## bus
| name | vn_kv | type | zone | in_service
0 | bus_LV_96-15_0_3_node_0 | 0.4 | n |  | TRUE
1 | bus_LV_96-15_0_3_node_1 | 0.4 | n |  | TRUE
2 | bus_LV_96-15_0_3_node_2 | 0.4 | n |  | TRUE
3 | bus_LV_96-15_0_3_node_3 | 0.4 | n |  | TRUE
4 | bus_LV_96-15_0_3_node_4 | 0.4 | n |  | TRUE
5 | bus_LV_96-15_0_3_node_11 | 0.4 | n |  | TRUE
6 | bus_LV_96-15_0_3_node_6 | 0.4 | n |  | TRUE
7 | bus_LV_96-15_0_3_node_12 | 0.4 | n |  | TRUE
8 | bus_LV_96-15_0_3_node_5 | 0.4 | n |  | TRUE
9 | bus_LV_96-15_0_3_node_7 | 0.4 | n |  | TRUE
10 | bus_LV_96-15_0_3_node_8 | 0.4 | n |  | TRUE
11 | bus_LV_96-15_0_3_node_9 | 0.4 | n |  | TRUE
12 | bus_LV_96-15_0_3_node_10 | 0.4 | n |  | TRUE
13 | bus_LV_96-15_0_3_node_13 | 0.4 | n |  | TRUE
14 | bus_LV_96-15_0_3_node_14 | 0.4 | n |  | TRUE
15 | bus_LV_96-15_0_3_node_58 | 0.4 | n |  | TRUE
16 | bus_LV_96-15_0_3_node_56 | 0.4 | n |  | TRUE
17 | bus_LV_96-15_0_3_node_53 | 0.4 | n |  | TRUE
18 | bus_LV_96-15_0_3_node_54 | 0.4 | n |  | TRUE
19 | bus_LV_96-15_0_3_node_15 | 0.4 | n |  | TRUE
20 | bus_LV_96-15_0_3_node_18 | 0.4 | n |  | TRUE
21 | bus_LV_96-15_0_3_node_20 | 0.4 | n |  | TRUE
22 | bus_LV_96-15_0_3_node_17 | 0.4 | n |  | TRUE
23 | bus_LV_96-15_0_3_node_109 | 0.4 | n |  | TRUE
24 | bus_LV_96-15_0_3_node_23 | 0.4 | n |  | TRUE
25 | bus_LV_96-15_0_3_node_99 | 0.4 | n |  | TRUE
26 | bus_LV_96-15_0_3_node_19 | 0.4 | n |  | TRUE
27 | bus_LV_96-15_0_3_node_21 | 0.4 | n |  | TRUE
28 | bus_LV_96-15_0_3_node_22 | 0.4 | n |  | TRUE
29 | bus_LV_96-15_0_3_node_24 | 0.4 | n |  | TRUE
30 | bus_LV_96-15_0_3_node_25 | 0.4 | n |  | TRUE
31 | bus_LV_96-15_0_3_node_26 | 0.4 | n |  | TRUE
32 | bus_LV_96-15_0_3_node_27 | 0.4 | n |  | TRUE
33 | bus_LV_96-15_0_3_node_28 | 0.4 | n |  | TRUE
34 | bus_LV_96-15_0_3_node_48 | 0.4 | n |  | TRUE
35 | bus_LV_96-15_0_3_node_143 | 0.4 | n |  | TRUE
36 | bus_LV_96-15_0_3_node_45 | 0.4 | n |  | TRUE
37 | bus_LV_96-15_0_3_node_144 | 0.4 | n |  | TRUE
38 | bus_LV_96-15_0_3_node_29 | 0.4 | n |  | TRUE
39 | bus_LV_96-15_0_3_node_30 | 0.4 | n |  | TRUE
40 | bus_LV_96-15_0_3_node_31 | 0.4 | n |  | TRUE
41 | bus_LV_96-15_0_3_node_41 | 0.4 | n |  | TRUE
42 | bus_LV_96-15_0_3_node_39 | 0.4 | n |  | TRUE
43 | bus_LV_96-15_0_3_node_32 | 0.4 | n |  | TRUE
44 | bus_LV_96-15_0_3_node_34 | 0.4 | n |  | TRUE
45 | bus_LV_96-15_0_3_node_36 | 0.4 | n |  | TRUE
46 | bus_LV_96-15_0_3_node_35 | 0.4 | n |  | TRUE
47 | bus_LV_96-15_0_3_node_37 | 0.4 | n |  | TRUE
48 | bus_LV_96-15_0_3_node_47 | 0.4 | n |  | TRUE
49 | bus_LV_96-15_0_3_node_38 | 0.4 | n |  | TRUE
50 | bus_LV_96-15_0_3_node_44 | 0.4 | n |  | TRUE
51 | bus_LV_96-15_0_3_node_46 | 0.4 | n |  | TRUE
52 | bus_LV_96-15_0_3_node_40 | 0.4 | n |  | TRUE
53 | bus_LV_96-15_0_3_node_42 | 0.4 | n |  | TRUE
54 | bus_LV_96-15_0_3_node_43 | 0.4 | n |  | TRUE
55 | bus_LV_96-15_0_3_node_49 | 0.4 | n |  | TRUE
56 | bus_LV_96-15_0_3_node_50 | 0.4 | n |  | TRUE
57 | bus_LV_96-15_0_3_node_51 | 0.4 | n |  | TRUE
58 | bus_LV_96-15_0_3_node_52 | 0.4 | n |  | TRUE
59 | bus_LV_96-15_0_3_node_139 | 0.4 | n |  | TRUE
60 | bus_LV_96-15_0_3_node_141 | 0.4 | n |  | TRUE
61 | bus_LV_96-15_0_3_node_140 | 0.4 | n |  | TRUE
62 | bus_LV_96-15_0_3_node_142 | 0.4 | n |  | TRUE
63 | bus_LV_96-15_0_3_node_61 | 0.4 | n |  | TRUE
64 | bus_LV_96-15_0_3_node_60 | 0.4 | n |  | TRUE
65 | bus_LV_96-15_0_3_node_55 | 0.4 | n |  | TRUE
66 | bus_LV_96-15_0_3_node_57 | 0.4 | n |  | TRUE
67 | bus_LV_96-15_0_3_node_59 | 0.4 | n |  | TRUE
68 | bus_LV_96-15_0_3_node_146 | 0.4 | n |  | TRUE
69 | bus_LV_96-15_0_3_node_62 | 0.4 | n |  | TRUE
70 | bus_LV_96-15_0_3_node_63 | 0.4 | n |  | TRUE
71 | bus_LV_96-15_0_3_node_64 | 0.4 | n |  | TRUE
72 | bus_LV_96-15_0_3_node_65 | 0.4 | n |  | TRUE
73 | bus_LV_96-15_0_3_node_93 | 0.4 | n |  | TRUE
74 | bus_LV_96-15_0_3_node_138 | 0.4 | n |  | TRUE
75 | bus_LV_96-15_0_3_node_125 | 0.4 | n |  | TRUE
76 | bus_LV_96-15_0_3_node_91 | 0.4 | n |  | TRUE
77 | bus_LV_96-15_0_3_node_94 | 0.4 | n |  | TRUE
78 | bus_LV_96-15_0_3_node_66 | 0.4 | n |  | TRUE
79 | bus_LV_96-15_0_3_node_67 | 0.4 | n |  | TRUE
80 | bus_LV_96-15_0_3_node_68 | 0.4 | n |  | TRUE
81 | bus_LV_96-15_0_3_node_69 | 0.4 | n |  | TRUE
82 | bus_LV_96-15_0_3_node_70 | 0.4 | n |  | TRUE
83 | bus_LV_96-15_0_3_node_71 | 0.4 | n |  | TRUE
84 | bus_LV_96-15_0_3_node_80 | 0.4 | n |  | TRUE
85 | bus_LV_96-15_0_3_node_81 | 0.4 | n |  | TRUE
86 | bus_LV_96-15_0_3_node_72 | 0.4 | n |  | TRUE
87 | bus_LV_96-15_0_3_node_73 | 0.4 | n |  | TRUE
88 | bus_LV_96-15_0_3_node_74 | 0.4 | n |  | TRUE
89 | bus_LV_96-15_0_3_node_75 | 0.4 | n |  | TRUE
90 | bus_LV_96-15_0_3_node_76 | 0.4 | n |  | TRUE
91 | bus_LV_96-15_0_3_node_77 | 0.4 | n |  | TRUE
92 | bus_LV_96-15_0_3_node_78 | 0.4 | n |  | TRUE
93 | bus_LV_96-15_0_3_node_79 | 0.4 | n |  | TRUE
94 | bus_LV_96-15_0_3_node_101 | 0.4 | n |  | TRUE
95 | bus_LV_96-15_0_3_node_124 | 0.4 | n |  | TRUE
96 | bus_LV_96-15_0_3_node_105 | 0.4 | n |  | TRUE
97 | bus_LV_96-15_0_3_node_102 | 0.4 | n |  | TRUE
98 | bus_LV_96-15_0_3_node_98 | 0.4 | n |  | TRUE
99 | bus_LV_96-15_0_3_node_123 | 0.4 | n |  | TRUE
100 | bus_LV_96-15_0_3_node_82 | 0.4 | n |  | TRUE
101 | bus_LV_96-15_0_3_node_83 | 0.4 | n |  | TRUE
102 | bus_LV_96-15_0_3_node_84 | 0.4 | n |  | TRUE
103 | bus_LV_96-15_0_3_node_85 | 0.4 | n |  | TRUE
104 | bus_LV_96-15_0_3_node_86 | 0.4 | n |  | TRUE
105 | bus_LV_96-15_0_3_node_87 | 0.4 | n |  | TRUE
106 | bus_LV_96-15_0_3_node_88 | 0.4 | n |  | TRUE
107 | bus_LV_96-15_0_3_node_95 | 0.4 | n |  | TRUE
108 | bus_LV_96-15_0_3_node_89 | 0.4 | n |  | TRUE
109 | bus_LV_96-15_0_3_node_90 | 0.4 | n |  | TRUE
110 | bus_LV_96-15_0_3_node_92 | 0.4 | n |  | TRUE
111 | bus_LV_96-15_0_3_node_128 | 0.4 | n |  | TRUE
112 | bus_LV_96-15_0_3_node_96 | 0.4 | n |  | TRUE
113 | bus_LV_96-15_0_3_node_97 | 0.4 | n |  | TRUE
114 | bus_LV_96-15_0_3_node_115 | 0.4 | n |  | TRUE
115 | bus_LV_96-15_0_3_node_121 | 0.4 | n |  | TRUE
116 | bus_LV_96-15_0_3_node_111 | 0.4 | n |  | TRUE
117 | bus_LV_96-15_0_3_node_110 | 0.4 | n |  | TRUE
118 | bus_LV_96-15_0_3_node_103 | 0.4 | n |  | TRUE
119 | bus_LV_96-15_0_3_node_104 | 0.4 | n |  | TRUE
120 | bus_LV_96-15_0_3_node_106 | 0.4 | n |  | TRUE
121 | bus_LV_96-15_0_3_node_107 | 0.4 | n |  | TRUE
122 | bus_LV_96-15_0_3_node_108 | 0.4 | n |  | TRUE
123 | bus_LV_96-15_0_3_node_112 | 0.4 | n |  | TRUE
124 | bus_LV_96-15_0_3_node_113 | 0.4 | n |  | TRUE
125 | bus_LV_96-15_0_3_node_114 | 0.4 | n |  | TRUE
126 | bus_LV_96-15_0_3_node_116 | 0.4 | n |  | TRUE
127 | bus_LV_96-15_0_3_node_120 | 0.4 | n |  | TRUE
128 | bus_LV_96-15_0_3_node_122 | 0.4 | n |  | TRUE
129 | bus_LV_96-15_0_3_node_117 | 0.4 | n |  | TRUE
130 | bus_LV_96-15_0_3_node_118 | 0.4 | n |  | TRUE
131 | bus_LV_96-15_0_3_node_119 | 0.4 | n |  | TRUE
132 | bus_LV_96-15_0_3_node_130 | 0.4 | n |  | TRUE
133 | bus_LV_96-15_0_3_node_126 | 0.4 | n |  | TRUE
134 | bus_LV_96-15_0_3_node_127 | 0.4 | n |  | TRUE
135 | bus_LV_96-15_0_3_node_129 | 0.4 | n |  | TRUE
136 | bus_LV_96-15_0_3_node_131 | 0.4 | n |  | TRUE
137 | bus_LV_96-15_0_3_node_133 | 0.4 | n |  | TRUE
138 | bus_LV_96-15_0_3_node_132 | 0.4 | n |  | TRUE
139 | bus_LV_96-15_0_3_node_134 | 0.4 | n |  | TRUE
140 | bus_LV_96-15_0_3_node_135 | 0.4 | n |  | TRUE
141 | bus_LV_96-15_0_3_node_136 | 0.4 | n |  | TRUE
142 | bus_LV_96-15_0_3_node_137 | 0.4 | n |  | TRUE
143 | bus_LV_96-15_0_3_node_149 | 0.4 | n |  | TRUE
144 | bus_LV_96-15_0_3_node_150 | 0.4 | n |  | TRUE
145 | bus_LV_96-15_0_3_node_147 | 0.4 | n |  | TRUE
146 | bus_LV_96-15_0_3_node_148 | 0.4 | n |  | TRUE
147 | bus_LV_96-15_0_3_node_152 | 0.4 | n |  | TRUE
148 | bus_LV_96-15_0_3_node_151 | 0.4 | n |  | TRUE
149 | bus_MV_669_0_node_19 | 20 | n |  | TRUE

## load
| name | bus | p_mw | q_mvar | const_z_percent | const_i_percent | sn_mva | scaling | in_service | type
0 | LV_96-15_0_3_load_0 | 0 | 0.0024725 | 0.00061966 | 0 | 0 |  | 1 | TRUE | wye
1 | LV_96-15_0_3_load_1 | 1 | 0.0020068 | 0.00050296 | 0 | 0 |  | 1 | TRUE | wye
2 | LV_96-15_0_3_load_3 | 3 | 0.0019859 | 0.00049771 | 0 | 0 |  | 1 | TRUE | wye
3 | LV_96-15_0_3_load_4 | 4 | 0.0021492 | 0.00053865 | 0 | 0 |  | 1 | TRUE | wye
4 | LV_96-15_0_3_load_11 | 5 | 0.0020465 | 0.0005129 | 0 | 0 |  | 1 | TRUE | wye
5 | LV_96-15_0_3_load_6 | 6 | 0.0017594 | 0.00044095 | 0 | 0 |  | 1 | TRUE | wye
6 | LV_96-15_0_3_load_12 | 7 | 0.0024083 | 0.00060358 | 0 | 0 |  | 1 | TRUE | wye
7 | LV_96-15_0_3_load_5 | 8 | 0.001856 | 0.00046516 | 0 | 0 |  | 1 | TRUE | wye
8 | LV_96-15_0_3_load_8 | 10 | 0.0018678 | 0.00046812 | 0 | 0 |  | 1 | TRUE | wye
9 | LV_96-15_0_3_load_9 | 11 | 0.0020602 | 0.00051634 | 0 | 0 |  | 1 | TRUE | wye
10 | LV_96-15_0_3_load_10 | 12 | 0.0022118 | 0.00055434 | 0 | 0 |  | 1 | TRUE | wye
11 | LV_96-15_0_3_load_13 | 13 | 0.0022024 | 0.00055198 | 0 | 0 |  | 1 | TRUE | wye
12 | LV_96-15_0_3_load_14 | 14 | 0.0022118 | 0.00055433 | 0 | 0 |  | 1 | TRUE | wye
13 | LV_96-15_0_3_load_56 | 16 | 0.0019406 | 0.00048636 | 0 | 0 |  | 1 | TRUE | wye
14 | LV_96-15_0_3_load_53 | 17 | 0.0019815 | 0.00049661 | 0 | 0 |  | 1 | TRUE | wye
15 | LV_96-15_0_3_load_54 | 18 | 0.0021492 | 0.00053863 | 0 | 0 |  | 1 | TRUE | wye
16 | LV_96-15_0_3_load_15 | 19 | 0.0031601 | 0.00079199 | 0 | 0 |  | 1 | TRUE | wye
17 | LV_96-15_0_3_load_18 | 20 | 0.0043059 | 0.0010792 | 0 | 0 |  | 1 | TRUE | wye
18 | LV_96-15_0_3_load_20 | 21 | 0.0038609 | 0.00096763 | 0 | 0 |  | 1 | TRUE | wye
19 | LV_96-15_0_3_load_17 | 22 | 0.0051081 | 0.0012802 | 0 | 0 |  | 1 | TRUE | wye
20 | LV_96-15_0_3_load_99 | 25 | 0.001381 | 0.0003461 | 0 | 0 |  | 1 | TRUE | wye
21 | LV_96-15_0_3_load_19 | 26 | 0.0017122 | 0.00042911 | 0 | 0 |  | 1 | TRUE | wye
22 | LV_96-15_0_3_load_22 | 28 | 0.0039986 | 0.0010022 | 0 | 0 |  | 1 | TRUE | wye
23 | LV_96-15_0_3_load_24 | 29 | 0.0049543 | 0.0012417 | 0 | 0 |  | 1 | TRUE | wye
24 | LV_96-15_0_3_load_25 | 30 | 0.0047446 | 0.0011891 | 0 | 0 |  | 1 | TRUE | wye
25 | LV_96-15_0_3_load_27 | 32 | 0.0052588 | 0.001318 | 0 | 0 |  | 1 | TRUE | wye
26 | LV_96-15_0_3_load_28 | 33 | 0.0070181 | 0.0017589 | 0 | 0 |  | 1 | TRUE | wye
27 | LV_96-15_0_3_load_48 | 34 | 0.001433 | 0.00035916 | 0 | 0 |  | 1 | TRUE | wye
28 | LV_96-15_0_3_load_143 | 35 | 0.0031773 | 0.00079631 | 0 | 0 |  | 1 | TRUE | wye
29 | LV_96-15_0_3_load_144 | 37 | 0.0030173 | 0.00075621 | 0 | 0 |  | 1 | TRUE | wye
30 | LV_96-15_0_3_load_29 | 38 | 0.0012867 | 0.00032247 | 0 | 0 |  | 1 | TRUE | wye
31 | LV_96-15_0_3_load_30 | 39 | 0.0012877 | 0.00032272 | 0 | 0 |  | 1 | TRUE | wye
32 | LV_96-15_0_3_load_39 | 42 | 0.0026301 | 0.00065915 | 0 | 0 |  | 1 | TRUE | wye
33 | LV_96-15_0_3_load_32 | 43 | 0.0028766 | 0.00072094 | 0 | 0 |  | 1 | TRUE | wye
34 | LV_96-15_0_3_load_36 | 45 | 0.0040197 | 0.0010074 | 0 | 0 |  | 1 | TRUE | wye
35 | LV_96-15_0_3_load_35 | 46 | 0.00076618 | 0.00019202 | 0 | 0 |  | 1 | TRUE | wye
36 | LV_96-15_0_3_load_37 | 47 | 0.0033541 | 0.00084063 | 0 | 0 |  | 1 | TRUE | wye
37 | LV_96-15_0_3_load_47 | 48 | 0.0030084 | 0.00075397 | 0 | 0 |  | 1 | TRUE | wye
38 | LV_96-15_0_3_load_44 | 50 | 0.0012443 | 0.00031186 | 0 | 0 |  | 1 | TRUE | wye
39 | LV_96-15_0_3_load_46 | 51 | 0.0013023 | 0.00032639 | 0 | 0 |  | 1 | TRUE | wye
40 | LV_96-15_0_3_load_40 | 52 | 0.001144 | 0.00028672 | 0 | 0 |  | 1 | TRUE | wye
41 | LV_96-15_0_3_load_42 | 53 | 0.0031038 | 0.00077789 | 0 | 0 |  | 1 | TRUE | wye
42 | LV_96-15_0_3_load_49 | 55 | 0.001594 | 0.0003995 | 0 | 0 |  | 1 | TRUE | wye
43 | LV_96-15_0_3_load_51 | 57 | 0.0044492 | 0.0011151 | 0 | 0 |  | 1 | TRUE | wye
44 | LV_96-15_0_3_load_52 | 58 | 0.0042693 | 0.00107 | 0 | 0 |  | 1 | TRUE | wye
45 | LV_96-15_0_3_load_139 | 59 | 0.0044492 | 0.0011151 | 0 | 0 |  | 1 | TRUE | wye
46 | LV_96-15_0_3_load_141 | 60 | 0.0020535 | 0.00051467 | 0 | 0 |  | 1 | TRUE | wye
47 | LV_96-15_0_3_load_140 | 61 | 0.0042743 | 0.0010713 | 0 | 0 |  | 1 | TRUE | wye
48 | LV_96-15_0_3_load_142 | 62 | 0.0018026 | 0.00045177 | 0 | 0 |  | 1 | TRUE | wye
49 | LV_96-15_0_3_load_61 | 63 | 0.0021171 | 0.00053059 | 0 | 0 |  | 1 | TRUE | wye
50 | LV_96-15_0_3_load_60 | 64 | 0.0021298 | 0.00053377 | 0 | 0 |  | 1 | TRUE | wye
51 | LV_96-15_0_3_load_55 | 65 | 0.0019907 | 0.00049893 | 0 | 0 |  | 1 | TRUE | wye
52 | LV_96-15_0_3_load_57 | 66 | 0.0018944 | 0.00047477 | 0 | 0 |  | 1 | TRUE | wye
53 | LV_96-15_0_3_load_59 | 67 | 0.0019166 | 0.00048035 | 0 | 0 |  | 1 | TRUE | wye
54 | LV_96-15_0_3_load_146 | 68 | 0.0020325 | 0.00050939 | 0 | 0 |  | 1 | TRUE | wye
55 | LV_96-15_0_3_load_62 | 69 | 0.0020139 | 0.00050472 | 0 | 0 |  | 1 | TRUE | wye
56 | LV_96-15_0_3_load_63 | 70 | 0.0021803 | 0.00054644 | 0 | 0 |  | 1 | TRUE | wye
57 | LV_96-15_0_3_load_64 | 71 | 0.0021579 | 0.00054081 | 0 | 0 |  | 1 | TRUE | wye
58 | LV_96-15_0_3_load_138 | 74 | 0.0046986 | 0.0011776 | 0 | 0 |  | 1 | TRUE | wye
59 | LV_96-15_0_3_load_125 | 75 | 0.0054647 | 0.0013696 | 0 | 0 |  | 1 | TRUE | wye
60 | LV_96-15_0_3_load_91 | 76 | 0.0013675 | 0.00034273 | 0 | 0 |  | 1 | TRUE | wye
61 | LV_96-15_0_3_load_94 | 77 | 0.0042743 | 0.0010713 | 0 | 0 |  | 1 | TRUE | wye
62 | LV_96-15_0_3_load_66 | 78 | 0.001795 | 0.00044986 | 0 | 0 |  | 1 | TRUE | wye
63 | LV_96-15_0_3_load_67 | 79 | 0.0017999 | 0.00045109 | 0 | 0 |  | 1 | TRUE | wye
64 | LV_96-15_0_3_load_68 | 80 | 0.0031065 | 0.00077856 | 0 | 0 |  | 1 | TRUE | wye
65 | LV_96-15_0_3_load_69 | 81 | 0.0040137 | 0.0010059 | 0 | 0 |  | 1 | TRUE | wye
66 | LV_96-15_0_3_load_70 | 82 | 0.002716 | 0.0006807 | 0 | 0 |  | 1 | TRUE | wye
67 | LV_96-15_0_3_load_71 | 83 | 0.0041467 | 0.0010393 | 0 | 0 |  | 1 | TRUE | wye
68 | LV_96-15_0_3_load_80 | 84 | 0.002473 | 0.0006198 | 0 | 0 |  | 1 | TRUE | wye
69 | LV_96-15_0_3_load_81 | 85 | 0.0035406 | 0.00088736 | 0 | 0 |  | 1 | TRUE | wye
70 | LV_96-15_0_3_load_72 | 86 | 0.00248 | 0.00062155 | 0 | 0 |  | 1 | TRUE | wye
71 | LV_96-15_0_3_load_73 | 87 | 0.0018074 | 0.00045297 | 0 | 0 |  | 1 | TRUE | wye
72 | LV_96-15_0_3_load_74 | 88 | 0.0011473 | 0.00028755 | 0 | 0 |  | 1 | TRUE | wye
73 | LV_96-15_0_3_load_75 | 89 | 0.00055811 | 0.00013988 | 0 | 0 |  | 1 | TRUE | wye
74 | LV_96-15_0_3_load_76 | 90 | 0.004731 | 0.0011857 | 0 | 0 |  | 1 | TRUE | wye
75 | LV_96-15_0_3_load_78 | 92 | 0.001785 | 0.00044737 | 0 | 0 |  | 1 | TRUE | wye
76 | LV_96-15_0_3_load_79 | 93 | 0.0012279 | 0.00030773 | 0 | 0 |  | 1 | TRUE | wye
77 | LV_96-15_0_3_load_124 | 95 | 0.0016019 | 0.00040146 | 0 | 0 |  | 1 | TRUE | wye
78 | LV_96-15_0_3_load_105 | 96 | 0.00071736 | 0.00017979 | 0 | 0 |  | 1 | TRUE | wye
79 | LV_96-15_0_3_load_102 | 97 | 0.0015711 | 0.00039377 | 0 | 0 |  | 1 | TRUE | wye
80 | LV_96-15_0_3_load_123 | 99 | 0.00043849 | 0.00010989 | 0 | 0 |  | 1 | TRUE | wye
81 | LV_96-15_0_3_load_82 | 100 | 0.0036504 | 0.00091486 | 0 | 0 |  | 1 | TRUE | wye
82 | LV_96-15_0_3_load_83 | 101 | 0.0044696 | 0.0011202 | 0 | 0 |  | 1 | TRUE | wye
83 | LV_96-15_0_3_load_84 | 102 | 0.0041733 | 0.0010459 | 0 | 0 |  | 1 | TRUE | wye
84 | LV_96-15_0_3_load_85 | 103 | 0.00068566 | 0.00017184 | 0 | 0 |  | 1 | TRUE | wye
85 | LV_96-15_0_3_load_86 | 104 | 0.00043979 | 0.00011022 | 0 | 0 |  | 1 | TRUE | wye
86 | LV_96-15_0_3_load_87 | 105 | 0.00090171 | 0.00022599 | 0 | 0 |  | 1 | TRUE | wye
87 | LV_96-15_0_3_load_95 | 107 | 0.0044496 | 0.0011152 | 0 | 0 |  | 1 | TRUE | wye
88 | LV_96-15_0_3_load_89 | 108 | 0.00091594 | 0.00022956 | 0 | 0 |  | 1 | TRUE | wye
89 | LV_96-15_0_3_load_90 | 109 | 0.00039485 | 9.896e-05 | 0 | 0 |  | 1 | TRUE | wye
90 | LV_96-15_0_3_load_92 | 110 | 0.0008637 | 0.00021646 | 0 | 0 |  | 1 | TRUE | wye
91 | LV_96-15_0_3_load_96 | 112 | 0.0023231 | 0.00058221 | 0 | 0 |  | 1 | TRUE | wye
92 | LV_96-15_0_3_load_97 | 113 | 0.00053821 | 0.00013489 | 0 | 0 |  | 1 | TRUE | wye
93 | LV_96-15_0_3_load_121 | 115 | 0.0028073 | 0.00070357 | 0 | 0 |  | 1 | TRUE | wye
94 | LV_96-15_0_3_load_111 | 116 | 0.00064255 | 0.00016104 | 0 | 0 |  | 1 | TRUE | wye
95 | LV_96-15_0_3_load_110 | 117 | 0.0034001 | 0.00085215 | 0 | 0 |  | 1 | TRUE | wye
96 | LV_96-15_0_3_load_103 | 118 | 0.0013804 | 0.00034597 | 0 | 0 |  | 1 | TRUE | wye
97 | LV_96-15_0_3_load_106 | 120 | 0.0024775 | 0.00062092 | 0 | 0 |  | 1 | TRUE | wye
98 | LV_96-15_0_3_load_107 | 121 | 0.0013906 | 0.00034851 | 0 | 0 |  | 1 | TRUE | wye
99 | LV_96-15_0_3_load_108 | 122 | 0.0041293 | 0.0010349 | 0 | 0 |  | 1 | TRUE | wye
100 | LV_96-15_0_3_load_113 | 124 | 0.00094513 | 0.00023687 | 0 | 0 |  | 1 | TRUE | wye
101 | LV_96-15_0_3_load_114 | 125 | 0.0023445 | 0.0005876 | 0 | 0 |  | 1 | TRUE | wye
102 | LV_96-15_0_3_load_116 | 126 | 0.001237 | 0.00031002 | 0 | 0 |  | 1 | TRUE | wye
103 | LV_96-15_0_3_load_122 | 128 | 0.00036685 | 9.1942e-05 | 0 | 0 |  | 1 | TRUE | wye
104 | LV_96-15_0_3_load_118 | 130 | 0.0019356 | 0.00048511 | 0 | 0 |  | 1 | TRUE | wye
105 | LV_96-15_0_3_load_119 | 131 | 0.0008229 | 0.00020624 | 0 | 0 |  | 1 | TRUE | wye
106 | LV_96-15_0_3_load_130 | 132 | 0.0030011 | 0.00075214 | 0 | 0 |  | 1 | TRUE | wye
107 | LV_96-15_0_3_load_126 | 133 | 0.0015488 | 0.00038816 | 0 | 0 |  | 1 | TRUE | wye
108 | LV_96-15_0_3_load_127 | 134 | 0.0015847 | 0.00039715 | 0 | 0 |  | 1 | TRUE | wye
109 | LV_96-15_0_3_load_129 | 135 | 0.0010835 | 0.00027156 | 0 | 0 |  | 1 | TRUE | wye
110 | LV_96-15_0_3_load_131 | 136 | 0.00089491 | 0.00022429 | 0 | 0 |  | 1 | TRUE | wye
111 | LV_96-15_0_3_load_133 | 137 | 0.0032342 | 0.00081056 | 0 | 0 |  | 1 | TRUE | wye
112 | LV_96-15_0_3_load_132 | 138 | 0.0014726 | 0.00036906 | 0 | 0 |  | 1 | TRUE | wye
113 | LV_96-15_0_3_load_136 | 141 | 0.00049813 | 0.00012484 | 0 | 0 |  | 1 | TRUE | wye
114 | LV_96-15_0_3_load_137 | 142 | 0.0010813 | 0.00027101 | 0 | 0 |  | 1 | TRUE | wye
115 | LV_96-15_0_3_load_150 | 144 | 0.00054472 | 0.00013652 | 0 | 0 |  | 1 | TRUE | wye
116 | LV_96-15_0_3_load_147 | 145 | 0.00047773 | 0.00011973 | 0 | 0 |  | 1 | TRUE | wye
117 | LV_96-15_0_3_load_148 | 146 | 0.00089477 | 0.00022425 | 0 | 0 |  | 1 | TRUE | wye
118 | LV_96-15_0_3_load_152 | 147 | 0.00036332 | 9.1056e-05 | 0 | 0 |  | 1 | TRUE | wye
119 | LV_96-15_0_3_load_151 | 148 | 0.00055877 | 0.00014004 | 0 | 0 |  | 1 | TRUE | wye

## ext_grid
| name | bus | vm_pu | va_degree | slack_weight | in_service
0 |  | 85 | 1 | 0 | 1 | TRUE

## line
| name | std_type | from_bus | to_bus | length_km | r_ohm_per_km | x_ohm_per_km | c_nf_per_km | g_us_per_km | max_i_ka | df | parallel | type | in_service
0 | LV_96-15_0_3_line_0 |  | 0 | 1 | 0.003864 | 0.125 | 0.08 | 261 | 0 | 0.364 | 1 | 1 | cs | TRUE
1 | LV_96-15_0_3_line_1 |  | 0 | 2 | 0.027529 | 0.125 | 0.08 | 261 | 0 | 0.364 | 1 | 1 | cs | TRUE
2 | LV_96-15_0_3_line_2 |  | 1 | 3 | 0.023697 | 0.125 | 0.08 | 261 | 0 | 0.364 | 1 | 1 | cs | TRUE
3 | LV_96-15_0_3_line_3 |  | 2 | 4 | 0.036737 | 0.125 | 0.08 | 261 | 0 | 0.364 | 1 | 1 | cs | TRUE
4 | LV_96-15_0_3_line_4 |  | 3 | 5 | 0.0034857 | 0.125 | 0.08 | 261 | 0 | 0.364 | 1 | 1 | cs | TRUE
5 | LV_96-15_0_3_line_5 |  | 4 | 6 | 0.0067978 | 0.125 | 0.08 | 261 | 0 | 0.364 | 1 | 1 | cs | TRUE
6 | LV_96-15_0_3_line_6 |  | 5 | 7 | 0.0036117 | 0.125 | 0.08 | 261 | 0 | 0.364 | 1 | 1 | cs | TRUE
7 | LV_96-15_0_3_line_7 |  | 6 | 8 | 0.0063215 | 0.125 | 0.08 | 261 | 0 | 0.364 | 1 | 1 | cs | TRUE
8 | LV_96-15_0_3_line_8 |  | 7 | 15 | 0.01736 | 0.125 | 0.08 | 261 | 0 | 0.364 | 1 | 1 | cs | TRUE
9 | LV_96-15_0_3_line_9 |  | 8 | 9 | 0.017754 | 0.125 | 0.08 | 261 | 0 | 0.364 | 1 | 1 | cs | TRUE
10 | LV_96-15_0_3_line_10 |  | 9 | 10 | 0.036506 | 0.125 | 0.08 | 261 | 0 | 0.364 | 1 | 1 | cs | TRUE
11 | LV_96-15_0_3_line_11 |  | 10 | 11 | 0.0016291 | 0.125 | 0.08 | 261 | 0 | 0.364 | 1 | 1 | cs | TRUE
12 | LV_96-15_0_3_line_12 |  | 11 | 12 | 0.022717 | 0.125 | 0.08 | 261 | 0 | 0.364 | 1 | 1 | cs | TRUE
13 | LV_96-15_0_3_line_13 |  | 12 | 13 | 0.0017201 | 0.125 | 0.08 | 261 | 0 | 0.364 | 1 | 1 | cs | TRUE
14 | LV_96-15_0_3_line_14 |  | 13 | 14 | 0.0027888 | 0.125 | 0.08 | 261 | 0 | 0.364 | 1 | 1 | cs | TRUE
15 | LV_96-15_0_3_line_15 |  | 14 | 17 | 0.020016 | 0.125 | 0.08 | 261 | 0 | 0.364 | 1 | 1 | cs | TRUE
16 | LV_96-15_0_3_line_16 |  | 15 | 16 | 0.0019559 | 0.125 | 0.08 | 261 | 0 | 0.364 | 1 | 1 | cs | TRUE
17 | LV_96-15_0_3_line_17 |  | 16 | 65 | 0.0037688 | 0.125 | 0.08 | 261 | 0 | 0.364 | 1 | 1 | cs | TRUE
18 | LV_96-15_0_3_line_18 |  | 17 | 18 | 0.0042878 | 0.125 | 0.08 | 261 | 0 | 0.364 | 1 | 1 | cs | TRUE
19 | LV_96-15_0_3_line_19 |  | 18 | 63 | 0.0015522 | 0.125 | 0.08 | 261 | 0 | 0.364 | 1 | 1 | cs | TRUE
20 | LV_96-15_0_3_line_20 |  | 19 | 20 | 0.057391 | 0.125 | 0.08 | 261 | 0 | 0.364 | 1 | 1 | cs | TRUE
21 | LV_96-15_0_3_line_21 |  | 20 | 21 | 0.010624 | 0.125 | 0.08 | 261 | 0 | 0.364 | 1 | 1 | cs | TRUE
22 | LV_96-15_0_3_line_22 |  | 20 | 22 | 0.013527 | 0.125 | 0.08 | 261 | 0 | 0.364 | 1 | 1 | cs | TRUE
23 | LV_96-15_0_3_line_23 |  | 22 | 26 | 0.0093301 | 0.125 | 0.08 | 261 | 0 | 0.364 | 1 | 1 | cs | TRUE
24 | LV_96-15_0_3_line_24 |  | 23 | 24 | 0.089 | 0.125 | 0.08 | 261 | 0 | 0.364 | 1 | 1 | cs | TRUE
25 | LV_96-15_0_3_line_25 |  | 23 | 25 | 0.025729 | 0.125 | 0.08 | 261 | 0 | 0.364 | 1 | 1 | cs | TRUE
26 | LV_96-15_0_3_line_26 |  | 24 | 28 | 0.039113 | 0.125 | 0.08 | 261 | 0 | 0.364 | 1 | 1 | cs | TRUE
27 | LV_96-15_0_3_line_27 |  | 25 | 113 | 0.026643 | 0.125 | 0.08 | 261 | 0 | 0.364 | 1 | 1 | cs | TRUE
28 | LV_96-15_0_3_line_28 |  | 26 | 27 | 0.012346 | 0.125 | 0.08 | 261 | 0 | 0.364 | 1 | 1 | cs | TRUE
29 | LV_96-15_0_3_line_29 |  | 27 | 28 | 0.028389 | 0.125 | 0.08 | 261 | 0 | 0.364 | 1 | 1 | cs | TRUE
30 | LV_96-15_0_3_line_30 |  | 29 | 30 | 0.015953 | 0.125 | 0.08 | 261 | 0 | 0.364 | 1 | 1 | cs | TRUE
31 | LV_96-15_0_3_line_31 |  | 29 | 31 | 0.038129 | 0.125 | 0.08 | 261 | 0 | 0.364 | 1 | 1 | cs | TRUE
32 | LV_96-15_0_3_line_32 |  | 31 | 32 | 0.031991 | 0.125 | 0.08 | 261 | 0 | 0.364 | 1 | 1 | cs | TRUE
33 | LV_96-15_0_3_line_33 |  | 31 | 33 | 0.023801 | 0.125 | 0.08 | 261 | 0 | 0.364 | 1 | 1 | cs | TRUE
34 | LV_96-15_0_3_line_34 |  | 32 | 34 | 0.037288 | 0.125 | 0.08 | 261 | 0 | 0.364 | 1 | 1 | cs | TRUE
35 | LV_96-15_0_3_line_35 |  | 33 | 35 | 0.038776 | 0.125 | 0.08 | 261 | 0 | 0.364 | 1 | 1 | cs | TRUE
36 | LV_96-15_0_3_line_36 |  | 34 | 36 | 0.024007 | 0.125 | 0.08 | 261 | 0 | 0.364 | 1 | 1 | cs | TRUE
37 | LV_96-15_0_3_line_37 |  | 35 | 37 | 0.020877 | 0.125 | 0.08 | 261 | 0 | 0.364 | 1 | 1 | cs | TRUE
38 | LV_96-15_0_3_line_38 |  | 36 | 55 | 0.051619 | 0.125 | 0.08 | 261 | 0 | 0.364 | 1 | 1 | cs | TRUE
39 | LV_96-15_0_3_line_39 |  | 36 | 54 | 0.013446 | 0.125 | 0.08 | 261 | 0 | 0.364 | 1 | 1 | cs | TRUE
40 | LV_96-15_0_3_line_40 |  | 38 | 39 | 0.036402 | 0.125 | 0.08 | 261 | 0 | 0.364 | 1 | 1 | cs | TRUE
41 | LV_96-15_0_3_line_41 |  | 39 | 40 | 0.021962 | 0.125 | 0.08 | 261 | 0 | 0.364 | 1 | 1 | cs | TRUE
42 | LV_96-15_0_3_line_42 |  | 40 | 41 | 0.037476 | 0.125 | 0.08 | 261 | 0 | 0.364 | 1 | 1 | cs | TRUE
43 | LV_96-15_0_3_line_43 |  | 41 | 42 | 0.025347 | 0.125 | 0.08 | 261 | 0 | 0.364 | 1 | 1 | cs | TRUE
44 | LV_96-15_0_3_line_44 |  | 42 | 52 | 0.034449 | 0.125 | 0.08 | 261 | 0 | 0.364 | 1 | 1 | cs | TRUE
45 | LV_96-15_0_3_line_45 |  | 43 | 44 | 0.022025 | 0.125 | 0.08 | 261 | 0 | 0.364 | 1 | 1 | cs | TRUE
46 | LV_96-15_0_3_line_46 |  | 44 | 45 | 0.0074463 | 0.125 | 0.08 | 261 | 0 | 0.364 | 1 | 1 | cs | TRUE
47 | LV_96-15_0_3_line_47 |  | 45 | 48 | 0.027813 | 0.125 | 0.08 | 261 | 0 | 0.364 | 1 | 1 | cs | TRUE
48 | LV_96-15_0_3_line_48 |  | 46 | 47 | 0.0045959 | 0.125 | 0.08 | 261 | 0 | 0.364 | 1 | 1 | cs | TRUE
49 | LV_96-15_0_3_line_49 |  | 47 | 49 | 0.030771 | 0.125 | 0.08 | 261 | 0 | 0.364 | 1 | 1 | cs | TRUE
50 | LV_96-15_0_3_line_50 |  | 48 | 50 | 0.026124 | 0.125 | 0.08 | 261 | 0 | 0.364 | 1 | 1 | cs | TRUE
51 | LV_96-15_0_3_line_51 |  | 49 | 51 | 0.025627 | 0.125 | 0.08 | 261 | 0 | 0.364 | 1 | 1 | cs | TRUE
52 | LV_96-15_0_3_line_52 |  | 49 | 52 | 0.020135 | 0.125 | 0.08 | 261 | 0 | 0.364 | 1 | 1 | cs | TRUE
53 | LV_96-15_0_3_line_53 |  | 49 | 53 | 0.024431 | 0.125 | 0.08 | 261 | 0 | 0.364 | 1 | 1 | cs | TRUE
54 | LV_96-15_0_3_line_54 |  | 50 | 54 | 0.0053668 | 0.125 | 0.08 | 261 | 0 | 0.364 | 1 | 1 | cs | TRUE
55 | LV_96-15_0_3_line_55 |  | 53 | 54 | 0.039092 | 0.125 | 0.08 | 261 | 0 | 0.364 | 1 | 1 | cs | TRUE
56 | LV_96-15_0_3_line_56 |  | 55 | 56 | 0.048791 | 0.125 | 0.08 | 261 | 0 | 0.364 | 1 | 1 | cs | TRUE
57 | LV_96-15_0_3_line_57 |  | 56 | 57 | 0.032854 | 0.125 | 0.08 | 261 | 0 | 0.364 | 1 | 1 | cs | TRUE
58 | LV_96-15_0_3_line_58 |  | 56 | 58 | 0.040358 | 0.125 | 0.08 | 261 | 0 | 0.364 | 1 | 1 | cs | TRUE
59 | LV_96-15_0_3_line_59 |  | 57 | 59 | 0.029838 | 0.125 | 0.08 | 261 | 0 | 0.364 | 1 | 2 | cs | TRUE
60 | LV_96-15_0_3_line_60 |  | 58 | 60 | 0.020465 | 0.125 | 0.08 | 261 | 0 | 0.364 | 1 | 1 | cs | TRUE
61 | LV_96-15_0_3_line_61 |  | 59 | 61 | 0.01321 | 0.125 | 0.08 | 261 | 0 | 0.364 | 1 | 2 | cs | TRUE
62 | LV_96-15_0_3_line_62 |  | 60 | 62 | 0.0044859 | 0.125 | 0.08 | 261 | 0 | 0.364 | 1 | 1 | cs | TRUE
63 | LV_96-15_0_3_line_63 |  | 61 | 107 | 0.013152 | 0.125 | 0.08 | 261 | 0 | 0.364 | 1 | 2 | cs | TRUE
64 | LV_96-15_0_3_line_64 |  | 62 | 68 | 0.0068834 | 0.125 | 0.08 | 261 | 0 | 0.364 | 1 | 1 | cs | TRUE
65 | LV_96-15_0_3_line_65 |  | 63 | 64 | 0.021544 | 0.125 | 0.08 | 261 | 0 | 0.364 | 1 | 1 | cs | TRUE
66 | LV_96-15_0_3_line_66 |  | 64 | 69 | 0.0015873 | 0.125 | 0.08 | 261 | 0 | 0.364 | 1 | 1 | cs | TRUE
67 | LV_96-15_0_3_line_67 |  | 65 | 66 | 0.0033256 | 0.125 | 0.08 | 261 | 0 | 0.364 | 1 | 1 | cs | TRUE
68 | LV_96-15_0_3_line_68 |  | 66 | 67 | 0.016713 | 0.125 | 0.08 | 261 | 0 | 0.364 | 1 | 1 | cs | TRUE
69 | LV_96-15_0_3_line_69 |  | 67 | 68 | 0.0046627 | 0.125 | 0.08 | 261 | 0 | 0.364 | 1 | 1 | cs | TRUE
70 | LV_96-15_0_3_line_70 |  | 69 | 70 | 0.0010058 | 0.125 | 0.08 | 261 | 0 | 0.364 | 1 | 1 | cs | TRUE
71 | LV_96-15_0_3_line_71 |  | 70 | 71 | 0.0016074 | 0.125 | 0.08 | 261 | 0 | 0.364 | 1 | 1 | cs | TRUE
72 | LV_96-15_0_3_line_72 |  | 72 | 73 | 0.017566 | 0.125 | 0.08 | 261 | 0 | 0.364 | 1 | 2 | cs | TRUE
73 | LV_96-15_0_3_line_73 |  | 72 | 74 | 0.02805 | 0.125 | 0.08 | 261 | 0 | 0.364 | 1 | 2 | cs | TRUE
74 | LV_96-15_0_3_line_74 |  | 73 | 75 | 0.025261 | 0.125 | 0.08 | 261 | 0 | 0.364 | 1 | 1 | cs | TRUE
75 | LV_96-15_0_3_line_75 |  | 73 | 76 | 0.024741 | 0.125 | 0.08 | 261 | 0 | 0.364 | 1 | 2 | cs | TRUE
76 | LV_96-15_0_3_line_76 |  | 74 | 77 | 0.01024 | 0.125 | 0.08 | 261 | 0 | 0.364 | 1 | 2 | cs | TRUE
77 | LV_96-15_0_3_line_77 |  | 75 | 111 | 0.021924 | 0.125 | 0.08 | 261 | 0 | 0.364 | 1 | 1 | cs | TRUE
78 | LV_96-15_0_3_line_78 |  | 76 | 108 | 0.011831 | 0.125 | 0.08 | 261 | 0 | 0.364 | 1 | 2 | cs | TRUE
79 | LV_96-15_0_3_line_79 |  | 77 | 106 | 0.0037386 | 0.125 | 0.08 | 261 | 0 | 0.364 | 1 | 2 | cs | TRUE
80 | LV_96-15_0_3_line_80 |  | 78 | 79 | 0.025763 | 0.125 | 0.08 | 261 | 0 | 0.364 | 1 | 1 | cs | TRUE
81 | LV_96-15_0_3_line_81 |  | 79 | 80 | 0.0034477 | 0.125 | 0.08 | 261 | 0 | 0.364 | 1 | 1 | cs | TRUE
82 | LV_96-15_0_3_line_82 |  | 80 | 81 | 0.025629 | 0.125 | 0.08 | 261 | 0 | 0.364 | 1 | 1 | cs | TRUE
83 | LV_96-15_0_3_line_83 |  | 81 | 82 | 0.0071664 | 0.125 | 0.08 | 261 | 0 | 0.364 | 1 | 1 | cs | TRUE
84 | LV_96-15_0_3_line_84 |  | 82 | 83 | 0.010461 | 0.125 | 0.08 | 261 | 0 | 0.364 | 1 | 1 | cs | TRUE
85 | LV_96-15_0_3_line_85 |  | 83 | 84 | 0.0051029 | 0.125 | 0.08 | 261 | 0 | 0.364 | 1 | 1 | cs | TRUE
86 | LV_96-15_0_3_line_86 |  | 84 | 85 | 0.01805 | 0.125 | 0.08 | 261 | 0 | 0.364 | 1 | 1 | cs | TRUE
87 | LV_96-15_0_3_line_87 |  | 85 | 100 | 0.0020815 | 0.125 | 0.08 | 261 | 0 | 0.364 | 1 | 2 | cs | TRUE
88 | LV_96-15_0_3_line_88 |  | 86 | 87 | 0.01307 | 0.125 | 0.08 | 261 | 0 | 0.364 | 1 | 1 | cs | TRUE
89 | LV_96-15_0_3_line_89 |  | 86 | 88 | 0.005941 | 0.125 | 0.08 | 261 | 0 | 0.364 | 1 | 1 | cs | TRUE
90 | LV_96-15_0_3_line_90 |  | 87 | 89 | 0.010543 | 0.125 | 0.08 | 261 | 0 | 0.364 | 1 | 1 | cs | TRUE
91 | LV_96-15_0_3_line_91 |  | 89 | 90 | 0.05472 | 0.125 | 0.08 | 261 | 0 | 0.364 | 1 | 1 | cs | TRUE
92 | LV_96-15_0_3_line_92 |  | 90 | 91 | 0.035795 | 0.125 | 0.08 | 261 | 0 | 0.364 | 1 | 1 | cs | TRUE
93 | LV_96-15_0_3_line_93 |  | 91 | 92 | 0.031427 | 0.125 | 0.08 | 261 | 0 | 0.364 | 1 | 1 | cs | TRUE
94 | LV_96-15_0_3_line_94 |  | 91 | 93 | 0.016871 | 0.125 | 0.08 | 261 | 0 | 0.364 | 1 | 1 | cs | TRUE
95 | LV_96-15_0_3_line_95 |  | 92 | 94 | 0.033562 | 0.125 | 0.08 | 261 | 0 | 0.364 | 1 | 1 | cs | TRUE
96 | LV_96-15_0_3_line_96 |  | 93 | 95 | 6.9945e-05 | 0.125 | 0.08 | 261 | 0 | 0.364 | 1 | 1 | cs | TRUE
97 | LV_96-15_0_3_line_97 |  | 94 | 96 | 0.017256 | 0.125 | 0.08 | 261 | 0 | 0.364 | 1 | 1 | cs | TRUE
98 | LV_96-15_0_3_line_98 |  | 94 | 97 | 0.018318 | 0.125 | 0.08 | 261 | 0 | 0.364 | 1 | 1 | cs | TRUE
99 | LV_96-15_0_3_line_99 |  | 94 | 98 | 0.021546 | 0.125 | 0.08 | 261 | 0 | 0.364 | 1 | 1 | cs | TRUE
100 | LV_96-15_0_3_line_100 |  | 95 | 99 | 0.010111 | 0.125 | 0.08 | 261 | 0 | 0.364 | 1 | 1 | cs | TRUE
101 | LV_96-15_0_3_line_101 |  | 96 | 114 | 0.00261 | 0.125 | 0.08 | 261 | 0 | 0.364 | 1 | 1 | cs | TRUE
102 | LV_96-15_0_3_line_102 |  | 97 | 118 | 0.0093586 | 0.125 | 0.08 | 261 | 0 | 0.364 | 1 | 1 | cs | TRUE
103 | LV_96-15_0_3_line_103 |  | 98 | 112 | 0.026094 | 0.125 | 0.08 | 261 | 0 | 0.364 | 1 | 1 | cs | TRUE
104 | LV_96-15_0_3_line_104 |  | 99 | 110 | 0.0040836 | 0.125 | 0.08 | 261 | 0 | 0.364 | 1 | 1 | cs | TRUE
105 | LV_96-15_0_3_line_105 |  | 100 | 101 | 0.017103 | 0.125 | 0.08 | 261 | 0 | 0.364 | 1 | 2 | cs | TRUE
106 | LV_96-15_0_3_line_106 |  | 101 | 102 | 0.0033103 | 0.125 | 0.08 | 261 | 0 | 0.364 | 1 | 2 | cs | TRUE
107 | LV_96-15_0_3_line_107 |  | 102 | 103 | 0.020464 | 0.125 | 0.08 | 261 | 0 | 0.364 | 1 | 2 | cs | TRUE
108 | LV_96-15_0_3_line_108 |  | 103 | 104 | 0.018434 | 0.125 | 0.08 | 261 | 0 | 0.364 | 1 | 2 | cs | TRUE
109 | LV_96-15_0_3_line_109 |  | 104 | 105 | 0.0047081 | 0.125 | 0.08 | 261 | 0 | 0.364 | 1 | 2 | cs | TRUE
110 | LV_96-15_0_3_line_110 |  | 105 | 106 | 0.01978 | 0.125 | 0.08 | 261 | 0 | 0.364 | 1 | 2 | cs | TRUE
111 | LV_96-15_0_3_line_111 |  | 106 | 107 | 0.014578 | 0.125 | 0.08 | 261 | 0 | 0.364 | 1 | 2 | cs | TRUE
112 | LV_96-15_0_3_line_112 |  | 108 | 109 | 0.062836 | 0.125 | 0.08 | 261 | 0 | 0.364 | 1 | 2 | cs | TRUE
113 | LV_96-15_0_3_line_113 |  | 109 | 110 | 0.027799 | 0.125 | 0.08 | 261 | 0 | 0.364 | 1 | 1 | cs | TRUE
114 | LV_96-15_0_3_line_114 |  | 111 | 132 | 0.034597 | 0.125 | 0.08 | 261 | 0 | 0.364 | 1 | 1 | cs | TRUE
115 | LV_96-15_0_3_line_115 |  | 111 | 133 | 0.014461 | 0.125 | 0.08 | 261 | 0 | 0.364 | 1 | 1 | cs | TRUE
116 | LV_96-15_0_3_line_116 |  | 112 | 113 | 0.0010802 | 0.125 | 0.08 | 261 | 0 | 0.364 | 1 | 1 | cs | TRUE
117 | LV_96-15_0_3_line_117 |  | 114 | 115 | 0.019782 | 0.125 | 0.08 | 261 | 0 | 0.364 | 1 | 1 | cs | TRUE
118 | LV_96-15_0_3_line_118 |  | 115 | 127 | 0.0046878 | 0.125 | 0.08 | 261 | 0 | 0.364 | 1 | 1 | cs | TRUE
119 | LV_96-15_0_3_line_119 |  | 116 | 117 | 0.013966 | 0.125 | 0.08 | 261 | 0 | 0.364 | 1 | 1 | cs | TRUE
120 | LV_96-15_0_3_line_120 |  | 117 | 123 | 0.010241 | 0.125 | 0.08 | 261 | 0 | 0.364 | 1 | 1 | cs | TRUE
121 | LV_96-15_0_3_line_121 |  | 118 | 119 | 0.004221 | 0.125 | 0.08 | 261 | 0 | 0.364 | 1 | 1 | cs | TRUE
122 | LV_96-15_0_3_line_122 |  | 119 | 120 | 0.020427 | 0.125 | 0.08 | 261 | 0 | 0.364 | 1 | 1 | cs | TRUE
123 | LV_96-15_0_3_line_123 |  | 120 | 121 | 0.029545 | 0.125 | 0.08 | 261 | 0 | 0.364 | 1 | 1 | cs | TRUE
124 | LV_96-15_0_3_line_124 |  | 121 | 122 | 0.001962 | 0.125 | 0.08 | 261 | 0 | 0.364 | 1 | 1 | cs | TRUE
125 | LV_96-15_0_3_line_125 |  | 123 | 124 | 0.018087 | 0.125 | 0.08 | 261 | 0 | 0.364 | 1 | 1 | cs | TRUE
126 | LV_96-15_0_3_line_126 |  | 123 | 125 | 0.019861 | 0.125 | 0.08 | 261 | 0 | 0.364 | 1 | 1 | cs | TRUE
127 | LV_96-15_0_3_line_127 |  | 124 | 126 | 0.021902 | 0.125 | 0.08 | 261 | 0 | 0.364 | 1 | 1 | cs | TRUE
128 | LV_96-15_0_3_line_128 |  | 125 | 127 | 0.016423 | 0.125 | 0.08 | 261 | 0 | 0.364 | 1 | 1 | cs | TRUE
129 | LV_96-15_0_3_line_129 |  | 127 | 128 | 0.021879 | 0.125 | 0.08 | 261 | 0 | 0.364 | 1 | 1 | cs | TRUE
130 | LV_96-15_0_3_line_130 |  | 128 | 130 | 0.0020309 | 0.125 | 0.08 | 261 | 0 | 0.364 | 1 | 1 | cs | TRUE
131 | LV_96-15_0_3_line_131 |  | 129 | 130 | 0.0067622 | 0.125 | 0.08 | 261 | 0 | 0.364 | 1 | 1 | cs | TRUE
132 | LV_96-15_0_3_line_132 |  | 129 | 131 | 0.014422 | 0.125 | 0.08 | 261 | 0 | 0.364 | 1 | 1 | cs | TRUE
133 | LV_96-15_0_3_line_133 |  | 132 | 137 | 0.020817 | 0.125 | 0.08 | 261 | 0 | 0.364 | 1 | 1 | cs | TRUE
134 | LV_96-15_0_3_line_134 |  | 133 | 134 | 0.0060207 | 0.125 | 0.08 | 261 | 0 | 0.364 | 1 | 1 | cs | TRUE
135 | LV_96-15_0_3_line_135 |  | 134 | 135 | 0.029954 | 0.125 | 0.08 | 261 | 0 | 0.364 | 1 | 1 | cs | TRUE
136 | LV_96-15_0_3_line_136 |  | 135 | 136 | 0.0017304 | 0.125 | 0.08 | 261 | 0 | 0.364 | 1 | 1 | cs | TRUE
137 | LV_96-15_0_3_line_137 |  | 136 | 138 | 0.029741 | 0.125 | 0.08 | 261 | 0 | 0.364 | 1 | 1 | cs | TRUE
138 | LV_96-15_0_3_line_138 |  | 138 | 139 | 0.022369 | 0.125 | 0.08 | 261 | 0 | 0.364 | 1 | 1 | cs | TRUE
139 | LV_96-15_0_3_line_139 |  | 139 | 140 | 0.040791 | 0.125 | 0.08 | 261 | 0 | 0.364 | 1 | 1 | cs | TRUE
140 | LV_96-15_0_3_line_140 |  | 139 | 141 | 0.041947 | 0.125 | 0.08 | 261 | 0 | 0.364 | 1 | 1 | cs | TRUE
141 | LV_96-15_0_3_line_141 |  | 140 | 142 | 0.01615 | 0.125 | 0.08 | 261 | 0 | 0.364 | 1 | 1 | cs | TRUE
142 | LV_96-15_0_3_line_142 |  | 141 | 143 | 0.021099 | 0.125 | 0.08 | 261 | 0 | 0.364 | 1 | 1 | cs | TRUE
143 | LV_96-15_0_3_line_143 |  | 143 | 144 | 0.010961 | 0.125 | 0.08 | 261 | 0 | 0.364 | 1 | 1 | cs | TRUE
144 | LV_96-15_0_3_line_144 |  | 143 | 145 | 0.018085 | 0.125 | 0.08 | 261 | 0 | 0.364 | 1 | 1 | cs | TRUE
145 | LV_96-15_0_3_line_145 |  | 144 | 147 | 7.8797e-05 | 0.125 | 0.08 | 261 | 0 | 0.364 | 1 | 1 | cs | TRUE
146 | LV_96-15_0_3_line_146 |  | 145 | 146 | 0.029477 | 0.125 | 0.08 | 261 | 0 | 0.364 | 1 | 1 | cs | TRUE
147 | LV_96-15_0_3_line_147 |  | 147 | 148 | 0.0086914 | 0.125 | 0.08 | 261 | 0 | 0.364 | 1 | 1 | cs | TRUE

## trafo
| name | std_type | hv_bus | lv_bus | sn_mva | vn_hv_kv | vn_lv_kv | vk_percent | vkr_percent | pfe_kw | i0_percent | shift_degree | tap_side | tap_neutral | tap_min | tap_max | tap_step_percent | tap_step_degree | tap_pos | tap_phase_shifter | parallel | df | in_service
0 | LV_96-15_0_3_trafo_81 | 0.63 MVA 20/0.4 kV | 149 | 85 | 0.63 | 20 | 0.4 | 6 | 1.206 | 1.65 | 0.2619 | 150 | hv | 0 | -2 | 2 | 2.5 | 0 | 0 | FALSE | 1 | 1 | TRUE

## line_geodata
| x0 | y0 | x1 | y1 | x2 | y2 | x3 | y3 | x4 | y4 | x5 | y5 | x6 | y6
0 | 2678676.6252 | 1255490.6027 | 2678678.0749 | 1255494.1844
1 | 2678665.6409 | 1255465.3612 | 2678675.6709 | 1255488.2449 | 2678676.6252 | 1255490.6027
2 | 2678686.9657 | 1255516.1505 | 2678678.0749 | 1255494.1844
3 | 2678665.6409 | 1255465.3612 | 2678700.0605 | 1255452.5207
4 | 2678686.9657 | 1255516.1505 | 2678688.2735 | 1255519.3815
5 | 2678706.4295 | 1255450.1446 | 2678700.0605 | 1255452.5207
6 | 2678688.2735 | 1255519.3815 | 2678689.6285 | 1255522.7294
7 | 2678712.3523 | 1255447.9351 | 2678706.4295 | 1255450.1446
8 | 2678696.1419 | 1255538.8214 | 2678689.6285 | 1255522.7294
9 | 2678728.9862 | 1255441.7297 | 2678712.3523 | 1255447.9351
10 | 2678728.9862 | 1255441.7297 | 2678745.8444 | 1255467.3063 | 2678749.3703 | 1255472.0032
11 | 2678749.3703 | 1255472.0032 | 2678750.3483 | 1255473.3061
12 | 2678763.9865 | 1255491.4742 | 2678750.3483 | 1255473.3061
13 | 2678763.9865 | 1255491.4742 | 2678765.0191 | 1255492.8499
14 | 2678766.6933 | 1255495.0802 | 2678765.0191 | 1255492.8499
15 | 2678778.71 | 1255511.0881 | 2678766.6933 | 1255495.0802
16 | 2678696.1419 | 1255538.8214 | 2678696.9663 | 1255540.5951
17 | 2678696.9663 | 1255540.5951 | 2678698.5549 | 1255544.0128
18 | 2678778.71 | 1255511.0881 | 2678781.2841 | 1255514.5173
19 | 2678781.2841 | 1255514.5173 | 2678782.216 | 1255515.7586
20 | 2678869.7114 | 1256073.4647 | 2678828.559 | 1256113.4667
21 | 2678879.3571 | 1256069.012 | 2678869.7114 | 1256073.4647
22 | 2678860.0386 | 1256064.0085 | 2678869.7114 | 1256073.4647
23 | 2678860.0386 | 1256064.0085 | 2678853.3669 | 1256057.4863
24 | 2678921.2818 | 1255913.1869 | 2678878.2536 | 1255991.0943
25 | 2678921.2818 | 1255913.1869 | 2678932.1169 | 1255893.6722 | 2678933.3109 | 1255890.4797
26 | 2678878.2536 | 1255991.0943 | 2678869.5904 | 1256012.3616 | 2678863.5139 | 1256024.6121 | 2678862.1455 | 1256026.6736
27 | 2678933.3109 | 1255890.4797 | 2678937.8814 | 1255878.2596 | 2678940.5898 | 1255864.9358
28 | 2678844.5383 | 1256048.8554 | 2678853.3669 | 1256057.4863
29 | 2678844.5383 | 1256048.8554 | 2678855.8246 | 1256036.1962 | 2678862.1455 | 1256026.6736
30 | 2678558.2769 | 1255659.7608 | 2678546.9085 | 1255670.9526
31 | 2678585.4484 | 1255633.0111 | 2678558.2769 | 1255659.7608
32 | 2678585.4484 | 1255633.0111 | 2678602.2184 | 1255660.2544
33 | 2678585.4484 | 1255633.0111 | 2678573.9159 | 1255612.1904
34 | 2678602.2184 | 1255660.2544 | 2678621.7652 | 1255692.0087
35 | 2678573.9159 | 1255612.1904 | 2678555.1276 | 1255578.2699
36 | 2678634.35 | 1255712.453 | 2678621.7652 | 1255692.0087
37 | 2678555.1276 | 1255578.2699 | 2678545.0121 | 1255560.0075
38 | 2678634.35 | 1255712.453 | 2678669.8801 | 1255675.0085
39 | 2678634.35 | 1255712.453 | 2678624.7209 | 1255721.8656
40 | 2678580.4777 | 1255872.4091 | 2678595.1595 | 1255869.6062 | 2678616.2555 | 1255865.6995
41 | 2678637.8505 | 1255861.7003 | 2678616.2555 | 1255865.6995
42 | 2678637.8505 | 1255861.7003 | 2678675.0265 | 1255856.1677
43 | 2678675.0265 | 1255856.1677 | 2678665.6404 | 1255832.6226
44 | 2678665.6404 | 1255832.6226 | 2678652.8836 | 1255800.6224
45 | 2678574.5942 | 1255765.9445 | 2678557.1657 | 1255779.4106
46 | 2678574.5942 | 1255765.9445 | 2678580.1861 | 1255761.0273
47 | 2678580.1861 | 1255761.0273 | 2678601.0727 | 1255742.6606
48 | 2678610.7255 | 1255787.9961 | 2678615.3134 | 1255787.7261
49 | 2678645.4276 | 1255781.9189 | 2678623.83 | 1255787.225 | 2678615.3134 | 1255787.7261
50 | 2678601.0727 | 1255742.6606 | 2678620.6907 | 1255725.4096
51 | 2678645.4276 | 1255781.9189 | 2678648.6792 | 1255778.4595 | 2678660.0852 | 1255777.2322 | 2678669.0663 | 1255780.2427
52 | 2678645.4276 | 1255781.9189 | 2678652.8836 | 1255800.6224
53 | 2678645.4276 | 1255781.9189 | 2678637.4639 | 1255758.8226
54 | 2678624.7209 | 1255721.8656 | 2678620.6907 | 1255725.4096
55 | 2678624.7209 | 1255721.8656 | 2678637.4639 | 1255758.8226
56 | 2678700.7301 | 1255637.3674 | 2678693.0539 | 1255649.0853 | 2678680.1126 | 1255664.2247 | 2678669.8801 | 1255675.0085
57 | 2678700.7301 | 1255637.3674 | 2678733.106 | 1255631.7841
58 | 2678700.7301 | 1255637.3674 | 2678707.1512 | 1255619.6283 | 2678710.3749 | 1255600.1343 | 2678710.3953 | 1255598.4005
59 | 2678733.106 | 1255631.7841 | 2678754.605 | 1255628.0765 | 2678762.2858 | 1255625.7612
60 | 2678710.0847 | 1255577.9978 | 2678710.6097 | 1255580.2114 | 2678710.3953 | 1255598.4005
61 | 2678762.2858 | 1255625.7612 | 2678774.9334 | 1255621.9486
62 | 2678709.0494 | 1255573.633 | 2678710.0847 | 1255577.9978
63 | 2678787.5262 | 1255618.1526 | 2678774.9334 | 1255621.9486
64 | 2678707.4609 | 1255566.9354 | 2678709.0494 | 1255573.633
65 | 2678782.216 | 1255515.7586 | 2678795.1498 | 1255532.9884
66 | 2678796.1027 | 1255534.2578 | 2678795.1498 | 1255532.9884
67 | 2678699.9567 | 1255547.0285 | 2678698.5549 | 1255544.0128
68 | 2678699.9567 | 1255547.0285 | 2678705.6385 | 1255559.2518 | 2678706.3848 | 1255562.3985
69 | 2678706.3848 | 1255562.3985 | 2678707.4609 | 1255566.9354
70 | 2678796.1027 | 1255534.2578 | 2678796.7065 | 1255535.0622
71 | 2678797.6715 | 1255536.3477 | 2678796.7065 | 1255535.0622
72 | 2678848.2879 | 1255611.1658 | 2678839.469 | 1255595.9593
73 | 2678839.469 | 1255595.9593 | 2678814.1177 | 1255607.9631
74 | 2678848.2879 | 1255611.1658 | 2678867.4666 | 1255598.3783 | 2678869.419 | 1255597.3435
75 | 2678848.2879 | 1255611.1658 | 2678858.1095 | 1255633.874
76 | 2678804.8632 | 1255612.3451 | 2678814.1177 | 1255607.9631
77 | 2678888.7906 | 1255587.076 | 2678869.419 | 1255597.3435
78 | 2678862.8062 | 1255644.7328 | 2678858.1095 | 1255633.874
79 | 2678801.4842 | 1255613.945 | 2678804.8632 | 1255612.3451
80 | 2678693.3585 | 1255712.7079 | 2678694.9896 | 1255708.8669 | 2678709.6675 | 1255693.034
81 | 2678709.6675 | 1255693.034 | 2678712.0114 | 1255690.5056
82 | 2678730.4317 | 1255672.7219 | 2678730.4317 | 1255672.7219 | 2678718.7052 | 1255683.2851 | 2678712.0114 | 1255690.5056
83 | 2678730.4317 | 1255672.7219 | 2678737.3938 | 1255671.0231
84 | 2678737.3938 | 1255671.0231 | 2678747.5563 | 1255668.5434
85 | 2678752.5093 | 1255667.3166 | 2678751.4769 | 1255667.5868 | 2678747.5563 | 1255668.5434
86 | 2678752.5093 | 1255667.3166 | 2678769.9713 | 1255662.7467
87 | 2678769.9713 | 1255662.7467 | 2678771.9849 | 1255662.2197
88 | 2678815.3662 | 1255745.7842 | 2678827.4541 | 1255745.9451 | 2678828.3178 | 1255746.41
89 | 2678809.4258 | 1255745.7051 | 2678815.3662 | 1255745.7842
90 | 2678837.6019 | 1255751.4065 | 2678828.3178 | 1255746.41
91 | 2678875.6376 | 1255769.5504 | 2678870.5673 | 1255771.5383 | 2678855.4124 | 1255775.0391 | 2678849.1255 | 1255775.8894 | 2678844.3233 | 1255770.0322 | 2678837.6019 | 1255751.4065 | 2678837.6019 | 1255751.4065
92 | 2678909.1647 | 1255757.3307 | 2678900.01 | 1255759.4214 | 2678892.291 | 1255763.0213 | 2678875.6376 | 1255769.5504
93 | 2678909.1647 | 1255757.3307 | 2678921.0666 | 1255786.4171
94 | 2678909.1647 | 1255757.3307 | 2678902.7737 | 1255741.7172
95 | 2678933.9032 | 1255817.4276 | 2678922.4229 | 1255789.7316 | 2678921.0666 | 1255786.4171
96 | 2678902.7472 | 1255741.6525 | 2678902.7737 | 1255741.7172
97 | 2678933.9032 | 1255817.4276 | 2678950.5215 | 1255812.7814
98 | 2678933.9032 | 1255817.4276 | 2678927.1441 | 1255819.1833 | 2678915.916 | 1255820.7333
99 | 2678933.9032 | 1255817.4276 | 2678938.1345 | 1255828.181 | 2678940.0931 | 1255837.9811
100 | 2678902.7472 | 1255741.6525 | 2678898.917 | 1255732.2951
101 | 2678953.0351 | 1255812.0786 | 2678950.5215 | 1255812.7814
102 | 2678915.916 | 1255820.7333 | 2678906.6453 | 1255822.0131
103 | 2678940.0931 | 1255837.9811 | 2678940.3195 | 1255839.1072 | 2678941.8619 | 1255850.136 | 2678941.3687 | 1255861.1044 | 2678940.805 | 1255863.8773
104 | 2678898.917 | 1255732.2951 | 2678897.3701 | 1255728.5158
105 | 2678771.9849 | 1255662.2197 | 2678780.8306 | 1255659.9047 | 2678788.4137 | 1255657.4872
106 | 2678788.4137 | 1255657.4872 | 2678791.5677 | 1255656.4818
107 | 2678791.5677 | 1255656.4818 | 2678807.7829 | 1255651.3124 | 2678810.7454 | 1255649.5541
108 | 2678813.6809 | 1255634.0904 | 2678816.3765 | 1255641.5194 | 2678814.7092 | 1255647.2015 | 2678810.7454 | 1255649.5541
109 | 2678813.6809 | 1255634.0904 | 2678812.0751 | 1255629.6646
110 | 2678801.4842 | 1255613.945 | 2678808.1547 | 1255618.8597 | 2678812.0751 | 1255629.6646
111 | 2678801.4842 | 1255613.945 | 2678787.5262 | 1255618.1526
112 | 2678862.8062 | 1255644.7328 | 2678867.7964 | 1255656.2705 | 2678886.8391 | 1255702.7886
113 | 2678886.8391 | 1255702.7886 | 2678889.1565 | 1255708.4497 | 2678897.3701 | 1255728.5158
114 | 2678888.7906 | 1255587.076 | 2678878.1818 | 1255569.2102 | 2678877.3045 | 1255565.985 | 2678878.438 | 1255561.8748 | 2678883.6211 | 1255558.4493
115 | 2678888.7906 | 1255587.076 | 2678893.5461 | 1255584.5597 | 2678902.2035 | 1255581.8185
116 | 2678940.805 | 1255863.8773 | 2678940.5898 | 1255864.9358
117 | 2678953.0351 | 1255812.0786 | 2678972.0883 | 1255806.7595
118 | 2678976.6035 | 1255805.499 | 2678972.0883 | 1255806.7595
119 | 2678981.8177 | 1255845.4652 | 2678975.6861 | 1255844.8497 | 2678969.2046 | 1255840.5044
120 | 2678989.7669 | 1255839.3111 | 2678986.9304 | 1255842.7314 | 2678981.8177 | 1255845.4652
121 | 2678902.464 | 1255822.5904 | 2678906.6453 | 1255822.0131
122 | 2678902.464 | 1255822.5904 | 2678882.256 | 1255825.5737
123 | 2678882.256 | 1255825.5737 | 2678853.0274 | 1255829.8888
124 | 2678851.0865 | 1255830.1754 | 2678853.0274 | 1255829.8888
125 | 2678989.7669 | 1255839.3111 | 2678991.9441 | 1255836.6826 | 2679006.0689 | 1255832.7076
126 | 2678989.7669 | 1255839.3111 | 2678982.5614 | 1255820.803
127 | 2679021.3894 | 1255820.9747 | 2679021.1915 | 1255825.6311 | 2679017.6709 | 1255829.4426 | 2679006.0689 | 1255832.7076
128 | 2678976.6035 | 1255805.499 | 2678982.5614 | 1255820.803
129 | 2678976.6035 | 1255805.499 | 2678990.2993 | 1255801.6788 | 2678997.727 | 1255799.8056
130 | 2678997.727 | 1255799.8056 | 2678999.6963 | 1255799.3089
131 | 2679006.2532 | 1255797.6553 | 2678999.6963 | 1255799.3089
132 | 2679006.2532 | 1255797.6553 | 2679020.2362 | 1255794.123
133 | 2678883.6211 | 1255558.4493 | 2678900.9884 | 1255546.9714
134 | 2678902.2035 | 1255581.8185 | 2678907.9433 | 1255580.001
135 | 2678937.0796 | 1255573.7325 | 2678923.066 | 1255575.2126 | 2678907.9433 | 1255580.001
136 | 2678937.0796 | 1255573.7325 | 2678938.8004 | 1255573.5507
137 | 2678938.8004 | 1255573.5507 | 2678966.53 | 1255570.6219 | 2678968.3866 | 1255570.5665
138 | 2678990.7453 | 1255569.8998 | 2678968.3866 | 1255570.5665
139 | 2679028.8992 | 1255556.2652 | 2679007.9428 | 1255566.56 | 2678992.5865 | 1255569.8465 | 2678990.7453 | 1255569.8998
140 | 2678990.7453 | 1255569.8998 | 2678991.6536 | 1255563.4515 | 2678988.708 | 1255558.086 | 2678986.0288 | 1255549.7106 | 2678984.0293 | 1255533.9277 | 2678983.498 | 1255530.2178 | 2678983.0678 | 1255529.4692
141 | 2679028.8992 | 1255556.2652 | 2679026.0998 | 1255551.8134 | 2679020.3068 | 1255542.5902
142 | 2678963.9823 | 1255531.4697 | 2678969.6755 | 1255529.9111 | 2678975.1698 | 1255527.438 | 2678978.2048 | 1255526.6668 | 2678982.0236 | 1255527.6518 | 2678983.0678 | 1255529.4692
143 | 2678963.9823 | 1255531.4697 | 2678960.2012 | 1255521.1811
144 | 2678963.9823 | 1255531.4697 | 2678946.5374 | 1255536.2372
145 | 2678960.174 | 1255521.1071 | 2678960.2012 | 1255521.1811
146 | 2678920.7316 | 1255531.9269 | 2678924.3275 | 1255532.086 | 2678926.3947 | 1255534.3152 | 2678930.8609 | 1255539.3563 | 2678934.9259 | 1255539.4105 | 2678946.5374 | 1255536.2372
147 | 2678957.1758 | 1255512.9492 | 2678960.174 | 1255521.1071

## bus_geodata
| x | y | coords
0 | 2678676.6252 | 1255490.6027
1 | 2678678.0749 | 1255494.1844
2 | 2678665.6409 | 1255465.3612
3 | 2678686.9657 | 1255516.1505
4 | 2678700.0605 | 1255452.5207
5 | 2678688.2735 | 1255519.3815
6 | 2678706.4295 | 1255450.1446
7 | 2678689.6285 | 1255522.7294
8 | 2678712.3523 | 1255447.9351
9 | 2678728.9862 | 1255441.7297
10 | 2678749.3703 | 1255472.0032
11 | 2678750.3483 | 1255473.3061
12 | 2678763.9865 | 1255491.4742
13 | 2678765.0191 | 1255492.8499
14 | 2678766.6933 | 1255495.0802
15 | 2678696.1419 | 1255538.8214
16 | 2678696.9663 | 1255540.5951
17 | 2678778.71 | 1255511.0881
18 | 2678781.2841 | 1255514.5173
19 | 2678828.559 | 1256113.4667
20 | 2678869.7114 | 1256073.4647
21 | 2678879.3571 | 1256069.012
22 | 2678860.0386 | 1256064.0085
23 | 2678921.2818 | 1255913.1869
24 | 2678878.2536 | 1255991.0943
25 | 2678933.3109 | 1255890.4797
26 | 2678853.3669 | 1256057.4863
27 | 2678844.5383 | 1256048.8554
28 | 2678862.1455 | 1256026.6736
29 | 2678558.2769 | 1255659.7608
30 | 2678546.9085 | 1255670.9526
31 | 2678585.4484 | 1255633.0111
32 | 2678602.2184 | 1255660.2544
33 | 2678573.9159 | 1255612.1904
34 | 2678621.7652 | 1255692.0087
35 | 2678555.1276 | 1255578.2699
36 | 2678634.35 | 1255712.453
37 | 2678545.0121 | 1255560.0075
38 | 2678580.4777 | 1255872.4091
39 | 2678616.2555 | 1255865.6995
40 | 2678637.8505 | 1255861.7003
41 | 2678675.0265 | 1255856.1677
42 | 2678665.6404 | 1255832.6226
43 | 2678557.1657 | 1255779.4106
44 | 2678574.5942 | 1255765.9445
45 | 2678580.1861 | 1255761.0273
46 | 2678610.7255 | 1255787.9961
47 | 2678615.3134 | 1255787.7261
48 | 2678601.0727 | 1255742.6606
49 | 2678645.4276 | 1255781.9189
50 | 2678620.6907 | 1255725.4096
51 | 2678669.0663 | 1255780.2427
52 | 2678652.8836 | 1255800.6224
53 | 2678637.4639 | 1255758.8226
54 | 2678624.7209 | 1255721.8656
55 | 2678669.8801 | 1255675.0085
56 | 2678700.7301 | 1255637.3674
57 | 2678733.106 | 1255631.7841
58 | 2678710.3953 | 1255598.4005
59 | 2678762.2858 | 1255625.7612
60 | 2678710.0847 | 1255577.9978
61 | 2678774.9334 | 1255621.9486
62 | 2678709.0494 | 1255573.633
63 | 2678782.216 | 1255515.7586
64 | 2678795.1498 | 1255532.9884
65 | 2678698.5549 | 1255544.0128
66 | 2678699.9567 | 1255547.0285
67 | 2678706.3848 | 1255562.3985
68 | 2678707.4609 | 1255566.9354
69 | 2678796.1027 | 1255534.2578
70 | 2678796.7065 | 1255535.0622
71 | 2678797.6715 | 1255536.3477
72 | 2678839.469 | 1255595.9593
73 | 2678848.2879 | 1255611.1658
74 | 2678814.1177 | 1255607.9631
75 | 2678869.419 | 1255597.3435
76 | 2678858.1095 | 1255633.874
77 | 2678804.8632 | 1255612.3451
78 | 2678693.3585 | 1255712.7079
79 | 2678709.6675 | 1255693.034
80 | 2678712.0114 | 1255690.5056
81 | 2678730.4317 | 1255672.7219
82 | 2678737.3938 | 1255671.0231
83 | 2678747.5563 | 1255668.5434
84 | 2678752.5093 | 1255667.3166
85 | 2678769.9713 | 1255662.7467
86 | 2678815.3662 | 1255745.7842
87 | 2678828.3178 | 1255746.41
88 | 2678809.4258 | 1255745.7051
89 | 2678837.6019 | 1255751.4065
90 | 2678875.6376 | 1255769.5504
91 | 2678909.1647 | 1255757.3307
92 | 2678921.0666 | 1255786.4171
93 | 2678902.7737 | 1255741.7172
94 | 2678933.9032 | 1255817.4276
95 | 2678902.7472 | 1255741.6525
96 | 2678950.5215 | 1255812.7814
97 | 2678915.916 | 1255820.7333
98 | 2678940.0931 | 1255837.9811
99 | 2678898.917 | 1255732.2951
100 | 2678771.9849 | 1255662.2197
101 | 2678788.4137 | 1255657.4872
102 | 2678791.5677 | 1255656.4818
103 | 2678810.7454 | 1255649.5541
104 | 2678813.6809 | 1255634.0904
105 | 2678812.0751 | 1255629.6646
106 | 2678801.4842 | 1255613.945
107 | 2678787.5262 | 1255618.1526
108 | 2678862.8062 | 1255644.7328
109 | 2678886.8391 | 1255702.7886
110 | 2678897.3701 | 1255728.5158
111 | 2678888.7906 | 1255587.076
112 | 2678940.805 | 1255863.8773
113 | 2678940.5898 | 1255864.9358
114 | 2678953.0351 | 1255812.0786
115 | 2678972.0883 | 1255806.7595
116 | 2678969.2046 | 1255840.5044
117 | 2678981.8177 | 1255845.4652
118 | 2678906.6453 | 1255822.0131
119 | 2678902.464 | 1255822.5904
120 | 2678882.256 | 1255825.5737
121 | 2678853.0274 | 1255829.8888
122 | 2678851.0865 | 1255830.1754
123 | 2678989.7669 | 1255839.3111
124 | 2679006.0689 | 1255832.7076
125 | 2678982.5614 | 1255820.803
126 | 2679021.3894 | 1255820.9747
127 | 2678976.6035 | 1255805.499
128 | 2678997.727 | 1255799.8056
129 | 2679006.2532 | 1255797.6553
130 | 2678999.6963 | 1255799.3089
131 | 2679020.2362 | 1255794.123
132 | 2678883.6211 | 1255558.4493
133 | 2678902.2035 | 1255581.8185
134 | 2678907.9433 | 1255580.001
135 | 2678937.0796 | 1255573.7325
136 | 2678938.8004 | 1255573.5507
137 | 2678900.9884 | 1255546.9714
138 | 2678968.3866 | 1255570.5665
139 | 2678990.7453 | 1255569.8998
140 | 2679028.8992 | 1255556.2652
141 | 2678983.0678 | 1255529.4692
142 | 2679020.3068 | 1255542.5902
143 | 2678963.9823 | 1255531.4697
144 | 2678960.2012 | 1255521.1811
145 | 2678946.5374 | 1255536.2372
146 | 2678920.7316 | 1255531.9269
147 | 2678960.174 | 1255521.1071
148 | 2678957.1758 | 1255512.9492
149 | 2678801.4842 | 1255613.945

## line_std_types
| c_nf_per_km | r_ohm_per_km | x_ohm_per_km | max_i_ka | type | q_mm2 | alpha | voltage_rating
NAYY 4x50 SE | 210 | 0.642 | 0.083 | 0.142 | cs | 50 | 0.00403 | LV
NAYY 4x120 SE | 264 | 0.225 | 0.08 | 0.242 | cs | 120 | 0.00403 | LV
NAYY 4x150 SE | 261 | 0.208 | 0.08 | 0.27 | cs | 150 | 0.00403 | LV
NA2XS2Y 1x95 RM/25 12/20 kV | 216 | 0.313 | 0.132 | 0.252 | cs | 95 | 0.00403 | MV
NA2XS2Y 1x185 RM/25 12/20 kV | 273 | 0.161 | 0.117 | 0.362 | cs | 185 | 0.00403 | MV
NA2XS2Y 1x240 RM/25 12/20 kV | 304 | 0.122 | 0.112 | 0.421 | cs | 240 | 0.00403 | MV
NA2XS2Y 1x95 RM/25 6/10 kV | 315 | 0.313 | 0.123 | 0.249 | cs | 95 | 0.00403 | MV
NA2XS2Y 1x185 RM/25 6/10 kV | 406 | 0.161 | 0.11 | 0.358 | cs | 185 | 0.00403 | MV
NA2XS2Y 1x240 RM/25 6/10 kV | 456 | 0.122 | 0.105 | 0.416 | cs | 240 | 0.00403 | MV
NA2XS2Y 1x150 RM/25 12/20 kV | 250 | 0.206 | 0.116 | 0.319 | cs | 150 | 0.00403 | MV
NA2XS2Y 1x120 RM/25 12/20 kV | 230 | 0.253 | 0.119 | 0.283 | cs | 120 | 0.00403 | MV
NA2XS2Y 1x70 RM/25 12/20 kV | 190 | 0.443 | 0.132 | 0.22 | cs | 70 | 0.00403 | MV
NA2XS2Y 1x150 RM/25 6/10 kV | 360 | 0.206 | 0.11 | 0.315 | cs | 150 | 0.00403 | MV
NA2XS2Y 1x120 RM/25 6/10 kV | 340 | 0.253 | 0.113 | 0.28 | cs | 120 | 0.00403 | MV
NA2XS2Y 1x70 RM/25 6/10 kV | 280 | 0.443 | 0.123 | 0.217 | cs | 70 | 0.00403 | MV
N2XS(FL)2Y 1x120 RM/35 64/110 kV | 112 | 0.153 | 0.166 | 0.366 | cs | 120 | 0.00393 | HV
N2XS(FL)2Y 1x185 RM/35 64/110 kV | 125 | 0.099 | 0.156 | 0.457 | cs | 185 | 0.00393 | HV
N2XS(FL)2Y 1x240 RM/35 64/110 kV | 135 | 0.075 | 0.149 | 0.526 | cs | 240 | 0.00393 | HV
N2XS(FL)2Y 1x300 RM/35 64/110 kV | 144 | 0.06 | 0.144 | 0.588 | cs | 300 | 0.00393 | HV
15-AL1/3-ST1A 0.4 | 11 | 1.8769 | 0.35 | 0.105 | ol | 16 | 0.00403 | LV
24-AL1/4-ST1A 0.4 | 11.25 | 1.2012 | 0.335 | 0.14 | ol | 24 | 0.00403 | LV
48-AL1/8-ST1A 0.4 | 12.2 | 0.5939 | 0.3 | 0.21 | ol | 48 | 0.00403 | LV
94-AL1/15-ST1A 0.4 | 13.2 | 0.306 | 0.29 | 0.35 | ol | 94 | 0.00403 | LV
34-AL1/6-ST1A 10.0 | 9.7 | 0.8342 | 0.36 | 0.17 | ol | 34 | 0.00403 | MV
48-AL1/8-ST1A 10.0 | 10.1 | 0.5939 | 0.35 | 0.21 | ol | 48 | 0.00403 | MV
70-AL1/11-ST1A 10.0 | 10.4 | 0.4132 | 0.339 | 0.29 | ol | 70 | 0.00403 | MV
94-AL1/15-ST1A 10.0 | 10.75 | 0.306 | 0.33 | 0.35 | ol | 94 | 0.00403 | MV
122-AL1/20-ST1A 10.0 | 11.1 | 0.2376 | 0.323 | 0.41 | ol | 122 | 0.00403 | MV
149-AL1/24-ST1A 10.0 | 11.25 | 0.194 | 0.315 | 0.47 | ol | 149 | 0.00403 | MV
34-AL1/6-ST1A 20.0 | 9.15 | 0.8342 | 0.382 | 0.17 | ol | 34 | 0.00403 | MV
48-AL1/8-ST1A 20.0 | 9.5 | 0.5939 | 0.372 | 0.21 | ol | 48 | 0.00403 | MV
70-AL1/11-ST1A 20.0 | 9.7 | 0.4132 | 0.36 | 0.29 | ol | 70 | 0.00403 | MV
94-AL1/15-ST1A 20.0 | 10 | 0.306 | 0.35 | 0.35 | ol | 94 | 0.00403 | MV
122-AL1/20-ST1A 20.0 | 10.3 | 0.2376 | 0.344 | 0.41 | ol | 122 | 0.00403 | MV
149-AL1/24-ST1A 20.0 | 10.5 | 0.194 | 0.337 | 0.47 | ol | 149 | 0.00403 | MV
184-AL1/30-ST1A 20.0 | 10.75 | 0.1571 | 0.33 | 0.535 | ol | 184 | 0.00403 | MV
243-AL1/39-ST1A 20.0 | 11 | 0.1188 | 0.32 | 0.645 | ol | 243 | 0.00403 | MV
48-AL1/8-ST1A 110.0 | 8 | 0.5939 | 0.46 | 0.21 | ol | 48 | 0.00403 | HV
70-AL1/11-ST1A 110.0 | 8.4 | 0.4132 | 0.45 | 0.29 | ol | 70 | 0.00403 | HV
94-AL1/15-ST1A 110.0 | 8.65 | 0.306 | 0.44 | 0.35 | ol | 94 | 0.00403 | HV
122-AL1/20-ST1A 110.0 | 8.5 | 0.2376 | 0.43 | 0.41 | ol | 122 | 0.00403 | HV
149-AL1/24-ST1A 110.0 | 8.75 | 0.194 | 0.41 | 0.47 | ol | 149 | 0.00403 | HV
184-AL1/30-ST1A 110.0 | 8.8 | 0.1571 | 0.4 | 0.535 | ol | 184 | 0.00403 | HV
243-AL1/39-ST1A 110.0 | 9 | 0.1188 | 0.39 | 0.645 | ol | 243 | 0.00403 | HV
305-AL1/39-ST1A 110.0 | 9.2 | 0.0949 | 0.38 | 0.74 | ol | 305 | 0.00403 | HV
490-AL1/64-ST1A 110.0 | 9.75 | 0.059 | 0.37 | 0.96 | ol | 490 | 0.00403 | HV
679-AL1/86-ST1A 110.0 | 9.95 | 0.042 | 0.36 | 1.15 | ol | 679 | 0.00403 | HV
490-AL1/64-ST1A 220.0 | 10 | 0.059 | 0.285 | 0.96 | ol | 490 | 0.00403 | HV
679-AL1/86-ST1A 220.0 | 11.7 | 0.042 | 0.275 | 1.15 | ol | 679 | 0.00403 | HV
490-AL1/64-ST1A 380.0 | 11 | 0.059 | 0.253 | 0.96 | ol | 490 | 0.00403 | HV
679-AL1/86-ST1A 380.0 | 14.6 | 0.042 | 0.25 | 1.15 | ol | 679 | 0.00403 | HV

## trafo_std_types
| i0_percent | pfe_kw | vkr_percent | sn_mva | vn_lv_kv | vn_hv_kv | vk_percent | shift_degree | vector_group | tap_side | tap_neutral | tap_min | tap_max | tap_step_degree | tap_step_percent | tap_phase_shifter
160 MVA 380/110 kV | 0.06 | 60 | 0.25 | 160 | 110 | 380 | 12.2 | 0 | Yy0 | hv | 0 | -9 | 9 | 0 | 1.5 | FALSE
100 MVA 220/110 kV | 0.06 | 55 | 0.26 | 100 | 110 | 220 | 12 | 0 | Yy0 | hv | 0 | -9 | 9 | 0 | 1.5 | FALSE
63 MVA 110/20 kV | 0.04 | 22 | 0.32 | 63 | 20 | 110 | 18 | 150 | YNd5 | hv | 0 | -9 | 9 | 0 | 1.5 | FALSE
40 MVA 110/20 kV | 0.05 | 18 | 0.34 | 40 | 20 | 110 | 16.2 | 150 | YNd5 | hv | 0 | -9 | 9 | 0 | 1.5 | FALSE
25 MVA 110/20 kV | 0.07 | 14 | 0.41 | 25 | 20 | 110 | 12 | 150 | YNd5 | hv | 0 | -9 | 9 | 0 | 1.5 | FALSE
63 MVA 110/10 kV | 0.04 | 22 | 0.32 | 63 | 10 | 110 | 18 | 150 | YNd5 | hv | 0 | -9 | 9 | 0 | 1.5 | FALSE
40 MVA 110/10 kV | 0.05 | 18 | 0.34 | 40 | 10 | 110 | 16.2 | 150 | YNd5 | hv | 0 | -9 | 9 | 0 | 1.5 | FALSE
25 MVA 110/10 kV | 0.07 | 14 | 0.41 | 25 | 10 | 110 | 12 | 150 | YNd5 | hv | 0 | -9 | 9 | 0 | 1.5 | FALSE
0.25 MVA 20/0.4 kV | 0.32 | 0.8 | 1.44 | 0.25 | 0.4 | 20 | 6 | 150 | Yzn5 | hv | 0 | -2 | 2 | 0 | 2.5 | FALSE
0.4 MVA 20/0.4 kV | 0.3375 | 1.35 | 1.425 | 0.4 | 0.4 | 20 | 6 | 150 | Dyn5 | hv | 0 | -2 | 2 | 0 | 2.5 | FALSE
0.63 MVA 20/0.4 kV | 0.2619 | 1.65 | 1.206 | 0.63 | 0.4 | 20 | 6 | 150 | Dyn5 | hv | 0 | -2 | 2 | 0 | 2.5 | FALSE
0.25 MVA 10/0.4 kV | 0.24 | 0.6 | 1.2 | 0.25 | 0.4 | 10 | 4 | 150 | Dyn5 | hv | 0 | -2 | 2 | 0 | 2.5 | FALSE
0.4 MVA 10/0.4 kV | 0.2375 | 0.95 | 1.325 | 0.4 | 0.4 | 10 | 4 | 150 | Dyn5 | hv | 0 | -2 | 2 | 0 | 2.5 | FALSE
0.63 MVA 10/0.4 kV | 0.1873 | 1.18 | 1.0794 | 0.63 | 0.4 | 10 | 4 | 150 | Dyn5 | hv | 0 | -2 | 2 | 0 | 2.5 | FALSE

## trafo3w_std_types
| sn_hv_mva | sn_mv_mva | sn_lv_mva | vn_hv_kv | vn_mv_kv | vn_lv_kv | vk_hv_percent | vk_mv_percent | vk_lv_percent | vkr_hv_percent | vkr_mv_percent | vkr_lv_percent | pfe_kw | i0_percent | shift_mv_degree | shift_lv_degree | vector_group | tap_side | tap_neutral | tap_min | tap_max | tap_step_percent
63/25/38 MVA 110/20/10 kV | 63 | 25 | 38 | 110 | 20 | 10 | 10.4 | 10.4 | 10.4 | 0.28 | 0.32 | 0.35 | 35 | 0.89 | 0 | 0 | YN0yn0yn0 | hv | 0 | -10 | 10 | 1.2
63/25/38 MVA 110/10/10 kV | 63 | 25 | 38 | 110 | 10 | 10 | 10.4 | 10.4 | 10.4 | 0.28 | 0.32 | 0.35 | 35 | 0.89 | 0 | 0 | YN0yn0yn0 | hv | 0 | -10 | 10 | 1.2

## fuse_std_types
| fuse_type | i_rated_a | t_avg | t_min | t_total | x_avg | x_min | x_total
HV 100A | HV 100A | 100 | 0 | [10.0, 3.64, 0.854, 0.281, 0.1, 0.0531, 0.022, 0.01] | [10.0, 4.267, 1.21, 0.403, 0.1, 0.058, 0.022, 0.01] | 0 | [300.0, 350.0, 450.0, 550.0, 700.0, 850.0, 1200.0, 1752.0] | [600.0, 700.0, 900.0, 1150.0, 1665.0, 2000.0, 3000.0, 4313.0]
HV 10A | HV 10A | 10 | 0 | [10.0, 1675.0, 0.344, 0.156, 0.1, 0.0417, 0.0171, 0.01] | [10.0, 1.3, 0.3, 0.155, 0.1, 0.0555, 0.023, 0.01] | 0 | [30.0, 32.0, 35.0, 37.0, 39.0, 50.0, 70.0, 88.0] | [60.0, 70.0, 80.0, 87.0, 94.0, 110.0, 150.0, 216.0]
HV 125A | HV 125A | 125 | 0 | [10.0, 1.82, 0.344, 0.1, 0.0467, 0.0269, 0.01] | [10.0, 2.478, 0.426, 0.1, 0.0427, 0.0211, 0.01] | 0 | [375.0, 500.0, 700.0, 925.0, 1200.0, 1500.0, 2341.0] | [750.0, 1000.0, 1500.0, 2200.0, 3000.0, 4000.0, 5765.0]
HV 160A | HV 160A | 160 | 0 | [10.0, 4.15, 1.03, 0.198, 0.1, 0.051, 0.0172, 0.01] | [10.0, 2.3, 0.734, 0.274, 0.1, 0.046, 0.0177, 0.01] | 0 | [480.0, 550.0, 700.0, 1000.0, 1260.0, 1600.0, 2500.0, 3227.0] | [960.0, 1300.0, 1700.0, 2200.0, 2996.0, 4000.0, 6000.0, 7946.0]
HV 16A | HV 16A | 16 | 0 | [10.0, 0.352, 0.164, 0.1, 0.0649, 0.0342, 0.01] | [10.0, 2.34, 0.722, 0.181, 0.1, 0.055, 0.0296, 0.01] | 0 | [48.0, 60.0, 65.0, 71.0, 80.0, 100.0, 162.0] | [96.0, 110.0, 125.0, 150.0, 168.0, 200.0, 250.0, 398.0]
HV 200A | HV 200A | 200 | 0 | [10.0, 4.267, 1.21, 0.403, 0.1, 0.058, 0.022, 0.01] | [10.0, 3.73, 1.654, 0.328, 0.1, 0.0531, 0.019, 0.01] | 0 | [600.0, 700.0, 900.0, 1150.0, 1665.0, 2000.0, 3000.0, 4313.0] | [1200.0, 1500.0, 1800.0, 2700.0, 3960.0, 5000.0, 7500.0, 10620.0]
HV 20A | HV 20A | 20 | 0 | [10.0, 1.3, 0.3, 0.155, 0.1, 0.0555, 0.023, 0.01] | [10.0, 1.3, 0.161, 0.1, 0.0611, 0.0399, 0.0141, 0.01] | 0 | [60.0, 70.0, 80.0, 87.0, 94.0, 110.0, 150.0, 216.0] | [120.0, 150.0, 200.0, 223.0, 260.0, 300.0, 450.0, 532.0]
HV 25A | HV 25A | 25 | 0 | [10.0, 2.512, 0.833, 0.299, 0.1, 0.0372, 0.0223, 0.01] | [10.0, 3.125, 0.597, 0.198, 0.1, 0.0378, 0.022, 0.01] | 0 | [75.0, 82.0, 90.0, 100.0, 124.0, 170.0, 200.0, 289.0] | [150.0, 170.0, 210.0, 250.0, 294.0, 400.0, 500.0, 711.0]
HV 31.5A | HV 31.5A | 31.5 | 0 | [10.0, 2.34, 0.722, 0.181, 0.1, 0.055, 0.0296, 0.01] | [10.0, 2.84, 0.368, 0.164, 0.1, 0.0621, 0.0378, 0.0195, 0.01] | 0 | [95.0, 110.0, 125.0, 150.0, 165.0, 200.0, 250.0, 390.0] | [189.0, 220.0, 300.0, 350.0, 393.0, 450.0, 530.0, 700.0, 960.0]
HV 40A | HV 40A | 40 | 0 | [10.0, 1.3, 0.161, 0.1, 0.0611, 0.0399, 0.0141, 0.01] | [10.0, 2.05, 0.369, 0.198, 0.1, 0.051, 0.0298, 0.01] | 0 | [120.0, 150.0, 200.0, 223.0, 260.0, 300.0, 450.0, 532.0] | [240.0, 300.0, 400.0, 450.0, 530.0, 650.0, 800.0, 1311.0]
HV 50A | HV 50A | 50 | 0 | [10.0, 3.215, 0.597, 0.198, 0.1, 0.0378, 0.022, 0.01] | [10.0, 3.64, 0.854, 0.281, 0.1, 0.0531, 0.022, 0.01] | 0 | [150.0, 170.0, 210.0, 250.0, 294.0, 400.0, 500.0, 711.0] | [300.0, 350.0, 450.0, 550.0, 700.0, 850.0, 1200.0, 1752.0]
HV 6.3A | HV 6.3A | 6.3 | 0 | [10.0, 1.39, 0.344, 0.168, 0.1, 0.056, 0.0263, 0.01] | [10.0, 1.711, 0.516, 0.198, 0.1, 0.0634, 0.0303, 0.01] | 0 | [19.0, 19.5, 20.4, 20.8, 22.0, 25.0, 32.0, 48.0] | [38.0, 40.0, 43.0, 48.0, 53.0, 60.0, 75.0, 118.0]
HV 63A | HV 63A | 63 | 0 | [10.0, 2.84, 0.368, 0.164, 0.1, 0.0621, 0.0378, 0.0195, 0.01] | [10.0, 1.82, 0.344, 0.1, 0.0467, 0.0269, 0.01] | 0 | [189.0, 220.0, 300.0, 350.0, 393.0, 450.0, 530.0, 700.0, 961.0] | [378.0, 500.0, 700.0, 934.0, 1200.0, 1500.0, 2366.0]
HV 80A | HV 80A | 80 | 0 | [10.0, 2.05, 0.369, 0.198, 0.1, 0.051, 0.0298, 0.01] | [10.0, 4.15, 1.03, 0.198, 0.1, 0.051, 0.0172, 0.01] | 0 | [240.0, 300.0, 400.0, 450.0, 530.0, 650.0, 800.0, 1311.0] | [480.0, 550.0, 700.0, 1000.0, 1260.0, 1600.0, 2500.0, 3227.0]
Siemens NH-1-100 | Siemens NH-1-100 | 100 | [5400.0, 2000.0, 400.0, 20.0, 1.0, 0.2, 0.012, 0.004] | 0 | 0 | [150.0, 190.0, 250.0, 430.0, 900.0, 1250.0, 2700.0, 3600.0] | 0 | 0
Siemens NH-1-125 | Siemens NH-1-125 | 125 | [4800.0, 120.0, 7.0, 0.1, 0.004] | 0 | 0 | [180.0, 400.0, 740.0, 2000.0, 4250.0] | 0 | 0
Siemens NH-1-16 | Siemens NH-1-16 | 16 | [4000.0, 400.0, 2.0, 0.1, 0.04, 0.01] | 0 | 0 | [26.0, 35.0, 75.0, 150.0, 200.0, 300.0] | 0 | 0
Siemens NH-1-160 | Siemens NH-1-160 | 160 | [4800.0, 120.0, 7.0, 0.1, 0.004] | 0 | 0 | [210.0, 500.0, 900.0, 2300.0, 5000.0] | 0 | 0
Siemens NH-1-25 | Siemens NH-1-25 | 25 | [4000.0, 1000.0, 10.0, 0.2, 0.02, 0.01] | 0 | 0 | [40.0, 50.0, 100.0, 210.0, 400.0, 500.0] | 0 | 0
Siemens NH-1-50 | Siemens NH-1-50 | 50 | [4000.0, 40.0, 4.0, 1.0, 0.02, 0.01] | 0 | 0 | [86.0, 200.0, 300.0, 400.0, 1000.0, 1280.0] | 0 | 0
Siemens NH-1-63 | Siemens NH-1-63 | 63 | [4000.0, 100.0, 10.0, 2.0, 0.04, 0.01] | 0 | 0 | [100.0, 200.0, 300.0, 400.0, 1000.0, 1500.0] | 0 | 0
Siemens NH-1-80 | Siemens NH-1-80 | 80 | [4800.0, 120.0, 7.0, 0.1, 0.01] | 0 | 0 | [150.58, 250.0, 450.0, 1150.0, 2470.0] | 0 | 0
Siemens NH-2-1000 | Siemens NH-2-1000 | 1000 | [4800.0, 120.0, 7.0, 0.1, 0.004] | 0 | 0 | [1900.0, 3500.0, 8400.0, 24000.0, 52000.0] | 0 | 0
Siemens NH-2-200 | Siemens NH-2-200 | 200 | [4800.0, 120.0, 7.0, 0.1, 0.004] | 0 | 0 | [280.0, 650.0, 1200.0, 3000.0, 7000.0] | 0 | 0
Siemens NH-2-224 | Siemens NH-2-224 | 224 | [4800.0, 120.0, 7.0, 0.2, 0.04, 0.004] | 0 | 0 | [400.0, 750.0, 1453.0, 3025.0, 4315.0, 7600.0] | 0 | 0
Siemens NH-2-250 | Siemens NH-2-250 | 250 | [4800.0, 120.0, 7.0, 0.1, 0.004] | 0 | 0 | [450.0, 800.0, 1650.0, 4000.0, 8500.0] | 0 | 0
Siemens NH-2-315 | Siemens NH-2-315 | 315 | [4800.0, 120.0, 7.0, 0.1, 0.004] | 0 | 0 | [550.0, 920.0, 1900.0, 5000.0, 11000.0] | 0 | 0
Siemens NH-2-355 | Siemens NH-2-355 | 355 | [4800.0, 120.0, 6.0, 0.1, 0.004] | 0 | 0 | [650.0, 1116.27, 2350.0, 5840.0, 12790.0] | 0 | 0
Siemens NH-2-400 | Siemens NH-2-400 | 400 | [4800.0, 120.0, 7.0, 0.1, 0.004] | 0 | 0 | [720.0, 1350.0, 2800.0, 6500.0, 15000.0] | 0 | 0
Siemens NH-2-425 | Siemens NH-2-425 | 425 | [4800.0, 120.0, 7.0, 0.1, 0.004] | 0 | 0 | [850.0, 1500.0, 3050.0, 7500.0, 16500.0] | 0 | 0
Siemens NH-2-630 | Siemens NH-2-630 | 630 | [4800.0, 120.0, 7.0, 0.1, 0.004] | 0 | 0 | [1200.0, 2000.0, 4800.0, 12000.0, 26000.0] | 0 | 0

## dtypes
| element | column | dtype
0 | bus | name | object
1 | bus | vn_kv | float64
2 | bus | type | object
3 | bus | zone | object
4 | bus | in_service | bool
5 | load | name | object
6 | load | bus | uint32
7 | load | p_mw | float64
8 | load | q_mvar | float64
9 | load | const_z_percent | float64
10 | load | const_i_percent | float64
11 | load | sn_mva | float64
12 | load | scaling | float64
13 | load | in_service | bool
14 | load | type | object
15 | ext_grid | name | object
16 | ext_grid | bus | uint32
17 | ext_grid | vm_pu | float64
18 | ext_grid | va_degree | float64
19 | ext_grid | slack_weight | float64
20 | ext_grid | in_service | bool
21 | line | name | object
22 | line | std_type | object
23 | line | from_bus | uint32
24 | line | to_bus | uint32
25 | line | length_km | float64
26 | line | r_ohm_per_km | float64
27 | line | x_ohm_per_km | float64
28 | line | c_nf_per_km | float64
29 | line | g_us_per_km | float64
30 | line | max_i_ka | float64
31 | line | df | float64
32 | line | parallel | uint32
33 | line | type | object
34 | line | in_service | bool
35 | trafo | name | object
36 | trafo | std_type | object
37 | trafo | hv_bus | uint32
38 | trafo | lv_bus | uint32
39 | trafo | sn_mva | float64
40 | trafo | vn_hv_kv | float64
41 | trafo | vn_lv_kv | float64
42 | trafo | vk_percent | float64
43 | trafo | vkr_percent | float64
44 | trafo | pfe_kw | float64
45 | trafo | i0_percent | float64
46 | trafo | shift_degree | float64
47 | trafo | tap_side | object
48 | trafo | tap_neutral | int32
49 | trafo | tap_min | int32
50 | trafo | tap_max | int32
51 | trafo | tap_step_percent | float64
52 | trafo | tap_step_degree | float64
53 | trafo | tap_pos | int32
54 | trafo | tap_phase_shifter | bool
55 | trafo | parallel | uint32
56 | trafo | df | float64
57 | trafo | in_service | bool
58 | line_geodata | coords | object
59 | bus_geodata | x | float64
60 | bus_geodata | y | float64
61 | bus_geodata | coords | object

## parameters
| version | format_version | converged | OPF_converged | name | f_hz | sn_mva
0 | 2.14.6 | 2.14.0 | FALSE | FALSE |  | 50 | 1