## bus
| name | vn_kv | type | zone | in_service
0 | bus_LV_96-27_1_4_node_18 | 0.4 | n |  | TRUE
1 | bus_LV_96-27_1_4_node_23 | 0.4 | n |  | TRUE
2 | bus_LV_96-27_1_4_node_62 | 0.4 | n |  | TRUE
3 | bus_LV_96-27_1_4_node_21 | 0.4 | n |  | TRUE
4 | bus_LV_96-27_1_4_node_65 | 0.4 | n |  | TRUE
5 | bus_LV_96-27_1_4_node_174 | 0.4 | n |  | TRUE
6 | bus_LV_96-27_1_4_node_22 | 0.4 | n |  | TRUE
7 | bus_LV_96-27_1_4_node_24 | 0.4 | n |  | TRUE
8 | bus_LV_96-27_1_4_node_191 | 0.4 | n |  | TRUE
9 | bus_LV_96-27_1_4_node_63 | 0.4 | n |  | TRUE
10 | bus_LV_96-27_1_4_node_97 | 0.4 | n |  | TRUE
11 | bus_LV_96-27_1_4_node_80 | 0.4 | n |  | TRUE
12 | bus_LV_96-27_1_4_node_67 | 0.4 | n |  | TRUE
13 | bus_LV_96-27_1_4_node_81 | 0.4 | n |  | TRUE
14 | bus_LV_96-27_1_4_node_69 | 0.4 | n |  | TRUE
15 | bus_LV_96-27_1_4_node_71 | 0.4 | n |  | TRUE
16 | bus_LV_96-27_1_4_node_68 | 0.4 | n |  | TRUE
17 | bus_LV_96-27_1_4_node_173 | 0.4 | n |  | TRUE
18 | bus_LV_96-27_1_4_node_190 | 0.4 | n |  | TRUE
19 | bus_LV_96-27_1_4_node_51 | 0.4 | n |  | TRUE
20 | bus_LV_96-27_1_4_node_53 | 0.4 | n |  | TRUE
21 | bus_LV_96-27_1_4_node_56 | 0.4 | n |  | TRUE
22 | bus_LV_96-27_1_4_node_55 | 0.4 | n |  | TRUE
23 | bus_LV_96-27_1_4_node_103 | 0.4 | n |  | TRUE
24 | bus_LV_96-27_1_4_node_136 | 0.4 | n |  | TRUE
25 | bus_LV_96-27_1_4_node_102 | 0.4 | n |  | TRUE
26 | bus_LV_96-27_1_4_node_130 | 0.4 | n |  | TRUE
27 | bus_LV_96-27_1_4_node_128 | 0.4 | n |  | TRUE
28 | bus_LV_96-27_1_4_node_134 | 0.4 | n |  | TRUE
29 | bus_LV_96-27_1_4_node_57 | 0.4 | n |  | TRUE
30 | bus_LV_96-27_1_4_node_58 | 0.4 | n |  | TRUE
31 | bus_LV_96-27_1_4_node_59 | 0.4 | n |  | TRUE
32 | bus_LV_96-27_1_4_node_60 | 0.4 | n |  | TRUE
33 | bus_LV_96-27_1_4_node_61 | 0.4 | n |  | TRUE
34 | bus_LV_96-27_1_4_node_90 | 0.4 | n |  | TRUE
35 | bus_LV_96-27_1_4_node_157 | 0.4 | n |  | TRUE
36 | bus_LV_96-27_1_4_node_89 | 0.4 | n |  | TRUE
37 | bus_LV_96-27_1_4_node_156 | 0.4 | n |  | TRUE
38 | bus_LV_96-27_1_4_node_64 | 0.4 | n |  | TRUE
39 | bus_LV_96-27_1_4_node_66 | 0.4 | n |  | TRUE
40 | bus_LV_96-27_1_4_node_74 | 0.4 | n |  | TRUE
41 | bus_LV_96-27_1_4_node_78 | 0.4 | n |  | TRUE
42 | bus_LV_96-27_1_4_node_82 | 0.4 | n |  | TRUE
43 | bus_LV_96-27_1_4_node_158 | 0.4 | n |  | TRUE
44 | bus_LV_96-27_1_4_node_75 | 0.4 | n |  | TRUE
45 | bus_LV_96-27_1_4_node_76 | 0.4 | n |  | TRUE
46 | bus_LV_96-27_1_4_node_101 | 0.4 | n |  | TRUE
47 | bus_LV_96-27_1_4_node_70 | 0.4 | n |  | TRUE
48 | bus_LV_96-27_1_4_node_72 | 0.4 | n |  | TRUE
49 | bus_LV_96-27_1_4_node_73 | 0.4 | n |  | TRUE
50 | bus_LV_96-27_1_4_node_171 | 0.4 | n |  | TRUE
51 | bus_LV_96-27_1_4_node_93 | 0.4 | n |  | TRUE
52 | bus_LV_96-27_1_4_node_181 | 0.4 | n |  | TRUE
53 | bus_LV_96-27_1_4_node_77 | 0.4 | n |  | TRUE
54 | bus_LV_96-27_1_4_node_79 | 0.4 | n |  | TRUE
55 | bus_LV_96-27_1_4_node_100 | 0.4 | n |  | TRUE
56 | bus_LV_96-27_1_4_node_119 | 0.4 | n |  | TRUE
57 | bus_LV_96-27_1_4_node_91 | 0.4 | n |  | TRUE
58 | bus_LV_96-27_1_4_node_92 | 0.4 | n |  | TRUE
59 | bus_LV_96-27_1_4_node_163 | 0.4 | n |  | TRUE
60 | bus_LV_96-27_1_4_node_94 | 0.4 | n |  | TRUE
61 | bus_LV_96-27_1_4_node_198 | 0.4 | n |  | TRUE
62 | bus_LV_96-27_1_4_node_150 | 0.4 | n |  | TRUE
63 | bus_LV_96-27_1_4_node_161 | 0.4 | n |  | TRUE
64 | bus_LV_96-27_1_4_node_149 | 0.4 | n |  | TRUE
65 | bus_LV_96-27_1_4_node_120 | 0.4 | n |  | TRUE
66 | bus_LV_96-27_1_4_node_104 | 0.4 | n |  | TRUE
67 | bus_LV_96-27_1_4_node_105 | 0.4 | n |  | TRUE
68 | bus_LV_96-27_1_4_node_106 | 0.4 | n |  | TRUE
69 | bus_LV_96-27_1_4_node_108 | 0.4 | n |  | TRUE
70 | bus_LV_96-27_1_4_node_109 | 0.4 | n |  | TRUE
71 | bus_LV_96-27_1_4_node_139 | 0.4 | n |  | TRUE
72 | bus_LV_96-27_1_4_node_123 | 0.4 | n |  | TRUE
73 | bus_LV_96-27_1_4_node_125 | 0.4 | n |  | TRUE
74 | bus_LV_96-27_1_4_node_121 | 0.4 | n |  | TRUE
75 | bus_LV_96-27_1_4_node_110 | 0.4 | n |  | TRUE
76 | bus_LV_96-27_1_4_node_111 | 0.4 | n |  | TRUE
77 | bus_LV_96-27_1_4_node_112 | 0.4 | n |  | TRUE
78 | bus_LV_96-27_1_4_node_113 | 0.4 | n |  | TRUE
79 | bus_LV_96-27_1_4_node_114 | 0.4 | n |  | TRUE
80 | bus_LV_96-27_1_4_node_115 | 0.4 | n |  | TRUE
81 | bus_LV_96-27_1_4_node_131 | 0.4 | n |  | TRUE
82 | bus_LV_96-27_1_4_node_142 | 0.4 | n |  | TRUE
83 | bus_LV_96-27_1_4_node_170 | 0.4 | n |  | TRUE
84 | bus_LV_96-27_1_4_node_132 | 0.4 | n |  | TRUE
85 | bus_LV_96-27_1_4_node_144 | 0.4 | n |  | TRUE
86 | bus_LV_96-27_1_4_node_140 | 0.4 | n |  | TRUE
87 | bus_LV_96-27_1_4_node_168 | 0.4 | n |  | TRUE
88 | bus_LV_96-27_1_4_node_122 | 0.4 | n |  | TRUE
89 | bus_LV_96-27_1_4_node_124 | 0.4 | n |  | TRUE
90 | bus_LV_96-27_1_4_node_129 | 0.4 | n |  | TRUE
91 | bus_LV_96-27_1_4_node_138 | 0.4 | n |  | TRUE
92 | bus_LV_96-27_1_4_node_133 | 0.4 | n |  | TRUE
93 | bus_LV_96-27_1_4_node_135 | 0.4 | n |  | TRUE
94 | bus_LV_96-27_1_4_node_137 | 0.4 | n |  | TRUE
95 | bus_LV_96-27_1_4_node_151 | 0.4 | n |  | TRUE
96 | bus_LV_96-27_1_4_node_148 | 0.4 | n |  | TRUE
97 | bus_LV_96-27_1_4_node_164 | 0.4 | n |  | TRUE
98 | bus_LV_96-27_1_4_node_141 | 0.4 | n |  | TRUE
99 | bus_LV_96-27_1_4_node_143 | 0.4 | n |  | TRUE
100 | bus_LV_96-27_1_4_node_145 | 0.4 | n |  | TRUE
101 | bus_LV_96-27_1_4_node_146 | 0.4 | n |  | TRUE
102 | bus_LV_96-27_1_4_node_147 | 0.4 | n |  | TRUE
103 | bus_LV_96-27_1_4_node_153 | 0.4 | n |  | TRUE
104 | bus_LV_96-27_1_4_node_152 | 0.4 | n |  | TRUE
105 | bus_LV_96-27_1_4_node_165 | 0.4 | n |  | TRUE
106 | bus_LV_96-27_1_4_node_166 | 0.4 | n |  | TRUE
107 | bus_LV_96-27_1_4_node_154 | 0.4 | n |  | TRUE
108 | bus_LV_96-27_1_4_node_155 | 0.4 | n |  | TRUE
109 | bus_LV_96-27_1_4_node_159 | 0.4 | n |  | TRUE
110 | bus_LV_96-27_1_4_node_160 | 0.4 | n |  | TRUE
111 | bus_LV_96-27_1_4_node_162 | 0.4 | n |  | TRUE
112 | bus_LV_96-27_1_4_node_180 | 0.4 | n |  | TRUE
113 | bus_LV_96-27_1_4_node_179 | 0.4 | n |  | TRUE
114 | bus_LV_96-27_1_4_node_167 | 0.4 | n |  | TRUE
115 | bus_LV_96-27_1_4_node_169 | 0.4 | n |  | TRUE
116 | bus_LV_96-27_1_4_node_175 | 0.4 | n |  | TRUE
117 | bus_LV_96-27_1_4_node_176 | 0.4 | n |  | TRUE
118 | bus_LV_96-27_1_4_node_177 | 0.4 | n |  | TRUE
119 | bus_LV_96-27_1_4_node_178 | 0.4 | n |  | TRUE
120 | bus_MV_669_0_node_56 | 20 | n |  | TRUE

## load
| name | bus | p_mw | q_mvar | const_z_percent | const_i_percent | sn_mva | scaling | in_service | type
0 | LV_96-27_1_4_load_62 | 2 | 0.031271 | 0.0078372 | 0 | 0 |  | 1 | TRUE | wye
1 | LV_96-27_1_4_load_174 | 5 | 0.01098 | 0.0027519 | 0 | 0 |  | 1 | TRUE | wye
2 | LV_96-27_1_4_load_191 | 8 | 0.0032975 | 0.00082644 | 0 | 0 |  | 1 | TRUE | wye
3 | LV_96-27_1_4_load_97 | 10 | 0.010258 | 0.0025709 | 0 | 0 |  | 1 | TRUE | wye
4 | LV_96-27_1_4_load_81 | 13 | 0.012021 | 0.0030128 | 0 | 0 |  | 1 | TRUE | wye
5 | LV_96-27_1_4_load_71 | 15 | 0.010848 | 0.0027186 | 0 | 0 |  | 1 | TRUE | wye
6 | LV_96-27_1_4_load_68 | 16 | 0.011999 | 0.0030073 | 0 | 0 |  | 1 | TRUE | wye
7 | LV_96-27_1_4_load_173 | 17 | 0.0020829 | 0.00052201 | 0 | 0 |  | 1 | TRUE | wye
8 | LV_96-27_1_4_load_190 | 18 | 0.015473 | 0.0038779 | 0 | 0 |  | 1 | TRUE | wye
9 | LV_96-27_1_4_load_51 | 19 | 0.0025065 | 0.00062818 | 0 | 0 |  | 1 | TRUE | wye
10 | LV_96-27_1_4_load_56 | 21 | 0.0010084 | 0.00025272 | 0 | 0 |  | 1 | TRUE | wye
11 | LV_96-27_1_4_load_103 | 23 | 0.00048459 | 0.00012145 | 0 | 0 |  | 1 | TRUE | wye
12 | LV_96-27_1_4_load_102 | 25 | 0.00094748 | 0.00023746 | 0 | 0 |  | 1 | TRUE | wye
13 | LV_96-27_1_4_load_130 | 26 | 0.0021935 | 0.00054975 | 0 | 0 |  | 1 | TRUE | wye
14 | LV_96-27_1_4_load_128 | 27 | 0.0026395 | 0.00066152 | 0 | 0 |  | 1 | TRUE | wye
15 | LV_96-27_1_4_load_134 | 28 | 0.0043008 | 0.0010779 | 0 | 0 |  | 1 | TRUE | wye
16 | LV_96-27_1_4_load_57 | 29 | 0.0017841 | 0.00044714 | 0 | 0 |  | 1 | TRUE | wye
17 | LV_96-27_1_4_load_58 | 30 | 0.0021988 | 0.00055106 | 0 | 0 |  | 1 | TRUE | wye
18 | LV_96-27_1_4_load_59 | 31 | 0.0020034 | 0.0005021 | 0 | 0 |  | 1 | TRUE | wye
19 | LV_96-27_1_4_load_60 | 32 | 0.004488 | 0.0011248 | 0 | 0 |  | 1 | TRUE | wye
20 | LV_96-27_1_4_load_61 | 33 | 0.0011666 | 0.00029238 | 0 | 0 |  | 1 | TRUE | wye
21 | LV_96-27_1_4_load_90 | 34 | 0.0016585 | 0.00041566 | 0 | 0 |  | 1 | TRUE | wye
22 | LV_96-27_1_4_load_157 | 35 | 0.0021193 | 0.00053115 | 0 | 0 |  | 1 | TRUE | wye
23 | LV_96-27_1_4_load_89 | 36 | 0.0036988 | 0.00092701 | 0 | 0 |  | 1 | TRUE | wye
24 | LV_96-27_1_4_load_156 | 37 | 0.0022566 | 0.00056555 | 0 | 0 |  | 1 | TRUE | wye
25 | LV_96-27_1_4_load_74 | 40 | 0.011397 | 0.0028564 | 0 | 0 |  | 1 | TRUE | wye
26 | LV_96-27_1_4_load_78 | 41 | 0.0059264 | 0.0014853 | 0 | 0 |  | 1 | TRUE | wye
27 | LV_96-27_1_4_load_158 | 43 | 0.002331 | 0.0005842 | 0 | 0 |  | 1 | TRUE | wye
28 | LV_96-27_1_4_load_75 | 44 | 0.0012028 | 0.00030146 | 0 | 0 |  | 1 | TRUE | wye
29 | LV_96-27_1_4_load_101 | 46 | 0.0060941 | 0.0015273 | 0 | 0 |  | 1 | TRUE | wye
30 | LV_96-27_1_4_load_73 | 49 | 0.0003402 | 8.5262e-05 | 0 | 0 |  | 1 | TRUE | wye
31 | LV_96-27_1_4_load_171 | 50 | 0.00024382 | 6.1107e-05 | 0 | 0 |  | 1 | TRUE | wye
32 | LV_96-27_1_4_load_181 | 52 | 0.0061824 | 0.0015494 | 0 | 0 |  | 1 | TRUE | wye
33 | LV_96-27_1_4_load_77 | 53 | 0.0023266 | 0.0005831 | 0 | 0 |  | 1 | TRUE | wye
34 | LV_96-27_1_4_load_79 | 54 | 0.0041295 | 0.001035 | 0 | 0 |  | 1 | TRUE | wye
35 | LV_96-27_1_4_load_92 | 58 | 0.0011318 | 0.00028366 | 0 | 0 |  | 1 | TRUE | wye
36 | LV_96-27_1_4_load_163 | 59 | 0.001196 | 0.00029974 | 0 | 0 |  | 1 | TRUE | wye
37 | LV_96-27_1_4_load_198 | 61 | 0.0028974 | 0.00072617 | 0 | 0 |  | 1 | TRUE | wye
38 | LV_96-27_1_4_load_161 | 63 | 0.001673 | 0.00041929 | 0 | 0 |  | 1 | TRUE | wye
39 | LV_96-27_1_4_load_149 | 64 | 0.0014963 | 0.00037502 | 0 | 0 |  | 1 | TRUE | wye
40 | LV_96-27_1_4_load_120 | 65 | 0.00084877 | 0.00021272 | 0 | 0 |  | 1 | TRUE | wye
41 | LV_96-27_1_4_load_104 | 66 | 0.0029049 | 0.00072804 | 0 | 0 |  | 1 | TRUE | wye
42 | LV_96-27_1_4_load_105 | 67 | 0.0011612 | 0.00029102 | 0 | 0 |  | 1 | TRUE | wye
43 | LV_96-27_1_4_load_108 | 69 | 0.0013377 | 0.00033525 | 0 | 0 |  | 1 | TRUE | wye
44 | LV_96-27_1_4_load_109 | 70 | 0.0025342 | 0.00063513 | 0 | 0 |  | 1 | TRUE | wye
45 | LV_96-27_1_4_load_139 | 71 | 0.002665 | 0.00066791 | 0 | 0 |  | 1 | TRUE | wye
46 | LV_96-27_1_4_load_125 | 73 | 0.001503 | 0.00037668 | 0 | 0 |  | 1 | TRUE | wye
47 | LV_96-27_1_4_load_121 | 74 | 0.0034029 | 0.00085284 | 0 | 0 |  | 1 | TRUE | wye
48 | LV_96-27_1_4_load_110 | 75 | 0.0020836 | 0.0005222 | 0 | 0 |  | 1 | TRUE | wye
49 | LV_96-27_1_4_load_111 | 76 | 0.0036618 | 0.00091774 | 0 | 0 |  | 1 | TRUE | wye
50 | LV_96-27_1_4_load_113 | 78 | 0.0021754 | 0.00054521 | 0 | 0 |  | 1 | TRUE | wye
51 | LV_96-27_1_4_load_114 | 79 | 0.002732 | 0.00068471 | 0 | 0 |  | 1 | TRUE | wye
52 | LV_96-27_1_4_load_131 | 81 | 0.0029132 | 0.00073012 | 0 | 0 |  | 1 | TRUE | wye
53 | LV_96-27_1_4_load_170 | 83 | 0.0017208 | 0.00043127 | 0 | 0 |  | 1 | TRUE | wye
54 | LV_96-27_1_4_load_132 | 84 | 0.0047851 | 0.0011993 | 0 | 0 |  | 1 | TRUE | wye
55 | LV_96-27_1_4_load_144 | 85 | 0.0045292 | 0.0011351 | 0 | 0 |  | 1 | TRUE | wye
56 | LV_96-27_1_4_load_140 | 86 | 0.0027254 | 0.00068305 | 0 | 0 |  | 1 | TRUE | wye
57 | LV_96-27_1_4_load_122 | 88 | 0.0020623 | 0.00051687 | 0 | 0 |  | 1 | TRUE | wye
58 | LV_96-27_1_4_load_124 | 89 | 0.0015862 | 0.00039755 | 0 | 0 |  | 1 | TRUE | wye
59 | LV_96-27_1_4_load_129 | 90 | 0.001592 | 0.00039899 | 0 | 0 |  | 1 | TRUE | wye
60 | LV_96-27_1_4_load_138 | 91 | 0.0025182 | 0.00063113 | 0 | 0 |  | 1 | TRUE | wye
61 | LV_96-27_1_4_load_133 | 92 | 0.004456 | 0.0011168 | 0 | 0 |  | 1 | TRUE | wye
62 | LV_96-27_1_4_load_151 | 95 | 0.0013987 | 0.00035055 | 0 | 0 |  | 1 | TRUE | wye
63 | LV_96-27_1_4_load_148 | 96 | 0.0017642 | 0.00044215 | 0 | 0 |  | 1 | TRUE | wye
64 | LV_96-27_1_4_load_141 | 98 | 0.0024246 | 0.00060765 | 0 | 0 |  | 1 | TRUE | wye
65 | LV_96-27_1_4_load_143 | 99 | 0.0023263 | 0.00058303 | 0 | 0 |  | 1 | TRUE | wye
66 | LV_96-27_1_4_load_145 | 100 | 0.00171 | 0.00042858 | 0 | 0 |  | 1 | TRUE | wye
67 | LV_96-27_1_4_load_146 | 101 | 0.0035618 | 0.00089268 | 0 | 0 |  | 1 | TRUE | wye
68 | LV_96-27_1_4_load_147 | 102 | 0.0029129 | 0.00073003 | 0 | 0 |  | 1 | TRUE | wye
69 | LV_96-27_1_4_load_153 | 103 | 0.0016939 | 0.00042453 | 0 | 0 |  | 1 | TRUE | wye
70 | LV_96-27_1_4_load_152 | 104 | 0.0042493 | 0.001065 | 0 | 0 |  | 1 | TRUE | wye
71 | LV_96-27_1_4_load_165 | 105 | 0.0027 | 0.0006767 | 0 | 0 |  | 1 | TRUE | wye
72 | LV_96-27_1_4_load_166 | 106 | 0.0022833 | 0.00057224 | 0 | 0 |  | 1 | TRUE | wye
73 | LV_96-27_1_4_load_154 | 107 | 0.0026024 | 0.00065222 | 0 | 0 |  | 1 | TRUE | wye
74 | LV_96-27_1_4_load_155 | 108 | 0.0030389 | 0.00076161 | 0 | 0 |  | 1 | TRUE | wye
75 | LV_96-27_1_4_load_159 | 109 | 0.00080097 | 0.00020074 | 0 | 0 |  | 1 | TRUE | wye
76 | LV_96-27_1_4_load_160 | 110 | 0.0011899 | 0.00029821 | 0 | 0 |  | 1 | TRUE | wye
77 | LV_96-27_1_4_load_162 | 111 | 0.0013029 | 0.00032655 | 0 | 0 |  | 1 | TRUE | wye
78 | LV_96-27_1_4_load_180 | 112 | 0.0020631 | 0.00051707 | 0 | 0 |  | 1 | TRUE | wye
79 | LV_96-27_1_4_load_167 | 114 | 0.0035908 | 0.00089993 | 0 | 0 |  | 1 | TRUE | wye
80 | LV_96-27_1_4_load_169 | 115 | 0.005679 | 0.0014233 | 0 | 0 |  | 1 | TRUE | wye
81 | LV_96-27_1_4_load_175 | 116 | 0.0018509 | 0.00046387 | 0 | 0 |  | 1 | TRUE | wye
82 | LV_96-27_1_4_load_176 | 117 | 0.0023092 | 0.00057874 | 0 | 0 |  | 1 | TRUE | wye
83 | LV_96-27_1_4_load_177 | 118 | 0.0020944 | 0.00052491 | 0 | 0 |  | 1 | TRUE | wye
84 | LV_96-27_1_4_load_178 | 119 | 0.0022245 | 0.0005575 | 0 | 0 |  | 1 | TRUE | wye

## ext_grid
| name | bus | vm_pu | va_degree | slack_weight | in_service
0 |  | 35 | 1 | 0 | 1 | TRUE

## line
| name | std_type | from_bus | to_bus | length_km | r_ohm_per_km | x_ohm_per_km | c_nf_per_km | g_us_per_km | max_i_ka | df | parallel | type | in_service
0 | LV_96-27_1_4_line_0 |  | 0 | 1 | 0.06642 | 0.125 | 0.08 | 261 | 0 | 0.364 | 1 | 1 | cs | TRUE
1 | LV_96-27_1_4_line_1 |  | 0 | 2 | 0.026362 | 0.125 | 0.08 | 261 | 0 | 0.364 | 1 | 1 | cs | TRUE
2 | LV_96-27_1_4_line_2 |  | 1 | 7 | 0.024663 | 0.125 | 0.08 | 261 | 0 | 0.364 | 1 | 1 | cs | TRUE
3 | LV_96-27_1_4_line_3 |  | 2 | 9 | 0.047419 | 0.125 | 0.08 | 261 | 0 | 0.364 | 1 | 1 | cs | TRUE
4 | LV_96-27_1_4_line_4 |  | 3 | 4 | 0.045374 | 0.125 | 0.08 | 261 | 0 | 0.364 | 1 | 1 | cs | TRUE
5 | LV_96-27_1_4_line_5 |  | 3 | 5 | 0.0068233 | 0.125 | 0.08 | 261 | 0 | 0.364 | 1 | 1 | cs | TRUE
6 | LV_96-27_1_4_line_6 |  | 4 | 13 | 0.020287 | 0.125 | 0.08 | 261 | 0 | 0.364 | 1 | 1 | cs | TRUE
7 | LV_96-27_1_4_line_7 |  | 5 | 17 | 0.027397 | 0.125 | 0.08 | 261 | 0 | 0.364 | 1 | 1 | cs | TRUE
8 | LV_96-27_1_4_line_8 |  | 6 | 7 | 0.10157 | 0.125 | 0.08 | 261 | 0 | 0.364 | 1 | 1 | cs | TRUE
9 | LV_96-27_1_4_line_9 |  | 6 | 8 | 0.05339 | 0.125 | 0.08 | 261 | 0 | 0.364 | 1 | 1 | cs | TRUE
10 | LV_96-27_1_4_line_10 |  | 8 | 18 | 0.048629 | 0.125 | 0.08 | 261 | 0 | 0.364 | 1 | 1 | cs | TRUE
11 | LV_96-27_1_4_line_11 |  | 9 | 38 | 0.022839 | 0.125 | 0.08 | 261 | 0 | 0.364 | 1 | 1 | cs | TRUE
12 | LV_96-27_1_4_line_12 |  | 9 | 39 | 0.048917 | 0.125 | 0.08 | 261 | 0 | 0.364 | 1 | 1 | cs | TRUE
13 | LV_96-27_1_4_line_13 |  | 10 | 11 | 0.03694 | 0.125 | 0.08 | 261 | 0 | 0.364 | 1 | 1 | cs | TRUE
14 | LV_96-27_1_4_line_14 |  | 11 | 12 | 0.015012 | 0.125 | 0.08 | 261 | 0 | 0.364 | 1 | 1 | cs | TRUE
15 | LV_96-27_1_4_line_15 |  | 12 | 41 | 0.0061672 | 0.125 | 0.08 | 261 | 0 | 0.364 | 1 | 1 | cs | TRUE
16 | LV_96-27_1_4_line_16 |  | 13 | 38 | 0.023035 | 0.125 | 0.08 | 261 | 0 | 0.364 | 1 | 1 | cs | TRUE
17 | LV_96-27_1_4_line_17 |  | 14 | 15 | 0.058234 | 0.125 | 0.08 | 261 | 0 | 0.364 | 1 | 1 | cs | TRUE
18 | LV_96-27_1_4_line_18 |  | 14 | 16 | 0.015334 | 0.125 | 0.08 | 261 | 0 | 0.364 | 1 | 1 | cs | TRUE
19 | LV_96-27_1_4_line_19 |  | 16 | 47 | 0.061483 | 0.125 | 0.08 | 261 | 0 | 0.364 | 1 | 1 | cs | TRUE
20 | LV_96-27_1_4_line_20 |  | 17 | 48 | 0.025557 | 0.125 | 0.08 | 261 | 0 | 0.364 | 1 | 1 | cs | TRUE
21 | LV_96-27_1_4_line_21 |  | 19 | 20 | 0.020492 | 0.125 | 0.08 | 261 | 0 | 0.364 | 1 | 1 | cs | TRUE
22 | LV_96-27_1_4_line_22 |  | 20 | 21 | 0.040493 | 0.125 | 0.08 | 261 | 0 | 0.364 | 1 | 1 | cs | TRUE
23 | LV_96-27_1_4_line_23 |  | 21 | 25 | 0.0067251 | 0.125 | 0.08 | 261 | 0 | 0.364 | 1 | 1 | cs | TRUE
24 | LV_96-27_1_4_line_24 |  | 22 | 23 | 0.040103 | 0.125 | 0.08 | 261 | 0 | 0.364 | 1 | 1 | cs | TRUE
25 | LV_96-27_1_4_line_25 |  | 22 | 24 | 0.10503 | 0.125 | 0.08 | 261 | 0 | 0.364 | 1 | 1 | cs | TRUE
26 | LV_96-27_1_4_line_26 |  | 23 | 25 | 0.011841 | 0.125 | 0.08 | 261 | 0 | 0.364 | 1 | 1 | cs | TRUE
27 | LV_96-27_1_4_line_27 |  | 24 | 28 | 0.0088875 | 0.125 | 0.08 | 261 | 0 | 0.364 | 1 | 1 | cs | TRUE
28 | LV_96-27_1_4_line_28 |  | 26 | 27 | 0.024768 | 0.125 | 0.08 | 261 | 0 | 0.364 | 1 | 1 | cs | TRUE
29 | LV_96-27_1_4_line_29 |  | 27 | 90 | 0.0083451 | 0.125 | 0.08 | 261 | 0 | 0.364 | 1 | 1 | cs | TRUE
30 | LV_96-27_1_4_line_30 |  | 28 | 93 | 0.20329 | 0.125 | 0.08 | 261 | 0 | 0.364 | 1 | 1 | cs | TRUE
31 | LV_96-27_1_4_line_31 |  | 29 | 30 | 0.0052477 | 0.125 | 0.08 | 261 | 0 | 0.364 | 1 | 1 | cs | TRUE
32 | LV_96-27_1_4_line_32 |  | 29 | 31 | 0.0097955 | 0.125 | 0.08 | 261 | 0 | 0.364 | 1 | 1 | cs | TRUE
33 | LV_96-27_1_4_line_33 |  | 30 | 32 | 0.012204 | 0.125 | 0.08 | 261 | 0 | 0.364 | 1 | 1 | cs | TRUE
34 | LV_96-27_1_4_line_34 |  | 31 | 33 | 0.0046203 | 0.125 | 0.08 | 261 | 0 | 0.364 | 1 | 1 | cs | TRUE
35 | LV_96-27_1_4_line_35 |  | 32 | 34 | 0.03071 | 0.125 | 0.08 | 261 | 0 | 0.364 | 1 | 1 | cs | TRUE
36 | LV_96-27_1_4_line_36 |  | 33 | 35 | 0.014709 | 0.125 | 0.08 | 261 | 0 | 0.364 | 1 | 1 | cs | TRUE
37 | LV_96-27_1_4_line_37 |  | 34 | 36 | 0.032625 | 0.125 | 0.08 | 261 | 0 | 0.364 | 1 | 1 | cs | TRUE
38 | LV_96-27_1_4_line_38 |  | 35 | 37 | 0.030295 | 0.125 | 0.08 | 261 | 0 | 0.364 | 1 | 3 | cs | TRUE
39 | LV_96-27_1_4_line_39 |  | 36 | 57 | 0.0077599 | 0.125 | 0.08 | 261 | 0 | 0.364 | 1 | 1 | cs | TRUE
40 | LV_96-27_1_4_line_40 |  | 37 | 42 | 0.0019582 | 0.125 | 0.08 | 261 | 0 | 0.364 | 1 | 3 | cs | TRUE
41 | LV_96-27_1_4_line_41 |  | 39 | 40 | 0.0045506 | 0.125 | 0.08 | 261 | 0 | 0.364 | 1 | 1 | cs | TRUE
42 | LV_96-27_1_4_line_42 |  | 40 | 44 | 0.045228 | 0.125 | 0.08 | 261 | 0 | 0.364 | 1 | 1 | cs | TRUE
43 | LV_96-27_1_4_line_43 |  | 41 | 45 | 0.042209 | 0.125 | 0.08 | 261 | 0 | 0.364 | 1 | 1 | cs | TRUE
44 | LV_96-27_1_4_line_44 |  | 41 | 46 | 0.028619 | 0.125 | 0.08 | 261 | 0 | 0.364 | 1 | 1 | cs | TRUE
45 | LV_96-27_1_4_line_45 |  | 42 | 43 | 0.023764 | 0.125 | 0.08 | 261 | 0 | 0.364 | 1 | 3 | cs | TRUE
46 | LV_96-27_1_4_line_46 |  | 43 | 53 | 0.028167 | 0.125 | 0.08 | 261 | 0 | 0.364 | 1 | 3 | cs | TRUE
47 | LV_96-27_1_4_line_47 |  | 44 | 45 | 0.02479 | 0.125 | 0.08 | 261 | 0 | 0.364 | 1 | 3 | cs | TRUE
48 | LV_96-27_1_4_line_48 |  | 44 | 53 | 0.011229 | 0.125 | 0.08 | 261 | 0 | 0.364 | 1 | 3 | cs | TRUE
49 | LV_96-27_1_4_line_49 |  | 45 | 54 | 0.007438 | 0.125 | 0.08 | 261 | 0 | 0.364 | 1 | 3 | cs | TRUE
50 | LV_96-27_1_4_line_50 |  | 47 | 48 | 0.017058 | 0.125 | 0.08 | 261 | 0 | 0.364 | 1 | 1 | cs | TRUE
51 | LV_96-27_1_4_line_51 |  | 47 | 49 | 0.031333 | 0.125 | 0.08 | 261 | 0 | 0.364 | 1 | 1 | cs | TRUE
52 | LV_96-27_1_4_line_52 |  | 48 | 50 | 0.064035 | 0.125 | 0.08 | 261 | 0 | 0.364 | 1 | 1 | cs | TRUE
53 | LV_96-27_1_4_line_53 |  | 49 | 51 | 0.0068977 | 0.125 | 0.08 | 261 | 0 | 0.364 | 1 | 1 | cs | TRUE
54 | LV_96-27_1_4_line_54 |  | 51 | 52 | 0.03142 | 0.125 | 0.08 | 261 | 0 | 0.364 | 1 | 1 | cs | TRUE
55 | LV_96-27_1_4_line_55 |  | 54 | 55 | 0.028171 | 0.125 | 0.08 | 261 | 0 | 0.364 | 1 | 3 | cs | TRUE
56 | LV_96-27_1_4_line_56 |  | 55 | 56 | 0.013049 | 0.125 | 0.08 | 261 | 0 | 0.364 | 1 | 3 | cs | TRUE
57 | LV_96-27_1_4_line_57 |  | 56 | 65 | 0.013557 | 0.125 | 0.08 | 261 | 0 | 0.364 | 1 | 3 | cs | TRUE
58 | LV_96-27_1_4_line_58 |  | 57 | 58 | 0.016399 | 0.125 | 0.08 | 261 | 0 | 0.364 | 1 | 1 | cs | TRUE
59 | LV_96-27_1_4_line_59 |  | 58 | 59 | 0.02238 | 0.125 | 0.08 | 261 | 0 | 0.364 | 1 | 1 | cs | TRUE
60 | LV_96-27_1_4_line_60 |  | 59 | 63 | 0.0021508 | 0.125 | 0.08 | 261 | 0 | 0.364 | 1 | 1 | cs | TRUE
61 | LV_96-27_1_4_line_61 |  | 60 | 61 | 0.01934 | 0.125 | 0.08 | 261 | 0 | 0.364 | 1 | 1 | cs | TRUE
62 | LV_96-27_1_4_line_62 |  | 60 | 62 | 0.006092 | 0.125 | 0.08 | 261 | 0 | 0.364 | 1 | 1 | cs | TRUE
63 | LV_96-27_1_4_line_63 |  | 62 | 64 | 0.028263 | 0.125 | 0.08 | 261 | 0 | 0.364 | 1 | 1 | cs | TRUE
64 | LV_96-27_1_4_line_64 |  | 63 | 109 | 0.0051593 | 0.125 | 0.08 | 261 | 0 | 0.364 | 1 | 1 | cs | TRUE
65 | LV_96-27_1_4_line_65 |  | 64 | 96 | 0.023698 | 0.125 | 0.08 | 261 | 0 | 0.364 | 1 | 1 | cs | TRUE
66 | LV_96-27_1_4_line_66 |  | 65 | 71 | 0.0048376 | 0.125 | 0.08 | 261 | 0 | 0.364 | 1 | 3 | cs | TRUE
67 | LV_96-27_1_4_line_67 |  | 66 | 67 | 0.024583 | 0.125 | 0.08 | 261 | 0 | 0.364 | 1 | 1 | cs | TRUE
68 | LV_96-27_1_4_line_68 |  | 66 | 68 | 0.0177 | 0.125 | 0.08 | 261 | 0 | 0.364 | 1 | 1 | cs | TRUE
69 | LV_96-27_1_4_line_69 |  | 68 | 69 | 0.0092938 | 0.125 | 0.08 | 261 | 0 | 0.364 | 1 | 3 | cs | TRUE
70 | LV_96-27_1_4_line_70 |  | 68 | 70 | 0.024222 | 0.125 | 0.08 | 261 | 0 | 0.364 | 1 | 3 | cs | TRUE
71 | LV_96-27_1_4_line_71 |  | 69 | 71 | 0.01852 | 0.125 | 0.08 | 261 | 0 | 0.364 | 1 | 3 | cs | TRUE
72 | LV_96-27_1_4_line_72 |  | 70 | 72 | 0.017551 | 0.125 | 0.08 | 261 | 0 | 0.364 | 1 | 3 | cs | TRUE
73 | LV_96-27_1_4_line_73 |  | 72 | 73 | 0.0031658 | 0.125 | 0.08 | 261 | 0 | 0.364 | 1 | 3 | cs | TRUE
74 | LV_96-27_1_4_line_74 |  | 72 | 74 | 0.025181 | 0.125 | 0.08 | 261 | 0 | 0.364 | 1 | 1 | cs | TRUE
75 | LV_96-27_1_4_line_75 |  | 73 | 91 | 0.026822 | 0.125 | 0.08 | 261 | 0 | 0.364 | 1 | 3 | cs | TRUE
76 | LV_96-27_1_4_line_76 |  | 74 | 88 | 0.01383 | 0.125 | 0.08 | 261 | 0 | 0.364 | 1 | 1 | cs | TRUE
77 | LV_96-27_1_4_line_77 |  | 75 | 76 | 0.0040781 | 0.125 | 0.08 | 261 | 0 | 0.364 | 1 | 1 | cs | TRUE
78 | LV_96-27_1_4_line_78 |  | 75 | 77 | 0.047534 | 0.125 | 0.08 | 261 | 0 | 0.364 | 1 | 1 | cs | TRUE
79 | LV_96-27_1_4_line_79 |  | 76 | 78 | 0.010467 | 0.125 | 0.08 | 261 | 0 | 0.364 | 1 | 1 | cs | TRUE
80 | LV_96-27_1_4_line_80 |  | 77 | 79 | 0.038277 | 0.125 | 0.08 | 261 | 0 | 0.364 | 1 | 3 | cs | TRUE
81 | LV_96-27_1_4_line_81 |  | 77 | 80 | 0.002138 | 0.125 | 0.08 | 261 | 0 | 0.364 | 1 | 1 | cs | TRUE
82 | LV_96-27_1_4_line_82 |  | 79 | 81 | 0.016169 | 0.125 | 0.08 | 261 | 0 | 0.364 | 1 | 3 | cs | TRUE
83 | LV_96-27_1_4_line_83 |  | 80 | 82 | 0.005246 | 0.125 | 0.08 | 261 | 0 | 0.364 | 1 | 1 | cs | TRUE
84 | LV_96-27_1_4_line_84 |  | 80 | 83 | 0.013018 | 0.125 | 0.08 | 261 | 0 | 0.364 | 1 | 1 | cs | TRUE
85 | LV_96-27_1_4_line_85 |  | 81 | 84 | 0.0052245 | 0.125 | 0.08 | 261 | 0 | 0.364 | 1 | 3 | cs | TRUE
86 | LV_96-27_1_4_line_86 |  | 82 | 85 | 0.032002 | 0.125 | 0.08 | 261 | 0 | 0.364 | 1 | 1 | cs | TRUE
87 | LV_96-27_1_4_line_87 |  | 82 | 86 | 0.015698 | 0.125 | 0.08 | 261 | 0 | 0.364 | 1 | 1 | cs | TRUE
88 | LV_96-27_1_4_line_88 |  | 83 | 87 | 0.022848 | 0.125 | 0.08 | 261 | 0 | 0.364 | 1 | 1 | cs | TRUE
89 | LV_96-27_1_4_line_89 |  | 84 | 92 | 0.024419 | 0.125 | 0.08 | 261 | 0 | 0.364 | 1 | 3 | cs | TRUE
90 | LV_96-27_1_4_line_90 |  | 85 | 100 | 0.00012319 | 0.125 | 0.08 | 261 | 0 | 0.364 | 1 | 1 | cs | TRUE
91 | LV_96-27_1_4_line_91 |  | 86 | 98 | 0.024877 | 0.125 | 0.08 | 261 | 0 | 0.364 | 1 | 1 | cs | TRUE
92 | LV_96-27_1_4_line_92 |  | 87 | 115 | 0.004351 | 0.125 | 0.08 | 261 | 0 | 0.364 | 1 | 1 | cs | TRUE
93 | LV_96-27_1_4_line_93 |  | 87 | 114 | 0.020144 | 0.125 | 0.08 | 261 | 0 | 0.364 | 1 | 1 | cs | TRUE
94 | LV_96-27_1_4_line_94 |  | 88 | 89 | 0.004655 | 0.125 | 0.08 | 261 | 0 | 0.364 | 1 | 1 | cs | TRUE
95 | LV_96-27_1_4_line_95 |  | 89 | 90 | 0.0048064 | 0.125 | 0.08 | 261 | 0 | 0.364 | 1 | 1 | cs | TRUE
96 | LV_96-27_1_4_line_96 |  | 91 | 92 | 0.0039511 | 0.125 | 0.08 | 261 | 0 | 0.364 | 1 | 3 | cs | TRUE
97 | LV_96-27_1_4_line_97 |  | 93 | 94 | 0.11892 | 0.125 | 0.08 | 261 | 0 | 0.364 | 1 | 1 | cs | TRUE
98 | LV_96-27_1_4_line_98 |  | 94 | 95 | 0.051721 | 0.125 | 0.08 | 261 | 0 | 0.364 | 1 | 1 | cs | TRUE
99 | LV_96-27_1_4_line_99 |  | 94 | 96 | 0.026743 | 0.125 | 0.08 | 261 | 0 | 0.364 | 1 | 1 | cs | TRUE
100 | LV_96-27_1_4_line_100 |  | 95 | 97 | 0.017164 | 0.125 | 0.08 | 261 | 0 | 0.364 | 1 | 1 | cs | TRUE
101 | LV_96-27_1_4_line_101 |  | 97 | 105 | 0.0058909 | 0.125 | 0.08 | 261 | 0 | 0.364 | 1 | 1 | cs | TRUE
102 | LV_96-27_1_4_line_102 |  | 97 | 106 | 0.01652 | 0.125 | 0.08 | 261 | 0 | 0.364 | 1 | 1 | cs | TRUE
103 | LV_96-27_1_4_line_103 |  | 98 | 99 | 0.0033382 | 0.125 | 0.08 | 261 | 0 | 0.364 | 1 | 1 | cs | TRUE
104 | LV_96-27_1_4_line_104 |  | 100 | 101 | 0.027093 | 0.125 | 0.08 | 261 | 0 | 0.364 | 1 | 1 | cs | TRUE
105 | LV_96-27_1_4_line_105 |  | 101 | 102 | 0.0022422 | 0.125 | 0.08 | 261 | 0 | 0.364 | 1 | 1 | cs | TRUE
106 | LV_96-27_1_4_line_106 |  | 102 | 103 | 0.019207 | 0.125 | 0.08 | 261 | 0 | 0.364 | 1 | 1 | cs | TRUE
107 | LV_96-27_1_4_line_107 |  | 103 | 104 | 0.0060765 | 0.125 | 0.08 | 261 | 0 | 0.364 | 1 | 1 | cs | TRUE
108 | LV_96-27_1_4_line_108 |  | 104 | 107 | 0.003738 | 0.125 | 0.08 | 261 | 0 | 0.364 | 1 | 1 | cs | TRUE
109 | LV_96-27_1_4_line_109 |  | 105 | 108 | 0.024526 | 0.125 | 0.08 | 261 | 0 | 0.364 | 1 | 1 | cs | TRUE
110 | LV_96-27_1_4_line_110 |  | 106 | 112 | 0.00031984 | 0.125 | 0.08 | 261 | 0 | 0.364 | 1 | 1 | cs | TRUE
111 | LV_96-27_1_4_line_111 |  | 107 | 108 | 0.0314 | 0.125 | 0.08 | 261 | 0 | 0.364 | 1 | 1 | cs | TRUE
112 | LV_96-27_1_4_line_112 |  | 109 | 110 | 0.0029032 | 0.125 | 0.08 | 261 | 0 | 0.364 | 1 | 1 | cs | TRUE
113 | LV_96-27_1_4_line_113 |  | 110 | 111 | 0.010272 | 0.125 | 0.08 | 261 | 0 | 0.364 | 1 | 1 | cs | TRUE
114 | LV_96-27_1_4_line_114 |  | 112 | 113 | 0.016587 | 0.125 | 0.08 | 261 | 0 | 0.364 | 1 | 1 | cs | TRUE
115 | LV_96-27_1_4_line_115 |  | 113 | 119 | 0.0086083 | 0.125 | 0.08 | 261 | 0 | 0.364 | 1 | 1 | cs | TRUE
116 | LV_96-27_1_4_line_116 |  | 116 | 117 | 0.0099341 | 0.125 | 0.08 | 261 | 0 | 0.364 | 1 | 1 | cs | TRUE
117 | LV_96-27_1_4_line_117 |  | 116 | 118 | 0.0063611 | 0.125 | 0.08 | 261 | 0 | 0.364 | 1 | 1 | cs | TRUE
118 | LV_96-27_1_4_line_118 |  | 117 | 119 | 0.019471 | 0.125 | 0.08 | 261 | 0 | 0.364 | 1 | 1 | cs | TRUE

## trafo
| name | std_type | hv_bus | lv_bus | sn_mva | vn_hv_kv | vn_lv_kv | vk_percent | vkr_percent | pfe_kw | i0_percent | shift_degree | tap_side | tap_neutral | tap_min | tap_max | tap_step_percent | tap_step_degree | tap_pos | tap_phase_shifter | parallel | df | in_service
0 | LV_96-27_1_4_trafo_157 | 0.63 MVA 20/0.4 kV | 120 | 35 | 0.63 | 20 | 0.4 | 6 | 1.206 | 1.65 | 0.2619 | 150 | hv | 0 | -2 | 2 | 2.5 | 0 | 0 | FALSE | 1 | 1 | TRUE

## line_geodata
| x0 | y0 | x1 | y1 | x2 | y2 | x3 | y3 | x4 | y4 | x5 | y5 | x6 | y6 | x7 | y7 | x8 | y8 | x9 | y9 | x10 | y10 | x11 | y11 | x12 | y12 | x13 | y13 | x14 | y14
0 | 2677111.0498 | 1253860.4588 | 2677107.4463 | 1253861.9574 | 2677101.0562 | 1253865.3879 | 2677093.7579 | 1253877.7132 | 2677113.8435 | 1253881.7442 | 2677124.9108 | 1253883.5897 | 2677134.0959 | 1253884.5433
1 | 2677111.0498 | 1253860.4588 | 2677110.077 | 1253856.9435 | 2677113.32 | 1253856.4743 | 2677119.0327 | 1253852.9238 | 2677128.2692 | 1253844.1904
2 | 2677122.15 | 1253906.126 | 2677132.0397 | 1253887.7411 | 2677134.0959 | 1253884.5433
3 | 2677124.4979 | 1253801.7681 | 2677135.5229 | 1253830.0326 | 2677135.9719 | 1253834.375 | 2677134.0898 | 1253838.687 | 2677128.2692 | 1253844.1904
4 | 2677061.6497 | 1253868.711 | 2677065.071 | 1253863.2404 | 2677073.5657 | 1253856.9573 | 2677076.4114 | 1253853.9699 | 2677093.1037 | 1253836.4074
5 | 2677061.6497 | 1253868.711 | 2677055.08 | 1253866.8684
6 | 2677093.1037 | 1253836.4074 | 2677090.8444 | 1253834.3432 | 2677094.4403 | 1253822.9927 | 2677096.4857 | 1253818.0818
7 | 2677028.7009 | 1253859.47 | 2677055.08 | 1253866.8684
8 | 2677076.8165 | 1253955.5615 | 2677079.0242 | 1253948.2626 | 2677092.3911 | 1253900.4011 | 2677093.0368 | 1253889.6349 | 2677106.6648 | 1253897.6292 | 2677114.5895 | 1253902.0912 | 2677122.15 | 1253906.126
9 | 2677076.8165 | 1253955.5615 | 2677033.509 | 1253986.7849
10 | 2676994.0629 | 1254015.2243 | 2677033.509 | 1253986.7849
11 | 2677105.7497 | 1253796.9984 | 2677109.1473 | 1253796.8202 | 2677111.1754 | 1253796.3685 | 2677113.5581 | 1253796.4885 | 2677114.8868 | 1253801.0647 | 2677120.9112 | 1253803.1336 | 2677124.4979 | 1253801.7681
12 | 2677124.4979 | 1253801.7681 | 2677124.8737 | 1253798.9821 | 2677132.515 | 1253791.0312 | 2677138.3107 | 1253786.9036 | 2677141.912 | 1253782.1025 | 2677146.287 | 1253774.098 | 2677147.9681 | 1253772.4742 | 2677145.9929 | 1253768.8681 | 2677144.8961 | 1253767.3416 | 2677143.8558 | 1253766.116 | 2677142.8625 | 1253764.7465 | 2677142.0289 | 1253763.8683
13 | 2677185.9351 | 1253771.3902 | 2677181.1605 | 1253773.5851 | 2677178.586 | 1253781.8021 | 2677176.1325 | 1253785.3728 | 2677167.5009 | 1253792.31 | 2677163.4615 | 1253798.8277
14 | 2677184.2054 | 1253756.4788 | 2677185.9351 | 1253771.3902
15 | 2677184.2054 | 1253756.4788 | 2677185.7653 | 1253754.3198 | 2677188.1409 | 1253751.7444
16 | 2677105.7497 | 1253796.9984 | 2677101.7228 | 1253805.5078 | 2677096.4857 | 1253818.0818
17 | 2677048.8425 | 1253814.4487 | 2677052.4122 | 1253811.4929 | 2677060.8866 | 1253810.2467 | 2677066.4669 | 1253807.5951 | 2677069.0505 | 1253802.1358 | 2677072.3103 | 1253795.1619 | 2677078.3939 | 1253784.5665 | 2677081.0195 | 1253782.8439 | 2677086.5466 | 1253780.8031 | 2677088.8207 | 1253777.6749
18 | 2677048.8425 | 1253814.4487 | 2677047.9007 | 1253814.3475 | 2677034.0787 | 1253818.3374
19 | 2676988.4888 | 1253845.7317 | 2676992.2056 | 1253837.8409 | 2677004.2924 | 1253833.8283 | 2677009.6108 | 1253832.1629 | 2677007.4766 | 1253825.697 | 2677029.4143 | 1253819.0328 | 2677034.0787 | 1253818.3374
20 | 2677003.9908 | 1253852.9497 | 2677021.8207 | 1253857.5404 | 2677028.7009 | 1253859.47
21 | 2677181.6356 | 1253500.9896 | 2677193.2274 | 1253484.0907
22 | 2677181.6356 | 1253500.9896 | 2677171.0151 | 1253516.3293 | 2677169.8177 | 1253519.6272 | 2677168.7409 | 1253524.0831 | 2677169.1676 | 1253530.1376 | 2677169.8613 | 1253534.2275 | 2677170.8888 | 1253537.5989 | 2677170.8888 | 1253537.5989
23 | 2677164.4713 | 1253539.6094 | 2677170.8888 | 1253537.5989
24 | 2677113.0227 | 1253545.6292 | 2677152.9746 | 1253542.1496
25 | 2677113.0227 | 1253545.6292 | 2677051.9482 | 1253550.883 | 2677008.0673 | 1253554.6263
26 | 2677164.4713 | 1253539.6094 | 2677157.6678 | 1253541.7409 | 2677152.9746 | 1253542.1496
27 | 2677008.0673 | 1253554.6263 | 2676999.2397 | 1253555.6568
28 | 2677248.8787 | 1253600.9604 | 2677253.9959 | 1253599.4833 | 2677263.798 | 1253595.397 | 2677269.4081 | 1253588.5885
29 | 2677248.8787 | 1253600.9604 | 2677240.8609 | 1253603.2748
30 | 2676801.7954 | 1253596.4131 | 2676807.68 | 1253592.9869 | 2676824.6417 | 1253586.0572 | 2676867 | 1253571.7071 | 2676879.1768 | 1253568.3515 | 2676889.2223 | 1253566.4249 | 2676905.9152 | 1253564.5179 | 2676948.3289 | 1253561.5998 | 2676999.2397 | 1253555.6568
31 | 2677038.2812 | 1253752.4246 | 2677033.2459 | 1253753.9023
32 | 2677038.2812 | 1253752.4246 | 2677047.6804 | 1253749.6663
33 | 2677033.2459 | 1253753.9023 | 2677021.5358 | 1253757.3388
34 | 2677052.1138 | 1253748.3653 | 2677047.6804 | 1253749.6663
35 | 2677021.5358 | 1253757.3388 | 2677019.4267 | 1253757.9578 | 2676992.0481 | 1253765.9168
36 | 2677052.1138 | 1253748.3653 | 2677066.2279 | 1253744.2233
37 | 2676960.7198 | 1253775.024 | 2676992.0481 | 1253765.9168
38 | 2677095.2974 | 1253735.6924 | 2677066.2279 | 1253744.2233
39 | 2676953.2684 | 1253777.1901 | 2676960.7198 | 1253775.024
40 | 2677097.1764 | 1253735.141 | 2677095.2974 | 1253735.6924
41 | 2677142.0289 | 1253763.8683 | 2677141.0599 | 1253762.955 | 2677141.4818 | 1253761.8486 | 2677142.3133 | 1253759.9914
42 | 2677158.3763 | 1253719.5373 | 2677159.0307 | 1253723.7489 | 2677154.8053 | 1253729.5426 | 2677154.0541 | 1253732.7574 | 2677153.8407 | 1253741.0274 | 2677144.6541 | 1253755.2294 | 2677143.3517 | 1253757.8922 | 2677142.3133 | 1253759.9914
43 | 2677182.48 | 1253713.4578 | 2677185.2725 | 1253719.7767 | 2677185.9262 | 1253721.1417 | 2677186.6731 | 1253722.8861 | 2677187.2232 | 1253724.0942 | 2677187.8404 | 1253725.3698 | 2677190.0539 | 1253729.7908 | 2677190.602 | 1253731.1545 | 2677191.1461 | 1253732.8295 | 2677192.697 | 1253737.1418 | 2677193.2069 | 1253738.5495 | 2677193.6296 | 1253739.6892 | 2677193.6625 | 1253742.9587 | 2677189.1098 | 1253750.694 | 2677188.1409 | 1253751.7444
44 | 2677188.1409 | 1253751.7444 | 2677213.512 | 1253738.5029
45 | 2677097.1764 | 1253735.141 | 2677101.5013 | 1253733.8741 | 2677120.175 | 1253729.1669
46 | 2677147.4877 | 1253722.282 | 2677120.175 | 1253729.1669
47 | 2677182.48 | 1253713.4578 | 2677158.3763 | 1253719.5373
48 | 2677158.3763 | 1253719.5373 | 2677147.4877 | 1253722.282
49 | 2677182.48 | 1253713.4578 | 2677189.5201 | 1253711.0575
50 | 2677003.9908 | 1253852.9497 | 2676988.4888 | 1253845.7317
51 | 2676988.4888 | 1253845.7317 | 2676973.0856 | 1253834.9681 | 2676963.5481 | 1253826.8237
52 | 2677003.9908 | 1253852.9497 | 2676948.4934 | 1253884.8955
53 | 2676958.3027 | 1253822.3445 | 2676963.5481 | 1253826.8237
54 | 2676988.2994 | 1253812.7159 | 2676958.3027 | 1253822.3445
55 | 2677216.1842 | 1253701.9663 | 2677189.5201 | 1253711.0575
56 | 2677228.5684 | 1253697.7468 | 2677216.1842 | 1253701.9663
57 | 2677228.5684 | 1253697.7468 | 2677223.2855 | 1253685.2616
58 | 2676953.2684 | 1253777.1901 | 2676948.8358 | 1253761.4011
59 | 2676942.7866 | 1253739.8537 | 2676948.8358 | 1253761.4011
60 | 2676942.7866 | 1253739.8537 | 2676942.2053 | 1253737.7829
61 | 2676924.8334 | 1253760.6864 | 2676907.782 | 1253769.9052
62 | 2676903.8663 | 1253765.2287 | 2676907.782 | 1253769.9052
63 | 2676903.8663 | 1253765.2287 | 2676887.9326 | 1253741.8857
64 | 2676939.8083 | 1253733.3373 | 2676941.557 | 1253735.4738 | 2676942.2053 | 1253737.7829
65 | 2676874.5721 | 1253722.3125 | 2676887.9326 | 1253741.8857
66 | 2677223.2855 | 1253685.2616 | 2677221.4003 | 1253680.8064
67 | 2677227.1147 | 1253648.9249 | 2677250.1469 | 1253640.3312
68 | 2677210.5617 | 1253655.1917 | 2677223.2558 | 1253650.3647 | 2677227.1147 | 1253648.9249
69 | 2677210.5617 | 1253655.1917 | 2677214.1834 | 1253663.7508
70 | 2677210.5617 | 1253655.1917 | 2677201.1265 | 1253632.8828
71 | 2677221.4003 | 1253680.8064 | 2677214.1834 | 1253663.7508
72 | 2677194.2898 | 1253616.7178 | 2677201.1265 | 1253632.8828
73 | 2677194.2898 | 1253616.7178 | 2677191.2263 | 1253617.5161
74 | 2677194.2898 | 1253616.7178 | 2677218.4834 | 1253609.7342
75 | 2677165.2711 | 1253624.279 | 2677191.2263 | 1253617.5161
76 | 2677218.4834 | 1253609.7342 | 2677231.7707 | 1253605.8987
77 | 2677092.0034 | 1253603.463 | 2677096.0251 | 1253602.7865
78 | 2677078.9049 | 1253641.0003 | 2677080.2129 | 1253605.4465 | 2677092.0034 | 1253603.463
79 | 2677106.3474 | 1253601.05 | 2677096.0251 | 1253602.7865
80 | 2677078.9049 | 1253641.0003 | 2677089.0157 | 1253639.8532 | 2677116.6415 | 1253634.7047
81 | 2677076.774 | 1253641.2394 | 2677078.9049 | 1253641.0003
82 | 2677132.5367 | 1253631.7424 | 2677116.6415 | 1253634.7047
83 | 2677076.774 | 1253641.2394 | 2677071.5251 | 1253641.6047
84 | 2677076.774 | 1253641.2394 | 2677079.7255 | 1253653.9179
85 | 2677132.5367 | 1253631.7424 | 2677137.6728 | 1253630.7852
86 | 2677071.5251 | 1253641.6047 | 2677064.2824 | 1253642.1109 | 2677039.9354 | 1253646.5097
87 | 2677071.5251 | 1253641.6047 | 2677071.6106 | 1253625.9071
88 | 2677084.9059 | 1253676.171 | 2677079.7255 | 1253653.9179
89 | 2677161.4477 | 1253625.2752 | 2677146.9017 | 1253629.0653 | 2677137.6728 | 1253630.7852
90 | 2677039.9354 | 1253646.5097 | 2677039.8142 | 1253646.5316
91 | 2677071.6106 | 1253625.9071 | 2677071.6934 | 1253610.7062 | 2677068.9262 | 1253608.8133 | 2677062.6072 | 1253609.0367
92 | 2677084.9059 | 1253676.171 | 2677081.1201 | 1253678.3345
93 | 2677084.9059 | 1253676.171 | 2677104.7433 | 1253672.6716
94 | 2677236.2431 | 1253604.6078 | 2677231.7707 | 1253605.8987
95 | 2677236.2431 | 1253604.6078 | 2677240.8609 | 1253603.2748
96 | 2677165.2711 | 1253624.279 | 2677161.4477 | 1253625.2752
97 | 2676860.3129 | 1253699.7039 | 2676823.6091 | 1253640.0504 | 2676812.8983 | 1253621.7313 | 2676804.5025 | 1253605.2659 | 2676801.7954 | 1253596.4131
98 | 2676860.3129 | 1253699.7039 | 2676871.0026 | 1253694.0606 | 2676907.4145 | 1253678.4102
99 | 2676860.3129 | 1253699.7039 | 2676868.0658 | 1253712.7808 | 2676874.5721 | 1253722.3125
100 | 2676923.1836 | 1253671.6324 | 2676907.4145 | 1253678.4102
101 | 2676923.1836 | 1253671.6324 | 2676928.6969 | 1253669.5571
102 | 2676923.1836 | 1253671.6324 | 2676916.9085 | 1253656.3509
103 | 2677059.2711 | 1253609.1546 | 2677062.6072 | 1253609.0367
104 | 2677039.8142 | 1253646.5316 | 2677018.9862 | 1253650.2946 | 2677013.0859 | 1253650.8621
105 | 2677010.854 | 1253651.0768 | 2677013.0859 | 1253650.8621
106 | 2677010.854 | 1253651.0768 | 2676991.7352 | 1253652.9159
107 | 2676985.6866 | 1253653.4977 | 2676991.7352 | 1253652.9159
108 | 2676981.9658 | 1253653.8556 | 2676985.6866 | 1253653.4977
109 | 2676951.6504 | 1253660.9167 | 2676928.6969 | 1253669.5571
110 | 2676916.787 | 1253656.055 | 2676916.9085 | 1253656.3509
111 | 2676951.6504 | 1253660.9167 | 2676966.4419 | 1253655.3488 | 2676981.9658 | 1253653.8556
112 | 2676939.8083 | 1253733.3373 | 2676937.9696 | 1253731.0906
113 | 2676927.7344 | 1253731.9584 | 2676937.9696 | 1253731.0906
114 | 2676910.4864 | 1253640.7114 | 2676916.787 | 1253656.055
115 | 2676910.4864 | 1253640.7114 | 2676918.4948 | 1253637.5539
116 | 2676945.8502 | 1253626.7685 | 2676936.6085 | 1253630.4123
117 | 2676951.7679 | 1253624.4354 | 2676945.8502 | 1253626.7685
118 | 2676918.4948 | 1253637.5539 | 2676936.6085 | 1253630.4123

## bus_geodata
| x | y | coords
0 | 2677111.0498 | 1253860.4588
1 | 2677134.0959 | 1253884.5433
2 | 2677128.2692 | 1253844.1904
3 | 2677061.6497 | 1253868.711
4 | 2677093.1037 | 1253836.4074
5 | 2677055.08 | 1253866.8684
6 | 2677076.8165 | 1253955.5615
7 | 2677122.15 | 1253906.126
8 | 2677033.509 | 1253986.7849
9 | 2677124.4979 | 1253801.7681
10 | 2677163.4615 | 1253798.8277
11 | 2677185.9351 | 1253771.3902
12 | 2677184.2054 | 1253756.4788
13 | 2677096.4857 | 1253818.0818
14 | 2677048.8425 | 1253814.4487
15 | 2677088.8207 | 1253777.6749
16 | 2677034.0787 | 1253818.3374
17 | 2677028.7009 | 1253859.47
18 | 2676994.0629 | 1254015.2243
19 | 2677193.2274 | 1253484.0907
20 | 2677181.6356 | 1253500.9896
21 | 2677170.8888 | 1253537.5989
22 | 2677113.0227 | 1253545.6292
23 | 2677152.9746 | 1253542.1496
24 | 2677008.0673 | 1253554.6263
25 | 2677164.4713 | 1253539.6094
26 | 2677269.4081 | 1253588.5885
27 | 2677248.8787 | 1253600.9604
28 | 2676999.2397 | 1253555.6568
29 | 2677038.2812 | 1253752.4246
30 | 2677033.2459 | 1253753.9023
31 | 2677047.6804 | 1253749.6663
32 | 2677021.5358 | 1253757.3388
33 | 2677052.1138 | 1253748.3653
34 | 2676992.0481 | 1253765.9168
35 | 2677066.2279 | 1253744.2233
36 | 2676960.7198 | 1253775.024
37 | 2677095.2974 | 1253735.6924
38 | 2677105.7497 | 1253796.9984
39 | 2677142.0289 | 1253763.8683
40 | 2677142.3133 | 1253759.9914
41 | 2677188.1409 | 1253751.7444
42 | 2677097.1764 | 1253735.141
43 | 2677120.175 | 1253729.1669
44 | 2677158.3763 | 1253719.5373
45 | 2677182.48 | 1253713.4578
46 | 2677213.512 | 1253738.5029
47 | 2676988.4888 | 1253845.7317
48 | 2677003.9908 | 1253852.9497
49 | 2676963.5481 | 1253826.8237
50 | 2676948.4934 | 1253884.8955
51 | 2676958.3027 | 1253822.3445
52 | 2676988.2994 | 1253812.7159
53 | 2677147.4877 | 1253722.282
54 | 2677189.5201 | 1253711.0575
55 | 2677216.1842 | 1253701.9663
56 | 2677228.5684 | 1253697.7468
57 | 2676953.2684 | 1253777.1901
58 | 2676948.8358 | 1253761.4011
59 | 2676942.7866 | 1253739.8537
60 | 2676907.782 | 1253769.9052
61 | 2676924.8334 | 1253760.6864
62 | 2676903.8663 | 1253765.2287
63 | 2676942.2053 | 1253737.7829
64 | 2676887.9326 | 1253741.8857
65 | 2677223.2855 | 1253685.2616
66 | 2677227.1147 | 1253648.9249
67 | 2677250.1469 | 1253640.3312
68 | 2677210.5617 | 1253655.1917
69 | 2677214.1834 | 1253663.7508
70 | 2677201.1265 | 1253632.8828
71 | 2677221.4003 | 1253680.8064
72 | 2677194.2898 | 1253616.7178
73 | 2677191.2263 | 1253617.5161
74 | 2677218.4834 | 1253609.7342
75 | 2677092.0034 | 1253603.463
76 | 2677096.0251 | 1253602.7865
77 | 2677078.9049 | 1253641.0003
78 | 2677106.3474 | 1253601.05
79 | 2677116.6415 | 1253634.7047
80 | 2677076.774 | 1253641.2394
81 | 2677132.5367 | 1253631.7424
82 | 2677071.5251 | 1253641.6047
83 | 2677079.7255 | 1253653.9179
84 | 2677137.6728 | 1253630.7852
85 | 2677039.9354 | 1253646.5097
86 | 2677071.6106 | 1253625.9071
87 | 2677084.9059 | 1253676.171
88 | 2677231.7707 | 1253605.8987
89 | 2677236.2431 | 1253604.6078
90 | 2677240.8609 | 1253603.2748
91 | 2677165.2711 | 1253624.279
92 | 2677161.4477 | 1253625.2752
93 | 2676801.7954 | 1253596.4131
94 | 2676860.3129 | 1253699.7039
95 | 2676907.4145 | 1253678.4102
96 | 2676874.5721 | 1253722.3125
97 | 2676923.1836 | 1253671.6324
98 | 2677062.6072 | 1253609.0367
99 | 2677059.2711 | 1253609.1546
100 | 2677039.8142 | 1253646.5316
101 | 2677013.0859 | 1253650.8621
102 | 2677010.854 | 1253651.0768
103 | 2676991.7352 | 1253652.9159
104 | 2676985.6866 | 1253653.4977
105 | 2676928.6969 | 1253669.5571
106 | 2676916.9085 | 1253656.3509
107 | 2676981.9658 | 1253653.8556
108 | 2676951.6504 | 1253660.9167
109 | 2676939.8083 | 1253733.3373
110 | 2676937.9696 | 1253731.0906
111 | 2676927.7344 | 1253731.9584
112 | 2676916.787 | 1253656.055
113 | 2676910.4864 | 1253640.7114
114 | 2677104.7433 | 1253672.6716
115 | 2677081.1201 | 1253678.3345
116 | 2676945.8502 | 1253626.7685
117 | 2676936.6085 | 1253630.4123
118 | 2676951.7679 | 1253624.4354
119 | 2676918.4948 | 1253637.5539
120 | 2677097.1764 | 1253735.141

## line_std_types
| c_nf_per_km | r_ohm_per_km | x_ohm_per_km | max_i_ka | type | q_mm2 | alpha | voltage_rating
NAYY 4x50 SE | 210 | 0.642 | 0.083 | 0.142 | cs | 50 | 0.00403 | LV
NAYY 4x120 SE | 264 | 0.225 | 0.08 | 0.242 | cs | 120 | 0.00403 | LV
NAYY 4x150 SE | 261 | 0.208 | 0.08 | 0.27 | cs | 150 | 0.00403 | LV
NA2XS2Y 1x95 RM/25 12/20 kV | 216 | 0.313 | 0.132 | 0.252 | cs | 95 | 0.00403 | MV
NA2XS2Y 1x185 RM/25 12/20 kV | 273 | 0.161 | 0.117 | 0.362 | cs | 185 | 0.00403 | MV
NA2XS2Y 1x240 RM/25 12/20 kV | 304 | 0.122 | 0.112 | 0.421 | cs | 240 | 0.00403 | MV
NA2XS2Y 1x95 RM/25 6/10 kV | 315 | 0.313 | 0.123 | 0.249 | cs | 95 | 0.00403 | MV
NA2XS2Y 1x185 RM/25 6/10 kV | 406 | 0.161 | 0.11 | 0.358 | cs | 185 | 0.00403 | MV
NA2XS2Y 1x240 RM/25 6/10 kV | 456 | 0.122 | 0.105 | 0.416 | cs | 240 | 0.00403 | MV
NA2XS2Y 1x150 RM/25 12/20 kV | 250 | 0.206 | 0.116 | 0.319 | cs | 150 | 0.00403 | MV
NA2XS2Y 1x120 RM/25 12/20 kV | 230 | 0.253 | 0.119 | 0.283 | cs | 120 | 0.00403 | MV
NA2XS2Y 1x70 RM/25 12/20 kV | 190 | 0.443 | 0.132 | 0.22 | cs | 70 | 0.00403 | MV
NA2XS2Y 1x150 RM/25 6/10 kV | 360 | 0.206 | 0.11 | 0.315 | cs | 150 | 0.00403 | MV
NA2XS2Y 1x120 RM/25 6/10 kV | 340 | 0.253 | 0.113 | 0.28 | cs | 120 | 0.00403 | MV
NA2XS2Y 1x70 RM/25 6/10 kV | 280 | 0.443 | 0.123 | 0.217 | cs | 70 | 0.00403 | MV
N2XS(FL)2Y 1x120 RM/35 64/110 kV | 112 | 0.153 | 0.166 | 0.366 | cs | 120 | 0.00393 | HV
N2XS(FL)2Y 1x185 RM/35 64/110 kV | 125 | 0.099 | 0.156 | 0.457 | cs | 185 | 0.00393 | HV
N2XS(FL)2Y 1x240 RM/35 64/110 kV | 135 | 0.075 | 0.149 | 0.526 | cs | 240 | 0.00393 | HV
N2XS(FL)2Y 1x300 RM/35 64/110 kV | 144 | 0.06 | 0.144 | 0.588 | cs | 300 | 0.00393 | HV
15-AL1/3-ST1A 0.4 | 11 | 1.8769 | 0.35 | 0.105 | ol | 16 | 0.00403 | LV
24-AL1/4-ST1A 0.4 | 11.25 | 1.2012 | 0.335 | 0.14 | ol | 24 | 0.00403 | LV
48-AL1/8-ST1A 0.4 | 12.2 | 0.5939 | 0.3 | 0.21 | ol | 48 | 0.00403 | LV
94-AL1/15-ST1A 0.4 | 13.2 | 0.306 | 0.29 | 0.35 | ol | 94 | 0.00403 | LV
34-AL1/6-ST1A 10.0 | 9.7 | 0.8342 | 0.36 | 0.17 | ol | 34 | 0.00403 | MV
48-AL1/8-ST1A 10.0 | 10.1 | 0.5939 | 0.35 | 0.21 | ol | 48 | 0.00403 | MV
70-AL1/11-ST1A 10.0 | 10.4 | 0.4132 | 0.339 | 0.29 | ol | 70 | 0.00403 | MV
94-AL1/15-ST1A 10.0 | 10.75 | 0.306 | 0.33 | 0.35 | ol | 94 | 0.00403 | MV
122-AL1/20-ST1A 10.0 | 11.1 | 0.2376 | 0.323 | 0.41 | ol | 122 | 0.00403 | MV
149-AL1/24-ST1A 10.0 | 11.25 | 0.194 | 0.315 | 0.47 | ol | 149 | 0.00403 | MV
34-AL1/6-ST1A 20.0 | 9.15 | 0.8342 | 0.382 | 0.17 | ol | 34 | 0.00403 | MV
48-AL1/8-ST1A 20.0 | 9.5 | 0.5939 | 0.372 | 0.21 | ol | 48 | 0.00403 | MV
70-AL1/11-ST1A 20.0 | 9.7 | 0.4132 | 0.36 | 0.29 | ol | 70 | 0.00403 | MV
94-AL1/15-ST1A 20.0 | 10 | 0.306 | 0.35 | 0.35 | ol | 94 | 0.00403 | MV
122-AL1/20-ST1A 20.0 | 10.3 | 0.2376 | 0.344 | 0.41 | ol | 122 | 0.00403 | MV
149-AL1/24-ST1A 20.0 | 10.5 | 0.194 | 0.337 | 0.47 | ol | 149 | 0.00403 | MV
184-AL1/30-ST1A 20.0 | 10.75 | 0.1571 | 0.33 | 0.535 | ol | 184 | 0.00403 | MV
243-AL1/39-ST1A 20.0 | 11 | 0.1188 | 0.32 | 0.645 | ol | 243 | 0.00403 | MV
48-AL1/8-ST1A 110.0 | 8 | 0.5939 | 0.46 | 0.21 | ol | 48 | 0.00403 | HV
70-AL1/11-ST1A 110.0 | 8.4 | 0.4132 | 0.45 | 0.29 | ol | 70 | 0.00403 | HV
94-AL1/15-ST1A 110.0 | 8.65 | 0.306 | 0.44 | 0.35 | ol | 94 | 0.00403 | HV
122-AL1/20-ST1A 110.0 | 8.5 | 0.2376 | 0.43 | 0.41 | ol | 122 | 0.00403 | HV
149-AL1/24-ST1A 110.0 | 8.75 | 0.194 | 0.41 | 0.47 | ol | 149 | 0.00403 | HV
184-AL1/30-ST1A 110.0 | 8.8 | 0.1571 | 0.4 | 0.535 | ol | 184 | 0.00403 | HV
243-AL1/39-ST1A 110.0 | 9 | 0.1188 | 0.39 | 0.645 | ol | 243 | 0.00403 | HV
305-AL1/39-ST1A 110.0 | 9.2 | 0.0949 | 0.38 | 0.74 | ol | 305 | 0.00403 | HV
490-AL1/64-ST1A 110.0 | 9.75 | 0.059 | 0.37 | 0.96 | ol | 490 | 0.00403 | HV
679-AL1/86-ST1A 110.0 | 9.95 | 0.042 | 0.36 | 1.15 | ol | 679 | 0.00403 | HV
490-AL1/64-ST1A 220.0 | 10 | 0.059 | 0.285 | 0.96 | ol | 490 | 0.00403 | HV
679-AL1/86-ST1A 220.0 | 11.7 | 0.042 | 0.275 | 1.15 | ol | 679 | 0.00403 | HV
490-AL1/64-ST1A 380.0 | 11 | 0.059 | 0.253 | 0.96 | ol | 490 | 0.00403 | HV
679-AL1/86-ST1A 380.0 | 14.6 | 0.042 | 0.25 | 1.15 | ol | 679 | 0.00403 | HV

## trafo_std_types
| i0_percent | pfe_kw | vkr_percent | sn_mva | vn_lv_kv | vn_hv_kv | vk_percent | shift_degree | vector_group | tap_side | tap_neutral | tap_min | tap_max | tap_step_degree | tap_step_percent | tap_phase_shifter
160 MVA 380/110 kV | 0.06 | 60 | 0.25 | 160 | 110 | 380 | 12.2 | 0 | Yy0 | hv | 0 | -9 | 9 | 0 | 1.5 | FALSE
100 MVA 220/110 kV | 0.06 | 55 | 0.26 | 100 | 110 | 220 | 12 | 0 | Yy0 | hv | 0 | -9 | 9 | 0 | 1.5 | FALSE
63 MVA 110/20 kV | 0.04 | 22 | 0.32 | 63 | 20 | 110 | 18 | 150 | YNd5 | hv | 0 | -9 | 9 | 0 | 1.5 | FALSE
40 MVA 110/20 kV | 0.05 | 18 | 0.34 | 40 | 20 | 110 | 16.2 | 150 | YNd5 | hv | 0 | -9 | 9 | 0 | 1.5 | FALSE
25 MVA 110/20 kV | 0.07 | 14 | 0.41 | 25 | 20 | 110 | 12 | 150 | YNd5 | hv | 0 | -9 | 9 | 0 | 1.5 | FALSE
63 MVA 110/10 kV | 0.04 | 22 | 0.32 | 63 | 10 | 110 | 18 | 150 | YNd5 | hv | 0 | -9 | 9 | 0 | 1.5 | FALSE
40 MVA 110/10 kV | 0.05 | 18 | 0.34 | 40 | 10 | 110 | 16.2 | 150 | YNd5 | hv | 0 | -9 | 9 | 0 | 1.5 | FALSE
25 MVA 110/10 kV | 0.07 | 14 | 0.41 | 25 | 10 | 110 | 12 | 150 | YNd5 | hv | 0 | -9 | 9 | 0 | 1.5 | FALSE
0.25 MVA 20/0.4 kV | 0.32 | 0.8 | 1.44 | 0.25 | 0.4 | 20 | 6 | 150 | Yzn5 | hv | 0 | -2 | 2 | 0 | 2.5 | FALSE
0.4 MVA 20/0.4 kV | 0.3375 | 1.35 | 1.425 | 0.4 | 0.4 | 20 | 6 | 150 | Dyn5 | hv | 0 | -2 | 2 | 0 | 2.5 | FALSE
0.63 MVA 20/0.4 kV | 0.2619 | 1.65 | 1.206 | 0.63 | 0.4 | 20 | 6 | 150 | Dyn5 | hv | 0 | -2 | 2 | 0 | 2.5 | FALSE
0.25 MVA 10/0.4 kV | 0.24 | 0.6 | 1.2 | 0.25 | 0.4 | 10 | 4 | 150 | Dyn5 | hv | 0 | -2 | 2 | 0 | 2.5 | FALSE
0.4 MVA 10/0.4 kV | 0.2375 | 0.95 | 1.325 | 0.4 | 0.4 | 10 | 4 | 150 | Dyn5 | hv | 0 | -2 | 2 | 0 | 2.5 | FALSE
0.63 MVA 10/0.4 kV | 0.1873 | 1.18 | 1.0794 | 0.63 | 0.4 | 10 | 4 | 150 | Dyn5 | hv | 0 | -2 | 2 | 0 | 2.5 | FALSE

## trafo3w_std_types
| sn_hv_mva | sn_mv_mva | sn_lv_mva | vn_hv_kv | vn_mv_kv | vn_lv_kv | vk_hv_percent | vk_mv_percent | vk_lv_percent | vkr_hv_percent | vkr_mv_percent | vkr_lv_percent | pfe_kw | i0_percent | shift_mv_degree | shift_lv_degree | vector_group | tap_side | tap_neutral | tap_min | tap_max | tap_step_percent
63/25/38 MVA 110/20/10 kV | 63 | 25 | 38 | 110 | 20 | 10 | 10.4 | 10.4 | 10.4 | 0.28 | 0.32 | 0.35 | 35 | 0.89 | 0 | 0 | YN0yn0yn0 | hv | 0 | -10 | 10 | 1.2
63/25/38 MVA 110/10/10 kV | 63 | 25 | 38 | 110 | 10 | 10 | 10.4 | 10.4 | 10.4 | 0.28 | 0.32 | 0.35 | 35 | 0.89 | 0 | 0 | YN0yn0yn0 | hv | 0 | -10 | 10 | 1.2

## fuse_std_types
| fuse_type | i_rated_a | t_avg | t_min | t_total | x_avg | x_min | x_total
HV 100A | HV 100A | 100 | 0 | [10.0, 3.64, 0.854, 0.281, 0.1, 0.0531, 0.022, 0.01] | [10.0, 4.267, 1.21, 0.403, 0.1, 0.058, 0.022, 0.01] | 0 | [300.0, 350.0, 450.0, 550.0, 700.0, 850.0, 1200.0, 1752.0] | [600.0, 700.0, 900.0, 1150.0, 1665.0, 2000.0, 3000.0, 4313.0]
HV 10A | HV 10A | 10 | 0 | [10.0, 1675.0, 0.344, 0.156, 0.1, 0.0417, 0.0171, 0.01] | [10.0, 1.3, 0.3, 0.155, 0.1, 0.0555, 0.023, 0.01] | 0 | [30.0, 32.0, 35.0, 37.0, 39.0, 50.0, 70.0, 88.0] | [60.0, 70.0, 80.0, 87.0, 94.0, 110.0, 150.0, 216.0]
HV 125A | HV 125A | 125 | 0 | [10.0, 1.82, 0.344, 0.1, 0.0467, 0.0269, 0.01] | [10.0, 2.478, 0.426, 0.1, 0.0427, 0.0211, 0.01] | 0 | [375.0, 500.0, 700.0, 925.0, 1200.0, 1500.0, 2341.0] | [750.0, 1000.0, 1500.0, 2200.0, 3000.0, 4000.0, 5765.0]
HV 160A | HV 160A | 160 | 0 | [10.0, 4.15, 1.03, 0.198, 0.1, 0.051, 0.0172, 0.01] | [10.0, 2.3, 0.734, 0.274, 0.1, 0.046, 0.0177, 0.01] | 0 | [480.0, 550.0, 700.0, 1000.0, 1260.0, 1600.0, 2500.0, 3227.0] | [960.0, 1300.0, 1700.0, 2200.0, 2996.0, 4000.0, 6000.0, 7946.0]
HV 16A | HV 16A | 16 | 0 | [10.0, 0.352, 0.164, 0.1, 0.0649, 0.0342, 0.01] | [10.0, 2.34, 0.722, 0.181, 0.1, 0.055, 0.0296, 0.01] | 0 | [48.0, 60.0, 65.0, 71.0, 80.0, 100.0, 162.0] | [96.0, 110.0, 125.0, 150.0, 168.0, 200.0, 250.0, 398.0]
HV 200A | HV 200A | 200 | 0 | [10.0, 4.267, 1.21, 0.403, 0.1, 0.058, 0.022, 0.01] | [10.0, 3.73, 1.654, 0.328, 0.1, 0.0531, 0.019, 0.01] | 0 | [600.0, 700.0, 900.0, 1150.0, 1665.0, 2000.0, 3000.0, 4313.0] | [1200.0, 1500.0, 1800.0, 2700.0, 3960.0, 5000.0, 7500.0, 10620.0]
HV 20A | HV 20A | 20 | 0 | [10.0, 1.3, 0.3, 0.155, 0.1, 0.0555, 0.023, 0.01] | [10.0, 1.3, 0.161, 0.1, 0.0611, 0.0399, 0.0141, 0.01] | 0 | [60.0, 70.0, 80.0, 87.0, 94.0, 110.0, 150.0, 216.0] | [120.0, 150.0, 200.0, 223.0, 260.0, 300.0, 450.0, 532.0]
HV 25A | HV 25A | 25 | 0 | [10.0, 2.512, 0.833, 0.299, 0.1, 0.0372, 0.0223, 0.01] | [10.0, 3.125, 0.597, 0.198, 0.1, 0.0378, 0.022, 0.01] | 0 | [75.0, 82.0, 90.0, 100.0, 124.0, 170.0, 200.0, 289.0] | [150.0, 170.0, 210.0, 250.0, 294.0, 400.0, 500.0, 711.0]
HV 31.5A | HV 31.5A | 31.5 | 0 | [10.0, 2.34, 0.722, 0.181, 0.1, 0.055, 0.0296, 0.01] | [10.0, 2.84, 0.368, 0.164, 0.1, 0.0621, 0.0378, 0.0195, 0.01] | 0 | [95.0, 110.0, 125.0, 150.0, 165.0, 200.0, 250.0, 390.0] | [189.0, 220.0, 300.0, 350.0, 393.0, 450.0, 530.0, 700.0, 960.0]
HV 40A | HV 40A | 40 | 0 | [10.0, 1.3, 0.161, 0.1, 0.0611, 0.0399, 0.0141, 0.01] | [10.0, 2.05, 0.369, 0.198, 0.1, 0.051, 0.0298, 0.01] | 0 | [120.0, 150.0, 200.0, 223.0, 260.0, 300.0, 450.0, 532.0] | [240.0, 300.0, 400.0, 450.0, 530.0, 650.0, 800.0, 1311.0]
HV 50A | HV 50A | 50 | 0 | [10.0, 3.215, 0.597, 0.198, 0.1, 0.0378, 0.022, 0.01] | [10.0, 3.64, 0.854, 0.281, 0.1, 0.0531, 0.022, 0.01] | 0 | [150.0, 170.0, 210.0, 250.0, 294.0, 400.0, 500.0, 711.0] | [300.0, 350.0, 450.0, 550.0, 700.0, 850.0, 1200.0, 1752.0]
HV 6.3A | HV 6.3A | 6.3 | 0 | [10.0, 1.39, 0.344, 0.168, 0.1, 0.056, 0.0263, 0.01] | [10.0, 1.711, 0.516, 0.198, 0.1, 0.0634, 0.0303, 0.01] | 0 | [19.0, 19.5, 20.4, 20.8, 22.0, 25.0, 32.0, 48.0] | [38.0, 40.0, 43.0, 48.0, 53.0, 60.0, 75.0, 118.0]
HV 63A | HV 63A | 63 | 0 | [10.0, 2.84, 0.368, 0.164, 0.1, 0.0621, 0.0378, 0.0195, 0.01] | [10.0, 1.82, 0.344, 0.1, 0.0467, 0.0269, 0.01] | 0 | [189.0, 220.0, 300.0, 350.0, 393.0, 450.0, 530.0, 700.0, 961.0] | [378.0, 500.0, 700.0, 934.0, 1200.0, 1500.0, 2366.0]
HV 80A | HV 80A | 80 | 0 | [10.0, 2.05, 0.369, 0.198, 0.1, 0.051, 0.0298, 0.01] | [10.0, 4.15, 1.03, 0.198, 0.1, 0.051, 0.0172, 0.01] | 0 | [240.0, 300.0, 400.0, 450.0, 530.0, 650.0, 800.0, 1311.0] | [480.0, 550.0, 700.0, 1000.0, 1260.0, 1600.0, 2500.0, 3227.0]
Siemens NH-1-100 | Siemens NH-1-100 | 100 | [5400.0, 2000.0, 400.0, 20.0, 1.0, 0.2, 0.012, 0.004] | 0 | 0 | [150.0, 190.0, 250.0, 430.0, 900.0, 1250.0, 2700.0, 3600.0] | 0 | 0
Siemens NH-1-125 | Siemens NH-1-125 | 125 | [4800.0, 120.0, 7.0, 0.1, 0.004] | 0 | 0 | [180.0, 400.0, 740.0, 2000.0, 4250.0] | 0 | 0
Siemens NH-1-16 | Siemens NH-1-16 | 16 | [4000.0, 400.0, 2.0, 0.1, 0.04, 0.01] | 0 | 0 | [26.0, 35.0, 75.0, 150.0, 200.0, 300.0] | 0 | 0
Siemens NH-1-160 | Siemens NH-1-160 | 160 | [4800.0, 120.0, 7.0, 0.1, 0.004] | 0 | 0 | [210.0, 500.0, 900.0, 2300.0, 5000.0] | 0 | 0
Siemens NH-1-25 | Siemens NH-1-25 | 25 | [4000.0, 1000.0, 10.0, 0.2, 0.02, 0.01] | 0 | 0 | [40.0, 50.0, 100.0, 210.0, 400.0, 500.0] | 0 | 0
Siemens NH-1-50 | Siemens NH-1-50 | 50 | [4000.0, 40.0, 4.0, 1.0, 0.02, 0.01] | 0 | 0 | [86.0, 200.0, 300.0, 400.0, 1000.0, 1280.0] | 0 | 0
Siemens NH-1-63 | Siemens NH-1-63 | 63 | [4000.0, 100.0, 10.0, 2.0, 0.04, 0.01] | 0 | 0 | [100.0, 200.0, 300.0, 400.0, 1000.0, 1500.0] | 0 | 0
Siemens NH-1-80 | Siemens NH-1-80 | 80 | [4800.0, 120.0, 7.0, 0.1, 0.01] | 0 | 0 | [150.58, 250.0, 450.0, 1150.0, 2470.0] | 0 | 0
Siemens NH-2-1000 | Siemens NH-2-1000 | 1000 | [4800.0, 120.0, 7.0, 0.1, 0.004] | 0 | 0 | [1900.0, 3500.0, 8400.0, 24000.0, 52000.0] | 0 | 0
Siemens NH-2-200 | Siemens NH-2-200 | 200 | [4800.0, 120.0, 7.0, 0.1, 0.004] | 0 | 0 | [280.0, 650.0, 1200.0, 3000.0, 7000.0] | 0 | 0
Siemens NH-2-224 | Siemens NH-2-224 | 224 | [4800.0, 120.0, 7.0, 0.2, 0.04, 0.004] | 0 | 0 | [400.0, 750.0, 1453.0, 3025.0, 4315.0, 7600.0] | 0 | 0
Siemens NH-2-250 | Siemens NH-2-250 | 250 | [4800.0, 120.0, 7.0, 0.1, 0.004] | 0 | 0 | [450.0, 800.0, 1650.0, 4000.0, 8500.0] | 0 | 0
Siemens NH-2-315 | Siemens NH-2-315 | 315 | [4800.0, 120.0, 7.0, 0.1, 0.004] | 0 | 0 | [550.0, 920.0, 1900.0, 5000.0, 11000.0] | 0 | 0
Siemens NH-2-355 | Siemens NH-2-355 | 355 | [4800.0, 120.0, 6.0, 0.1, 0.004] | 0 | 0 | [650.0, 1116.27, 2350.0, 5840.0, 12790.0] | 0 | 0
Siemens NH-2-400 | Siemens NH-2-400 | 400 | [4800.0, 120.0, 7.0, 0.1, 0.004] | 0 | 0 | [720.0, 1350.0, 2800.0, 6500.0, 15000.0] | 0 | 0
Siemens NH-2-425 | Siemens NH-2-425 | 425 | [4800.0, 120.0, 7.0, 0.1, 0.004] | 0 | 0 | [850.0, 1500.0, 3050.0, 7500.0, 16500.0] | 0 | 0
Siemens NH-2-630 | Siemens NH-2-630 | 630 | [4800.0, 120.0, 7.0, 0.1, 0.004] | 0 | 0 | [1200.0, 2000.0, 4800.0, 12000.0, 26000.0] | 0 | 0

## dtypes
| element | column | dtype
0 | bus | name | object
1 | bus | vn_kv | float64
2 | bus | type | object
3 | bus | zone | object
4 | bus | in_service | bool
5 | load | name | object
6 | load | bus | uint32
7 | load | p_mw | float64
8 | load | q_mvar | float64
9 | load | const_z_percent | float64
10 | load | const_i_percent | float64
11 | load | sn_mva | float64
12 | load | scaling | float64
13 | load | in_service | bool
14 | load | type | object
15 | ext_grid | name | object
16 | ext_grid | bus | uint32
17 | ext_grid | vm_pu | float64
18 | ext_grid | va_degree | float64
19 | ext_grid | slack_weight | float64
20 | ext_grid | in_service | bool
21 | line | name | object
22 | line | std_type | object
23 | line | from_bus | uint32
24 | line | to_bus | uint32
25 | line | length_km | float64
26 | line | r_ohm_per_km | float64
27 | line | x_ohm_per_km | float64
28 | line | c_nf_per_km | float64
29 | line | g_us_per_km | float64
30 | line | max_i_ka | float64
31 | line | df | float64
32 | line | parallel | uint32
33 | line | type | object
34 | line | in_service | bool
35 | trafo | name | object
36 | trafo | std_type | object
37 | trafo | hv_bus | uint32
38 | trafo | lv_bus | uint32
39 | trafo | sn_mva | float64
40 | trafo | vn_hv_kv | float64
41 | trafo | vn_lv_kv | float64
42 | trafo | vk_percent | float64
43 | trafo | vkr_percent | float64
44 | trafo | pfe_kw | float64
45 | trafo | i0_percent | float64
46 | trafo | shift_degree | float64
47 | trafo | tap_side | object
48 | trafo | tap_neutral | int32
49 | trafo | tap_min | int32
50 | trafo | tap_max | int32
51 | trafo | tap_step_percent | float64
52 | trafo | tap_step_degree | float64
53 | trafo | tap_pos | int32
54 | trafo | tap_phase_shifter | bool
55 | trafo | parallel | uint32
56 | trafo | df | float64
57 | trafo | in_service | bool
58 | line_geodata | coords | object
59 | bus_geodata | x | float64
60 | bus_geodata | y | float64
61 | bus_geodata | coords | object

## parameters
| version | format_version | converged | OPF_converged | name | f_hz | sn_mva
0 | 2.14.6 | 2.14.0 | FALSE | FALSE |  | 50 | 1