## bus
| name | vn_kv | type | zone | in_service
0 | bus_MV_128_0_node_0 | 20 | n |  | TRUE
1 | bus_MV_128_0_node_1 | 20 | n |  | TRUE
2 | bus_MV_128_0_node_4 | 20 | n |  | TRUE
3 | bus_MV_128_0_node_5 | 20 | n |  | TRUE
4 | bus_MV_128_0_node_24 | 20 | n |  | TRUE
5 | bus_MV_128_0_node_25 | 20 | n |  | TRUE
6 | bus_MV_128_0_node_297 | 20 | n |  | TRUE
7 | bus_MV_128_0_node_2 | 20 | n |  | TRUE
8 | bus_MV_128_0_node_3 | 20 | n |  | TRUE
9 | bus_MV_128_0_node_7 | 20 | n |  | TRUE
10 | bus_MV_128_0_node_6 | 20 | n |  | TRUE
11 | bus_MV_128_0_node_275 | 20 | n |  | TRUE
12 | bus_MV_128_0_node_28 | 20 | n |  | TRUE
13 | bus_MV_128_0_node_265 | 20 | n |  | TRUE
14 | bus_MV_128_0_node_27 | 20 | n |  | TRUE
15 | bus_MV_128_0_node_266 | 20 | n |  | TRUE
16 | bus_MV_128_0_node_270 | 20 | n |  | TRUE
17 | bus_MV_128_0_node_9 | 20 | n |  | TRUE
18 | bus_MV_128_0_node_17 | 20 | n |  | TRUE
19 | bus_MV_128_0_node_10 | 20 | n |  | TRUE
20 | bus_MV_128_0_node_293 | 20 | n |  | TRUE
21 | bus_MV_128_0_node_11 | 20 | n |  | TRUE
22 | bus_MV_128_0_node_12 | 20 | n |  | TRUE
23 | bus_MV_128_0_node_13 | 20 | n |  | TRUE
24 | bus_MV_128_0_node_29 | 20 | n |  | TRUE
25 | bus_MV_128_0_node_15 | 20 | n |  | TRUE
26 | bus_MV_128_0_node_31 | 20 | n |  | TRUE
27 | bus_MV_128_0_node_32 | 20 | n |  | TRUE
28 | bus_MV_128_0_node_33 | 20 | n |  | TRUE
29 | bus_MV_128_0_node_18 | 20 | n |  | TRUE
30 | bus_MV_128_0_node_19 | 20 | n |  | TRUE
31 | bus_MV_128_0_node_20 | 20 | n |  | TRUE
32 | bus_MV_128_0_node_26 | 20 | n |  | TRUE
33 | bus_MV_128_0_node_59 | 20 | n |  | TRUE
34 | bus_MV_128_0_node_56 | 20 | n |  | TRUE
35 | bus_MV_128_0_node_68 | 20 | n |  | TRUE
36 | bus_MV_128_0_node_21 | 20 | n |  | TRUE
37 | bus_MV_128_0_node_22 | 20 | n |  | TRUE
38 | bus_MV_128_0_node_23 | 20 | n |  | TRUE
39 | bus_MV_128_0_node_34 | 20 | n |  | TRUE
40 | bus_MV_128_0_node_245 | 20 | n |  | TRUE
41 | bus_MV_128_0_node_35 | 20 | n |  | TRUE
42 | bus_MV_128_0_node_244 | 20 | n |  | TRUE
43 | bus_MV_128_0_node_269 | 20 | n |  | TRUE
44 | bus_MV_128_0_node_36 | 20 | n |  | TRUE
45 | bus_MV_128_0_node_37 | 20 | n |  | TRUE
46 | bus_MV_128_0_node_38 | 20 | n |  | TRUE
47 | bus_MV_128_0_node_94 | 20 | n |  | TRUE
48 | bus_MV_128_0_node_39 | 20 | n |  | TRUE
49 | bus_MV_128_0_node_40 | 20 | n |  | TRUE
50 | bus_MV_128_0_node_288 | 20 | n |  | TRUE
51 | bus_MV_128_0_node_43 | 20 | n |  | TRUE
52 | bus_MV_128_0_node_41 | 20 | n |  | TRUE
53 | bus_MV_128_0_node_273 | 20 | n |  | TRUE
54 | bus_MV_128_0_node_223 | 20 | n |  | TRUE
55 | bus_MV_128_0_node_42 | 20 | n |  | TRUE
56 | bus_MV_128_0_node_78 | 20 | n |  | TRUE
57 | bus_MV_128_0_node_44 | 20 | n |  | TRUE
58 | bus_MV_128_0_node_45 | 20 | n |  | TRUE
59 | bus_MV_128_0_node_72 | 20 | n |  | TRUE
60 | bus_MV_128_0_node_47 | 20 | n |  | TRUE
61 | bus_MV_128_0_node_49 | 20 | n |  | TRUE
62 | bus_MV_128_0_node_48 | 20 | n |  | TRUE
63 | bus_MV_128_0_node_53 | 20 | n |  | TRUE
64 | bus_MV_128_0_node_54 | 20 | n |  | TRUE
65 | bus_MV_128_0_node_58 | 20 | n |  | TRUE
66 | bus_MV_128_0_node_292 | 20 | n |  | TRUE
67 | bus_MV_128_0_node_51 | 20 | n |  | TRUE
68 | bus_MV_128_0_node_52 | 20 | n |  | TRUE
69 | bus_MV_128_0_node_71 | 20 | n |  | TRUE
70 | bus_MV_128_0_node_246 | 20 | n |  | TRUE
71 | bus_MV_128_0_node_247 | 20 | n |  | TRUE
72 | bus_MV_128_0_node_60 | 20 | n |  | TRUE
73 | bus_MV_128_0_node_61 | 20 | n |  | TRUE
74 | bus_MV_128_0_node_62 | 20 | n |  | TRUE
75 | bus_MV_128_0_node_65 | 20 | n |  | TRUE
76 | bus_MV_128_0_node_63 | 20 | n |  | TRUE
77 | bus_MV_128_0_node_64 | 20 | n |  | TRUE
78 | bus_MV_128_0_node_67 | 20 | n |  | TRUE
79 | bus_MV_128_0_node_268 | 20 | n |  | TRUE
80 | bus_MV_128_0_node_69 | 20 | n |  | TRUE
81 | bus_MV_128_0_node_66 | 20 | n |  | TRUE
82 | bus_MV_128_0_node_290 | 20 | n |  | TRUE
83 | bus_MV_128_0_node_70 | 20 | n |  | TRUE
84 | bus_MV_128_0_node_73 | 20 | n |  | TRUE
85 | bus_MV_128_0_node_74 | 20 | n |  | TRUE
86 | bus_MV_128_0_node_75 | 20 | n |  | TRUE
87 | bus_MV_128_0_node_77 | 20 | n |  | TRUE
88 | bus_MV_128_0_node_76 | 20 | n |  | TRUE
89 | bus_MV_128_0_node_178 | 20 | n |  | TRUE
90 | bus_MV_128_0_node_225 | 20 | n |  | TRUE
91 | bus_MV_128_0_node_224 | 20 | n |  | TRUE
92 | bus_MV_128_0_node_79 | 20 | n |  | TRUE
93 | bus_MV_128_0_node_80 | 20 | n |  | TRUE
94 | bus_MV_128_0_node_82 | 20 | n |  | TRUE
95 | bus_MV_128_0_node_81 | 20 | n |  | TRUE
96 | bus_MV_128_0_node_83 | 20 | n |  | TRUE
97 | bus_MV_128_0_node_216 | 20 | n |  | TRUE
98 | bus_MV_128_0_node_217 | 20 | n |  | TRUE
99 | bus_MV_128_0_node_215 | 20 | n |  | TRUE
100 | bus_MV_128_0_node_291 | 20 | n |  | TRUE
101 | bus_MV_128_0_node_84 | 20 | n |  | TRUE
102 | bus_MV_128_0_node_88 | 20 | n |  | TRUE
103 | bus_MV_128_0_node_89 | 20 | n |  | TRUE
104 | bus_MV_128_0_node_85 | 20 | n |  | TRUE
105 | bus_MV_128_0_node_86 | 20 | n |  | TRUE
106 | bus_MV_128_0_node_87 | 20 | n |  | TRUE
107 | bus_MV_128_0_node_295 | 20 | n |  | TRUE
108 | bus_MV_128_0_node_294 | 20 | n |  | TRUE
109 | bus_MV_128_0_node_93 | 20 | n |  | TRUE
110 | bus_MV_128_0_node_280 | 20 | n |  | TRUE
111 | bus_MV_128_0_node_187 | 20 | n |  | TRUE
112 | bus_MV_128_0_node_90 | 20 | n |  | TRUE
113 | bus_MV_128_0_node_91 | 20 | n |  | TRUE
114 | bus_MV_128_0_node_92 | 20 | n |  | TRUE
115 | bus_MV_128_0_node_298 | 20 | n |  | TRUE
116 | bus_MV_128_0_node_95 | 20 | n |  | TRUE
117 | bus_MV_128_0_node_96 | 20 | n |  | TRUE
118 | bus_MV_128_0_node_99 | 20 | n |  | TRUE
119 | bus_MV_128_0_node_101 | 20 | n |  | TRUE
120 | bus_MV_128_0_node_170 | 20 | n |  | TRUE
121 | bus_MV_128_0_node_100 | 20 | n |  | TRUE
122 | bus_MV_128_0_node_117 | 20 | n |  | TRUE
123 | bus_MV_128_0_node_120 | 20 | n |  | TRUE
124 | bus_MV_128_0_node_121 | 20 | n |  | TRUE
125 | bus_MV_128_0_node_102 | 20 | n |  | TRUE
126 | bus_MV_128_0_node_103 | 20 | n |  | TRUE
127 | bus_MV_128_0_node_250 | 20 | n |  | TRUE
128 | bus_MV_128_0_node_192 | 20 | n |  | TRUE
129 | bus_MV_128_0_node_249 | 20 | n |  | TRUE
130 | bus_MV_128_0_node_123 | 20 | n |  | TRUE
131 | bus_MV_128_0_node_122 | 20 | n |  | TRUE
132 | bus_MV_128_0_node_125 | 20 | n |  | TRUE
133 | bus_MV_128_0_node_124 | 20 | n |  | TRUE
134 | bus_MV_128_0_node_126 | 20 | n |  | TRUE
135 | bus_MV_128_0_node_113 | 20 | n |  | TRUE
136 | bus_MV_128_0_node_115 | 20 | n |  | TRUE
137 | bus_MV_128_0_node_201 | 20 | n |  | TRUE
138 | bus_MV_128_0_node_193 | 20 | n |  | TRUE
139 | bus_MV_128_0_node_219 | 20 | n |  | TRUE
140 | bus_MV_128_0_node_248 | 20 | n |  | TRUE
141 | bus_MV_128_0_node_105 | 20 | n |  | TRUE
142 | bus_MV_128_0_node_106 | 20 | n |  | TRUE
143 | bus_MV_128_0_node_107 | 20 | n |  | TRUE
144 | bus_MV_128_0_node_108 | 20 | n |  | TRUE
145 | bus_MV_128_0_node_114 | 20 | n |  | TRUE
146 | bus_MV_128_0_node_282 | 20 | n |  | TRUE
147 | bus_MV_128_0_node_109 | 20 | n |  | TRUE
148 | bus_MV_128_0_node_204 | 20 | n |  | TRUE
149 | bus_MV_128_0_node_287 | 20 | n |  | TRUE
150 | bus_MV_128_0_node_110 | 20 | n |  | TRUE
151 | bus_MV_128_0_node_262 | 20 | n |  | TRUE
152 | bus_MV_128_0_node_111 | 20 | n |  | TRUE
153 | bus_MV_128_0_node_274 | 20 | n |  | TRUE
154 | bus_MV_128_0_node_112 | 20 | n |  | TRUE
155 | bus_MV_128_0_node_261 | 20 | n |  | TRUE
156 | bus_MV_128_0_node_277 | 20 | n |  | TRUE
157 | bus_MV_128_0_node_283 | 20 | n |  | TRUE
158 | bus_MV_128_0_node_212 | 20 | n |  | TRUE
159 | bus_MV_128_0_node_116 | 20 | n |  | TRUE
160 | bus_MV_128_0_node_118 | 20 | n |  | TRUE
161 | bus_MV_128_0_node_271 | 20 | n |  | TRUE
162 | bus_MV_128_0_node_139 | 20 | n |  | TRUE
163 | bus_MV_128_0_node_159 | 20 | n |  | TRUE
164 | bus_MV_128_0_node_196 | 20 | n |  | TRUE
165 | bus_MV_128_0_node_141 | 20 | n |  | TRUE
166 | bus_MV_128_0_node_119 | 20 | n |  | TRUE
167 | bus_MV_128_0_node_140 | 20 | n |  | TRUE
168 | bus_MV_128_0_node_143 | 20 | n |  | TRUE
169 | bus_MV_128_0_node_142 | 20 | n |  | TRUE
170 | bus_MV_128_0_node_138 | 20 | n |  | TRUE
171 | bus_MV_128_0_node_127 | 20 | n |  | TRUE
172 | bus_MV_128_0_node_128 | 20 | n |  | TRUE
173 | bus_MV_128_0_node_129 | 20 | n |  | TRUE
174 | bus_MV_128_0_node_155 | 20 | n |  | TRUE
175 | bus_MV_128_0_node_272 | 20 | n |  | TRUE
176 | bus_MV_128_0_node_158 | 20 | n |  | TRUE
177 | bus_MV_128_0_node_130 | 20 | n |  | TRUE
178 | bus_MV_128_0_node_131 | 20 | n |  | TRUE
179 | bus_MV_128_0_node_132 | 20 | n |  | TRUE
180 | bus_MV_128_0_node_133 | 20 | n |  | TRUE
181 | bus_MV_128_0_node_134 | 20 | n |  | TRUE
182 | bus_MV_128_0_node_135 | 20 | n |  | TRUE
183 | bus_MV_128_0_node_154 | 20 | n |  | TRUE
184 | bus_MV_128_0_node_253 | 20 | n |  | TRUE
185 | bus_MV_128_0_node_153 | 20 | n |  | TRUE
186 | bus_MV_128_0_node_164 | 20 | n |  | TRUE
187 | bus_MV_128_0_node_136 | 20 | n |  | TRUE
188 | bus_MV_128_0_node_227 | 20 | n |  | TRUE
189 | bus_MV_128_0_node_163 | 20 | n |  | TRUE
190 | bus_MV_128_0_node_137 | 20 | n |  | TRUE
191 | bus_MV_128_0_node_169 | 20 | n |  | TRUE
192 | bus_MV_128_0_node_144 | 20 | n |  | TRUE
193 | bus_MV_128_0_node_174 | 20 | n |  | TRUE
194 | bus_MV_128_0_node_172 | 20 | n |  | TRUE
195 | bus_MV_128_0_node_145 | 20 | n |  | TRUE
196 | bus_MV_128_0_node_146 | 20 | n |  | TRUE
197 | bus_MV_128_0_node_147 | 20 | n |  | TRUE
198 | bus_MV_128_0_node_148 | 20 | n |  | TRUE
199 | bus_MV_128_0_node_214 | 20 | n |  | TRUE
200 | bus_MV_128_0_node_152 | 20 | n |  | TRUE
201 | bus_MV_128_0_node_149 | 20 | n |  | TRUE
202 | bus_MV_128_0_node_150 | 20 | n |  | TRUE
203 | bus_MV_128_0_node_151 | 20 | n |  | TRUE
204 | bus_MV_128_0_node_156 | 20 | n |  | TRUE
205 | bus_MV_128_0_node_255 | 20 | n |  | TRUE
206 | bus_MV_128_0_node_157 | 20 | n |  | TRUE
207 | bus_MV_128_0_node_254 | 20 | n |  | TRUE
208 | bus_MV_128_0_node_252 | 20 | n |  | TRUE
209 | bus_MV_128_0_node_162 | 20 | n |  | TRUE
210 | bus_MV_128_0_node_161 | 20 | n |  | TRUE
211 | bus_MV_128_0_node_166 | 20 | n |  | TRUE
212 | bus_MV_128_0_node_167 | 20 | n |  | TRUE
213 | bus_MV_128_0_node_190 | 20 | n |  | TRUE
214 | bus_MV_128_0_node_191 | 20 | n |  | TRUE
215 | bus_MV_128_0_node_257 | 20 | n |  | TRUE
216 | bus_MV_128_0_node_189 | 20 | n |  | TRUE
217 | bus_MV_128_0_node_197 | 20 | n |  | TRUE
218 | bus_MV_128_0_node_260 | 20 | n |  | TRUE
219 | bus_MV_128_0_node_195 | 20 | n |  | TRUE
220 | bus_MV_128_0_node_258 | 20 | n |  | TRUE
221 | bus_MV_128_0_node_259 | 20 | n |  | TRUE
222 | bus_MV_128_0_node_264 | 20 | n |  | TRUE
223 | bus_MV_128_0_node_251 | 20 | n |  | TRUE
224 | bus_MV_128_0_node_160 | 20 | n |  | TRUE
225 | bus_MV_128_0_node_165 | 20 | n |  | TRUE
226 | bus_MV_128_0_node_173 | 20 | n |  | TRUE
227 | bus_MV_128_0_node_243 | 20 | n |  | TRUE
228 | bus_MV_128_0_node_171 | 20 | n |  | TRUE
229 | bus_MV_128_0_node_175 | 20 | n |  | TRUE
230 | bus_MV_128_0_node_177 | 20 | n |  | TRUE
231 | bus_MV_128_0_node_179 | 20 | n |  | TRUE
232 | bus_MV_128_0_node_180 | 20 | n |  | TRUE
233 | bus_MV_128_0_node_229 | 20 | n |  | TRUE
234 | bus_MV_128_0_node_233 | 20 | n |  | TRUE
235 | bus_MV_128_0_node_234 | 20 | n |  | TRUE
236 | bus_MV_128_0_node_235 | 20 | n |  | TRUE
237 | bus_MV_128_0_node_236 | 20 | n |  | TRUE
238 | bus_MV_128_0_node_263 | 20 | n |  | TRUE
239 | bus_MV_128_0_node_228 | 20 | n |  | TRUE
240 | bus_MV_128_0_node_181 | 20 | n |  | TRUE
241 | bus_MV_128_0_node_182 | 20 | n |  | TRUE
242 | bus_MV_128_0_node_186 | 20 | n |  | TRUE
243 | bus_MV_128_0_node_200 | 20 | n |  | TRUE
244 | bus_MV_128_0_node_281 | 20 | n |  | TRUE
245 | bus_MV_128_0_node_256 | 20 | n |  | TRUE
246 | bus_MV_128_0_node_183 | 20 | n |  | TRUE
247 | bus_MV_128_0_node_184 | 20 | n |  | TRUE
248 | bus_MV_128_0_node_185 | 20 | n |  | TRUE
249 | bus_MV_128_0_node_194 | 20 | n |  | TRUE
250 | bus_MV_128_0_node_220 | 20 | n |  | TRUE
251 | bus_MV_128_0_node_221 | 20 | n |  | TRUE
252 | bus_MV_128_0_node_188 | 20 | n |  | TRUE
253 | bus_MV_128_0_node_203 | 20 | n |  | TRUE
254 | bus_MV_128_0_node_202 | 20 | n |  | TRUE
255 | bus_MV_128_0_node_218 | 20 | n |  | TRUE
256 | bus_MV_128_0_node_198 | 20 | n |  | TRUE
257 | bus_MV_128_0_node_199 | 20 | n |  | TRUE
258 | bus_MV_128_0_node_205 | 20 | n |  | TRUE
259 | bus_MV_128_0_node_206 | 20 | n |  | TRUE
260 | bus_MV_128_0_node_207 | 20 | n |  | TRUE
261 | bus_MV_128_0_node_209 | 20 | n |  | TRUE
262 | bus_MV_128_0_node_208 | 20 | n |  | TRUE
263 | bus_MV_128_0_node_278 | 20 | n |  | TRUE
264 | bus_MV_128_0_node_210 | 20 | n |  | TRUE
265 | bus_MV_128_0_node_211 | 20 | n |  | TRUE
266 | bus_MV_128_0_node_213 | 20 | n |  | TRUE
267 | bus_MV_128_0_node_276 | 20 | n |  | TRUE
268 | bus_MV_128_0_node_286 | 20 | n |  | TRUE
269 | bus_MV_128_0_node_222 | 20 | n |  | TRUE
270 | bus_MV_128_0_node_226 | 20 | n |  | TRUE
271 | bus_MV_128_0_node_230 | 20 | n |  | TRUE
272 | bus_MV_128_0_node_231 | 20 | n |  | TRUE
273 | bus_MV_128_0_node_232 | 20 | n |  | TRUE
274 | bus_MV_128_0_node_240 | 20 | n |  | TRUE
275 | bus_MV_128_0_node_241 | 20 | n |  | TRUE
276 | bus_MV_128_0_node_239 | 20 | n |  | TRUE
277 | bus_MV_128_0_node_238 | 20 | n |  | TRUE
278 | bus_MV_128_0_node_237 | 20 | n |  | TRUE
279 | bus_MV_128_0_node_242 | 20 | n |  | TRUE
280 | bus_MV_128_0_node_267 | 20 | n |  | TRUE
281 | bus_MV_128_0_node_284 | 20 | n |  | TRUE
282 | bus_MV_128_0_node_285 | 20 | n |  | TRUE
283 | bus_HV_128_0_node_165 | 110 | n |  | TRUE

## load
| name | bus | p_mw | q_mvar | const_z_percent | const_i_percent | sn_mva | scaling | in_service | type
0 | MV_128_0_load_0 | 0 | 0.13056 | 0.063233 | 0 | 0 |  | 1 | TRUE | wye
1 | MV_128_0_load_24 | 4 | 0.12169 | 0.058937 | 0 | 0 |  | 1 | TRUE | wye
2 | MV_128_0_load_297 | 6 | 0.093868 | 0.045462 | 0 | 0 |  | 1 | TRUE | wye
3 | MV_128_0_load_2 | 7 | 0.15328 | 0.074238 | 0 | 0 |  | 1 | TRUE | wye
4 | MV_128_0_load_6 | 10 | 0.097233 | 0.047092 | 0 | 0 |  | 1 | TRUE | wye
5 | MV_128_0_load_275 | 11 | 0.16036 | 0.077665 | 0 | 0 |  | 1 | TRUE | wye
6 | MV_128_0_load_265 | 13 | 0.11527 | 0.055827 | 0 | 0 |  | 1 | TRUE | wye
7 | MV_128_0_load_270 | 16 | 0.10961 | 0.053087 | 0 | 0 |  | 1 | TRUE | wye
8 | MV_128_0_load_9 | 17 | 0.090201 | 0.043686 | 0 | 0 |  | 1 | TRUE | wye
9 | MV_128_0_load_293 | 20 | 0.13038 | 0.063147 | 0 | 0 |  | 1 | TRUE | wye
10 | MV_128_0_load_13 | 23 | 0.12803 | 0.062009 | 0 | 0 |  | 1 | TRUE | wye
11 | MV_128_0_load_29 | 24 | 0.16303 | 0.078961 | 0 | 0 |  | 1 | TRUE | wye
12 | MV_128_0_load_32 | 27 | 0.076676 | 0.037136 | 0 | 0 |  | 1 | TRUE | wye
13 | MV_128_0_load_18 | 29 | 0.053868 | 0.026089 | 0 | 0 |  | 1 | TRUE | wye
14 | MV_128_0_load_26 | 32 | 0.1275 | 0.061749 | 0 | 0 |  | 1 | TRUE | wye
15 | MV_128_0_load_59 | 33 | 0.067288 | 0.032589 | 0 | 0 |  | 1 | TRUE | wye
16 | MV_128_0_load_56 | 34 | 0.14274 | 0.06913 | 0 | 0 |  | 1 | TRUE | wye
17 | MV_128_0_load_68 | 35 | 0.07774 | 0.037651 | 0 | 0 |  | 1 | TRUE | wye
18 | MV_128_0_load_21 | 36 | 0.12765 | 0.061825 | 0 | 0 |  | 1 | TRUE | wye
19 | MV_128_0_load_245 | 40 | 0.073188 | 0.035446 | 0 | 0 |  | 1 | TRUE | wye
20 | MV_128_0_load_35 | 41 | 0.087895 | 0.04257 | 0 | 0 |  | 1 | TRUE | wye
21 | MV_128_0_load_244 | 42 | 0.11108 | 0.053796 | 0 | 0 |  | 1 | TRUE | wye
22 | MV_128_0_load_269 | 43 | 0.16337 | 0.079126 | 0 | 0 |  | 1 | TRUE | wye
23 | MV_128_0_load_36 | 44 | 0.068162 | 0.033013 | 0 | 0 |  | 1 | TRUE | wye
24 | MV_128_0_load_94 | 47 | 0.10209 | 0.049445 | 0 | 0 |  | 1 | TRUE | wye
25 | MV_128_0_load_288 | 50 | 0.1443 | 0.069888 | 0 | 0 |  | 1 | TRUE | wye
26 | MV_128_0_load_41 | 52 | 0.076456 | 0.037029 | 0 | 0 |  | 1 | TRUE | wye
27 | MV_128_0_load_273 | 53 | 0.050817 | 0.024612 | 0 | 0 |  | 1 | TRUE | wye
28 | MV_128_0_load_78 | 56 | 0.16306 | 0.078972 | 0 | 0 |  | 1 | TRUE | wye
29 | MV_128_0_load_44 | 57 | 0.11343 | 0.054935 | 0 | 0 |  | 1 | TRUE | wye
30 | MV_128_0_load_72 | 59 | 0.15816 | 0.076599 | 0 | 0 |  | 1 | TRUE | wye
31 | MV_128_0_load_47 | 60 | 0.095512 | 0.046259 | 0 | 0 |  | 1 | TRUE | wye
32 | MV_128_0_load_58 | 65 | 0.1541 | 0.074633 | 0 | 0 |  | 1 | TRUE | wye
33 | MV_128_0_load_292 | 66 | 0.16456 | 0.079699 | 0 | 0 |  | 1 | TRUE | wye
34 | MV_128_0_load_246 | 70 | 0.11585 | 0.056108 | 0 | 0 |  | 1 | TRUE | wye
35 | MV_128_0_load_247 | 71 | 0.086736 | 0.042008 | 0 | 0 |  | 1 | TRUE | wye
36 | MV_128_0_load_60 | 72 | 0.064424 | 0.031202 | 0 | 0 |  | 1 | TRUE | wye
37 | MV_128_0_load_64 | 77 | 0.06573 | 0.031834 | 0 | 0 |  | 1 | TRUE | wye
38 | MV_128_0_load_268 | 79 | 0.066183 | 0.032054 | 0 | 0 |  | 1 | TRUE | wye
39 | MV_128_0_load_69 | 80 | 0.090701 | 0.043928 | 0 | 0 |  | 1 | TRUE | wye
40 | MV_128_0_load_66 | 81 | 0.084664 | 0.041005 | 0 | 0 |  | 1 | TRUE | wye
41 | MV_128_0_load_290 | 82 | 0.087445 | 0.042352 | 0 | 0 |  | 1 | TRUE | wye
42 | MV_128_0_load_70 | 83 | 0.10333 | 0.050043 | 0 | 0 |  | 1 | TRUE | wye
43 | MV_128_0_load_76 | 88 | 0.081283 | 0.039367 | 0 | 0 |  | 1 | TRUE | wye
44 | MV_128_0_load_79 | 92 | 0.14825 | 0.071799 | 0 | 0 |  | 1 | TRUE | wye
45 | MV_128_0_load_82 | 94 | 0.15147 | 0.073362 | 0 | 0 |  | 1 | TRUE | wye
46 | MV_128_0_load_215 | 99 | 0.10644 | 0.051553 | 0 | 0 |  | 1 | TRUE | wye
47 | MV_128_0_load_291 | 100 | 0.067755 | 0.032815 | 0 | 0 |  | 1 | TRUE | wye
48 | MV_128_0_load_88 | 102 | 0.1641 | 0.079477 | 0 | 0 |  | 1 | TRUE | wye
49 | MV_128_0_load_89 | 103 | 0.10692 | 0.051783 | 0 | 0 |  | 1 | TRUE | wye
50 | MV_128_0_load_85 | 104 | 0.15202 | 0.073628 | 0 | 0 |  | 1 | TRUE | wye
51 | MV_128_0_load_294 | 108 | 0.13811 | 0.066891 | 0 | 0 |  | 1 | TRUE | wye
52 | MV_128_0_load_280 | 110 | 0.051828 | 0.025101 | 0 | 0 |  | 1 | TRUE | wye
53 | MV_128_0_load_187 | 111 | 0.081569 | 0.039506 | 0 | 0 |  | 1 | TRUE | wye
54 | MV_128_0_load_91 | 113 | 0.14106 | 0.068317 | 0 | 0 |  | 1 | TRUE | wye
55 | MV_128_0_load_298 | 115 | 0.10475 | 0.050735 | 0 | 0 |  | 1 | TRUE | wye
56 | MV_128_0_load_95 | 116 | 0.050603 | 0.024508 | 0 | 0 |  | 1 | TRUE | wye
57 | MV_128_0_load_96 | 117 | 0.11921 | 0.057738 | 0 | 0 |  | 1 | TRUE | wye
58 | MV_128_0_load_170 | 120 | 0.16092 | 0.077939 | 0 | 0 |  | 1 | TRUE | wye
59 | MV_128_0_load_250 | 127 | 0.17325 | 0.083907 | 0 | 0 |  | 1 | TRUE | wye
60 | MV_128_0_load_192 | 128 | 0.094718 | 0.045874 | 0 | 0 |  | 1 | TRUE | wye
61 | MV_128_0_load_249 | 129 | 0.075302 | 0.036471 | 0 | 0 |  | 1 | TRUE | wye
62 | MV_128_0_load_122 | 131 | 0.13583 | 0.065787 | 0 | 0 |  | 1 | TRUE | wye
63 | MV_128_0_load_124 | 133 | 0.11229 | 0.054382 | 0 | 0 |  | 1 | TRUE | wye
64 | MV_128_0_load_126 | 134 | 0.14997 | 0.072635 | 0 | 0 |  | 1 | TRUE | wye
65 | MV_128_0_load_115 | 136 | 0.15542 | 0.075272 | 0 | 0 |  | 1 | TRUE | wye
66 | MV_128_0_load_248 | 140 | 0.069041 | 0.033438 | 0 | 0 |  | 1 | TRUE | wye
67 | MV_128_0_load_105 | 141 | 0.14025 | 0.067927 | 0 | 0 |  | 1 | TRUE | wye
68 | MV_128_0_load_282 | 146 | 0.16233 | 0.07862 | 0 | 0 |  | 1 | TRUE | wye
69 | MV_128_0_load_204 | 148 | 0.13698 | 0.066344 | 0 | 0 |  | 1 | TRUE | wye
70 | MV_128_0_load_287 | 149 | 0.077553 | 0.037561 | 0 | 0 |  | 1 | TRUE | wye
71 | MV_128_0_load_262 | 151 | 0.10766 | 0.052144 | 0 | 0 |  | 1 | TRUE | wye
72 | MV_128_0_load_274 | 153 | 0.15906 | 0.077035 | 0 | 0 |  | 1 | TRUE | wye
73 | MV_128_0_load_261 | 155 | 0.18766 | 0.090887 | 0 | 0 |  | 1 | TRUE | wye
74 | MV_128_0_load_277 | 156 | 0.13504 | 0.065402 | 0 | 0 |  | 1 | TRUE | wye
75 | MV_128_0_load_271 | 161 | 0.11584 | 0.056104 | 0 | 0 |  | 1 | TRUE | wye
76 | MV_128_0_load_139 | 162 | 0.15805 | 0.076549 | 0 | 0 |  | 1 | TRUE | wye
77 | MV_128_0_load_141 | 165 | 0.11968 | 0.057966 | 0 | 0 |  | 1 | TRUE | wye
78 | MV_128_0_load_143 | 168 | 0.10391 | 0.050327 | 0 | 0 |  | 1 | TRUE | wye
79 | MV_128_0_load_138 | 170 | 0.11538 | 0.055881 | 0 | 0 |  | 1 | TRUE | wye
80 | MV_128_0_load_127 | 171 | 0.11677 | 0.056555 | 0 | 0 |  | 1 | TRUE | wye
81 | MV_128_0_load_128 | 172 | 0.12715 | 0.06158 | 0 | 0 |  | 1 | TRUE | wye
82 | MV_128_0_load_129 | 173 | 0.1093 | 0.052939 | 0 | 0 |  | 1 | TRUE | wye
83 | MV_128_0_load_272 | 175 | 0.065209 | 0.031582 | 0 | 0 |  | 1 | TRUE | wye
84 | MV_128_0_load_130 | 177 | 0.14865 | 0.071992 | 0 | 0 |  | 1 | TRUE | wye
85 | MV_128_0_load_253 | 184 | 0.071814 | 0.034781 | 0 | 0 |  | 1 | TRUE | wye
86 | MV_128_0_load_164 | 186 | 0.0938 | 0.04543 | 0 | 0 |  | 1 | TRUE | wye
87 | MV_128_0_load_136 | 187 | 0.10953 | 0.053046 | 0 | 0 |  | 1 | TRUE | wye
88 | MV_128_0_load_227 | 188 | 0.15317 | 0.074182 | 0 | 0 |  | 1 | TRUE | wye
89 | MV_128_0_load_144 | 192 | 0.11624 | 0.056299 | 0 | 0 |  | 1 | TRUE | wye
90 | MV_128_0_load_145 | 195 | 0.064189 | 0.031088 | 0 | 0 |  | 1 | TRUE | wye
91 | MV_128_0_load_214 | 199 | 0.10588 | 0.05128 | 0 | 0 |  | 1 | TRUE | wye
92 | MV_128_0_load_152 | 200 | 0.12101 | 0.058608 | 0 | 0 |  | 1 | TRUE | wye
93 | MV_128_0_load_149 | 201 | 0.15884 | 0.076931 | 0 | 0 |  | 1 | TRUE | wye
94 | MV_128_0_load_150 | 202 | 0.12601 | 0.061028 | 0 | 0 |  | 1 | TRUE | wye
95 | MV_128_0_load_255 | 205 | 0.0739 | 0.035792 | 0 | 0 |  | 1 | TRUE | wye
96 | MV_128_0_load_254 | 207 | 0.11083 | 0.053678 | 0 | 0 |  | 1 | TRUE | wye
97 | MV_128_0_load_252 | 208 | 0.12241 | 0.059285 | 0 | 0 |  | 1 | TRUE | wye
98 | MV_128_0_load_161 | 210 | 0.12169 | 0.058939 | 0 | 0 |  | 1 | TRUE | wye
99 | MV_128_0_load_166 | 211 | 0.13594 | 0.065837 | 0 | 0 |  | 1 | TRUE | wye
100 | MV_128_0_load_167 | 212 | 0.10413 | 0.05043 | 0 | 0 |  | 1 | TRUE | wye
101 | MV_128_0_load_257 | 215 | 0.072162 | 0.03495 | 0 | 0 |  | 1 | TRUE | wye
102 | MV_128_0_load_260 | 218 | 0.14657 | 0.070987 | 0 | 0 |  | 1 | TRUE | wye
103 | MV_128_0_load_264 | 222 | 0.14132 | 0.068442 | 0 | 0 |  | 1 | TRUE | wye
104 | MV_128_0_load_251 | 223 | 0.17182 | 0.083218 | 0 | 0 |  | 1 | TRUE | wye
105 | MV_128_0_load_160 | 224 | 0.13746 | 0.066577 | 0 | 0 |  | 1 | TRUE | wye
106 | MV_128_0_load_243 | 227 | 0.14723 | 0.071306 | 0 | 0 |  | 1 | TRUE | wye
107 | MV_128_0_load_171 | 228 | 0.13768 | 0.066681 | 0 | 0 |  | 1 | TRUE | wye
108 | MV_128_0_load_175 | 229 | 0.061617 | 0.029843 | 0 | 0 |  | 1 | TRUE | wye
109 | MV_128_0_load_177 | 230 | 0.082644 | 0.040026 | 0 | 0 |  | 1 | TRUE | wye
110 | MV_128_0_load_179 | 231 | 0.12407 | 0.06009 | 0 | 0 |  | 1 | TRUE | wye
111 | MV_128_0_load_235 | 236 | 0.069935 | 0.033871 | 0 | 0 |  | 1 | TRUE | wye
112 | MV_128_0_load_263 | 238 | 0.36048 | 0.17459 | 0 | 0 |  | 1 | TRUE | wye
113 | MV_128_0_load_228 | 239 | 0.12429 | 0.060194 | 0 | 0 |  | 1 | TRUE | wye
114 | MV_128_0_load_181 | 240 | 0.076898 | 0.037244 | 0 | 0 |  | 1 | TRUE | wye
115 | MV_128_0_load_281 | 244 | 0.14064 | 0.068116 | 0 | 0 |  | 1 | TRUE | wye
116 | MV_128_0_load_256 | 245 | 1.2653 | 0.61282 | 0 | 0 |  | 1 | TRUE | wye
117 | MV_128_0_load_185 | 248 | 0.11665 | 0.056495 | 0 | 0 |  | 1 | TRUE | wye
118 | MV_128_0_load_194 | 249 | 0.087797 | 0.042522 | 0 | 0 |  | 1 | TRUE | wye
119 | MV_128_0_load_221 | 251 | 0.087787 | 0.042517 | 0 | 0 |  | 1 | TRUE | wye
120 | MV_128_0_load_188 | 252 | 0.088245 | 0.042739 | 0 | 0 |  | 1 | TRUE | wye
121 | MV_128_0_load_203 | 253 | 0.10331 | 0.050035 | 0 | 0 |  | 1 | TRUE | wye
122 | MV_128_0_load_202 | 254 | 0.1256 | 0.060832 | 0 | 0 |  | 1 | TRUE | wye
123 | MV_128_0_load_218 | 255 | 0.087095 | 0.042182 | 0 | 0 |  | 1 | TRUE | wye
124 | MV_128_0_load_198 | 256 | 0.14767 | 0.071521 | 0 | 0 |  | 1 | TRUE | wye
125 | MV_128_0_load_205 | 258 | 0.09845 | 0.047681 | 0 | 0 |  | 1 | TRUE | wye
126 | MV_128_0_load_278 | 263 | 0.059034 | 0.028592 | 0 | 0 |  | 1 | TRUE | wye
127 | MV_128_0_load_210 | 264 | 0.15865 | 0.076837 | 0 | 0 |  | 1 | TRUE | wye
128 | MV_128_0_load_276 | 267 | 0.16023 | 0.077601 | 0 | 0 |  | 1 | TRUE | wye
129 | MV_128_0_load_286 | 268 | 0.10209 | 0.049445 | 0 | 0 |  | 1 | TRUE | wye
130 | MV_128_0_load_222 | 269 | 0.11942 | 0.057839 | 0 | 0 |  | 1 | TRUE | wye
131 | MV_128_0_load_226 | 270 | 0.072896 | 0.035305 | 0 | 0 |  | 1 | TRUE | wye
132 | MV_128_0_load_230 | 271 | 0.12983 | 0.062879 | 0 | 0 |  | 1 | TRUE | wye
133 | MV_128_0_load_239 | 276 | 0.076971 | 0.037279 | 0 | 0 |  | 1 | TRUE | wye
134 | MV_128_0_load_237 | 278 | 0.14069 | 0.068141 | 0 | 0 |  | 1 | TRUE | wye
135 | MV_128_0_load_242 | 279 | 0.13645 | 0.066084 | 0 | 0 |  | 1 | TRUE | wye
136 | MV_128_0_load_267 | 280 | 0.1087 | 0.052645 | 0 | 0 |  | 1 | TRUE | wye
137 | MV_128_0_load_285 | 282 | 0.15162 | 0.073432 | 0 | 0 |  | 1 | TRUE | wye

## ext_grid
| name | bus | vm_pu | va_degree | slack_weight | in_service
0 |  | 225 | 1 | 0 | 1 | TRUE

## line
| name | std_type | from_bus | to_bus | length_km | r_ohm_per_km | x_ohm_per_km | c_nf_per_km | g_us_per_km | max_i_ka | df | parallel | type | in_service
0 | MV_128_0_line_0 |  | 0 | 1 | 0.004616 | 0.445 | 0.132 | 190 | 0 | 0.22 | 1 | 1 | cs | TRUE
1 | MV_128_0_line_1 |  | 1 | 2 | 0.16135 | 0.445 | 0.132 | 190 | 0 | 0.22 | 1 | 1 | cs | TRUE
2 | MV_128_0_line_2 |  | 1 | 3 | 0.34201 | 0.445 | 0.132 | 190 | 0 | 0.22 | 1 | 1 | cs | TRUE
3 | MV_128_0_line_3 |  | 1 | 4 | 0.082895 | 0.5939 | 0.372 | 9.5 | 0 | 0.21 | 1 | 1 | ol | TRUE
4 | MV_128_0_line_4 |  | 2 | 5 | 0.041918 | 0.445 | 0.132 | 190 | 0 | 0.22 | 1 | 1 | cs | TRUE
5 | MV_128_0_line_5 |  | 3 | 6 | 0.030812 | 0.445 | 0.132 | 190 | 0 | 0.22 | 1 | 1 | cs | TRUE
6 | MV_128_0_line_6 |  | 4 | 7 | 0.084716 | 0.5939 | 0.372 | 9.5 | 0 | 0.21 | 1 | 1 | ol | TRUE
7 | MV_128_0_line_7 |  | 5 | 11 | 0.07148 | 0.445 | 0.132 | 190 | 0 | 0.22 | 1 | 1 | cs | TRUE
8 | MV_128_0_line_8 |  | 7 | 8 | 0.092409 | 0.445 | 0.132 | 190 | 0 | 0.22 | 1 | 1 | cs | TRUE
9 | MV_128_0_line_9 |  | 8 | 9 | 0.1209 | 0.445 | 0.132 | 190 | 0 | 0.22 | 1 | 1 | cs | TRUE
10 | MV_128_0_line_10 |  | 9 | 10 | 0.083378 | 0.5939 | 0.372 | 9.5 | 0 | 0.21 | 1 | 1 | ol | TRUE
11 | MV_128_0_line_11 |  | 10 | 12 | 0.091383 | 0.5939 | 0.372 | 9.5 | 0 | 0.21 | 1 | 1 | ol | TRUE
12 | MV_128_0_line_12 |  | 12 | 13 | 0.091584 | 0.0515 | 0.029 | 1000 | 0 | 1.276 | 1 | 1 | cs | TRUE
13 | MV_128_0_line_13 |  | 12 | 14 | 0.30066 | 0.0515 | 0.029 | 1000 | 0 | 1.276 | 1 | 1 | cs | TRUE
14 | MV_128_0_line_14 |  | 13 | 15 | 0.10243 | 0.445 | 0.132 | 190 | 0 | 0.22 | 1 | 1 | cs | TRUE
15 | MV_128_0_line_15 |  | 13 | 16 | 0.11004 | 0.0595 | 0.16 | 22 | 0 | 1.29 | 1 | 1 | ol | TRUE
16 | MV_128_0_line_16 |  | 14 | 32 | 0.30621 | 0.0595 | 0.16 | 22 | 0 | 1.29 | 1 | 1 | ol | TRUE
17 | MV_128_0_line_17 |  | 15 | 280 | 0.014148 | 0.445 | 0.132 | 190 | 0 | 0.22 | 1 | 1 | cs | TRUE
18 | MV_128_0_line_18 |  | 16 | 25 | 0.054205 | 0.2376 | 0.344 | 10.3 | 0 | 0.41 | 1 | 1 | ol | TRUE
19 | MV_128_0_line_19 |  | 17 | 18 | 0.11359 | 0.5939 | 0.372 | 9.5 | 0 | 0.21 | 1 | 1 | ol | TRUE
20 | MV_128_0_line_20 |  | 17 | 19 | 0.14042 | 0.5939 | 0.372 | 9.5 | 0 | 0.21 | 1 | 1 | ol | TRUE
21 | MV_128_0_line_21 |  | 18 | 20 | 0.017957 | 0.445 | 0.132 | 190 | 0 | 0.22 | 1 | 1 | cs | TRUE
22 | MV_128_0_line_22 |  | 19 | 21 | 0.2162 | 0.445 | 0.132 | 190 | 0 | 0.22 | 1 | 1 | cs | TRUE
23 | MV_128_0_line_23 |  | 19 | 22 | 0.15375 | 0.445 | 0.132 | 190 | 0 | 0.22 | 1 | 1 | cs | TRUE
24 | MV_128_0_line_24 |  | 20 | 27 | 0.13877 | 0.5939 | 0.372 | 9.5 | 0 | 0.21 | 1 | 1 | ol | TRUE
25 | MV_128_0_line_25 |  | 21 | 23 | 0.04179 | 0.445 | 0.132 | 190 | 0 | 0.22 | 1 | 1 | cs | TRUE
26 | MV_128_0_line_26 |  | 22 | 24 | 0.00753 | 0.445 | 0.132 | 190 | 0 | 0.22 | 1 | 1 | cs | TRUE
27 | MV_128_0_line_27 |  | 23 | 25 | 0.15552 | 0.306 | 0.35 | 10 | 0 | 0.35 | 1 | 1 | ol | TRUE
28 | MV_128_0_line_28 |  | 24 | 26 | 0.075309 | 0.5939 | 0.372 | 9.5 | 0 | 0.21 | 1 | 1 | ol | TRUE
29 | MV_128_0_line_29 |  | 26 | 43 | 0.029473 | 0.445 | 0.132 | 190 | 0 | 0.22 | 1 | 1 | cs | TRUE
30 | MV_128_0_line_30 |  | 27 | 28 | 0.064586 | 0.445 | 0.132 | 190 | 0 | 0.22 | 1 | 1 | cs | TRUE
31 | MV_128_0_line_31 |  | 28 | 39 | 0.25448 | 0.445 | 0.132 | 190 | 0 | 0.22 | 1 | 1 | cs | TRUE
32 | MV_128_0_line_32 |  | 29 | 30 | 0.31028 | 0.445 | 0.132 | 190 | 0 | 0.22 | 1 | 1 | cs | TRUE
33 | MV_128_0_line_33 |  | 30 | 31 | 0.17986 | 0.445 | 0.132 | 190 | 0 | 0.22 | 1 | 1 | cs | TRUE
34 | MV_128_0_line_34 |  | 31 | 32 | 0.001871 | 0.0515 | 0.029 | 1000 | 0 | 1.276 | 1 | 1 | cs | TRUE
35 | MV_128_0_line_35 |  | 31 | 33 | 1.8362 | 0.0595 | 0.16 | 22 | 0 | 1.29 | 1 | 1 | ol | TRUE
36 | MV_128_0_line_36 |  | 33 | 35 | 0.73925 | 0.0595 | 0.16 | 22 | 0 | 1.29 | 1 | 1 | ol | TRUE
37 | MV_128_0_line_37 |  | 33 | 34 | 1.0335 | 0.1188 | 0.172 | 20.6 | 0 | 0.82 | 1 | 1 | ol | TRUE
38 | MV_128_0_line_38 |  | 35 | 64 | 0.054946 | 0.0515 | 0.029 | 1000 | 0 | 1.276 | 1 | 1 | cs | TRUE
39 | MV_128_0_line_39 |  | 36 | 37 | 0.010335 | 0.445 | 0.132 | 190 | 0 | 0.22 | 1 | 1 | cs | TRUE
40 | MV_128_0_line_40 |  | 37 | 38 | 0.12253 | 0.445 | 0.132 | 190 | 0 | 0.22 | 1 | 1 | cs | TRUE
41 | MV_128_0_line_41 |  | 38 | 39 | 0.30815 | 0.445 | 0.132 | 190 | 0 | 0.22 | 1 | 1 | cs | TRUE
42 | MV_128_0_line_42 |  | 38 | 40 | 0.061184 | 0.445 | 0.132 | 190 | 0 | 0.22 | 1 | 1 | cs | TRUE
43 | MV_128_0_line_43 |  | 39 | 41 | 0.061503 | 0.445 | 0.132 | 190 | 0 | 0.22 | 1 | 1 | cs | TRUE
44 | MV_128_0_line_44 |  | 40 | 42 | 0.082908 | 0.445 | 0.132 | 190 | 0 | 0.22 | 1 | 1 | cs | TRUE
45 | MV_128_0_line_45 |  | 44 | 45 | 0.00534 | 0.445 | 0.132 | 190 | 0 | 0.22 | 1 | 1 | cs | TRUE
46 | MV_128_0_line_46 |  | 44 | 46 | 0.04017 | 0.0515 | 0.029 | 1000 | 0 | 1.276 | 1 | 1 | cs | TRUE
47 | MV_128_0_line_47 |  | 44 | 47 | 0.96588 | 0.0595 | 0.16 | 22 | 0 | 1.29 | 1 | 1 | ol | TRUE
48 | MV_128_0_line_48 |  | 45 | 48 | 0.03086 | 0.445 | 0.132 | 190 | 0 | 0.22 | 1 | 1 | cs | TRUE
49 | MV_128_0_line_49 |  | 46 | 49 | 0.50701 | 0.0515 | 0.029 | 1000 | 0 | 1.276 | 1 | 1 | cs | TRUE
50 | MV_128_0_line_50 |  | 48 | 50 | 0.026142 | 0.445 | 0.132 | 190 | 0 | 0.22 | 1 | 1 | cs | TRUE
51 | MV_128_0_line_51 |  | 49 | 51 | 1.3383 | 0.0515 | 0.029 | 1000 | 0 | 1.276 | 1 | 1 | cs | TRUE
52 | MV_128_0_line_52 |  | 49 | 52 | 0.098513 | 0.0595 | 0.16 | 22 | 0 | 1.29 | 1 | 1 | ol | TRUE
53 | MV_128_0_line_53 |  | 51 | 53 | 0.047698 | 0.0515 | 0.029 | 1000 | 0 | 1.276 | 1 | 1 | cs | TRUE
54 | MV_128_0_line_54 |  | 51 | 54 | 0.75808 | 0.0595 | 0.16 | 22 | 0 | 1.29 | 1 | 1 | ol | TRUE
55 | MV_128_0_line_55 |  | 52 | 55 | 0.083378 | 0.0515 | 0.029 | 1000 | 0 | 1.276 | 1 | 1 | cs | TRUE
56 | MV_128_0_line_56 |  | 53 | 89 | 0.60382 | 0.0595 | 0.16 | 22 | 0 | 1.29 | 1 | 1 | ol | TRUE
57 | MV_128_0_line_57 |  | 54 | 90 | 0.070976 | 0.445 | 0.132 | 190 | 0 | 0.22 | 1 | 1 | cs | TRUE
58 | MV_128_0_line_58 |  | 54 | 91 | 0.12169 | 0.0595 | 0.16 | 22 | 0 | 1.29 | 1 | 1 | ol | TRUE
59 | MV_128_0_line_59 |  | 55 | 56 | 0.69488 | 0.0595 | 0.16 | 22 | 0 | 1.29 | 1 | 1 | ol | TRUE
60 | MV_128_0_line_60 |  | 56 | 80 | 0.16541 | 0.0595 | 0.16 | 22 | 0 | 1.29 | 1 | 1 | ol | TRUE
61 | MV_128_0_line_61 |  | 57 | 58 | 0.086547 | 0.445 | 0.132 | 190 | 0 | 0.22 | 1 | 1 | cs | TRUE
62 | MV_128_0_line_62 |  | 58 | 59 | 0.2694 | 0.5939 | 0.372 | 9.5 | 0 | 0.21 | 1 | 1 | ol | TRUE
63 | MV_128_0_line_63 |  | 59 | 84 | 0.081027 | 0.445 | 0.132 | 190 | 0 | 0.22 | 1 | 1 | cs | TRUE
64 | MV_128_0_line_64 |  | 60 | 61 | 0.006231 | 0.0515 | 0.029 | 1000 | 0 | 1.276 | 1 | 1 | cs | TRUE
65 | MV_128_0_line_65 |  | 60 | 62 | 0.089732 | 0.0595 | 0.16 | 22 | 0 | 1.29 | 1 | 1 | ol | TRUE
66 | MV_128_0_line_66 |  | 61 | 63 | 0.19536 | 0.0515 | 0.029 | 1000 | 0 | 1.276 | 1 | 1 | cs | TRUE
67 | MV_128_0_line_67 |  | 62 | 67 | 0.20745 | 0.0515 | 0.029 | 1000 | 0 | 1.276 | 1 | 1 | cs | TRUE
68 | MV_128_0_line_68 |  | 62 | 66 | 0.32179 | 0.5939 | 0.372 | 9.5 | 0 | 0.21 | 1 | 1 | ol | TRUE
69 | MV_128_0_line_69 |  | 63 | 64 | 0.27485 | 0.0515 | 0.029 | 1000 | 0 | 1.276 | 1 | 1 | cs | TRUE
70 | MV_128_0_line_70 |  | 63 | 65 | 0.11699 | 0.5939 | 0.372 | 9.5 | 0 | 0.21 | 1 | 1 | ol | TRUE
71 | MV_128_0_line_71 |  | 67 | 68 | 0.090096 | 0.0515 | 0.029 | 1000 | 0 | 1.276 | 1 | 1 | cs | TRUE
72 | MV_128_0_line_72 |  | 67 | 69 | 0.13856 | 0.445 | 0.132 | 190 | 0 | 0.22 | 1 | 1 | cs | TRUE
73 | MV_128_0_line_73 |  | 67 | 70 | 0.067657 | 0.445 | 0.132 | 190 | 0 | 0.22 | 1 | 1 | cs | TRUE
74 | MV_128_0_line_74 |  | 68 | 71 | 0.047314 | 0.0515 | 0.029 | 1000 | 0 | 1.276 | 1 | 1 | cs | TRUE
75 | MV_128_0_line_75 |  | 69 | 83 | 0.012058 | 0.445 | 0.132 | 190 | 0 | 0.22 | 1 | 1 | cs | TRUE
76 | MV_128_0_line_76 |  | 71 | 85 | 0.038507 | 0.0515 | 0.029 | 1000 | 0 | 1.276 | 1 | 1 | cs | TRUE
77 | MV_128_0_line_77 |  | 72 | 73 | 0.056891 | 0.1188 | 0.172 | 20.6 | 0 | 0.82 | 1 | 1 | ol | TRUE
78 | MV_128_0_line_78 |  | 73 | 74 | 0.39385 | 0.061 | 0.056 | 608 | 0 | 0.842 | 1 | 1 | cs | TRUE
79 | MV_128_0_line_79 |  | 74 | 75 | 0.075261 | 0.0515 | 0.029 | 1000 | 0 | 1.276 | 1 | 1 | cs | TRUE
80 | MV_128_0_line_80 |  | 74 | 76 | 0.22725 | 0.0515 | 0.029 | 1000 | 0 | 1.276 | 1 | 1 | cs | TRUE
81 | MV_128_0_line_81 |  | 74 | 77 | 0.038071 | 0.445 | 0.132 | 190 | 0 | 0.22 | 1 | 1 | cs | TRUE
82 | MV_128_0_line_82 |  | 75 | 80 | 0.047206 | 0.0515 | 0.029 | 1000 | 0 | 1.276 | 1 | 1 | cs | TRUE
83 | MV_128_0_line_83 |  | 76 | 78 | 0.15587 | 0.445 | 0.132 | 190 | 0 | 0.22 | 1 | 1 | cs | TRUE
84 | MV_128_0_line_84 |  | 76 | 79 | 0.00958 | 0.0515 | 0.029 | 1000 | 0 | 1.276 | 1 | 1 | cs | TRUE
85 | MV_128_0_line_85 |  | 78 | 81 | 0.029247 | 0.445 | 0.132 | 190 | 0 | 0.22 | 1 | 1 | cs | TRUE
86 | MV_128_0_line_86 |  | 79 | 86 | 0.013569 | 0.0515 | 0.029 | 1000 | 0 | 1.276 | 1 | 1 | cs | TRUE
87 | MV_128_0_line_87 |  | 81 | 82 | 0.24578 | 0.5939 | 0.372 | 9.5 | 0 | 0.21 | 1 | 1 | ol | TRUE
88 | MV_128_0_line_88 |  | 84 | 85 | 0.15744 | 0.445 | 0.132 | 190 | 0 | 0.22 | 1 | 1 | cs | TRUE
89 | MV_128_0_line_89 |  | 85 | 86 | 0.17483 | 0.0515 | 0.029 | 1000 | 0 | 1.276 | 1 | 1 | cs | TRUE
90 | MV_128_0_line_90 |  | 86 | 87 | 0.10769 | 0.445 | 0.132 | 190 | 0 | 0.22 | 1 | 1 | cs | TRUE
91 | MV_128_0_line_91 |  | 87 | 88 | 0.00835 | 0.445 | 0.132 | 190 | 0 | 0.22 | 1 | 1 | cs | TRUE
92 | MV_128_0_line_92 |  | 89 | 231 | 0.18608 | 0.0515 | 0.029 | 1000 | 0 | 1.276 | 1 | 1 | cs | TRUE
93 | MV_128_0_line_93 |  | 90 | 270 | 0.028259 | 0.445 | 0.132 | 190 | 0 | 0.22 | 1 | 1 | cs | TRUE
94 | MV_128_0_line_94 |  | 91 | 269 | 0.0079 | 0.0515 | 0.029 | 1000 | 0 | 1.276 | 1 | 1 | cs | TRUE
95 | MV_128_0_line_95 |  | 92 | 93 | 0.044711 | 0.445 | 0.132 | 190 | 0 | 0.22 | 1 | 1 | cs | TRUE
96 | MV_128_0_line_96 |  | 92 | 94 | 1.5641 | 0.5939 | 0.372 | 9.5 | 0 | 0.21 | 1 | 1 | ol | TRUE
97 | MV_128_0_line_97 |  | 93 | 95 | 0.25642 | 0.445 | 0.132 | 190 | 0 | 0.22 | 1 | 1 | cs | TRUE
98 | MV_128_0_line_98 |  | 94 | 96 | 0.009958 | 0.445 | 0.132 | 190 | 0 | 0.22 | 1 | 1 | cs | TRUE
99 | MV_128_0_line_99 |  | 95 | 100 | 0.086663 | 0.5939 | 0.372 | 9.5 | 0 | 0.21 | 1 | 1 | ol | TRUE
100 | MV_128_0_line_100 |  | 96 | 101 | 0.1565 | 0.445 | 0.132 | 190 | 0 | 0.22 | 1 | 1 | cs | TRUE
101 | MV_128_0_line_101 |  | 97 | 98 | 0.2856 | 0.445 | 0.132 | 190 | 0 | 0.22 | 1 | 1 | cs | TRUE
102 | MV_128_0_line_102 |  | 97 | 99 | 0.034661 | 0.445 | 0.132 | 190 | 0 | 0.22 | 1 | 1 | cs | TRUE
103 | MV_128_0_line_103 |  | 98 | 268 | 0.033723 | 0.445 | 0.132 | 190 | 0 | 0.22 | 1 | 1 | cs | TRUE
104 | MV_128_0_line_104 |  | 99 | 262 | 0.029863 | 0.445 | 0.132 | 190 | 0 | 0.22 | 1 | 1 | cs | TRUE
105 | MV_128_0_line_105 |  | 101 | 102 | 0.079407 | 0.5939 | 0.372 | 9.5 | 0 | 0.21 | 1 | 1 | ol | TRUE
106 | MV_128_0_line_106 |  | 102 | 103 | 0.052694 | 0.5939 | 0.372 | 9.5 | 0 | 0.21 | 1 | 1 | ol | TRUE
107 | MV_128_0_line_107 |  | 103 | 112 | 0.029378 | 0.445 | 0.132 | 190 | 0 | 0.22 | 1 | 1 | cs | TRUE
108 | MV_128_0_line_108 |  | 103 | 113 | 0.034668 | 0.445 | 0.132 | 190 | 0 | 0.22 | 1 | 1 | cs | TRUE
109 | MV_128_0_line_109 |  | 104 | 105 | 0.036191 | 0.445 | 0.132 | 190 | 0 | 0.22 | 1 | 1 | cs | TRUE
110 | MV_128_0_line_110 |  | 105 | 106 | 0.15433 | 0.445 | 0.132 | 190 | 0 | 0.22 | 1 | 1 | cs | TRUE
111 | MV_128_0_line_111 |  | 106 | 108 | 0.030037 | 0.445 | 0.132 | 190 | 0 | 0.22 | 1 | 1 | cs | TRUE
112 | MV_128_0_line_112 |  | 107 | 108 | 0.035533 | 0.5939 | 0.372 | 9.5 | 0 | 0.21 | 1 | 1 | ol | TRUE
113 | MV_128_0_line_113 |  | 107 | 109 | 0.06923 | 0.445 | 0.132 | 190 | 0 | 0.22 | 1 | 1 | cs | TRUE
114 | MV_128_0_line_114 |  | 108 | 110 | 3.3516 | 0.0595 | 0.16 | 22 | 0 | 1.29 | 1 | 1 | ol | TRUE
115 | MV_128_0_line_115 |  | 109 | 113 | 0.038807 | 0.445 | 0.132 | 190 | 0 | 0.22 | 1 | 1 | cs | TRUE
116 | MV_128_0_line_116 |  | 110 | 111 | 3.179 | 0.0595 | 0.16 | 22 | 0 | 1.29 | 1 | 1 | ol | TRUE
117 | MV_128_0_line_117 |  | 111 | 250 | 0.26151 | 0.0595 | 0.16 | 22 | 0 | 1.29 | 1 | 1 | ol | TRUE
118 | MV_128_0_line_118 |  | 112 | 114 | 0.093043 | 0.445 | 0.132 | 190 | 0 | 0.22 | 1 | 1 | cs | TRUE
119 | MV_128_0_line_119 |  | 114 | 115 | 0.037062 | 0.445 | 0.132 | 190 | 0 | 0.22 | 1 | 1 | cs | TRUE
120 | MV_128_0_line_120 |  | 116 | 117 | 0.05282 | 0.5939 | 0.372 | 9.5 | 0 | 0.21 | 1 | 1 | ol | TRUE
121 | MV_128_0_line_121 |  | 117 | 118 | 0.018815 | 0.0515 | 0.029 | 1000 | 0 | 1.276 | 1 | 1 | cs | TRUE
122 | MV_128_0_line_122 |  | 117 | 119 | 0.065399 | 0.0595 | 0.16 | 22 | 0 | 1.29 | 1 | 1 | ol | TRUE
123 | MV_128_0_line_123 |  | 117 | 120 | 0.20419 | 0.0595 | 0.16 | 22 | 0 | 1.29 | 1 | 1 | ol | TRUE
124 | MV_128_0_line_124 |  | 118 | 121 | 0.082347 | 0.0515 | 0.029 | 1000 | 0 | 1.276 | 1 | 1 | cs | TRUE
125 | MV_128_0_line_125 |  | 119 | 122 | 0.093742 | 0.0515 | 0.029 | 1000 | 0 | 1.276 | 1 | 1 | cs | TRUE
126 | MV_128_0_line_126 |  | 120 | 123 | 0.062069 | 0.0595 | 0.16 | 22 | 0 | 1.29 | 1 | 1 | ol | TRUE
127 | MV_128_0_line_127 |  | 121 | 130 | 0.065192 | 0.445 | 0.132 | 190 | 0 | 0.22 | 1 | 1 | cs | TRUE
128 | MV_128_0_line_128 |  | 121 | 131 | 0.046863 | 0.0515 | 0.029 | 1000 | 0 | 1.276 | 1 | 1 | cs | TRUE
129 | MV_128_0_line_129 |  | 122 | 136 | 0.007861 | 0.0515 | 0.029 | 1000 | 0 | 1.276 | 1 | 1 | cs | TRUE
130 | MV_128_0_line_130 |  | 123 | 124 | 0.34093 | 0.0515 | 0.029 | 1000 | 0 | 1.276 | 1 | 1 | cs | TRUE
131 | MV_128_0_line_131 |  | 124 | 138 | 0.026693 | 0.0515 | 0.029 | 1000 | 0 | 1.276 | 1 | 1 | cs | TRUE
132 | MV_128_0_line_132 |  | 124 | 128 | 0.003884 | 0.0515 | 0.029 | 1000 | 0 | 1.276 | 1 | 1 | cs | TRUE
133 | MV_128_0_line_133 |  | 125 | 126 | 0.1776 | 0.0515 | 0.029 | 1000 | 0 | 1.276 | 1 | 1 | cs | TRUE
134 | MV_128_0_line_134 |  | 125 | 127 | 0.056502 | 0.445 | 0.132 | 190 | 0 | 0.22 | 1 | 1 | cs | TRUE
135 | MV_128_0_line_135 |  | 125 | 128 | 0.35337 | 0.0595 | 0.16 | 22 | 0 | 1.29 | 1 | 1 | ol | TRUE
136 | MV_128_0_line_136 |  | 126 | 129 | 0.031324 | 0.0515 | 0.029 | 1000 | 0 | 1.276 | 1 | 1 | cs | TRUE
137 | MV_128_0_line_137 |  | 127 | 137 | 0.030532 | 0.445 | 0.132 | 190 | 0 | 0.22 | 1 | 1 | cs | TRUE
138 | MV_128_0_line_138 |  | 129 | 140 | 0.0253 | 0.0515 | 0.029 | 1000 | 0 | 1.276 | 1 | 1 | cs | TRUE
139 | MV_128_0_line_139 |  | 130 | 132 | 0.059996 | 0.445 | 0.132 | 190 | 0 | 0.22 | 1 | 1 | cs | TRUE
140 | MV_128_0_line_140 |  | 130 | 133 | 0.00949 | 0.445 | 0.132 | 190 | 0 | 0.22 | 1 | 1 | cs | TRUE
141 | MV_128_0_line_141 |  | 131 | 134 | 0.067478 | 0.0595 | 0.16 | 22 | 0 | 1.29 | 1 | 1 | ol | TRUE
142 | MV_128_0_line_142 |  | 132 | 171 | 0.002268 | 0.445 | 0.132 | 190 | 0 | 0.22 | 1 | 1 | cs | TRUE
143 | MV_128_0_line_143 |  | 134 | 135 | 0.048233 | 0.0515 | 0.029 | 1000 | 0 | 1.276 | 1 | 1 | cs | TRUE
144 | MV_128_0_line_144 |  | 135 | 142 | 0.27772 | 0.0515 | 0.029 | 1000 | 0 | 1.276 | 1 | 1 | cs | TRUE
145 | MV_128_0_line_145 |  | 135 | 154 | 0.50571 | 0.445 | 0.132 | 190 | 0 | 0.22 | 1 | 1 | cs | TRUE
146 | MV_128_0_line_146 |  | 136 | 159 | 0.004316 | 0.0515 | 0.029 | 1000 | 0 | 1.276 | 1 | 1 | cs | TRUE
147 | MV_128_0_line_147 |  | 137 | 243 | 0.10271 | 0.445 | 0.132 | 190 | 0 | 0.22 | 1 | 1 | cs | TRUE
148 | MV_128_0_line_148 |  | 137 | 257 | 0.33889 | 0.445 | 0.132 | 190 | 0 | 0.22 | 1 | 1 | cs | TRUE
149 | MV_128_0_line_149 |  | 138 | 139 | 0.2008 | 0.0595 | 0.16 | 22 | 0 | 1.29 | 1 | 1 | ol | TRUE
150 | MV_128_0_line_150 |  | 139 | 250 | 0.14124 | 0.0515 | 0.029 | 1000 | 0 | 1.276 | 1 | 1 | cs | TRUE
151 | MV_128_0_line_151 |  | 139 | 255 | 0.003832 | 0.445 | 0.132 | 190 | 0 | 0.22 | 1 | 1 | cs | TRUE
152 | MV_128_0_line_152 |  | 140 | 260 | 0.013865 | 0.0515 | 0.029 | 1000 | 0 | 1.276 | 1 | 1 | cs | TRUE
153 | MV_128_0_line_153 |  | 141 | 142 | 0.024403 | 0.445 | 0.132 | 190 | 0 | 0.22 | 1 | 1 | cs | TRUE
154 | MV_128_0_line_154 |  | 142 | 143 | 0.14024 | 0.445 | 0.132 | 190 | 0 | 0.22 | 1 | 1 | cs | TRUE
155 | MV_128_0_line_155 |  | 142 | 144 | 0.27977 | 0.0515 | 0.029 | 1000 | 0 | 1.276 | 1 | 1 | cs | TRUE
156 | MV_128_0_line_156 |  | 142 | 145 | 0.2489 | 0.445 | 0.132 | 190 | 0 | 0.22 | 1 | 1 | cs | TRUE
157 | MV_128_0_line_157 |  | 143 | 146 | 0.067966 | 0.445 | 0.132 | 190 | 0 | 0.22 | 1 | 1 | cs | TRUE
158 | MV_128_0_line_158 |  | 144 | 147 | 0.27714 | 0.445 | 0.132 | 190 | 0 | 0.22 | 1 | 1 | cs | TRUE
159 | MV_128_0_line_159 |  | 144 | 148 | 0.069196 | 0.0595 | 0.16 | 22 | 0 | 1.29 | 1 | 1 | ol | TRUE
160 | MV_128_0_line_160 |  | 145 | 156 | 0.012655 | 0.445 | 0.132 | 190 | 0 | 0.22 | 1 | 1 | cs | TRUE
161 | MV_128_0_line_161 |  | 145 | 152 | 0.24357 | 0.445 | 0.132 | 190 | 0 | 0.22 | 1 | 1 | cs | TRUE
162 | MV_128_0_line_162 |  | 146 | 157 | 0.068622 | 0.445 | 0.132 | 190 | 0 | 0.22 | 1 | 1 | cs | TRUE
163 | MV_128_0_line_163 |  | 147 | 149 | 0.006957 | 0.445 | 0.132 | 190 | 0 | 0.22 | 1 | 1 | cs | TRUE
164 | MV_128_0_line_164 |  | 147 | 150 | 0.11451 | 0.445 | 0.132 | 190 | 0 | 0.22 | 1 | 1 | cs | TRUE
165 | MV_128_0_line_165 |  | 150 | 151 | 0.028851 | 0.445 | 0.132 | 190 | 0 | 0.22 | 1 | 1 | cs | TRUE
166 | MV_128_0_line_166 |  | 151 | 158 | 0.040813 | 0.445 | 0.132 | 190 | 0 | 0.22 | 1 | 1 | cs | TRUE
167 | MV_128_0_line_167 |  | 152 | 153 | 0.035243 | 0.445 | 0.132 | 190 | 0 | 0.22 | 1 | 1 | cs | TRUE
168 | MV_128_0_line_168 |  | 154 | 155 | 0.012565 | 0.445 | 0.132 | 190 | 0 | 0.22 | 1 | 1 | cs | TRUE
169 | MV_128_0_line_169 |  | 157 | 281 | 0.15693 | 0.445 | 0.132 | 190 | 0 | 0.22 | 1 | 1 | cs | TRUE
170 | MV_128_0_line_170 |  | 158 | 265 | 0.034686 | 0.445 | 0.132 | 190 | 0 | 0.22 | 1 | 1 | cs | TRUE
171 | MV_128_0_line_171 |  | 159 | 160 | 0.077503 | 0.0515 | 0.029 | 1000 | 0 | 1.276 | 1 | 1 | cs | TRUE
172 | MV_128_0_line_172 |  | 159 | 161 | 0.073509 | 0.0595 | 0.16 | 22 | 0 | 1.29 | 1 | 1 | ol | TRUE
173 | MV_128_0_line_173 |  | 160 | 165 | 0.017826 | 0.0515 | 0.029 | 1000 | 0 | 1.276 | 1 | 1 | cs | TRUE
174 | MV_128_0_line_174 |  | 161 | 162 | 0.067108 | 0.0595 | 0.16 | 22 | 0 | 1.29 | 1 | 1 | ol | TRUE
175 | MV_128_0_line_175 |  | 161 | 163 | 0.003706 | 0.445 | 0.132 | 190 | 0 | 0.22 | 1 | 1 | cs | TRUE
176 | MV_128_0_line_176 |  | 161 | 164 | 0.52193 | 0.0595 | 0.16 | 22 | 0 | 1.29 | 1 | 1 | ol | TRUE
177 | MV_128_0_line_177 |  | 162 | 166 | 0.005 | 0.0515 | 0.029 | 1000 | 0 | 1.276 | 1 | 1 | cs | TRUE
178 | MV_128_0_line_178 |  | 163 | 176 | 0.060414 | 0.445 | 0.132 | 190 | 0 | 0.22 | 1 | 1 | cs | TRUE
179 | MV_128_0_line_179 |  | 164 | 219 | 0.12706 | 0.0515 | 0.029 | 1000 | 0 | 1.276 | 1 | 1 | cs | TRUE
180 | MV_128_0_line_180 |  | 165 | 168 | 0.004253 | 0.445 | 0.132 | 190 | 0 | 0.22 | 1 | 1 | cs | TRUE
181 | MV_128_0_line_181 |  | 165 | 169 | 0.051553 | 0.0595 | 0.16 | 22 | 0 | 1.29 | 1 | 1 | ol | TRUE
182 | MV_128_0_line_182 |  | 166 | 167 | 0.048911 | 0.0515 | 0.029 | 1000 | 0 | 1.276 | 1 | 1 | cs | TRUE
183 | MV_128_0_line_183 |  | 167 | 170 | 0.031482 | 0.0515 | 0.029 | 1000 | 0 | 1.276 | 1 | 1 | cs | TRUE
184 | MV_128_0_line_184 |  | 169 | 192 | 0.030781 | 0.0515 | 0.029 | 1000 | 0 | 1.276 | 1 | 1 | cs | TRUE
185 | MV_128_0_line_185 |  | 170 | 190 | 0.042332 | 0.0515 | 0.029 | 1000 | 0 | 1.276 | 1 | 1 | cs | TRUE
186 | MV_128_0_line_186 |  | 172 | 173 | 0.014321 | 0.445 | 0.132 | 190 | 0 | 0.22 | 1 | 1 | cs | TRUE
187 | MV_128_0_line_187 |  | 173 | 174 | 0.03555 | 0.5939 | 0.372 | 9.5 | 0 | 0.21 | 1 | 1 | ol | TRUE
188 | MV_128_0_line_188 |  | 174 | 175 | 0.010465 | 0.445 | 0.132 | 190 | 0 | 0.22 | 1 | 1 | cs | TRUE
189 | MV_128_0_line_189 |  | 174 | 176 | 0.11596 | 0.445 | 0.132 | 190 | 0 | 0.22 | 1 | 1 | cs | TRUE
190 | MV_128_0_line_190 |  | 177 | 178 | 0.024198 | 0.0515 | 0.029 | 1000 | 0 | 1.276 | 1 | 1 | cs | TRUE
191 | MV_128_0_line_191 |  | 177 | 179 | 0.060576 | 0.0515 | 0.029 | 1000 | 0 | 1.276 | 1 | 1 | cs | TRUE
192 | MV_128_0_line_192 |  | 178 | 180 | 0.10854 | 0.0515 | 0.029 | 1000 | 0 | 1.276 | 1 | 1 | cs | TRUE
193 | MV_128_0_line_193 |  | 178 | 181 | 0.028543 | 0.0515 | 0.029 | 1000 | 0 | 1.276 | 1 | 1 | cs | TRUE
194 | MV_128_0_line_194 |  | 179 | 182 | 0.03136 | 0.0515 | 0.029 | 1000 | 0 | 1.276 | 1 | 1 | cs | TRUE
195 | MV_128_0_line_195 |  | 180 | 186 | 0.052662 | 0.0515 | 0.029 | 1000 | 0 | 1.276 | 1 | 1 | cs | TRUE
196 | MV_128_0_line_196 |  | 181 | 187 | 0.049537 | 0.0515 | 0.029 | 1000 | 0 | 1.276 | 1 | 1 | cs | TRUE
197 | MV_128_0_line_197 |  | 182 | 188 | 0.002976 | 0.0515 | 0.029 | 1000 | 0 | 1.276 | 1 | 1 | cs | TRUE
198 | MV_128_0_line_198 |  | 183 | 184 | 0.0035579 | 0.445 | 0.132 | 190 | 0 | 0.22 | 1 | 1 | cs | TRUE
199 | MV_128_0_line_199 |  | 183 | 185 | 0.036791 | 0.445 | 0.132 | 190 | 0 | 0.22 | 1 | 1 | cs | TRUE
200 | MV_128_0_line_200 |  | 184 | 186 | 0.094283 | 0.1188 | 0.172 | 20.6 | 0 | 0.82 | 1 | 1 | ol | TRUE
201 | MV_128_0_line_201 |  | 185 | 200 | 0.012741 | 0.445 | 0.132 | 190 | 0 | 0.22 | 1 | 1 | cs | TRUE
202 | MV_128_0_line_202 |  | 186 | 189 | 0.076504 | 0.0515 | 0.029 | 1000 | 0 | 1.276 | 1 | 1 | cs | TRUE
203 | MV_128_0_line_203 |  | 187 | 190 | 0.005665 | 0.0515 | 0.029 | 1000 | 0 | 1.276 | 1 | 1 | cs | TRUE
204 | MV_128_0_line_204 |  | 188 | 191 | 0.004941 | 0.0515 | 0.029 | 1000 | 0 | 1.276 | 1 | 1 | cs | TRUE
205 | MV_128_0_line_205 |  | 189 | 201 | 0.11483 | 0.0595 | 0.16 | 22 | 0 | 1.29 | 1 | 1 | ol | TRUE
206 | MV_128_0_line_206 |  | 191 | 209 | 0.023057 | 0.0515 | 0.029 | 1000 | 0 | 1.276 | 1 | 1 | cs | TRUE
207 | MV_128_0_line_207 |  | 192 | 193 | 0.027172 | 0.0595 | 0.16 | 22 | 0 | 1.29 | 1 | 1 | ol | TRUE
208 | MV_128_0_line_208 |  | 193 | 194 | 0.075589 | 0.445 | 0.132 | 190 | 0 | 0.22 | 1 | 1 | cs | TRUE
209 | MV_128_0_line_209 |  | 194 | 226 | 0.13624 | 0.445 | 0.132 | 190 | 0 | 0.22 | 1 | 1 | cs | TRUE
210 | MV_128_0_line_210 |  | 194 | 228 | 0.003788 | 0.445 | 0.132 | 190 | 0 | 0.22 | 1 | 1 | cs | TRUE
211 | MV_128_0_line_211 |  | 195 | 196 | 0.082653 | 0.445 | 0.132 | 190 | 0 | 0.22 | 1 | 1 | cs | TRUE
212 | MV_128_0_line_212 |  | 196 | 197 | 0.10116 | 0.445 | 0.132 | 190 | 0 | 0.22 | 1 | 1 | cs | TRUE
213 | MV_128_0_line_213 |  | 196 | 198 | 0.19038 | 0.445 | 0.132 | 190 | 0 | 0.22 | 1 | 1 | cs | TRUE
214 | MV_128_0_line_214 |  | 197 | 199 | 0.066421 | 0.445 | 0.132 | 190 | 0 | 0.22 | 1 | 1 | cs | TRUE
215 | MV_128_0_line_215 |  | 198 | 200 | 0.1152 | 0.445 | 0.132 | 190 | 0 | 0.22 | 1 | 1 | cs | TRUE
216 | MV_128_0_line_216 |  | 201 | 202 | 0.11989 | 0.0595 | 0.16 | 22 | 0 | 1.29 | 1 | 1 | ol | TRUE
217 | MV_128_0_line_217 |  | 202 | 203 | 0.007712 | 0.0515 | 0.029 | 1000 | 0 | 1.276 | 1 | 1 | cs | TRUE
218 | MV_128_0_line_218 |  | 203 | 204 | 0.11736 | 0.0515 | 0.029 | 1000 | 0 | 1.276 | 1 | 1 | cs | TRUE
219 | MV_128_0_line_219 |  | 204 | 205 | 0.061135 | 0.445 | 0.132 | 190 | 0 | 0.22 | 1 | 1 | cs | TRUE
220 | MV_128_0_line_220 |  | 204 | 206 | 0.63617 | 0.0515 | 0.029 | 1000 | 0 | 1.276 | 1 | 1 | cs | TRUE
221 | MV_128_0_line_221 |  | 204 | 207 | 0.037083 | 0.0515 | 0.029 | 1000 | 0 | 1.276 | 1 | 1 | cs | TRUE
222 | MV_128_0_line_222 |  | 206 | 208 | 0.068466 | 0.0515 | 0.029 | 1000 | 0 | 1.276 | 1 | 1 | cs | TRUE
223 | MV_128_0_line_223 |  | 207 | 222 | 0.21879 | 0.0595 | 0.16 | 22 | 0 | 1.29 | 1 | 1 | ol | TRUE
224 | MV_128_0_line_224 |  | 208 | 223 | 0.048731 | 0.0595 | 0.16 | 22 | 0 | 1.29 | 1 | 1 | ol | TRUE
225 | MV_128_0_line_225 |  | 209 | 210 | 0.064577 | 0.0515 | 0.029 | 1000 | 0 | 1.276 | 1 | 1 | cs | TRUE
226 | MV_128_0_line_226 |  | 210 | 211 | 0.07976 | 0.0595 | 0.16 | 22 | 0 | 1.29 | 1 | 1 | ol | TRUE
227 | MV_128_0_line_227 |  | 210 | 224 | 0.028942 | 0.445 | 0.132 | 190 | 0 | 0.22 | 1 | 1 | cs | TRUE
228 | MV_128_0_line_228 |  | 211 | 212 | 0.015355 | 0.445 | 0.132 | 190 | 0 | 0.22 | 1 | 1 | cs | TRUE
229 | MV_128_0_line_229 |  | 213 | 214 | 0.31395 | 0.445 | 0.132 | 190 | 0 | 0.22 | 1 | 1 | cs | TRUE
230 | MV_128_0_line_230 |  | 213 | 215 | 0.090853 | 0.445 | 0.132 | 190 | 0 | 0.22 | 1 | 1 | cs | TRUE
231 | MV_128_0_line_231 |  | 213 | 216 | 0.82512 | 0.445 | 0.132 | 190 | 0 | 0.22 | 1 | 1 | cs | TRUE
232 | MV_128_0_line_232 |  | 214 | 253 | 0.13044 | 0.445 | 0.132 | 190 | 0 | 0.22 | 1 | 1 | cs | TRUE
233 | MV_128_0_line_233 |  | 214 | 254 | 0.008389 | 0.445 | 0.132 | 190 | 0 | 0.22 | 1 | 1 | cs | TRUE
234 | MV_128_0_line_234 |  | 215 | 220 | 0.022245 | 0.445 | 0.132 | 190 | 0 | 0.22 | 1 | 1 | cs | TRUE
235 | MV_128_0_line_235 |  | 216 | 252 | 0.03668 | 0.445 | 0.132 | 190 | 0 | 0.22 | 1 | 1 | cs | TRUE
236 | MV_128_0_line_236 |  | 217 | 218 | 0.046238 | 0.445 | 0.132 | 190 | 0 | 0.22 | 1 | 1 | cs | TRUE
237 | MV_128_0_line_237 |  | 217 | 219 | 0.1547 | 0.445 | 0.132 | 190 | 0 | 0.22 | 1 | 1 | cs | TRUE
238 | MV_128_0_line_238 |  | 218 | 221 | 0.044127 | 0.445 | 0.132 | 190 | 0 | 0.22 | 1 | 1 | cs | TRUE
239 | MV_128_0_line_239 |  | 219 | 249 | 0.003933 | 0.445 | 0.132 | 190 | 0 | 0.22 | 1 | 1 | cs | TRUE
240 | MV_128_0_line_240 |  | 219 | 247 | 0.17921 | 0.0515 | 0.029 | 1000 | 0 | 1.276 | 1 | 1 | cs | TRUE
241 | MV_128_0_line_241 |  | 220 | 221 | 0.007978 | 0.445 | 0.132 | 190 | 0 | 0.22 | 1 | 1 | cs | TRUE
242 | MV_128_0_line_242 |  | 222 | 225 | 0.027195 | 0.0515 | 0.029 | 1000 | 0 | 1.276 | 1 | 1 | cs | TRUE
243 | MV_128_0_line_243 |  | 223 | 269 | 0.66167 | 0.0595 | 0.16 | 22 | 0 | 1.29 | 1 | 1 | ol | TRUE
244 | MV_128_0_line_244 |  | 226 | 227 | 0.003504 | 0.445 | 0.132 | 190 | 0 | 0.22 | 1 | 1 | cs | TRUE
245 | MV_128_0_line_245 |  | 229 | 230 | 0.055147 | 0.0515 | 0.029 | 1000 | 0 | 1.276 | 1 | 1 | cs | TRUE
246 | MV_128_0_line_246 |  | 229 | 231 | 0.13573 | 0.0595 | 0.16 | 22 | 0 | 1.29 | 1 | 1 | ol | TRUE
247 | MV_128_0_line_247 |  | 230 | 232 | 0.022162 | 0.0515 | 0.029 | 1000 | 0 | 1.276 | 1 | 1 | cs | TRUE
248 | MV_128_0_line_248 |  | 232 | 233 | 0.048431 | 0.0515 | 0.029 | 1000 | 0 | 1.276 | 1 | 1 | cs | TRUE
249 | MV_128_0_line_249 |  | 232 | 234 | 0.13632 | 0.0595 | 0.16 | 22 | 0 | 1.29 | 1 | 1 | ol | TRUE
250 | MV_128_0_line_250 |  | 233 | 239 | 0.078062 | 0.0595 | 0.16 | 22 | 0 | 1.29 | 1 | 1 | ol | TRUE
251 | MV_128_0_line_251 |  | 234 | 235 | 0.13716 | 0.0515 | 0.029 | 1000 | 0 | 1.276 | 1 | 1 | cs | TRUE
252 | MV_128_0_line_252 |  | 235 | 236 | 0.049528 | 0.445 | 0.132 | 190 | 0 | 0.22 | 1 | 1 | cs | TRUE
253 | MV_128_0_line_253 |  | 235 | 237 | 1.1613 | 0.0515 | 0.029 | 1000 | 0 | 1.276 | 1 | 1 | cs | TRUE
254 | MV_128_0_line_254 |  | 236 | 238 | 0.047719 | 0.445 | 0.132 | 190 | 0 | 0.22 | 1 | 1 | cs | TRUE
255 | MV_128_0_line_255 |  | 237 | 277 | 0.19795 | 0.0515 | 0.029 | 1000 | 0 | 1.276 | 1 | 1 | cs | TRUE
256 | MV_128_0_line_256 |  | 237 | 278 | 0.004589 | 0.445 | 0.132 | 190 | 0 | 0.22 | 1 | 1 | cs | TRUE
257 | MV_128_0_line_257 |  | 240 | 241 | 0.014129 | 0.445 | 0.132 | 190 | 0 | 0.22 | 1 | 1 | cs | TRUE
258 | MV_128_0_line_258 |  | 241 | 242 | 0.002661 | 0.445 | 0.132 | 190 | 0 | 0.22 | 1 | 1 | cs | TRUE
259 | MV_128_0_line_259 |  | 242 | 245 | 0.055905 | 0.445 | 0.132 | 190 | 0 | 0.22 | 1 | 1 | cs | TRUE
260 | MV_128_0_line_260 |  | 243 | 244 | 0.014844 | 0.445 | 0.132 | 190 | 0 | 0.22 | 1 | 1 | cs | TRUE
261 | MV_128_0_line_261 |  | 245 | 247 | 0.058492 | 0.445 | 0.132 | 190 | 0 | 0.22 | 1 | 1 | cs | TRUE
262 | MV_128_0_line_262 |  | 246 | 247 | 0.061488 | 0.0515 | 0.029 | 1000 | 0 | 1.276 | 1 | 1 | cs | TRUE
263 | MV_128_0_line_263 |  | 246 | 248 | 0.045348 | 0.0595 | 0.16 | 22 | 0 | 1.29 | 1 | 1 | ol | TRUE
264 | MV_128_0_line_264 |  | 250 | 251 | 0.035162 | 0.445 | 0.132 | 190 | 0 | 0.22 | 1 | 1 | cs | TRUE
265 | MV_128_0_line_265 |  | 256 | 257 | 0.061046 | 0.445 | 0.132 | 190 | 0 | 0.22 | 1 | 1 | cs | TRUE
266 | MV_128_0_line_266 |  | 258 | 259 | 0.04717 | 0.0595 | 0.16 | 22 | 0 | 1.29 | 1 | 1 | ol | TRUE
267 | MV_128_0_line_267 |  | 259 | 260 | 0.24198 | 0.0515 | 0.029 | 1000 | 0 | 1.276 | 1 | 1 | cs | TRUE
268 | MV_128_0_line_268 |  | 259 | 261 | 0.20729 | 0.445 | 0.132 | 190 | 0 | 0.22 | 1 | 1 | cs | TRUE
269 | MV_128_0_line_269 |  | 261 | 263 | 0.004105 | 0.445 | 0.132 | 190 | 0 | 0.22 | 1 | 1 | cs | TRUE
270 | MV_128_0_line_270 |  | 261 | 262 | 0.37026 | 0.445 | 0.132 | 190 | 0 | 0.22 | 1 | 1 | cs | TRUE
271 | MV_128_0_line_271 |  | 264 | 265 | 0.073282 | 0.445 | 0.132 | 190 | 0 | 0.22 | 1 | 1 | cs | TRUE
272 | MV_128_0_line_272 |  | 265 | 266 | 0.1431 | 0.445 | 0.132 | 190 | 0 | 0.22 | 1 | 1 | cs | TRUE
273 | MV_128_0_line_273 |  | 266 | 267 | 0.003299 | 0.445 | 0.132 | 190 | 0 | 0.22 | 1 | 1 | cs | TRUE
274 | MV_128_0_line_274 |  | 271 | 272 | 0.086801 | 0.445 | 0.132 | 190 | 0 | 0.22 | 1 | 1 | cs | TRUE
275 | MV_128_0_line_275 |  | 272 | 273 | 0.086847 | 0.445 | 0.132 | 190 | 0 | 0.22 | 1 | 1 | cs | TRUE
276 | MV_128_0_line_276 |  | 273 | 274 | 0.16604 | 0.0595 | 0.16 | 22 | 0 | 1.29 | 1 | 1 | ol | TRUE
277 | MV_128_0_line_277 |  | 274 | 275 | 0.40881 | 0.0515 | 0.029 | 1000 | 0 | 1.276 | 1 | 1 | cs | TRUE
278 | MV_128_0_line_278 |  | 274 | 276 | 0.00463 | 0.445 | 0.132 | 190 | 0 | 0.22 | 1 | 1 | cs | TRUE
279 | MV_128_0_line_279 |  | 275 | 279 | 0.07683 | 0.0515 | 0.029 | 1000 | 0 | 1.276 | 1 | 1 | cs | TRUE
280 | MV_128_0_line_280 |  | 277 | 279 | 0.12858 | 0.0595 | 0.16 | 22 | 0 | 1.29 | 1 | 1 | ol | TRUE
281 | MV_128_0_line_281 |  | 281 | 282 | 0.00383 | 0.445 | 0.132 | 190 | 0 | 0.22 | 1 | 1 | cs | TRUE

## trafo
| name | std_type | hv_bus | lv_bus | sn_mva | vn_hv_kv | vn_lv_kv | vk_percent | vkr_percent | pfe_kw | i0_percent | shift_degree | tap_side | tap_neutral | tap_min | tap_max | tap_step_percent | tap_step_degree | tap_pos | tap_phase_shifter | parallel | df | in_service
0 | MV_128_0_trafo_165 | 25 MVA 110/20 kV | 283 | 225 | 25 | 110 | 20 | 12 | 0.41 | 14 | 0.07 | 150 | hv | 0 | -9 | 9 | 1.5 | 0 | 0 | FALSE | 1 | 1 | TRUE

## bus_geodata
| x | y | coords
0 | 2645890.8342 | 1220560.2058
1 | 2645892.2571 | 1220564.5972
2 | 2645851.5866 | 1220670.7372
3 | 2645604.8674 | 1220693.5805
4 | 2645965.2271 | 1220603.9276
5 | 2645874.7224 | 1220705.6807
6 | 2645574.636 | 1220687.4456
7 | 2645997.6276 | 1220525.6525
8 | 2646088.9111 | 1220515.0846
9 | 2646206.2045 | 1220513.1137
10 | 2646229.1093 | 1220593.2841
11 | 2645815.0448 | 1220745.279
12 | 2646319.7911 | 1220581.9812
13 | 2646338.9835 | 1220492.5319
14 | 2646323.6735 | 1220875.9001
15 | 2646427.3703 | 1220535.4678
16 | 2646339.4904 | 1220382.4917
17 | 2646206.226 | 1220142.5236
18 | 2646304.9345 | 1220086.3112
19 | 2646071.0146 | 1220180.4111
20 | 2646318.163 | 1220074.1288
21 | 2646162.1978 | 1220376.3902
22 | 2646041.8201 | 1220029.9949
23 | 2646201.772 | 1220362.6885
24 | 2646040.9447 | 1220022.5169
25 | 2646353.8649 | 1220330.2275
26 | 2646112.5095 | 1219999.0671
27 | 2646456.0362 | 1220058.3588
28 | 2646512.884 | 1220031.8083
29 | 2646830.4711 | 1221226.0613
30 | 2646532.1777 | 1221224.7131
31 | 2646362.7869 | 1221181.2667
32 | 2646363.4454 | 1221179.5152
33 | 2645230.9316 | 1222627.1675
34 | 2645740.1261 | 1223526.5681
35 | 2644518.1582 | 1222431.0813
36 | 2646978.1319 | 1220073.6151
37 | 2646969.2954 | 1220079.0154
38 | 2646857.0801 | 1220032.3041
39 | 2646628.031 | 1220238.4325
40 | 2646903.0119 | 1219991.8903
41 | 2646582.3965 | 1220279.8007
42 | 2646964.3135 | 1219936.07
43 | 2646139.1718 | 1219986.3657
44 | 2642615.0896 | 1222542.4142
45 | 2642619.9425 | 1222544.6725
46 | 2642590.4273 | 1222511.4303
47 | 2641970.3448 | 1223261.5951
48 | 2642650.4872 | 1222547.426
49 | 2642833.3284 | 1222319.5442
50 | 2642676.6834 | 1222546.3351
51 | 2642291.4882 | 1221502.572
52 | 2642931.781 | 1222322.9991
53 | 2642244.7351 | 1221512.6687
54 | 2642754.5474 | 1220902.3481
55 | 2642938.8717 | 1222239.989
56 | 2643610.477 | 1222061.6356
57 | 2643722.1404 | 1222594.9094
58 | 2643707.151 | 1222512.6385
59 | 2643778.1389 | 1222252.758
60 | 2644234.8063 | 1222394.1045
61 | 2644237.5329 | 1222388.4991
62 | 2644152.7385 | 1222357.8184
63 | 2644394.2702 | 1222475.4061
64 | 2644490.5523 | 1222478.6261
65 | 2644331.0651 | 1222573.8508
66 | 2644135.5143 | 1222679.152
67 | 2643979.7933 | 1222303.8514
68 | 2644002.5981 | 1222262.0278
69 | 2643963.8172 | 1222357.6994
70 | 2643945.1059 | 1222250.8413
71 | 2643968.4324 | 1222229.3091
72 | 2643717.3111 | 1221678.0424
73 | 2643771.2776 | 1221696.0494
74 | 2643800.3297 | 1221896.1279
75 | 2643724.8922 | 1221893.5503
76 | 2643915.1281 | 1222034.2339
77 | 2643788.2743 | 1221861.4073
78 | 2644047.3047 | 1221978.5645
79 | 2643914.4811 | 1222043.7904
80 | 2643723.3475 | 1221940.723
81 | 2644076.5865 | 1221978.0585
82 | 2644230.6337 | 1221786.5396
83 | 2643973.2924 | 1222350.2092
84 | 2643859.3778 | 1222250.7097
85 | 2643941.0043 | 1222202.2817
86 | 2643914.0929 | 1222057.3513
87 | 2643806.4685 | 1222060.8058
88 | 2643798.0964 | 1222060.5886
89 | 2641886.8171 | 1221026.3623
90 | 2642809.8844 | 1220858.7413
91 | 2642662.8095 | 1220822.3984
92 | 2639477.8064 | 1213142.9826
93 | 2639439.0426 | 1213120.7024
94 | 2639224.5227 | 1214686.456
95 | 2639498.1832 | 1212879.0976
96 | 2639217.1049 | 1214693.1223
97 | 2641268.1991 | 1218482.9429
98 | 2641304.6047 | 1218639.6547
99 | 2641299.8112 | 1218495.7583
100 | 2639530.4466 | 1212798.6644
101 | 2639307.0356 | 1214819.8323
102 | 2639330.9054 | 1214895.5671
103 | 2639346.8174 | 1214945.8014
104 | 2639428.4703 | 1215165.8133
105 | 2639458.5608 | 1215145.5781
106 | 2639429.7176 | 1215038.0135
107 | 2639443.6323 | 1214985.8861
108 | 2639453.4455 | 1215020.0376
109 | 2639416.5562 | 1214922.17
110 | 2642804.0152 | 1214937.1924
111 | 2642455.0383 | 1218096.9997
112 | 2639319.4012 | 1214956.5269
113 | 2639380.0023 | 1214935.492
114 | 2639235.5196 | 1214981.9119
115 | 2639252.4755 | 1214998.2441
116 | 2641873.3331 | 1218939.6769
117 | 2641924.5425 | 1218952.6222
118 | 2641919.1566 | 1218970.6506
119 | 2641988.378 | 1218966.8353
120 | 2642092.9566 | 1218837.1621
121 | 2641905.2048 | 1219043.4848
122 | 2642021.9593 | 1219028.0528
123 | 2642151.7362 | 1218857.1002
124 | 2642254.7515 | 1218682.1696
125 | 2641904.4516 | 1218612.0117
126 | 2641807.5168 | 1218660.3379
127 | 2641881.5354 | 1218570.6894
128 | 2642250.9712 | 1218681.2312
129 | 2641776.4965 | 1218656.7609
130 | 2641891.4838 | 1219099.7108
131 | 2641860.8782 | 1219028.275
132 | 2641871.5759 | 1219156.3047
133 | 2641900.5781 | 1219102.5097
134 | 2641808.3422 | 1219070.6211
135 | 2641762.7255 | 1219054.5697
136 | 2642029.8337 | 1219028.4307
137 | 2641877.9518 | 1218544.7856
138 | 2642267.3614 | 1218662.3027
139 | 2642344.1841 | 1218476.7818
140 | 2641756.5704 | 1218672.3507
141 | 2641612.8327 | 1218948.2697
142 | 2641589.036 | 1218942.567
143 | 2641593.1456 | 1219053.9952
144 | 2641348.8367 | 1218874.534
145 | 2641783.2524 | 1218955.0542
146 | 2641527.1879 | 1219068.8111
147 | 2641146.2638 | 1218871.6312
148 | 2641366.6641 | 1218807.6735
149 | 2641140.2368 | 1218875.1362
150 | 2641099.7113 | 1218808.128
151 | 2641084.0625 | 1218790.5203
152 | 2641712.7119 | 1218778.6889
153 | 2641702.8524 | 1218812.4956
154 | 2641624.4505 | 1219255.8449
155 | 2641636.7604 | 1219258.3624
156 | 2641795.182 | 1218959.3737
157 | 2641460.0414 | 1219053.8572
158 | 2641048.2018 | 1218789.8513
159 | 2642034.1578 | 1219028.6391
160 | 2642097.3276 | 1219012.3194
161 | 2642036.7889 | 1219102.1014
162 | 2642096.2379 | 1219070.9689
163 | 2642037.0892 | 1219105.7946
164 | 2642510.321 | 1218882.5941
165 | 2642114.5817 | 1219016.9885
166 | 2642098.092 | 1219066.3236
167 | 2642139.4482 | 1219092.3646
168 | 2642114.9835 | 1219012.7555
169 | 2642165.6494 | 1219024.0424
170 | 2642165.2553 | 1219110.3952
171 | 2641873.7026 | 1219157.109
172 | 2641998.5295 | 1219204.0703
173 | 2642008.3004 | 1219198.0467
174 | 2642043.3317 | 1219204.0972
175 | 2642045.1879 | 1219214.194
176 | 2642025.683 | 1219151.0634
177 | 2642279.969 | 1219190.4622
178 | 2642259.8262 | 1219176.9669
179 | 2642330.4052 | 1219224.229
180 | 2642255.598 | 1219263.8554
181 | 2642237.8468 | 1219167.7501
182 | 2642350.5039 | 1219200.1129
183 | 2642194.8048 | 1219352.0775
184 | 2642196.8846 | 1219354.9642
185 | 2642168.8257 | 1219346.268
186 | 2642279.983 | 1219310.4227
187 | 2642197.0385 | 1219139.4999
188 | 2642352.6978 | 1219202.1297
189 | 2642349.0059 | 1219340.4304
190 | 2642199.9565 | 1219134.6399
191 | 2642356.3392 | 1219205.4797
192 | 2642196.5131 | 1219023.9941
193 | 2642221.0096 | 1219035.7522
194 | 2642282.9369 | 1219014.9342
195 | 2642071.0927 | 1219502.582
196 | 2642129.0777 | 1219559.9256
197 | 2642120.2557 | 1219652.9188
198 | 2642181.7925 | 1219466.5648
199 | 2642150.0116 | 1219702.8255
200 | 2642159.8842 | 1219355.199
201 | 2642380.7895 | 1219450.7713
202 | 2642381.3186 | 1219570.664
203 | 2642388.5765 | 1219573.3283
204 | 2642409.4389 | 1219663.5527
205 | 2642424.7472 | 1219722.7414
206 | 2642550.1367 | 1220044.6162
207 | 2642443.9398 | 1219655.1571
208 | 2642563.1703 | 1220111.7605
209 | 2642374.6799 | 1219219.4517
210 | 2642417.7239 | 1219210.608
211 | 2642464.7446 | 1219146.1824
212 | 2642473.7967 | 1219133.7792
213 | 2642895.078 | 1218786.6922
214 | 2643110.7863 | 1218728.2573
215 | 2642825.7035 | 1218845.1389
216 | 2643402.5753 | 1218201.5711
217 | 2642738.735 | 1218852.5089
218 | 2642772.1161 | 1218884.6007
219 | 2642612.9593 | 1218813.8191
220 | 2642808.7381 | 1218859.5263
221 | 2642803.4613 | 1218853.5293
222 | 2642612.9228 | 1219516.1821
223 | 2642573.1248 | 1220159.4635
224 | 2642400.7937 | 1219234.1127
225 | 2642625.0936 | 1219491.8546
226 | 2642405.9654 | 1218961.6093
227 | 2642403.9673 | 1218958.7267
228 | 2642282.5843 | 1219011.1627
229 | 2641625.1159 | 1221013.5771
230 | 2641570.198 | 1221018.5946
231 | 2641720.87 | 1221109.7708
232 | 2641548.1279 | 1221020.611
233 | 2641554.9703 | 1220972.7967
234 | 2641546.0699 | 1221156.9116
235 | 2641540.2567 | 1221293.2417
236 | 2641585.9229 | 1221312.4153
237 | 2640618.9283 | 1221330.3483
238 | 2641629.9215 | 1221330.8887
239 | 2641587.23 | 1220901.7124
240 | 2642841.0262 | 1218629.7657
241 | 2642849.9405 | 1218640.7474
242 | 2642851.618 | 1218642.8162
243 | 2641930.4064 | 1218495.5583
244 | 2641927.3513 | 1218481.0393
245 | 2642806.3369 | 1218675.5958
246 | 2642722.3045 | 1218659.8875
247 | 2642758.6576 | 1218709.4776
248 | 2642677.1811 | 1218655.384
249 | 2642610.7896 | 1218810.5349
250 | 2642405.8499 | 1218353.8468
251 | 2642437.5673 | 1218368.6924
252 | 2643369.9794 | 1218184.5683
253 | 2643215.9262 | 1218652.0797
254 | 2643116.1201 | 1218734.7442
255 | 2642347.7331 | 1218478.2523
256 | 2641773.9217 | 1218390.4088
257 | 2641712.8794 | 1218394.7286
258 | 2641557.4361 | 1218640.0113
259 | 2641604.5101 | 1218637.0044
260 | 2641745.6501 | 1218680.8945
261 | 2641513.8986 | 1218517.7354
262 | 2641328.3157 | 1218504.6944
263 | 2641509.8265 | 1218518.3408
264 | 2640954.7743 | 1218752.3659
265 | 2641022.3029 | 1218780.701
266 | 2640894.5726 | 1218770.7068
267 | 2640895.8723 | 1218773.7397
268 | 2641338.2068 | 1218643.3452
269 | 2642664.7988 | 1220814.7525
270 | 2642791.4005 | 1220838.3442
271 | 2639753.7249 | 1221054.7625
272 | 2639792.8166 | 1220977.4327
273 | 2639862.1354 | 1221013.1393
274 | 2640011.7666 | 1221085.1069
275 | 2640354.3165 | 1221241.6315
276 | 2640013.7897 | 1221080.9402
277 | 2640478.4033 | 1221343.6227
278 | 2640620.2554 | 1221325.9548
279 | 2640357.6109 | 1221299.5551
280 | 2646441.1797 | 1220538.2215
281 | 2641308.73 | 1219014.5949
282 | 2641305.0125 | 1219015.5586
283 | 2642625.0936 | 1219491.8546

## line_std_types
| c_nf_per_km | r_ohm_per_km | x_ohm_per_km | max_i_ka | type | q_mm2 | alpha | voltage_rating
NAYY 4x50 SE | 210 | 0.642 | 0.083 | 0.142 | cs | 50 | 0.00403 | LV
NAYY 4x120 SE | 264 | 0.225 | 0.08 | 0.242 | cs | 120 | 0.00403 | LV
NAYY 4x150 SE | 261 | 0.208 | 0.08 | 0.27 | cs | 150 | 0.00403 | LV
NA2XS2Y 1x95 RM/25 12/20 kV | 216 | 0.313 | 0.132 | 0.252 | cs | 95 | 0.00403 | MV
NA2XS2Y 1x185 RM/25 12/20 kV | 273 | 0.161 | 0.117 | 0.362 | cs | 185 | 0.00403 | MV
NA2XS2Y 1x240 RM/25 12/20 kV | 304 | 0.122 | 0.112 | 0.421 | cs | 240 | 0.00403 | MV
NA2XS2Y 1x95 RM/25 6/10 kV | 315 | 0.313 | 0.123 | 0.249 | cs | 95 | 0.00403 | MV
NA2XS2Y 1x185 RM/25 6/10 kV | 406 | 0.161 | 0.11 | 0.358 | cs | 185 | 0.00403 | MV
NA2XS2Y 1x240 RM/25 6/10 kV | 456 | 0.122 | 0.105 | 0.416 | cs | 240 | 0.00403 | MV
NA2XS2Y 1x150 RM/25 12/20 kV | 250 | 0.206 | 0.116 | 0.319 | cs | 150 | 0.00403 | MV
NA2XS2Y 1x120 RM/25 12/20 kV | 230 | 0.253 | 0.119 | 0.283 | cs | 120 | 0.00403 | MV
NA2XS2Y 1x70 RM/25 12/20 kV | 190 | 0.443 | 0.132 | 0.22 | cs | 70 | 0.00403 | MV
NA2XS2Y 1x150 RM/25 6/10 kV | 360 | 0.206 | 0.11 | 0.315 | cs | 150 | 0.00403 | MV
NA2XS2Y 1x120 RM/25 6/10 kV | 340 | 0.253 | 0.113 | 0.28 | cs | 120 | 0.00403 | MV
NA2XS2Y 1x70 RM/25 6/10 kV | 280 | 0.443 | 0.123 | 0.217 | cs | 70 | 0.00403 | MV
N2XS(FL)2Y 1x120 RM/35 64/110 kV | 112 | 0.153 | 0.166 | 0.366 | cs | 120 | 0.00393 | HV
N2XS(FL)2Y 1x185 RM/35 64/110 kV | 125 | 0.099 | 0.156 | 0.457 | cs | 185 | 0.00393 | HV
N2XS(FL)2Y 1x240 RM/35 64/110 kV | 135 | 0.075 | 0.149 | 0.526 | cs | 240 | 0.00393 | HV
N2XS(FL)2Y 1x300 RM/35 64/110 kV | 144 | 0.06 | 0.144 | 0.588 | cs | 300 | 0.00393 | HV
15-AL1/3-ST1A 0.4 | 11 | 1.8769 | 0.35 | 0.105 | ol | 16 | 0.00403 | LV
24-AL1/4-ST1A 0.4 | 11.25 | 1.2012 | 0.335 | 0.14 | ol | 24 | 0.00403 | LV
48-AL1/8-ST1A 0.4 | 12.2 | 0.5939 | 0.3 | 0.21 | ol | 48 | 0.00403 | LV
94-AL1/15-ST1A 0.4 | 13.2 | 0.306 | 0.29 | 0.35 | ol | 94 | 0.00403 | LV
34-AL1/6-ST1A 10.0 | 9.7 | 0.8342 | 0.36 | 0.17 | ol | 34 | 0.00403 | MV
48-AL1/8-ST1A 10.0 | 10.1 | 0.5939 | 0.35 | 0.21 | ol | 48 | 0.00403 | MV
70-AL1/11-ST1A 10.0 | 10.4 | 0.4132 | 0.339 | 0.29 | ol | 70 | 0.00403 | MV
94-AL1/15-ST1A 10.0 | 10.75 | 0.306 | 0.33 | 0.35 | ol | 94 | 0.00403 | MV
122-AL1/20-ST1A 10.0 | 11.1 | 0.2376 | 0.323 | 0.41 | ol | 122 | 0.00403 | MV
149-AL1/24-ST1A 10.0 | 11.25 | 0.194 | 0.315 | 0.47 | ol | 149 | 0.00403 | MV
34-AL1/6-ST1A 20.0 | 9.15 | 0.8342 | 0.382 | 0.17 | ol | 34 | 0.00403 | MV
48-AL1/8-ST1A 20.0 | 9.5 | 0.5939 | 0.372 | 0.21 | ol | 48 | 0.00403 | MV
70-AL1/11-ST1A 20.0 | 9.7 | 0.4132 | 0.36 | 0.29 | ol | 70 | 0.00403 | MV
94-AL1/15-ST1A 20.0 | 10 | 0.306 | 0.35 | 0.35 | ol | 94 | 0.00403 | MV
122-AL1/20-ST1A 20.0 | 10.3 | 0.2376 | 0.344 | 0.41 | ol | 122 | 0.00403 | MV
149-AL1/24-ST1A 20.0 | 10.5 | 0.194 | 0.337 | 0.47 | ol | 149 | 0.00403 | MV
184-AL1/30-ST1A 20.0 | 10.75 | 0.1571 | 0.33 | 0.535 | ol | 184 | 0.00403 | MV
243-AL1/39-ST1A 20.0 | 11 | 0.1188 | 0.32 | 0.645 | ol | 243 | 0.00403 | MV
48-AL1/8-ST1A 110.0 | 8 | 0.5939 | 0.46 | 0.21 | ol | 48 | 0.00403 | HV
70-AL1/11-ST1A 110.0 | 8.4 | 0.4132 | 0.45 | 0.29 | ol | 70 | 0.00403 | HV
94-AL1/15-ST1A 110.0 | 8.65 | 0.306 | 0.44 | 0.35 | ol | 94 | 0.00403 | HV
122-AL1/20-ST1A 110.0 | 8.5 | 0.2376 | 0.43 | 0.41 | ol | 122 | 0.00403 | HV
149-AL1/24-ST1A 110.0 | 8.75 | 0.194 | 0.41 | 0.47 | ol | 149 | 0.00403 | HV
184-AL1/30-ST1A 110.0 | 8.8 | 0.1571 | 0.4 | 0.535 | ol | 184 | 0.00403 | HV
243-AL1/39-ST1A 110.0 | 9 | 0.1188 | 0.39 | 0.645 | ol | 243 | 0.00403 | HV
305-AL1/39-ST1A 110.0 | 9.2 | 0.0949 | 0.38 | 0.74 | ol | 305 | 0.00403 | HV
490-AL1/64-ST1A 110.0 | 9.75 | 0.059 | 0.37 | 0.96 | ol | 490 | 0.00403 | HV
679-AL1/86-ST1A 110.0 | 9.95 | 0.042 | 0.36 | 1.15 | ol | 679 | 0.00403 | HV
490-AL1/64-ST1A 220.0 | 10 | 0.059 | 0.285 | 0.96 | ol | 490 | 0.00403 | HV
679-AL1/86-ST1A 220.0 | 11.7 | 0.042 | 0.275 | 1.15 | ol | 679 | 0.00403 | HV
490-AL1/64-ST1A 380.0 | 11 | 0.059 | 0.253 | 0.96 | ol | 490 | 0.00403 | HV
679-AL1/86-ST1A 380.0 | 14.6 | 0.042 | 0.25 | 1.15 | ol | 679 | 0.00403 | HV

## trafo_std_types
| i0_percent | pfe_kw | vkr_percent | sn_mva | vn_lv_kv | vn_hv_kv | vk_percent | shift_degree | vector_group | tap_side | tap_neutral | tap_min | tap_max | tap_step_degree | tap_step_percent | tap_phase_shifter
160 MVA 380/110 kV | 0.06 | 60 | 0.25 | 160 | 110 | 380 | 12.2 | 0 | Yy0 | hv | 0 | -9 | 9 | 0 | 1.5 | FALSE
100 MVA 220/110 kV | 0.06 | 55 | 0.26 | 100 | 110 | 220 | 12 | 0 | Yy0 | hv | 0 | -9 | 9 | 0 | 1.5 | FALSE
63 MVA 110/20 kV | 0.04 | 22 | 0.32 | 63 | 20 | 110 | 18 | 150 | YNd5 | hv | 0 | -9 | 9 | 0 | 1.5 | FALSE
40 MVA 110/20 kV | 0.05 | 18 | 0.34 | 40 | 20 | 110 | 16.2 | 150 | YNd5 | hv | 0 | -9 | 9 | 0 | 1.5 | FALSE
25 MVA 110/20 kV | 0.07 | 14 | 0.41 | 25 | 20 | 110 | 12 | 150 | YNd5 | hv | 0 | -9 | 9 | 0 | 1.5 | FALSE
63 MVA 110/10 kV | 0.04 | 22 | 0.32 | 63 | 10 | 110 | 18 | 150 | YNd5 | hv | 0 | -9 | 9 | 0 | 1.5 | FALSE
40 MVA 110/10 kV | 0.05 | 18 | 0.34 | 40 | 10 | 110 | 16.2 | 150 | YNd5 | hv | 0 | -9 | 9 | 0 | 1.5 | FALSE
25 MVA 110/10 kV | 0.07 | 14 | 0.41 | 25 | 10 | 110 | 12 | 150 | YNd5 | hv | 0 | -9 | 9 | 0 | 1.5 | FALSE
0.25 MVA 20/0.4 kV | 0.32 | 0.8 | 1.44 | 0.25 | 0.4 | 20 | 6 | 150 | Yzn5 | hv | 0 | -2 | 2 | 0 | 2.5 | FALSE
0.4 MVA 20/0.4 kV | 0.3375 | 1.35 | 1.425 | 0.4 | 0.4 | 20 | 6 | 150 | Dyn5 | hv | 0 | -2 | 2 | 0 | 2.5 | FALSE
0.63 MVA 20/0.4 kV | 0.2619 | 1.65 | 1.206 | 0.63 | 0.4 | 20 | 6 | 150 | Dyn5 | hv | 0 | -2 | 2 | 0 | 2.5 | FALSE
0.25 MVA 10/0.4 kV | 0.24 | 0.6 | 1.2 | 0.25 | 0.4 | 10 | 4 | 150 | Dyn5 | hv | 0 | -2 | 2 | 0 | 2.5 | FALSE
0.4 MVA 10/0.4 kV | 0.2375 | 0.95 | 1.325 | 0.4 | 0.4 | 10 | 4 | 150 | Dyn5 | hv | 0 | -2 | 2 | 0 | 2.5 | FALSE
0.63 MVA 10/0.4 kV | 0.1873 | 1.18 | 1.0794 | 0.63 | 0.4 | 10 | 4 | 150 | Dyn5 | hv | 0 | -2 | 2 | 0 | 2.5 | FALSE

## trafo3w_std_types
| sn_hv_mva | sn_mv_mva | sn_lv_mva | vn_hv_kv | vn_mv_kv | vn_lv_kv | vk_hv_percent | vk_mv_percent | vk_lv_percent | vkr_hv_percent | vkr_mv_percent | vkr_lv_percent | pfe_kw | i0_percent | shift_mv_degree | shift_lv_degree | vector_group | tap_side | tap_neutral | tap_min | tap_max | tap_step_percent
63/25/38 MVA 110/20/10 kV | 63 | 25 | 38 | 110 | 20 | 10 | 10.4 | 10.4 | 10.4 | 0.28 | 0.32 | 0.35 | 35 | 0.89 | 0 | 0 | YN0yn0yn0 | hv | 0 | -10 | 10 | 1.2
63/25/38 MVA 110/10/10 kV | 63 | 25 | 38 | 110 | 10 | 10 | 10.4 | 10.4 | 10.4 | 0.28 | 0.32 | 0.35 | 35 | 0.89 | 0 | 0 | YN0yn0yn0 | hv | 0 | -10 | 10 | 1.2

## fuse_std_types
| fuse_type | i_rated_a | t_avg | t_min | t_total | x_avg | x_min | x_total
HV 100A | HV 100A | 100 | 0 | [10.0, 3.64, 0.854, 0.281, 0.1, 0.0531, 0.022, 0.01] | [10.0, 4.267, 1.21, 0.403, 0.1, 0.058, 0.022, 0.01] | 0 | [300.0, 350.0, 450.0, 550.0, 700.0, 850.0, 1200.0, 1752.0] | [600.0, 700.0, 900.0, 1150.0, 1665.0, 2000.0, 3000.0, 4313.0]
HV 10A | HV 10A | 10 | 0 | [10.0, 1675.0, 0.344, 0.156, 0.1, 0.0417, 0.0171, 0.01] | [10.0, 1.3, 0.3, 0.155, 0.1, 0.0555, 0.023, 0.01] | 0 | [30.0, 32.0, 35.0, 37.0, 39.0, 50.0, 70.0, 88.0] | [60.0, 70.0, 80.0, 87.0, 94.0, 110.0, 150.0, 216.0]
HV 125A | HV 125A | 125 | 0 | [10.0, 1.82, 0.344, 0.1, 0.0467, 0.0269, 0.01] | [10.0, 2.478, 0.426, 0.1, 0.0427, 0.0211, 0.01] | 0 | [375.0, 500.0, 700.0, 925.0, 1200.0, 1500.0, 2341.0] | [750.0, 1000.0, 1500.0, 2200.0, 3000.0, 4000.0, 5765.0]
HV 160A | HV 160A | 160 | 0 | [10.0, 4.15, 1.03, 0.198, 0.1, 0.051, 0.0172, 0.01] | [10.0, 2.3, 0.734, 0.274, 0.1, 0.046, 0.0177, 0.01] | 0 | [480.0, 550.0, 700.0, 1000.0, 1260.0, 1600.0, 2500.0, 3227.0] | [960.0, 1300.0, 1700.0, 2200.0, 2996.0, 4000.0, 6000.0, 7946.0]
HV 16A | HV 16A | 16 | 0 | [10.0, 0.352, 0.164, 0.1, 0.0649, 0.0342, 0.01] | [10.0, 2.34, 0.722, 0.181, 0.1, 0.055, 0.0296, 0.01] | 0 | [48.0, 60.0, 65.0, 71.0, 80.0, 100.0, 162.0] | [96.0, 110.0, 125.0, 150.0, 168.0, 200.0, 250.0, 398.0]
HV 200A | HV 200A | 200 | 0 | [10.0, 4.267, 1.21, 0.403, 0.1, 0.058, 0.022, 0.01] | [10.0, 3.73, 1.654, 0.328, 0.1, 0.0531, 0.019, 0.01] | 0 | [600.0, 700.0, 900.0, 1150.0, 1665.0, 2000.0, 3000.0, 4313.0] | [1200.0, 1500.0, 1800.0, 2700.0, 3960.0, 5000.0, 7500.0, 10620.0]
HV 20A | HV 20A | 20 | 0 | [10.0, 1.3, 0.3, 0.155, 0.1, 0.0555, 0.023, 0.01] | [10.0, 1.3, 0.161, 0.1, 0.0611, 0.0399, 0.0141, 0.01] | 0 | [60.0, 70.0, 80.0, 87.0, 94.0, 110.0, 150.0, 216.0] | [120.0, 150.0, 200.0, 223.0, 260.0, 300.0, 450.0, 532.0]
HV 25A | HV 25A | 25 | 0 | [10.0, 2.512, 0.833, 0.299, 0.1, 0.0372, 0.0223, 0.01] | [10.0, 3.125, 0.597, 0.198, 0.1, 0.0378, 0.022, 0.01] | 0 | [75.0, 82.0, 90.0, 100.0, 124.0, 170.0, 200.0, 289.0] | [150.0, 170.0, 210.0, 250.0, 294.0, 400.0, 500.0, 711.0]
HV 31.5A | HV 31.5A | 31.5 | 0 | [10.0, 2.34, 0.722, 0.181, 0.1, 0.055, 0.0296, 0.01] | [10.0, 2.84, 0.368, 0.164, 0.1, 0.0621, 0.0378, 0.0195, 0.01] | 0 | [95.0, 110.0, 125.0, 150.0, 165.0, 200.0, 250.0, 390.0] | [189.0, 220.0, 300.0, 350.0, 393.0, 450.0, 530.0, 700.0, 960.0]
HV 40A | HV 40A | 40 | 0 | [10.0, 1.3, 0.161, 0.1, 0.0611, 0.0399, 0.0141, 0.01] | [10.0, 2.05, 0.369, 0.198, 0.1, 0.051, 0.0298, 0.01] | 0 | [120.0, 150.0, 200.0, 223.0, 260.0, 300.0, 450.0, 532.0] | [240.0, 300.0, 400.0, 450.0, 530.0, 650.0, 800.0, 1311.0]
HV 50A | HV 50A | 50 | 0 | [10.0, 3.215, 0.597, 0.198, 0.1, 0.0378, 0.022, 0.01] | [10.0, 3.64, 0.854, 0.281, 0.1, 0.0531, 0.022, 0.01] | 0 | [150.0, 170.0, 210.0, 250.0, 294.0, 400.0, 500.0, 711.0] | [300.0, 350.0, 450.0, 550.0, 700.0, 850.0, 1200.0, 1752.0]
HV 6.3A | HV 6.3A | 6.3 | 0 | [10.0, 1.39, 0.344, 0.168, 0.1, 0.056, 0.0263, 0.01] | [10.0, 1.711, 0.516, 0.198, 0.1, 0.0634, 0.0303, 0.01] | 0 | [19.0, 19.5, 20.4, 20.8, 22.0, 25.0, 32.0, 48.0] | [38.0, 40.0, 43.0, 48.0, 53.0, 60.0, 75.0, 118.0]
HV 63A | HV 63A | 63 | 0 | [10.0, 2.84, 0.368, 0.164, 0.1, 0.0621, 0.0378, 0.0195, 0.01] | [10.0, 1.82, 0.344, 0.1, 0.0467, 0.0269, 0.01] | 0 | [189.0, 220.0, 300.0, 350.0, 393.0, 450.0, 530.0, 700.0, 961.0] | [378.0, 500.0, 700.0, 934.0, 1200.0, 1500.0, 2366.0]
HV 80A | HV 80A | 80 | 0 | [10.0, 2.05, 0.369, 0.198, 0.1, 0.051, 0.0298, 0.01] | [10.0, 4.15, 1.03, 0.198, 0.1, 0.051, 0.0172, 0.01] | 0 | [240.0, 300.0, 400.0, 450.0, 530.0, 650.0, 800.0, 1311.0] | [480.0, 550.0, 700.0, 1000.0, 1260.0, 1600.0, 2500.0, 3227.0]
Siemens NH-1-100 | Siemens NH-1-100 | 100 | [5400.0, 2000.0, 400.0, 20.0, 1.0, 0.2, 0.012, 0.004] | 0 | 0 | [150.0, 190.0, 250.0, 430.0, 900.0, 1250.0, 2700.0, 3600.0] | 0 | 0
Siemens NH-1-125 | Siemens NH-1-125 | 125 | [4800.0, 120.0, 7.0, 0.1, 0.004] | 0 | 0 | [180.0, 400.0, 740.0, 2000.0, 4250.0] | 0 | 0
Siemens NH-1-16 | Siemens NH-1-16 | 16 | [4000.0, 400.0, 2.0, 0.1, 0.04, 0.01] | 0 | 0 | [26.0, 35.0, 75.0, 150.0, 200.0, 300.0] | 0 | 0
Siemens NH-1-160 | Siemens NH-1-160 | 160 | [4800.0, 120.0, 7.0, 0.1, 0.004] | 0 | 0 | [210.0, 500.0, 900.0, 2300.0, 5000.0] | 0 | 0
Siemens NH-1-25 | Siemens NH-1-25 | 25 | [4000.0, 1000.0, 10.0, 0.2, 0.02, 0.01] | 0 | 0 | [40.0, 50.0, 100.0, 210.0, 400.0, 500.0] | 0 | 0
Siemens NH-1-50 | Siemens NH-1-50 | 50 | [4000.0, 40.0, 4.0, 1.0, 0.02, 0.01] | 0 | 0 | [86.0, 200.0, 300.0, 400.0, 1000.0, 1280.0] | 0 | 0
Siemens NH-1-63 | Siemens NH-1-63 | 63 | [4000.0, 100.0, 10.0, 2.0, 0.04, 0.01] | 0 | 0 | [100.0, 200.0, 300.0, 400.0, 1000.0, 1500.0] | 0 | 0
Siemens NH-1-80 | Siemens NH-1-80 | 80 | [4800.0, 120.0, 7.0, 0.1, 0.01] | 0 | 0 | [150.58, 250.0, 450.0, 1150.0, 2470.0] | 0 | 0
Siemens NH-2-1000 | Siemens NH-2-1000 | 1000 | [4800.0, 120.0, 7.0, 0.1, 0.004] | 0 | 0 | [1900.0, 3500.0, 8400.0, 24000.0, 52000.0] | 0 | 0
Siemens NH-2-200 | Siemens NH-2-200 | 200 | [4800.0, 120.0, 7.0, 0.1, 0.004] | 0 | 0 | [280.0, 650.0, 1200.0, 3000.0, 7000.0] | 0 | 0
Siemens NH-2-224 | Siemens NH-2-224 | 224 | [4800.0, 120.0, 7.0, 0.2, 0.04, 0.004] | 0 | 0 | [400.0, 750.0, 1453.0, 3025.0, 4315.0, 7600.0] | 0 | 0
Siemens NH-2-250 | Siemens NH-2-250 | 250 | [4800.0, 120.0, 7.0, 0.1, 0.004] | 0 | 0 | [450.0, 800.0, 1650.0, 4000.0, 8500.0] | 0 | 0
Siemens NH-2-315 | Siemens NH-2-315 | 315 | [4800.0, 120.0, 7.0, 0.1, 0.004] | 0 | 0 | [550.0, 920.0, 1900.0, 5000.0, 11000.0] | 0 | 0
Siemens NH-2-355 | Siemens NH-2-355 | 355 | [4800.0, 120.0, 6.0, 0.1, 0.004] | 0 | 0 | [650.0, 1116.27, 2350.0, 5840.0, 12790.0] | 0 | 0
Siemens NH-2-400 | Siemens NH-2-400 | 400 | [4800.0, 120.0, 7.0, 0.1, 0.004] | 0 | 0 | [720.0, 1350.0, 2800.0, 6500.0, 15000.0] | 0 | 0
Siemens NH-2-425 | Siemens NH-2-425 | 425 | [4800.0, 120.0, 7.0, 0.1, 0.004] | 0 | 0 | [850.0, 1500.0, 3050.0, 7500.0, 16500.0] | 0 | 0
Siemens NH-2-630 | Siemens NH-2-630 | 630 | [4800.0, 120.0, 7.0, 0.1, 0.004] | 0 | 0 | [1200.0, 2000.0, 4800.0, 12000.0, 26000.0] | 0 | 0

## res_bus
| vm_pu | va_degree | p_mw | q_mvar
0 | 0.98885 | -0.52697 | 0.13056 | 0.063233
1 | 0.98885 | -0.52698 | 0 | 0
2 | 0.98882 | -0.52671 | 0 | 0
3 | 0.98881 | -0.52669 | 0 | 0
4 | 0.98891 | -0.52647 | 0.12169 | 0.058937
5 | 0.98881 | -0.52663 | 0 | 0
6 | 0.98881 | -0.52665 | 0.093868 | 0.045462
7 | 0.98899 | -0.52583 | 0.15328 | 0.074238
8 | 0.98907 | -0.52647 | 0 | 0
9 | 0.98917 | -0.5273 | 0 | 0
10 | 0.98928 | -0.52647 | 0.097233 | 0.047092
11 | 0.98879 | -0.52649 | 0.16036 | 0.077665
12 | 0.98941 | -0.52546 | 0 | 0
13 | 0.98939 | -0.52557 | 0.11527 | 0.055827
14 | 0.98952 | -0.52486 | 0 | 0
15 | 0.98938 | -0.52544 | 0 | 0
16 | 0.98934 | -0.52826 | 0.10961 | 0.053087
17 | 0.98855 | -0.53474 | 0.090201 | 0.043686
18 | 0.98841 | -0.53582 | 0 | 0
19 | 0.98873 | -0.53324 | 0 | 0
20 | 0.9884 | -0.53571 | 0.13038 | 0.063147
21 | 0.98902 | -0.53552 | 0 | 0
22 | 0.98867 | -0.53266 | 0 | 0
23 | 0.98907 | -0.53595 | 0.12803 | 0.062009
24 | 0.98867 | -0.53263 | 0.16303 | 0.078961
25 | 0.98928 | -0.53042 | 0 | 0
26 | 0.98864 | -0.53278 | 0 | 0
27 | 0.98827 | -0.5368 | 0.076676 | 0.037136
28 | 0.98824 | -0.53658 | 0 | 0
29 | 0.98972 | -0.51125 | 0.053868 | 0.026089
30 | 0.98974 | -0.51138 | 0 | 0
31 | 0.98975 | -0.51139 | 0 | 0
32 | 0.98975 | -0.51139 | 0.1275 | 0.061749
33 | 0.9912 | -0.42416 | 0.067288 | 0.032589
34 | 0.99113 | -0.42665 | 0.14274 | 0.06913
35 | 0.99184 | -0.38612 | 0.07774 | 0.037651
36 | 0.98797 | -0.53446 | 0.12765 | 0.061825
37 | 0.98797 | -0.53448 | 0 | 0
38 | 0.98799 | -0.53466 | 0 | 0
39 | 0.98811 | -0.53563 | 0 | 0
40 | 0.98797 | -0.53453 | 0.073188 | 0.035446
41 | 0.9881 | -0.53557 | 0.087895 | 0.04257
42 | 0.98796 | -0.53442 | 0.11108 | 0.053796
43 | 0.98864 | -0.53272 | 0.16337 | 0.079126
44 | 0.99406 | -0.29224 | 0.068162 | 0.033013
45 | 0.99405 | -0.29223 | 0 | 0
46 | 0.99406 | -0.29223 | 0 | 0
47 | 0.99402 | -0.29412 | 0.10209 | 0.049445
48 | 0.99405 | -0.29217 | 0 | 0
49 | 0.99408 | -0.29198 | 0 | 0
50 | 0.99404 | -0.29213 | 0.1443 | 0.069888
51 | 0.99509 | -0.28306 | 0 | 0
52 | 0.99394 | -0.3007 | 0.076456 | 0.037029
53 | 0.99508 | -0.28321 | 0.050817 | 0.024612
54 | 0.99643 | -0.18855 | 0 | 0
55 | 0.99389 | -0.30114 | 0 | 0
56 | 0.99293 | -0.36167 | 0.16306 | 0.078972
57 | 0.99221 | -0.37767 | 0.11343 | 0.054935
58 | 0.99222 | -0.37778 | 0 | 0
59 | 0.99228 | -0.37735 | 0.15816 | 0.076599
60 | 0.99208 | -0.38463 | 0.095512 | 0.046259
61 | 0.99207 | -0.38465 | 0 | 0
62 | 0.99216 | -0.37941 | 0 | 0
63 | 0.99198 | -0.38524 | 0 | 0
64 | 0.99186 | -0.38598 | 0 | 0
65 | 0.99195 | -0.38546 | 0.1541 | 0.074633
66 | 0.99206 | -0.38006 | 0.16456 | 0.079699
67 | 0.99227 | -0.37871 | 0 | 0
68 | 0.99231 | -0.37838 | 0 | 0
69 | 0.99225 | -0.37855 | 0 | 0
70 | 0.99226 | -0.37862 | 0.11585 | 0.056108
71 | 0.99234 | -0.37821 | 0.086736 | 0.042008
72 | 0.99262 | -0.37641 | 0.064424 | 0.031202
73 | 0.99262 | -0.37635 | 0 | 0
74 | 0.99263 | -0.3762 | 0 | 0
75 | 0.99268 | -0.37582 | 0 | 0
76 | 0.99248 | -0.37724 | 0 | 0
77 | 0.99262 | -0.37617 | 0.06573 | 0.031834
78 | 0.99244 | -0.37694 | 0 | 0
79 | 0.99247 | -0.37728 | 0.066183 | 0.032054
80 | 0.99271 | -0.37558 | 0.090701 | 0.043928
81 | 0.99244 | -0.37688 | 0.084664 | 0.041005
82 | 0.9924 | -0.37715 | 0.087445 | 0.042352
83 | 0.99225 | -0.37854 | 0.10333 | 0.050043
84 | 0.99231 | -0.3776 | 0 | 0
85 | 0.99236 | -0.37806 | 0 | 0
86 | 0.99246 | -0.37734 | 0 | 0
87 | 0.99245 | -0.37724 | 0 | 0
88 | 0.99245 | -0.37723 | 0.081283 | 0.039367
89 | 0.99488 | -0.29972 | 0 | 0
90 | 0.99642 | -0.18849 | 0 | 0
91 | 0.99665 | -0.17323 | 0 | 0
92 | 0.9923 | -0.3341 | 0.14825 | 0.071799
93 | 0.9923 | -0.33408 | 0 | 0
94 | 0.99295 | -0.32886 | 0.15147 | 0.073362
95 | 0.99228 | -0.33392 | 0 | 0
96 | 0.99295 | -0.3289 | 0 | 0
97 | 0.9959 | -0.17221 | 0 | 0
98 | 0.99586 | -0.17194 | 0 | 0
99 | 0.9959 | -0.17223 | 0.10644 | 0.051553
100 | 0.99226 | -0.33399 | 0.067755 | 0.032815
101 | 0.99303 | -0.32948 | 0 | 0
102 | 0.99308 | -0.32904 | 0.1641 | 0.079477
103 | 0.99314 | -0.32863 | 0.10692 | 0.051783
104 | 0.99331 | -0.32912 | 0.15202 | 0.073628
105 | 0.99332 | -0.32918 | 0 | 0
106 | 0.99335 | -0.32944 | 0 | 0
107 | 0.99329 | -0.32993 | 0 | 0
108 | 0.99335 | -0.32949 | 0.13811 | 0.066891
109 | 0.99321 | -0.32928 | 0 | 0
110 | 0.99467 | -0.25373 | 0.051828 | 0.025101
111 | 0.99597 | -0.1787 | 0.081569 | 0.039506
112 | 0.99313 | -0.3286 | 0 | 0
113 | 0.99317 | -0.32891 | 0.14106 | 0.068317
114 | 0.99312 | -0.3285 | 0 | 0
115 | 0.99312 | -0.32845 | 0.10475 | 0.050735
116 | 0.99657 | -0.15128 | 0.050603 | 0.024508
117 | 0.99658 | -0.15125 | 0.11921 | 0.057738
118 | 0.99657 | -0.15129 | 0 | 0
119 | 0.99668 | -0.14489 | 0 | 0
120 | 0.9964 | -0.16209 | 0.16092 | 0.077939
121 | 0.99654 | -0.15148 | 0 | 0
122 | 0.99676 | -0.14437 | 0 | 0
123 | 0.99636 | -0.1652 | 0 | 0
124 | 0.99622 | -0.16617 | 0 | 0
125 | 0.99611 | -0.17298 | 0 | 0
126 | 0.9961 | -0.17313 | 0 | 0
127 | 0.99608 | -0.17272 | 0.17325 | 0.083907
128 | 0.99622 | -0.16618 | 0.094718 | 0.045874
129 | 0.9961 | -0.17315 | 0.075302 | 0.036471
130 | 0.99653 | -0.15131 | 0 | 0
131 | 0.99653 | -0.15158 | 0.13583 | 0.065787
132 | 0.99652 | -0.15123 | 0 | 0
133 | 0.99652 | -0.1513 | 0.11229 | 0.054382
134 | 0.99649 | -0.15386 | 0.14997 | 0.072635
135 | 0.99648 | -0.15395 | 0 | 0
136 | 0.99676 | -0.14432 | 0.15542 | 0.075272
137 | 0.99607 | -0.17264 | 0 | 0
138 | 0.99621 | -0.16621 | 0 | 0
139 | 0.99611 | -0.17196 | 0 | 0
140 | 0.99609 | -0.17317 | 0.069041 | 0.033438
141 | 0.99642 | -0.15433 | 0.14025 | 0.067927
142 | 0.99642 | -0.15437 | 0 | 0
143 | 0.99636 | -0.15391 | 0 | 0
144 | 0.99639 | -0.15454 | 0 | 0
145 | 0.99633 | -0.15364 | 0 | 0
146 | 0.99634 | -0.15368 | 0.16233 | 0.07862
147 | 0.99621 | -0.15311 | 0 | 0
148 | 0.99639 | -0.15472 | 0.13698 | 0.066344
149 | 0.99621 | -0.1531 | 0.077553 | 0.037561
150 | 0.99615 | -0.15258 | 0 | 0
151 | 0.99614 | -0.15245 | 0.10766 | 0.052144
152 | 0.99628 | -0.15323 | 0 | 0
153 | 0.99627 | -0.15317 | 0.15906 | 0.077035
154 | 0.99636 | -0.15301 | 0 | 0
155 | 0.99636 | -0.15298 | 0.18766 | 0.090887
156 | 0.99633 | -0.15362 | 0.13504 | 0.065402
157 | 0.99632 | -0.15358 | 0 | 0
158 | 0.99612 | -0.15231 | 0 | 0
159 | 0.99676 | -0.1443 | 0 | 0
160 | 0.99676 | -0.14434 | 0 | 0
161 | 0.9969 | -0.13605 | 0.11584 | 0.056104
162 | 0.99708 | -0.1253 | 0.15805 | 0.076549
163 | 0.9969 | -0.13604 | 0 | 0
164 | 0.99654 | -0.15702 | 0 | 0
165 | 0.99676 | -0.14435 | 0.11968 | 0.057966
166 | 0.99708 | -0.12526 | 0 | 0
167 | 0.99715 | -0.12484 | 0 | 0
168 | 0.99675 | -0.14434 | 0.10391 | 0.050327
169 | 0.99675 | -0.14474 | 0 | 0
170 | 0.99719 | -0.12457 | 0.11538 | 0.055881
171 | 0.99652 | -0.15123 | 0.11677 | 0.056555
172 | 0.99681 | -0.13551 | 0.12715 | 0.06158
173 | 0.99681 | -0.13553 | 0.1093 | 0.052939
174 | 0.99683 | -0.13543 | 0 | 0
175 | 0.99683 | -0.13542 | 0.065209 | 0.031582
176 | 0.99687 | -0.13584 | 0 | 0
177 | 0.99736 | -0.12348 | 0.14865 | 0.071992
178 | 0.99736 | -0.12347 | 0 | 0
179 | 0.99736 | -0.12352 | 0 | 0
180 | 0.99753 | -0.12243 | 0 | 0
181 | 0.99733 | -0.12372 | 0 | 0
182 | 0.99735 | -0.12353 | 0 | 0
183 | 0.99759 | -0.12251 | 0 | 0
184 | 0.99759 | -0.12251 | 0.071814 | 0.034781
185 | 0.99758 | -0.12241 | 0 | 0
186 | 0.99761 | -0.12193 | 0.0938 | 0.04543
187 | 0.99726 | -0.12415 | 0.10953 | 0.053046
188 | 0.99735 | -0.12353 | 0.15317 | 0.074182
189 | 0.99773 | -0.12116 | 0 | 0
190 | 0.99725 | -0.1242 | 0 | 0
191 | 0.99735 | -0.12354 | 0 | 0
192 | 0.99675 | -0.14475 | 0.11624 | 0.056299
193 | 0.99674 | -0.1449 | 0 | 0
194 | 0.99672 | -0.14466 | 0 | 0
195 | 0.9975 | -0.12188 | 0.064189 | 0.031088
196 | 0.99751 | -0.12194 | 0 | 0
197 | 0.99749 | -0.12183 | 0 | 0
198 | 0.99755 | -0.12223 | 0 | 0
199 | 0.99748 | -0.12175 | 0.10588 | 0.05128
200 | 0.99757 | -0.12238 | 0.12101 | 0.058608
201 | 0.99809 | -0.099127 | 0.15884 | 0.076931
202 | 0.99848 | -0.075782 | 0.12601 | 0.061028
203 | 0.99849 | -0.075703 | 0 | 0
204 | 0.99868 | -0.074503 | 0 | 0
205 | 0.99868 | -0.074451 | 0.0739 | 0.035792
206 | 0.99803 | -0.081359 | 0 | 0
207 | 0.99878 | -0.073709 | 0.11083 | 0.053678
208 | 0.99796 | -0.082076 | 0.12241 | 0.059285
209 | 0.99735 | -0.12354 | 0 | 0
210 | 0.99734 | -0.12357 | 0.12169 | 0.058939
211 | 0.99734 | -0.12393 | 0.13594 | 0.065837
212 | 0.99734 | -0.12391 | 0.10413 | 0.05043
213 | 0.99629 | -0.15609 | 0 | 0
214 | 0.9962 | -0.15537 | 0 | 0
215 | 0.99633 | -0.15625 | 0.072162 | 0.03495
216 | 0.9962 | -0.15578 | 0 | 0
217 | 0.9964 | -0.15663 | 0 | 0
218 | 0.99637 | -0.15644 | 0.14657 | 0.070987
219 | 0.9965 | -0.15725 | 0 | 0
220 | 0.99634 | -0.15631 | 0 | 0
221 | 0.99634 | -0.15633 | 0 | 0
222 | 0.99993 | -0.00058123 | 0.14132 | 0.068442
223 | 0.99787 | -0.088463 | 0.17182 | 0.083218
224 | 0.99734 | -0.12352 | 0.13746 | 0.066577
225 | 1 | 0 | -17.2227 | -6.8021
226 | 0.99669 | -0.14443 | 0 | 0
227 | 0.99669 | -0.14443 | 0.14723 | 0.071306
228 | 0.99672 | -0.14465 | 0.13768 | 0.066681
229 | 0.99481 | -0.30362 | 0.061617 | 0.029843
230 | 0.9948 | -0.30376 | 0.082644 | 0.040026
231 | 0.99485 | -0.30025 | 0.12407 | 0.06009
232 | 0.99479 | -0.30382 | 0 | 0
233 | 0.99479 | -0.30383 | 0 | 0
234 | 0.99476 | -0.30649 | 0 | 0
235 | 0.99475 | -0.30681 | 0 | 0
236 | 0.99472 | -0.30656 | 0.069935 | 0.033871
237 | 0.99467 | -0.30855 | 0 | 0
238 | 0.9947 | -0.30635 | 0.36048 | 0.17459
239 | 0.99479 | -0.30401 | 0.12429 | 0.060194
240 | 0.99635 | -0.15643 | 0.076898 | 0.037244
241 | 0.99635 | -0.15644 | 0 | 0
242 | 0.99635 | -0.15645 | 0 | 0
243 | 0.99605 | -0.17247 | 0 | 0
244 | 0.99605 | -0.17245 | 0.14064 | 0.068116
245 | 0.99636 | -0.15649 | 1.2653 | 0.61282
246 | 0.99646 | -0.15744 | 0 | 0
247 | 0.99646 | -0.15743 | 0 | 0
248 | 0.99646 | -0.15754 | 0.11665 | 0.056495
249 | 0.9965 | -0.15725 | 0.087797 | 0.042522
250 | 0.99608 | -0.17212 | 0 | 0
251 | 0.99608 | -0.17209 | 0.087787 | 0.042517
252 | 0.9962 | -0.15574 | 0.088245 | 0.042739
253 | 0.99619 | -0.15522 | 0.10331 | 0.050035
254 | 0.9962 | -0.15535 | 0.1256 | 0.060832
255 | 0.99611 | -0.17195 | 0.087095 | 0.042182
256 | 0.99599 | -0.17205 | 0.14767 | 0.071521
257 | 0.996 | -0.17215 | 0 | 0
258 | 0.99608 | -0.17339 | 0.09845 | 0.047681
259 | 0.99608 | -0.1733 | 0 | 0
260 | 0.99609 | -0.17318 | 0 | 0
261 | 0.99601 | -0.1729 | 0 | 0
262 | 0.99591 | -0.17229 | 0 | 0
263 | 0.99601 | -0.1729 | 0.059034 | 0.028592
264 | 0.99609 | -0.15205 | 0.15865 | 0.076837
265 | 0.99611 | -0.15219 | 0 | 0
266 | 0.99608 | -0.15193 | 0 | 0
267 | 0.99608 | -0.15192 | 0.16023 | 0.077601
268 | 0.99586 | -0.17189 | 0.10209 | 0.049445
269 | 0.99666 | -0.17315 | 0.11942 | 0.057839
270 | 0.99642 | -0.18847 | 0.072896 | 0.035305
271 | 0.99459 | -0.30996 | 0.12983 | 0.062879
272 | 0.99461 | -0.31009 | 0 | 0
273 | 0.99462 | -0.31021 | 0 | 0
274 | 0.99463 | -0.3098 | 0 | 0
275 | 0.99464 | -0.30965 | 0 | 0
276 | 0.99463 | -0.30979 | 0.076971 | 0.037279
277 | 0.99466 | -0.3087 | 0 | 0
278 | 0.99467 | -0.30854 | 0.14069 | 0.068141
279 | 0.99465 | -0.30961 | 0.13645 | 0.066084
280 | 0.98938 | -0.52542 | 0.1087 | 0.052645
281 | 0.99629 | -0.15331 | 0 | 0
282 | 0.99629 | -0.15331 | 0.15162 | 0.073432
283 | 0.99997 | 149.9981 | 0 | 0

## res_line
| p_from_mw | q_from_mvar | p_to_mw | q_to_mvar | pl_mw | ql_mvar | i_from_ka | i_to_ka | i_ka | vm_from_pu | va_from_degree | vm_to_pu | va_to_degree | loading_percent
0 | -0.13056 | -0.063233 | 0.13056 | 0.063126 | 1.1047e-07 | -0.00010774 | 0.0042349 | 0.0042336 | 0.0042349 | 0.98885 | -0.52697 | 0.98885 | -0.52698 | 1.925
1 | 0.16037 | 0.071254 | -0.16036 | -0.075019 | 5.7028e-06 | -0.0037651 | 0.0051229 | 0.0051685 | 0.0051685 | 0.98885 | -0.52698 | 0.98882 | -0.52671 | 2.3493
2 | 0.093873 | 0.03676 | -0.093869 | -0.044743 | 4.0751e-06 | -0.0079832 | 0.0029431 | 0.0030358 | 0.0030358 | 0.98885 | -0.52698 | 0.98881 | -0.52669 | 1.3799
3 | -0.3848 | -0.17114 | 0.38482 | 0.17106 | 2.2322e-05 | -8.279e-05 | 0.012294 | 0.012293 | 0.012294 | 0.98885 | -0.52698 | 0.98891 | -0.52647 | 5.8545
4 | 0.16036 | 0.075019 | -0.16036 | -0.075997 | 1.4984e-06 | -0.00097812 | 0.0051685 | 0.0051807 | 0.0051807 | 0.98882 | -0.52671 | 0.98881 | -0.52663 | 2.3549
5 | 0.093869 | 0.044743 | -0.093868 | -0.045462 | 3.8023e-07 | -0.00071918 | 0.0030358 | 0.0030449 | 0.0030449 | 0.98881 | -0.52669 | 0.98881 | -0.52665 | 1.3841
6 | -0.50651 | -0.22999 | 0.50655 | 0.22992 | 3.9798e-05 | -7.3984e-05 | 0.016239 | 0.016237 | 0.016239 | 0.98891 | -0.52647 | 0.98899 | -0.52583 | 7.7327
7 | 0.16036 | 0.075997 | -0.16036 | -0.077665 | 2.5716e-06 | -0.0016679 | 0.0051807 | 0.0052018 | 0.0052018 | 0.98881 | -0.52663 | 0.98879 | -0.52649 | 2.3644
8 | -0.65984 | -0.30416 | 0.65989 | 0.30202 | 5.5416e-05 | -0.0021418 | 0.021207 | 0.021181 | 0.021207 | 0.98899 | -0.52583 | 0.98907 | -0.52647 | 9.6398
9 | -0.65989 | -0.30202 | 0.65996 | 0.29921 | 7.2297e-05 | -0.0028028 | 0.021181 | 0.021147 | 0.021181 | 0.98907 | -0.52647 | 0.98917 | -0.5273 | 9.6278
10 | -0.65996 | -0.29921 | 0.66003 | 0.29916 | 6.643e-05 | -5.5795e-05 | 0.021147 | 0.021146 | 0.021147 | 0.98917 | -0.5273 | 0.98928 | -0.52647 | 10.07
11 | -0.75726 | -0.34625 | 0.75736 | 0.3462 | 9.6117e-05 | -4.6577e-05 | 0.024298 | 0.024296 | 0.024298 | 0.98928 | -0.52647 | 0.98941 | -0.52546 | 11.5702
12 | 1.4862 | 0.67149 | -1.4862 | -0.68273 | 3.2127e-05 | -0.011248 | 0.047582 | 0.047718 | 0.047718 | 0.98941 | -0.52546 | 0.98939 | -0.52557 | 3.7397
13 | -2.2435 | -1.0177 | 2.2438 | 0.98083 | 0.00023851 | -0.036856 | 0.071878 | 0.071439 | 0.071878 | 0.98941 | -0.52546 | 0.98952 | -0.52486 | 5.6331
14 | 0.1087 | 0.049921 | -0.1087 | -0.052314 | 1.6797e-06 | -0.0023936 | 0.00349 | 0.0035197 | 0.0035197 | 0.98939 | -0.52557 | 0.98938 | -0.52544 | 1.5999
15 | 1.2622 | 0.57699 | -1.2622 | -0.5772 | 3.2209e-05 | -0.00021117 | 0.040492 | 0.040496 | 0.040496 | 0.98939 | -0.52557 | 0.98934 | -0.52826 | 3.1392
16 | -2.2438 | -0.98083 | 2.2441 | 0.98075 | 0.00027891 | -7.9069e-05 | 0.071439 | 0.071429 | 0.071439 | 0.98952 | -0.52486 | 0.98975 | -0.51139 | 5.5379
17 | 0.1087 | 0.052314 | -0.1087 | -0.052645 | 2.3427e-07 | -0.00033059 | 0.0035197 | 0.0035239 | 0.0035239 | 0.98938 | -0.52544 | 0.98938 | -0.52542 | 1.6018
18 | 1.1525 | 0.52411 | -1.1525 | -0.5241 | 5.2734e-05 | 7.6804e-06 | 0.036943 | 0.036944 | 0.036944 | 0.98934 | -0.52826 | 0.98928 | -0.53042 | 9.0108
19 | 0.60713 | 0.27082 | -0.60705 | -0.2709 | 7.6281e-05 | -8.472e-05 | 0.019413 | 0.019415 | 0.019415 | 0.98855 | -0.53474 | 0.98841 | -0.53582 | 9.2452
20 | -0.69733 | -0.31451 | 0.69746 | 0.31442 | 0.00012484 | -8.5653e-05 | 0.022339 | 0.022337 | 0.022339 | 0.98855 | -0.53474 | 0.98873 | -0.53324 | 10.6375
21 | 0.60705 | 0.2709 | -0.60705 | -0.27132 | 9.0385e-06 | -0.00041618 | 0.019415 | 0.01942 | 0.01942 | 0.98841 | -0.53582 | 0.9884 | -0.53571 | 8.8272
22 | -1.0239 | -0.46798 | 1.0242 | 0.46302 | 0.00031124 | -0.0049555 | 0.032868 | 0.032807 | 0.032868 | 0.98873 | -0.53324 | 0.98902 | -0.53552 | 14.9402
23 | 0.32644 | 0.15356 | -0.32641 | -0.15714 | 2.2867e-05 | -0.0035816 | 0.010533 | 0.010578 | 0.010578 | 0.98873 | -0.53324 | 0.98867 | -0.53266 | 4.808
24 | 0.47666 | 0.20817 | -0.47661 | -0.2083 | 5.7066e-05 | -0.00012608 | 0.015191 | 0.015193 | 0.015193 | 0.9884 | -0.53571 | 0.98827 | -0.5368 | 7.2348
25 | -1.0242 | -0.46302 | 1.0243 | 0.46206 | 6.0027e-05 | -0.00095823 | 0.032807 | 0.032796 | 0.032807 | 0.98902 | -0.53552 | 0.98907 | -0.53595 | 14.9125
26 | 0.32641 | 0.15714 | -0.32641 | -0.15731 | 1.125e-06 | -0.0001754 | 0.010578 | 0.01058 | 0.01058 | 0.98867 | -0.53266 | 0.98867 | -0.53263 | 4.809
27 | -1.1523 | -0.52407 | 1.1525 | 0.5241 | 0.00019487 | 3.1666e-05 | 0.036946 | 0.036944 | 0.036946 | 0.98907 | -0.53595 | 0.98928 | -0.53042 | 10.5561
28 | 0.16338 | 0.078353 | -0.16338 | -0.078439 | 3.7565e-06 | -8.5523e-05 | 0.0052906 | 0.0052918 | 0.0052918 | 0.98867 | -0.53263 | 0.98864 | -0.53278 | 2.5199
29 | 0.16338 | 0.078439 | -0.16337 | -0.079126 | 1.1036e-06 | -0.00068748 | 0.0052918 | 0.0053005 | 0.0053005 | 0.98864 | -0.53278 | 0.98864 | -0.53272 | 2.4093
30 | 0.39993 | 0.17116 | -0.39992 | -0.17266 | 1.3941e-05 | -0.0015019 | 0.012707 | 0.012724 | 0.012724 | 0.98827 | -0.5368 | 0.98824 | -0.53658 | 5.7838
31 | 0.39992 | 0.17266 | -0.39986 | -0.17858 | 5.5304e-05 | -0.0059167 | 0.012724 | 0.012794 | 0.012794 | 0.98824 | -0.53658 | 0.98811 | -0.53563 | 5.8154
32 | -0.053868 | -0.026089 | 0.053869 | 0.018833 | 1.2004e-06 | -0.0072566 | 0.0017458 | 0.0016644 | 0.0017458 | 0.98972 | -0.51125 | 0.98974 | -0.51138 | 0.79353
33 | -0.053869 | -0.018833 | 0.05387 | 0.014626 | 6.4994e-07 | -0.0042066 | 0.0016644 | 0.0016281 | 0.0016644 | 0.98974 | -0.51138 | 0.98975 | -0.51139 | 0.75656
34 | 2.3716 | 1.0423 | -2.3716 | -1.0425 | 1.6506e-06 | -0.00022939 | 0.075556 | 0.075558 | 0.075558 | 0.98975 | -0.51139 | 0.98975 | -0.51139 | 5.9215
35 | -2.4254 | -1.0569 | 2.4274 | 1.0572 | 0.0019503 | 0.00026418 | 0.077166 | 0.077108 | 0.077166 | 0.98975 | -0.51139 | 0.9912 | -0.42416 | 5.9819
36 | -2.6374 | -1.1563 | 2.6383 | 1.1568 | 0.00092792 | 0.00048602 | 0.083869 | 0.083845 | 0.083869 | 0.9912 | -0.42416 | 0.99184 | -0.38612 | 6.5015
37 | 0.14274 | 0.066513 | -0.14274 | -0.06913 | 7.8034e-06 | -0.0026171 | 0.0045864 | 0.0046192 | 0.0046192 | 0.9912 | -0.42416 | 0.99113 | -0.42665 | 0.56332
38 | -2.7161 | -1.1944 | 2.7161 | 1.1876 | 6.3251e-05 | -0.006757 | 0.086358 | 0.086278 | 0.086358 | 0.99184 | -0.38612 | 0.99186 | -0.38598 | 6.7678
39 | -0.12765 | -0.061825 | 0.12765 | 0.061584 | 2.3679e-07 | -0.00024079 | 0.0041443 | 0.0041413 | 0.0041443 | 0.98797 | -0.53446 | 0.98797 | -0.53448 | 1.8838
40 | -0.12765 | -0.061584 | 0.12766 | 0.058729 | 2.781e-06 | -0.0028547 | 0.0041413 | 0.0041057 | 0.0041413 | 0.98797 | -0.53448 | 0.98799 | -0.53466 | 1.8824
41 | -0.31192 | -0.14462 | 0.31196 | 0.13745 | 4.1155e-05 | -0.0071703 | 0.010046 | 0.0099593 | 0.010046 | 0.98799 | -0.53466 | 0.98811 | -0.53563 | 4.5663
42 | 0.18427 | 0.085886 | -0.18426 | -0.087311 | 2.8907e-06 | -0.0014251 | 0.0059401 | 0.0059578 | 0.0059578 | 0.98799 | -0.53466 | 0.98797 | -0.53453 | 2.7081
43 | 0.087896 | 0.041136 | -0.087895 | -0.04257 | 6.6416e-07 | -0.0014335 | 0.0028352 | 0.0028532 | 0.0028532 | 0.98811 | -0.53563 | 0.9881 | -0.53557 | 1.2969
44 | 0.11108 | 0.051864 | -0.11108 | -0.053796 | 1.4296e-06 | -0.0019318 | 0.0035819 | 0.0036062 | 0.0036062 | 0.98797 | -0.53453 | 0.98796 | -0.53442 | 1.6392
45 | 0.1443 | 0.068417 | -0.1443 | -0.068543 | 1.5338e-07 | -0.00012594 | 0.0046377 | 0.0046393 | 0.0046393 | 0.99406 | -0.29224 | 0.99405 | -0.29223 | 2.1088
46 | -0.31456 | -0.14824 | 0.31456 | 0.14325 | 6.2906e-07 | -0.0049877 | 0.010098 | 0.010037 | 0.010098 | 0.99406 | -0.29224 | 0.99406 | -0.29223 | 0.79141
47 | 0.10209 | 0.046812 | -0.10209 | -0.049445 | 1.8523e-06 | -0.0026335 | 0.0032616 | 0.0032943 | 0.0032943 | 0.99406 | -0.29224 | 0.99402 | -0.29412 | 0.25537
48 | 0.1443 | 0.068543 | -0.1443 | -0.069271 | 8.8844e-07 | -0.00072781 | 0.0046393 | 0.0046484 | 0.0046484 | 0.99405 | -0.29223 | 0.99405 | -0.29217 | 2.1129
49 | -0.31456 | -0.14325 | 0.31457 | 0.080299 | 7.3618e-06 | -0.062955 | 0.010037 | 0.0094277 | 0.010037 | 0.99406 | -0.29223 | 0.99408 | -0.29198 | 0.78664
50 | 0.1443 | 0.069271 | -0.1443 | -0.069888 | 7.5535e-07 | -0.00061653 | 0.0046484 | 0.0046562 | 0.0046562 | 0.99405 | -0.29217 | 0.99404 | -0.29213 | 2.1164
51 | -4.8085 | -1.8976 | 4.8131 | 1.7339 | 0.0046057 | -0.16377 | 0.15012 | 0.14841 | 0.15012 | 0.99408 | -0.29198 | 0.99509 | -0.28306 | 11.7646
52 | 4.494 | 1.8173 | -4.4936 | -1.8167 | 0.00034846 | 0.00066794 | 0.14077 | 0.14077 | 0.14077 | 0.99408 | -0.29198 | 0.99394 | -0.3007 | 10.9125
53 | 1.3582 | 0.35709 | -1.3581 | -0.36302 | 1.2244e-05 | -0.0059283 | 0.040739 | 0.040783 | 0.040783 | 0.99509 | -0.28306 | 0.99508 | -0.28321 | 3.1962
54 | -6.1713 | -2.091 | 6.1761 | 2.1019 | 0.0048345 | 0.010922 | 0.18903 | 0.18901 | 0.18903 | 0.99509 | -0.28306 | 0.99643 | -0.18855 | 14.6531
55 | 4.4172 | 1.7796 | -4.4169 | -1.7899 | 0.00024663 | -0.010212 | 0.13831 | 0.13842 | 0.13842 | 0.99394 | -0.3007 | 0.99389 | -0.30114 | 10.8482
56 | 1.3073 | 0.33841 | -1.3072 | -0.33961 | 0.00016547 | -0.0012077 | 0.039176 | 0.039188 | 0.039188 | 0.99508 | -0.28321 | 0.99488 | -0.29972 | 3.0378
57 | 0.072897 | 0.032953 | -0.072896 | -0.034635 | 5.1343e-07 | -0.0016824 | 0.0023177 | 0.0023382 | 0.0023382 | 0.99643 | -0.18855 | 0.99642 | -0.18849 | 1.0628
58 | -6.249 | -2.1348 | 6.2498 | 2.1366 | 0.000795 | 0.0018037 | 0.19131 | 0.19131 | 0.19131 | 0.99643 | -0.18855 | 0.99665 | -0.17323 | 14.8305
59 | 4.4169 | 1.7899 | -4.4145 | -1.7854 | 0.002377 | 0.0044961 | 0.13842 | 0.13844 | 0.13844 | 0.99389 | -0.30114 | 0.99293 | -0.36167 | 10.732
60 | 4.2515 | 1.7064 | -4.2509 | -1.7054 | 0.00052377 | 0.00095772 | 0.13319 | 0.13319 | 0.13319 | 0.99293 | -0.36167 | 0.99271 | -0.37558 | 10.325
61 | -0.11343 | -0.054935 | 0.11343 | 0.052901 | 1.5426e-06 | -0.0020339 | 0.0036668 | 0.0036413 | 0.0036668 | 0.99221 | -0.37767 | 0.99222 | -0.37778 | 1.6667
62 | -0.11343 | -0.052901 | 0.11344 | 0.052589 | 6.3576e-06 | -0.00031266 | 0.0036413 | 0.0036375 | 0.0036413 | 0.99222 | -0.37778 | 0.99228 | -0.37735 | 1.734
63 | -0.27159 | -0.12919 | 0.2716 | 0.12729 | 8.2585e-06 | -0.0019025 | 0.0087495 | 0.0087259 | 0.0087495 | 0.99228 | -0.37735 | 0.99231 | -0.3776 | 3.9771
64 | 2.8708 | 1.2036 | -2.8708 | -1.2043 | 7.8993e-06 | -0.0007662 | 0.090579 | 0.090588 | 0.090588 | 0.99208 | -0.38463 | 0.99207 | -0.38465 | 7.0994
65 | -2.9663 | -1.2498 | 2.9665 | 1.2499 | 0.00014051 | 0.00013366 | 0.093663 | 0.09366 | 0.093663 | 0.99208 | -0.38463 | 0.99216 | -0.37941 | 7.2607
66 | 2.8708 | 1.2043 | -2.8706 | -1.2283 | 0.00024844 | -0.02402 | 0.090588 | 0.090862 | 0.090862 | 0.99207 | -0.38465 | 0.99198 | -0.38524 | 7.1209
67 | -3.131 | -1.3293 | 3.1314 | 1.3038 | 0.00031302 | -0.025489 | 0.09897 | 0.09868 | 0.09897 | 0.99216 | -0.37941 | 0.99227 | -0.37871 | 7.7562
68 | 0.16457 | 0.079331 | -0.16456 | -0.079699 | 1.6215e-05 | -0.00036797 | 0.0053157 | 0.0053204 | 0.0053204 | 0.99216 | -0.37941 | 0.99206 | -0.38006 | 2.5335
69 | 2.7165 | 1.1538 | -2.7161 | -1.1876 | 0.00031466 | -0.033805 | 0.085887 | 0.086278 | 0.086278 | 0.99198 | -0.38524 | 0.99186 | -0.38598 | 6.7616
70 | 0.1541 | 0.074499 | -0.1541 | -0.074633 | 5.1734e-06 | -0.00013419 | 0.0049811 | 0.0049828 | 0.0049828 | 0.99198 | -0.38524 | 0.99195 | -0.38546 | 2.3728
71 | -3.3505 | -1.4048 | 3.3507 | 1.3937 | 0.00015533 | -0.01106 | 0.1057 | 0.10557 | 0.1057 | 0.99227 | -0.37871 | 0.99231 | -0.37838 | 8.2834
72 | 0.10333 | 0.046503 | -0.10333 | -0.04976 | 2.0342e-06 | -0.0032565 | 0.0032965 | 0.0033365 | 0.0033365 | 0.99227 | -0.37871 | 0.99225 | -0.37855 | 1.5166
73 | 0.11585 | 0.054518 | -0.11585 | -0.056108 | 1.2599e-06 | -0.0015901 | 0.0037249 | 0.0037449 | 0.0037449 | 0.99227 | -0.37871 | 0.99226 | -0.37862 | 1.7022
74 | -3.3507 | -1.3937 | 3.3508 | 1.3879 | 8.1423e-05 | -0.0058089 | 0.10557 | 0.10551 | 0.10557 | 0.99231 | -0.37838 | 0.99234 | -0.37821 | 8.2736
75 | 0.10333 | 0.04976 | -0.10333 | -0.050043 | 1.7941e-07 | -0.0002834 | 0.0033365 | 0.0033401 | 0.0033401 | 0.99225 | -0.37855 | 0.99225 | -0.37854 | 1.5182
76 | -3.4375 | -1.4299 | 3.4376 | 1.4252 | 6.9752e-05 | -0.0047259 | 0.10831 | 0.10825 | 0.10831 | 0.99234 | -0.37821 | 0.99236 | -0.37806 | 8.4879
77 | -0.064424 | -0.031202 | 0.064424 | 0.031057 | 8.779e-08 | -0.00014498 | 0.0020818 | 0.0020799 | 0.0020818 | 0.99262 | -0.37641 | 0.99262 | -0.37635 | 0.25387
78 | -0.064424 | -0.031057 | 0.064424 | 0.0014075 | 2.6907e-07 | -0.029649 | 0.0020799 | 0.001874 | 0.0020799 | 0.99262 | -0.37635 | 0.99263 | -0.3762 | 0.24702
79 | -4.1599 | -1.6765 | 4.1601 | 1.6673 | 0.00019767 | -0.0092078 | 0.13043 | 0.13033 | 0.13043 | 0.99263 | -0.3762 | 0.99268 | -0.37582 | 10.2221
80 | 4.0298 | 1.6441 | -4.0292 | -1.672 | 0.00056386 | -0.027816 | 0.12657 | 0.12688 | 0.12688 | 0.99263 | -0.3762 | 0.99248 | -0.37724 | 9.9439
81 | 0.06573 | 0.030939 | -0.06573 | -0.031834 | 2.2806e-07 | -0.00089556 | 0.0021127 | 0.002124 | 0.002124 | 0.99263 | -0.3762 | 0.99262 | -0.37617 | 0.96544
82 | -4.1601 | -1.6673 | 4.1602 | 1.6615 | 0.00012383 | -0.005776 | 0.13033 | 0.13027 | 0.13033 | 0.99268 | -0.37582 | 0.99271 | -0.37558 | 10.2142
83 | 0.17212 | 0.078718 | -0.17211 | -0.082382 | 6.3577e-06 | -0.0036639 | 0.0055051 | 0.0055503 | 0.0055503 | 0.99248 | -0.37724 | 0.99244 | -0.37694 | 2.5228
84 | 3.8571 | 1.5932 | -3.8571 | -1.5944 | 2.181e-05 | -0.0011735 | 0.12138 | 0.1214 | 0.1214 | 0.99248 | -0.37724 | 0.99247 | -0.37728 | 9.5138
85 | 0.17211 | 0.082382 | -0.17211 | -0.083069 | 1.2047e-06 | -0.00068743 | 0.0055503 | 0.0055589 | 0.0055589 | 0.99244 | -0.37694 | 0.99244 | -0.37688 | 2.5268
86 | 3.7909 | 1.5624 | -3.7909 | -1.564 | 2.9822e-05 | -0.0016628 | 0.11926 | 0.11928 | 0.11928 | 0.99247 | -0.37728 | 0.99246 | -0.37734 | 9.3479
87 | 0.087449 | 0.042065 | -0.087445 | -0.042352 | 3.4935e-06 | -0.0002868 | 0.0028226 | 0.0028263 | 0.0028263 | 0.99244 | -0.37688 | 0.9924 | -0.37715 | 1.3459
88 | -0.2716 | -0.12729 | 0.27162 | 0.12359 | 1.592e-05 | -0.0036969 | 0.0087259 | 0.0086807 | 0.0087259 | 0.99231 | -0.3776 | 0.99236 | -0.37806 | 3.9663
89 | -3.7092 | -1.5488 | 3.7096 | 1.5274 | 0.00036854 | -0.02143 | 0.11693 | 0.11669 | 0.11693 | 0.99236 | -0.37806 | 0.99246 | -0.37734 | 9.1637
90 | 0.081284 | 0.036639 | -0.081283 | -0.039171 | 9.7837e-07 | -0.0025322 | 0.0025934 | 0.0026245 | 0.0026245 | 0.99246 | -0.37734 | 0.99245 | -0.37724 | 1.193
91 | 0.081283 | 0.039171 | -0.081283 | -0.039367 | 7.6852e-08 | -0.00019634 | 0.0026245 | 0.002627 | 0.002627 | 0.99245 | -0.37724 | 0.99245 | -0.37723 | 1.1941
92 | 1.3072 | 0.33961 | -1.3071 | -0.36273 | 4.4345e-05 | -0.023119 | 0.039188 | 0.039362 | 0.039362 | 0.99488 | -0.29972 | 0.99485 | -0.30025 | 3.0848
93 | 0.072896 | 0.034635 | -0.072896 | -0.035305 | 2.0698e-07 | -0.00066984 | 0.0023382 | 0.0023465 | 0.0023465 | 0.99642 | -0.18849 | 0.99642 | -0.18847 | 1.0666
94 | -6.2498 | -2.1366 | 6.2499 | 2.1357 | 4.4669e-05 | -0.00096095 | 0.19131 | 0.1913 | 0.19131 | 0.99665 | -0.17323 | 0.99666 | -0.17315 | 14.9929
95 | 0.067758 | 0.025635 | -0.067758 | -0.026686 | 2.665e-07 | -0.0010511 | 0.0021075 | 0.0021186 | 0.0021186 | 0.9923 | -0.3341 | 0.9923 | -0.33408 | 0.96298
96 | -0.216 | -0.097434 | 0.21614 | 0.095677 | 0.00013201 | -0.0017571 | 0.0068936 | 0.0068717 | 0.0068936 | 0.9923 | -0.3341 | 0.99295 | -0.32886 | 3.2827
97 | 0.067758 | 0.026686 | -0.067756 | -0.032714 | 1.5856e-06 | -0.0060277 | 0.0021186 | 0.0021889 | 0.0021889 | 0.9923 | -0.33408 | 0.99228 | -0.33392 | 0.99496
98 | -0.36761 | -0.16904 | 0.36761 | 0.16881 | 1.839e-06 | -0.00023387 | 0.011763 | 0.01176 | 0.011763 | 0.99295 | -0.32886 | 0.99295 | -0.3289 | 5.3469
99 | 0.067756 | 0.032714 | -0.067755 | -0.032815 | 7.4025e-07 | -0.0001014 | 0.0021889 | 0.0021902 | 0.0021902 | 0.99228 | -0.33392 | 0.99226 | -0.33399 | 1.043
100 | -0.36761 | -0.16881 | 0.36764 | 0.16513 | 2.8787e-05 | -0.003676 | 0.01176 | 0.011716 | 0.01176 | 0.99295 | -0.3289 | 0.99303 | -0.32948 | 5.3456
101 | 0.1021 | 0.041885 | -0.10209 | -0.048647 | 3.9957e-06 | -0.0067618 | 0.0031988 | 0.0032782 | 0.0032782 | 0.9959 | -0.17221 | 0.99586 | -0.17194 | 1.4901
102 | -0.1021 | -0.041885 | 0.1021 | 0.041065 | 4.7213e-07 | -0.00082066 | 0.0031988 | 0.0031898 | 0.0031988 | 0.9959 | -0.17221 | 0.9959 | -0.17223 | 1.454
103 | 0.10209 | 0.048647 | -0.10209 | -0.049445 | 4.8529e-07 | -0.00079838 | 0.0032782 | 0.0032882 | 0.0032882 | 0.99586 | -0.17194 | 0.99586 | -0.17189 | 1.4946
104 | -0.20854 | -0.092618 | 0.20854 | 0.091911 | 1.7419e-06 | -0.00070667 | 0.0066141 | 0.0066059 | 0.0066141 | 0.9959 | -0.17223 | 0.99591 | -0.17229 | 3.0064
105 | -0.36764 | -0.16513 | 0.36766 | 0.16505 | 1.9418e-05 | -8.1322e-05 | 0.011716 | 0.011715 | 0.011716 | 0.99303 | -0.32948 | 0.99308 | -0.32904 | 5.579
106 | -0.53176 | -0.24453 | 0.53179 | 0.24448 | 2.7175e-05 | -4.5021e-05 | 0.017013 | 0.017013 | 0.017013 | 0.99308 | -0.32904 | 0.99314 | -0.32863 | 8.1017
107 | 0.10476 | 0.04698 | -0.10476 | -0.047672 | 4.3785e-07 | -0.0006917 | 0.0033372 | 0.0033454 | 0.0033454 | 0.99314 | -0.32863 | 0.99313 | -0.3286 | 1.5207
108 | -0.74346 | -0.34324 | 0.74349 | 0.34243 | 2.621e-05 | -0.00080867 | 0.023802 | 0.023792 | 0.023802 | 0.99314 | -0.32863 | 0.99317 | -0.32891 | 10.8192
109 | -0.15202 | -0.073628 | 0.15202 | 0.072776 | 1.1617e-06 | -0.00085224 | 0.004909 | 0.0048982 | 0.004909 | 0.99331 | -0.32912 | 0.99332 | -0.32918 | 2.2314
110 | -0.15202 | -0.072776 | 0.15203 | 0.069141 | 4.8977e-06 | -0.0036344 | 0.0048982 | 0.0048535 | 0.0048982 | 0.99332 | -0.32918 | 0.99335 | -0.32944 | 2.2265
111 | -0.15203 | -0.069141 | 0.15203 | 0.068434 | 9.4296e-07 | -0.00070738 | 0.0048535 | 0.0048451 | 0.0048535 | 0.99335 | -0.32944 | 0.99335 | -0.32949 | 2.2062
112 | -0.88466 | -0.40824 | 0.88471 | 0.40823 | 5.076e-05 | -1.0061e-05 | 0.028316 | 0.028315 | 0.028316 | 0.99329 | -0.32993 | 0.99335 | -0.32949 | 13.4838
113 | 0.88466 | 0.40824 | -0.88459 | -0.40985 | 7.4156e-05 | -0.0016087 | 0.028316 | 0.028336 | 0.028336 | 0.99329 | -0.32993 | 0.99321 | -0.32928 | 12.8799
114 | -1.1749 | -0.54356 | 1.1757 | 0.53667 | 0.00084416 | -0.0068852 | 0.037619 | 0.037508 | 0.037619 | 0.99335 | -0.32949 | 0.99467 | -0.25373 | 2.9162
115 | 0.88459 | 0.40985 | -0.88455 | -0.41075 | 4.1614e-05 | -0.00090164 | 0.028336 | 0.028347 | 0.028347 | 0.99321 | -0.32928 | 0.99317 | -0.32891 | 12.885
116 | -1.2275 | -0.56177 | 1.2284 | 0.5554 | 0.00086871 | -0.0063706 | 0.039179 | 0.039074 | 0.039179 | 0.99467 | -0.25373 | 0.99597 | -0.1787 | 3.0371
117 | -1.31 | -0.59491 | 1.31 | 0.59441 | 8.1157e-05 | -0.00049901 | 0.0417 | 0.041692 | 0.0417 | 0.99597 | -0.1787 | 0.99608 | -0.17212 | 3.2326
118 | 0.10476 | 0.047672 | -0.10476 | -0.049862 | 1.4013e-06 | -0.0021906 | 0.0033454 | 0.0033723 | 0.0033723 | 0.99313 | -0.3286 | 0.99312 | -0.3285 | 1.5329
119 | 0.10476 | 0.049862 | -0.10475 | -0.050735 | 5.6451e-07 | -0.00087259 | 0.0033723 | 0.0033833 | 0.0033833 | 0.99312 | -0.3285 | 0.99312 | -0.32845 | 1.5379
120 | -0.050603 | -0.024508 | 0.050604 | 0.024446 | 2.4951e-07 | -6.247e-05 | 0.0016287 | 0.0016279 | 0.0016287 | 0.99657 | -0.15128 | 0.99658 | -0.15125 | 0.77556
121 | 2.0924 | 0.8626 | -2.0924 | -0.86494 | 1.2498e-05 | -0.0023412 | 0.065558 | 0.065584 | 0.065584 | 0.99658 | -0.15125 | 0.99657 | -0.15129 | 5.1398
122 | -4.9757 | -2.0544 | 4.9759 | 2.055 | 0.00028383 | 0.00058366 | 0.15593 | 0.15593 | 0.15593 | 0.99658 | -0.15125 | 0.99668 | -0.14489 | 12.0876
123 | 2.7134 | 1.1096 | -2.7132 | -1.1095 | 0.00026285 | 0.00014626 | 0.084917 | 0.084924 | 0.084924 | 0.99658 | -0.15125 | 0.9964 | -0.16209 | 6.5832
124 | 2.0924 | 0.86494 | -2.0923 | -0.87519 | 5.4818e-05 | -0.010246 | 0.065584 | 0.065698 | 0.065698 | 0.99657 | -0.15129 | 0.99654 | -0.15148 | 5.1488
125 | -4.9759 | -2.055 | 4.9763 | 2.0435 | 0.00035185 | -0.011505 | 0.15593 | 0.1558 | 0.15593 | 0.99668 | -0.14489 | 0.99676 | -0.14437 | 12.2201
126 | 2.5523 | 1.0315 | -2.5522 | -1.0315 | 7.0474e-05 | 1.9155e-05 | 0.079754 | 0.079756 | 0.079756 | 0.9964 | -0.16209 | 0.99636 | -0.1652 | 6.1826
127 | 0.22906 | 0.10769 | -0.22906 | -0.10924 | 4.691e-06 | -0.0015444 | 0.0073321 | 0.0073513 | 0.0073513 | 0.99654 | -0.15148 | 0.99653 | -0.15131 | 3.3415
128 | 1.8633 | 0.7675 | -1.8632 | -0.77333 | 2.4699e-05 | -0.0058344 | 0.058374 | 0.058438 | 0.058438 | 0.99654 | -0.15148 | 0.99653 | -0.15158 | 4.5798
129 | -4.9763 | -2.0435 | 4.9763 | 2.0425 | 2.9479e-05 | -0.00096485 | 0.1558 | 0.15579 | 0.1558 | 0.99676 | -0.14437 | 0.99676 | -0.14432 | 12.21
130 | 2.5522 | 1.0315 | -2.5519 | -1.0738 | 0.00033702 | -0.042335 | 0.079756 | 0.080226 | 0.080226 | 0.99636 | -0.1652 | 0.99622 | -0.16617 | 6.2873
131 | 1.4851 | 0.65694 | -1.485 | -0.66026 | 9.139e-06 | -0.0033238 | 0.047055 | 0.047094 | 0.047094 | 0.99622 | -0.16617 | 0.99621 | -0.16621 | 3.6908
132 | 1.0668 | 0.41691 | -1.0668 | -0.4174 | 6.6115e-07 | -0.00048402 | 0.033189 | 0.033195 | 0.033195 | 0.99622 | -0.16617 | 0.99622 | -0.16618 | 2.6015
133 | 0.51042 | 0.1631 | -0.51042 | -0.18524 | 6.7031e-06 | -0.022141 | 0.015529 | 0.015736 | 0.015736 | 0.99611 | -0.17298 | 0.9961 | -0.17313 | 1.2332
134 | 0.4616 | 0.20923 | -0.46158 | -0.21057 | 1.6289e-05 | -0.0013337 | 0.014687 | 0.014703 | 0.014703 | 0.99611 | -0.17298 | 0.99608 | -0.17272 | 6.6833
135 | -0.97202 | -0.37234 | 0.97208 | 0.37152 | 5.7376e-05 | -0.00081515 | 0.030165 | 0.030155 | 0.030165 | 0.99611 | -0.17298 | 0.99622 | -0.16618 | 2.3384
136 | 0.51042 | 0.18524 | -0.51042 | -0.18915 | 1.2014e-06 | -0.0039049 | 0.015736 | 0.015775 | 0.015775 | 0.9961 | -0.17313 | 0.9961 | -0.17315 | 1.2363
137 | 0.28833 | 0.12666 | -0.28833 | -0.12738 | 3.3986e-06 | -0.00072227 | 0.0091269 | 0.0091354 | 0.0091354 | 0.99608 | -0.17272 | 0.99607 | -0.17264 | 4.1525
138 | 0.43511 | 0.15268 | -0.43511 | -0.15583 | 6.9967e-07 | -0.0031541 | 0.013364 | 0.013394 | 0.013394 | 0.9961 | -0.17315 | 0.99609 | -0.17317 | 1.0497
139 | 0.11677 | 0.055079 | -0.11677 | -0.056501 | 1.1257e-06 | -0.0014222 | 0.0037401 | 0.0037579 | 0.0037579 | 0.99653 | -0.15131 | 0.99652 | -0.15123 | 1.7081
140 | 0.11229 | 0.054157 | -0.11229 | -0.054382 | 1.6537e-07 | -0.00022496 | 0.0036113 | 0.0036141 | 0.0036141 | 0.99653 | -0.15131 | 0.99652 | -0.1513 | 1.6428
141 | 1.7274 | 0.70754 | -1.7274 | -0.70763 | 3.522e-05 | -9.0539e-05 | 0.054074 | 0.054076 | 0.054076 | 0.99653 | -0.15158 | 0.99649 | -0.15386 | 4.192
142 | 0.11677 | 0.056501 | -0.11677 | -0.056555 | 4.2769e-08 | -5.3762e-05 | 0.0037579 | 0.0037585 | 0.0037585 | 0.99652 | -0.15123 | 0.99652 | -0.15123 | 1.7084
143 | 1.5774 | 0.635 | -1.5774 | -0.64101 | 1.8106e-05 | -0.0060084 | 0.049259 | 0.049325 | 0.049325 | 0.99649 | -0.15386 | 0.99648 | -0.15395 | 3.8656
144 | 1.3897 | 0.5624 | -1.3896 | -0.597 | 8.1645e-05 | -0.034606 | 0.04343 | 0.043817 | 0.043817 | 0.99648 | -0.15395 | 0.99642 | -0.15437 | 3.4339
145 | 0.18768 | 0.078608 | -0.18766 | -0.090589 | 2.4013e-05 | -0.011981 | 0.0058947 | 0.0060374 | 0.0060374 | 0.99648 | -0.15395 | 0.99636 | -0.15301 | 2.7443
146 | -5.1317 | -2.1178 | 5.1318 | 2.1173 | 1.7237e-05 | -0.00052915 | 0.16078 | 0.16077 | 0.16078 | 0.99676 | -0.14432 | 0.99676 | -0.1443 | 12.6003
147 | 0.14064 | 0.065332 | -0.14064 | -0.067764 | 2.7881e-06 | -0.0024321 | 0.0044944 | 0.0045245 | 0.0045245 | 0.99607 | -0.17264 | 0.99605 | -0.17247 | 2.0566
148 | 0.14769 | 0.062052 | -0.14768 | -0.070076 | 9.9468e-06 | -0.0080245 | 0.0046426 | 0.0047376 | 0.0047376 | 0.99607 | -0.17264 | 0.996 | -0.17215 | 2.1534
149 | 1.485 | 0.66026 | -1.485 | -0.6606 | 7.9505e-05 | -0.00033708 | 0.047094 | 0.047101 | 0.047101 | 0.99621 | -0.16621 | 0.99611 | -0.17196 | 3.6512
150 | 1.3979 | 0.61851 | -1.3978 | -0.63609 | 4.3025e-05 | -0.017587 | 0.044299 | 0.044508 | 0.044508 | 0.99611 | -0.17196 | 0.99608 | -0.17212 | 3.4881
151 | 0.087095 | 0.042091 | -0.087095 | -0.042182 | 4.0219e-08 | -9.0771e-05 | 0.0028033 | 0.0028045 | 0.0028045 | 0.99611 | -0.17196 | 0.99611 | -0.17195 | 1.2748
152 | 0.36607 | 0.12239 | -0.36607 | -0.12412 | 2.685e-07 | -0.0017286 | 0.011186 | 0.011202 | 0.011202 | 0.99609 | -0.17317 | 0.99609 | -0.17318 | 0.87792
153 | -0.14025 | -0.067927 | 0.14025 | 0.067349 | 6.6296e-07 | -0.00057829 | 0.0045147 | 0.0045075 | 0.0045147 | 0.99642 | -0.15433 | 0.99642 | -0.15437 | 2.0522
154 | 0.31398 | 0.14169 | -0.31396 | -0.14501 | 1.8722e-05 | -0.0033188 | 0.0099798 | 0.01002 | 0.01002 | 0.99642 | -0.15437 | 0.99636 | -0.15391 | 4.5545
155 | 0.64124 | 0.25832 | -0.64122 | -0.29322 | 1.7677e-05 | -0.034895 | 0.020028 | 0.020428 | 0.020428 | 0.99642 | -0.15437 | 0.99639 | -0.15454 | 1.6009
156 | 0.29413 | 0.12964 | -0.2941 | -0.13553 | 2.9032e-05 | -0.0058912 | 0.0093124 | 0.0093826 | 0.0093826 | 0.99642 | -0.15437 | 0.99633 | -0.15364 | 4.2648
157 | 0.31396 | 0.14501 | -0.31396 | -0.14662 | 9.1273e-06 | -0.0016082 | 0.01002 | 0.010039 | 0.010039 | 0.99636 | -0.15391 | 0.99634 | -0.15368 | 4.5634
158 | 0.50424 | 0.22706 | -0.50415 | -0.2336 | 9.544e-05 | -0.0065399 | 0.016022 | 0.016101 | 0.016101 | 0.99639 | -0.15454 | 0.99621 | -0.15311 | 7.3186
159 | 0.13698 | 0.066155 | -0.13698 | -0.066344 | 2.4005e-07 | -0.00018928 | 0.0044073 | 0.0044097 | 0.0044097 | 0.99639 | -0.15454 | 0.99639 | -0.15472 | 0.34183
160 | 0.13504 | 0.065102 | -0.13504 | -0.065402 | 3.1901e-07 | -0.00029984 | 0.0043435 | 0.0043473 | 0.0043473 | 0.99633 | -0.15364 | 0.99633 | -0.15362 | 1.976
161 | 0.15907 | 0.07043 | -0.15906 | -0.0762 | 8.374e-06 | -0.0057701 | 0.0050403 | 0.0051103 | 0.0051103 | 0.99633 | -0.15364 | 0.99628 | -0.15323 | 2.3229
162 | 0.15163 | 0.067998 | -0.15162 | -0.069623 | 2.1322e-06 | -0.0016258 | 0.0048147 | 0.0048341 | 0.0048341 | 0.99634 | -0.15368 | 0.99632 | -0.15358 | 2.1973
163 | 0.077553 | 0.037396 | -0.077553 | -0.037561 | 5.7868e-08 | -0.00016483 | 0.0024949 | 0.002497 | 0.002497 | 0.99621 | -0.15311 | 0.99621 | -0.1531 | 1.135
164 | 0.42659 | 0.19621 | -0.42656 | -0.19891 | 2.837e-05 | -0.0027048 | 0.013606 | 0.013639 | 0.013639 | 0.99621 | -0.15311 | 0.99615 | -0.15258 | 6.1997
165 | 0.42656 | 0.19891 | -0.42656 | -0.19959 | 7.1696e-06 | -0.00068141 | 0.013639 | 0.013648 | 0.013648 | 0.99615 | -0.15258 | 0.99614 | -0.15245 | 6.2035
166 | 0.31889 | 0.14745 | -0.31889 | -0.14842 | 5.6545e-06 | -0.00096524 | 0.010181 | 0.010193 | 0.010193 | 0.99614 | -0.15245 | 0.99612 | -0.15231 | 4.6333
167 | 0.15906 | 0.0762 | -0.15906 | -0.077035 | 1.2312e-06 | -0.00083484 | 0.0051103 | 0.0051208 | 0.0051208 | 0.99628 | -0.15323 | 0.99627 | -0.15317 | 2.3276
168 | 0.18766 | 0.090589 | -0.18766 | -0.090887 | 6.1179e-07 | -0.00029763 | 0.0060374 | 0.0060411 | 0.0060411 | 0.99636 | -0.15301 | 0.99636 | -0.15298 | 2.746
169 | 0.15162 | 0.069623 | -0.15162 | -0.073341 | 4.942e-06 | -0.0037178 | 0.0048341 | 0.0048801 | 0.0048801 | 0.99632 | -0.15358 | 0.99629 | -0.15331 | 2.2182
170 | 0.31889 | 0.14842 | -0.31888 | -0.14924 | 4.816e-06 | -0.00082032 | 0.010193 | 0.010203 | 0.010203 | 0.99612 | -0.15231 | 0.99611 | -0.15219 | 4.6379
171 | 0.62476 | 0.28133 | -0.62476 | -0.291 | 4.7427e-06 | -0.0096737 | 0.019844 | 0.01996 | 0.01996 | 0.99676 | -0.1443 | 0.99676 | -0.14434 | 1.5643
172 | -5.7565 | -2.3986 | 5.7569 | 2.3995 | 0.00042801 | 0.00094902 | 0.18061 | 0.18061 | 0.18061 | 0.99676 | -0.1443 | 0.9969 | -0.13605 | 14.0007
173 | 0.62476 | 0.291 | -0.62476 | -0.29323 | 1.0988e-06 | -0.002225 | 0.01996 | 0.019988 | 0.019988 | 0.99676 | -0.14434 | 0.99676 | -0.14435 | 1.5664
174 | -8.2578 | -3.5162 | 8.2587 | 3.5182 | 0.00080913 | 0.0019914 | 0.2599 | 0.2599 | 0.2599 | 0.9969 | -0.13605 | 0.99708 | -0.1253 | 20.1473
175 | 0.30169 | 0.14121 | -0.30169 | -0.1413 | 4.6037e-07 | -8.78e-05 | 0.0096457 | 0.0096467 | 0.0096467 | 0.9969 | -0.13605 | 0.9969 | -0.13604 | 4.3849
176 | 2.0834 | 0.9194 | -2.083 | -0.91974 | 0.00040522 | -0.00034383 | 0.065942 | 0.065959 | 0.065959 | 0.9969 | -0.13605 | 0.99654 | -0.15702 | 5.1131
177 | -8.4167 | -3.5948 | 8.4168 | 3.5942 | 5.4238e-05 | -0.00059411 | 0.26498 | 0.26497 | 0.26498 | 0.99708 | -0.1253 | 0.99708 | -0.12526 | 20.7662
178 | 0.30169 | 0.1413 | -0.30168 | -0.14273 | 7.5193e-06 | -0.0014313 | 0.0096467 | 0.0096644 | 0.0096644 | 0.9969 | -0.13604 | 0.99687 | -0.13584 | 4.3929
179 | 2.083 | 0.91974 | -2.0829 | -0.93555 | 8.5644e-05 | -0.015807 | 0.065959 | 0.066146 | 0.066146 | 0.99654 | -0.15702 | 0.9965 | -0.15725 | 5.1838
180 | 0.10391 | 0.050226 | -0.10391 | -0.050327 | 6.3478e-08 | -0.00010087 | 0.0033425 | 0.0033438 | 0.0033438 | 0.99676 | -0.14435 | 0.99675 | -0.14434 | 1.5199
181 | 0.40116 | 0.18504 | -0.40116 | -0.18518 | 1.5066e-06 | -0.00013755 | 0.012795 | 0.012796 | 0.012796 | 0.99676 | -0.14435 | 0.99675 | -0.14474 | 0.99197
182 | -8.4168 | -3.5942 | 8.4173 | 3.5884 | 0.00053041 | -0.0058123 | 0.26497 | 0.2649 | 0.26497 | 0.99708 | -0.12526 | 0.99715 | -0.12484 | 20.7657
183 | -8.4173 | -3.5884 | 8.4176 | 3.5846 | 0.00034126 | -0.0037416 | 0.2649 | 0.26486 | 0.2649 | 0.99715 | -0.12484 | 0.99719 | -0.12457 | 20.7602
184 | 0.40116 | 0.18518 | -0.40116 | -0.18902 | 7.8157e-07 | -0.0038425 | 0.012796 | 0.012843 | 0.012843 | 0.99675 | -0.14474 | 0.99675 | -0.14475 | 1.0065
185 | -8.533 | -3.6405 | 8.5335 | 3.6355 | 0.00047162 | -0.0050245 | 0.26856 | 0.2685 | 0.26856 | 0.99719 | -0.12457 | 0.99725 | -0.1242 | 21.0473
186 | -0.12715 | -0.06158 | 0.12715 | 0.06124 | 3.1968e-07 | -0.00033966 | 0.0040913 | 0.004087 | 0.0040913 | 0.99681 | -0.13551 | 0.99681 | -0.13553 | 1.8597
187 | -0.23645 | -0.11418 | 0.23646 | 0.11414 | 3.6622e-06 | -3.9876e-05 | 0.0076042 | 0.0076036 | 0.0076042 | 0.99681 | -0.13553 | 0.99683 | -0.13543 | 3.621
188 | 0.06521 | 0.031334 | -0.065209 | -0.031582 | 6.1415e-08 | -0.00024826 | 0.0020951 | 0.0020982 | 0.0020982 | 0.99683 | -0.13543 | 0.99683 | -0.13542 | 0.95375
189 | -0.30167 | -0.14547 | 0.30168 | 0.14273 | 1.451e-05 | -0.0027469 | 0.0096988 | 0.0096644 | 0.0096988 | 0.99683 | -0.13543 | 0.99687 | -0.13584 | 4.4085
190 | -0.80104 | -0.36326 | 0.80105 | 0.36023 | 2.4196e-06 | -0.0030234 | 0.025458 | 0.025422 | 0.025458 | 0.99736 | -0.12348 | 0.99736 | -0.12347 | 1.9951
191 | 0.6524 | 0.29127 | -0.65239 | -0.29884 | 4.0196e-06 | -0.0075698 | 0.020679 | 0.02077 | 0.02077 | 0.99736 | -0.12348 | 0.99736 | -0.12352 | 1.6277
192 | -9.445 | -4.0388 | 9.4465 | 4.0261 | 0.0014816 | -0.012735 | 0.29732 | 0.29717 | 0.29732 | 0.99736 | -0.12347 | 0.99753 | -0.12243 | 23.3009
193 | 8.644 | 3.6786 | -8.6436 | -3.682 | 0.00032608 | -0.0033842 | 0.2719 | 0.27194 | 0.27194 | 0.99736 | -0.12347 | 0.99733 | -0.12372 | 21.3122
194 | 0.65239 | 0.29884 | -0.65239 | -0.30275 | 2.0949e-06 | -0.0039188 | 0.02077 | 0.020817 | 0.020817 | 0.99736 | -0.12352 | 0.99735 | -0.12353 | 1.6314
195 | -9.4465 | -4.0261 | 9.4472 | 4.0199 | 0.00071831 | -0.006181 | 0.29717 | 0.29709 | 0.29717 | 0.99753 | -0.12243 | 0.99761 | -0.12193 | 23.2888
196 | 8.6436 | 3.682 | -8.6431 | -3.6879 | 0.00056614 | -0.0058725 | 0.27194 | 0.27201 | 0.27201 | 0.99733 | -0.12372 | 0.99726 | -0.12415 | 21.3177
197 | 0.65239 | 0.30275 | -0.65239 | -0.30313 | 1.9931e-07 | -0.00037189 | 0.020817 | 0.020822 | 0.020822 | 0.99735 | -0.12353 | 0.99735 | -0.12353 | 1.6318
198 | -0.2911 | -0.1266 | 0.2911 | 0.12652 | 4.0074e-07 | -8.4421e-05 | 0.0091858 | 0.0091848 | 0.0091858 | 0.99759 | -0.12251 | 0.99759 | -0.12251 | 4.1754
199 | 0.2911 | 0.1266 | -0.2911 | -0.12747 | 4.1489e-06 | -0.00087296 | 0.0091858 | 0.0091959 | 0.0091959 | 0.99759 | -0.12251 | 0.99758 | -0.12241 | 4.1799
200 | -0.36291 | -0.1613 | 0.36292 | 0.16106 | 4.4368e-06 | -0.00023647 | 0.011492 | 0.011489 | 0.011492 | 0.99759 | -0.12251 | 0.99761 | -0.12193 | 1.4015
201 | 0.2911 | 0.12747 | -0.29109 | -0.12778 | 1.4389e-06 | -0.0003023 | 0.0091959 | 0.0091994 | 0.0091994 | 0.99758 | -0.12241 | 0.99757 | -0.12238 | 4.1815
202 | -9.9039 | -4.2264 | 9.9051 | 4.2175 | 0.0011472 | -0.008923 | 0.31159 | 0.31148 | 0.31159 | 0.99761 | -0.12193 | 0.99773 | -0.12116 | 24.4194
203 | 8.5336 | 3.6348 | -8.5335 | -3.6355 | 6.3098e-05 | -0.00067245 | 0.26849 | 0.2685 | 0.2685 | 0.99726 | -0.12415 | 0.99725 | -0.1242 | 21.0425
204 | 0.49922 | 0.22894 | -0.49922 | -0.22956 | 1.931e-07 | -0.00061751 | 0.015897 | 0.015904 | 0.015904 | 0.99735 | -0.12353 | 0.99735 | -0.12354 | 1.2464
205 | -9.9051 | -4.2175 | 9.9071 | 4.2225 | 0.0019886 | 0.0050314 | 0.31148 | 0.31148 | 0.31148 | 0.99773 | -0.12116 | 0.99809 | -0.099127 | 24.146
206 | 0.49922 | 0.22956 | -0.49922 | -0.23244 | 9.0303e-07 | -0.0028816 | 0.015904 | 0.015939 | 0.015939 | 0.99735 | -0.12354 | 0.99735 | -0.12354 | 1.2491
207 | 0.28492 | 0.13272 | -0.28492 | -0.13279 | 4.0197e-07 | -7.3551e-05 | 0.0091031 | 0.009104 | 0.009104 | 0.99675 | -0.14475 | 0.99674 | -0.1449 | 0.70574
208 | 0.28492 | 0.13279 | -0.28491 | -0.13458 | 8.384e-06 | -0.0017905 | 0.009104 | 0.0091261 | 0.0091261 | 0.99674 | -0.1449 | 0.99672 | -0.14466 | 4.1482
209 | 0.14723 | 0.067992 | -0.14723 | -0.071223 | 4.0464e-06 | -0.0032302 | 0.004697 | 0.004737 | 0.004737 | 0.99672 | -0.14466 | 0.99669 | -0.14443 | 2.1532
210 | 0.13768 | 0.066591 | -0.13768 | -0.066681 | 9.9244e-08 | -8.982e-05 | 0.0044295 | 0.0044306 | 0.0044306 | 0.99672 | -0.14466 | 0.99672 | -0.14465 | 2.0139
211 | -0.064189 | -0.031088 | 0.06419 | 0.029125 | 4.6453e-07 | -0.0019635 | 0.002064 | 0.0020399 | 0.002064 | 0.9975 | -0.12188 | 0.99751 | -0.12194 | 0.9382
212 | 0.10588 | 0.0473 | -0.10588 | -0.049702 | 1.5341e-06 | -0.0024028 | 0.003356 | 0.003385 | 0.003385 | 0.99751 | -0.12194 | 0.99749 | -0.12183 | 1.5386
213 | -0.17007 | -0.076424 | 0.17008 | 0.071903 | 7.3277e-06 | -0.004521 | 0.0053959 | 0.0053436 | 0.0053959 | 0.99751 | -0.12194 | 0.99755 | -0.12223 | 2.4527
214 | 0.10588 | 0.049702 | -0.10588 | -0.05128 | 1.0219e-06 | -0.0015776 | 0.003385 | 0.0034047 | 0.0034047 | 0.99749 | -0.12183 | 0.99748 | -0.12175 | 1.5476
215 | -0.17008 | -0.071903 | 0.17008 | 0.069168 | 4.3663e-06 | -0.0027358 | 0.0053436 | 0.0053133 | 0.0053436 | 0.99755 | -0.12223 | 0.99757 | -0.12238 | 2.4289
216 | -10.0659 | -4.2995 | 10.0681 | 4.3049 | 0.0021448 | 0.0054373 | 0.31658 | 0.31657 | 0.31658 | 0.99809 | -0.099127 | 0.99848 | -0.075782 | 24.5409
217 | -10.1941 | -4.3659 | 10.1942 | 4.365 | 0.00012248 | -0.00089722 | 0.32062 | 0.32061 | 0.32062 | 0.99848 | -0.075782 | 0.99849 | -0.075703 | 25.1268
218 | -10.1942 | -4.365 | 10.1961 | 4.3514 | 0.0018627 | -0.013657 | 0.32061 | 0.32044 | 0.32061 | 0.99849 | -0.075703 | 0.99868 | -0.074503 | 25.1259
219 | 0.073901 | 0.034336 | -0.0739 | -0.035792 | 4.5626e-07 | -0.0014557 | 0.0023555 | 0.0023735 | 0.0023735 | 0.99868 | -0.074503 | 0.99868 | -0.074451 | 1.0789
220 | 6.6729 | 2.2614 | -6.6688 | -2.3388 | 0.0040916 | -0.077377 | 0.20366 | 0.20441 | 0.20441 | 0.99868 | -0.074503 | 0.99803 | -0.081359 | 16.0196
221 | -16.9428 | -6.6471 | 16.9444 | 6.6434 | 0.0015855 | -0.0037554 | 0.52608 | 0.52604 | 0.52608 | 0.99868 | -0.074503 | 0.99878 | -0.073709 | 41.2292
222 | 6.6688 | 2.3388 | -6.6684 | -2.3471 | 0.00044216 | -0.0083202 | 0.20441 | 0.20449 | 0.20449 | 0.99803 | -0.081359 | 0.99796 | -0.082076 | 16.026
223 | -17.0553 | -6.697 | 17.0662 | 6.7259 | 0.010953 | 0.028849 | 0.52958 | 0.52958 | 0.52958 | 0.99878 | -0.073709 | 0.99993 | -0.00058123 | 41.053
224 | 6.546 | 2.2878 | -6.5456 | -2.287 | 0.00034997 | 0.00080694 | 0.20058 | 0.20058 | 0.20058 | 0.99796 | -0.082076 | 0.99787 | -0.088463 | 15.5492
225 | 0.49922 | 0.23244 | -0.49922 | -0.24051 | 2.5506e-06 | -0.0080705 | 0.015939 | 0.016039 | 0.016039 | 0.99735 | -0.12354 | 0.99734 | -0.12357 | 1.257
226 | 0.24006 | 0.11569 | -0.24006 | -0.1159 | 8.4731e-07 | -0.00021705 | 0.0077132 | 0.0077159 | 0.0077159 | 0.99734 | -0.12357 | 0.99734 | -0.12393 | 0.59814
227 | 0.13746 | 0.06589 | -0.13746 | -0.066577 | 7.5367e-07 | -0.00068713 | 0.0044123 | 0.0044209 | 0.0044209 | 0.99734 | -0.12357 | 0.99734 | -0.12352 | 2.0095
228 | 0.10413 | 0.050066 | -0.10413 | -0.05043 | 2.2957e-07 | -0.0003646 | 0.0033442 | 0.0033487 | 0.0033487 | 0.99734 | -0.12393 | 0.99734 | -0.12391 | 1.5222
229 | 0.22894 | 0.10014 | -0.22891 | -0.10758 | 2.2238e-05 | -0.0074332 | 0.0072403 | 0.0073293 | 0.0073293 | 0.99629 | -0.15609 | 0.9962 | -0.15537 | 3.3315
230 | -0.31719 | -0.12246 | 0.3172 | 0.12031 | 1.1745e-05 | -0.0021498 | 0.0098517 | 0.0098294 | 0.0098517 | 0.99629 | -0.15609 | 0.99633 | -0.15625 | 4.4781
231 | 0.088253 | 0.022319 | -0.088245 | -0.04187 | 8.1556e-06 | -0.019551 | 0.0026376 | 0.0028304 | 0.0028304 | 0.99629 | -0.15609 | 0.9962 | -0.15578 | 1.2865
232 | 0.10331 | 0.046944 | -0.10331 | -0.050035 | 1.9045e-06 | -0.0030903 | 0.0032883 | 0.0033263 | 0.0033263 | 0.9962 | -0.15537 | 0.99619 | -0.15522 | 1.512
233 | 0.1256 | 0.060633 | -0.1256 | -0.060832 | 1.8305e-07 | -0.00019872 | 0.0040415 | 0.0040441 | 0.0040441 | 0.9962 | -0.15537 | 0.9962 | -0.15535 | 1.8382
234 | -0.38936 | -0.15526 | 0.38937 | 0.15474 | 4.3784e-06 | -0.00052593 | 0.012145 | 0.01214 | 0.012145 | 0.99633 | -0.15625 | 0.99634 | -0.15631 | 5.5205
235 | 0.088245 | 0.04187 | -0.088245 | -0.042739 | 3.9378e-07 | -0.00086902 | 0.0028304 | 0.0028412 | 0.0028412 | 0.9962 | -0.15578 | 0.9962 | -0.15574 | 1.2915
236 | 0.53596 | 0.2234 | -0.53595 | -0.22449 | 1.7482e-05 | -0.0010908 | 0.016823 | 0.016835 | 0.016835 | 0.9964 | -0.15663 | 0.99637 | -0.15644 | 7.6523
237 | -0.53596 | -0.2234 | 0.53602 | 0.21975 | 5.8307e-05 | -0.0036502 | 0.016823 | 0.016782 | 0.016823 | 0.9964 | -0.15663 | 0.9965 | -0.15725 | 7.6467
238 | 0.38938 | 0.15351 | -0.38937 | -0.15455 | 8.6705e-06 | -0.0010433 | 0.012126 | 0.012138 | 0.012138 | 0.99637 | -0.15644 | 0.99634 | -0.15633 | 5.5171
239 | 0.087797 | 0.042429 | -0.087797 | -0.042522 | 4.1908e-08 | -9.3236e-05 | 0.0028248 | 0.002826 | 0.002826 | 0.9965 | -0.15725 | 0.9965 | -0.15725 | 1.2845
240 | 1.4591 | 0.67337 | -1.459 | -0.69569 | 6.0353e-05 | -0.022328 | 0.046552 | 0.046827 | 0.046827 | 0.9965 | -0.15725 | 0.99646 | -0.15743 | 3.6698
241 | -0.38937 | -0.15474 | 0.38937 | 0.15455 | 1.5693e-06 | -0.00018863 | 0.01214 | 0.012138 | 0.01214 | 0.99634 | -0.15631 | 0.99634 | -0.15633 | 5.518
242 | -17.2075 | -6.7943 | 17.2087 | 6.7916 | 0.0011985 | -0.0027423 | 0.5341 | 0.53406 | 0.5341 | 0.99993 | -0.00058123 | 1 | 0 | 41.8572
243 | 6.3738 | 2.2038 | -6.3693 | -2.1935 | 0.004496 | 0.010271 | 0.1951 | 0.19512 | 0.19512 | 0.99787 | -0.088463 | 0.99666 | -0.17315 | 15.1253
244 | 0.14723 | 0.071223 | -0.14723 | -0.071306 | 1.0498e-07 | -8.3078e-05 | 0.004737 | 0.004738 | 0.004738 | 0.99669 | -0.14443 | 0.99669 | -0.14443 | 2.1536
245 | 1.1214 | 0.27309 | -1.1214 | -0.27994 | 9.5708e-06 | -0.0068527 | 0.033492 | 0.03354 | 0.03354 | 0.99481 | -0.30362 | 0.9948 | -0.30376 | 2.6285
246 | -1.183 | -0.30293 | 1.1831 | 0.30264 | 3.0422e-05 | -0.00028955 | 0.035437 | 0.035434 | 0.035437 | 0.99481 | -0.30362 | 0.99485 | -0.30025 | 2.747
247 | 1.0388 | 0.23992 | -1.0387 | -0.24267 | 3.279e-06 | -0.0027542 | 0.030937 | 0.030955 | 0.030955 | 0.9948 | -0.30376 | 0.99479 | -0.30382 | 2.4259
248 | 0.12429 | 0.053959 | -0.12429 | -0.059981 | 1.1777e-07 | -0.0060228 | 0.0039318 | 0.0040047 | 0.0040047 | 0.99479 | -0.30382 | 0.99479 | -0.30383 | 0.31384
249 | 0.91446 | 0.18871 | -0.91444 | -0.18904 | 1.7866e-05 | -0.00032489 | 0.027096 | 0.027098 | 0.027098 | 0.99479 | -0.30382 | 0.99476 | -0.30649 | 2.1006
250 | 0.12429 | 0.059981 | -0.12429 | -0.060194 | 2.2361e-07 | -0.00021297 | 0.0040047 | 0.0040074 | 0.0040074 | 0.99479 | -0.30383 | 0.99479 | -0.30401 | 0.31065
251 | 0.91444 | 0.18904 | -0.91443 | -0.20608 | 1.5619e-05 | -0.017047 | 0.027098 | 0.027202 | 0.027202 | 0.99476 | -0.30649 | 0.99475 | -0.30681 | 2.1318
252 | 0.43044 | 0.20617 | -0.43043 | -0.20734 | 1.2697e-05 | -0.0011663 | 0.01385 | 0.013865 | 0.013865 | 0.99475 | -0.30681 | 0.99472 | -0.30656 | 6.3023
253 | 0.48399 | -8.6753e-05 | -0.48395 | -0.14429 | 3.6181e-05 | -0.14437 | 0.014045 | 0.014656 | 0.014656 | 0.99475 | -0.30681 | 0.99467 | -0.30855 | 1.1486
254 | 0.36049 | 0.17347 | -0.36048 | -0.17459 | 8.5974e-06 | -0.0011248 | 0.01161 | 0.011624 | 0.011624 | 0.99472 | -0.30656 | 0.9947 | -0.30635 | 5.2837
255 | 0.34326 | 0.076254 | -0.34326 | -0.10086 | 3.2372e-06 | -0.024608 | 0.010205 | 0.010383 | 0.010383 | 0.99467 | -0.30855 | 0.99466 | -0.3087 | 0.81374
256 | 0.14069 | 0.068033 | -0.14069 | -0.068141 | 1.2607e-07 | -0.00010836 | 0.0045356 | 0.004537 | 0.004537 | 0.99467 | -0.30855 | 0.99467 | -0.30854 | 2.0623
257 | -0.076898 | -0.037244 | 0.076899 | 0.036909 | 1.1539e-07 | -0.00033485 | 0.0024756 | 0.0024713 | 0.0024756 | 0.99635 | -0.15643 | 0.99635 | -0.15644 | 1.1253
258 | -0.076899 | -0.036909 | 0.076899 | 0.036846 | 2.1661e-08 | -6.3065e-05 | 0.0024713 | 0.0024705 | 0.0024713 | 0.99635 | -0.15644 | 0.99635 | -0.15645 | 1.1233
259 | -0.076899 | -0.036846 | 0.076899 | 0.035521 | 4.525e-07 | -0.001325 | 0.0024705 | 0.0024542 | 0.0024705 | 0.99635 | -0.15645 | 0.99636 | -0.15649 | 1.123
260 | 0.14064 | 0.067764 | -0.14064 | -0.068116 | 4.0608e-07 | -0.0003515 | 0.0045245 | 0.004529 | 0.004529 | 0.99605 | -0.17247 | 0.99605 | -0.17245 | 2.0586
261 | -1.3422 | -0.64834 | 1.3424 | 0.64699 | 0.00014558 | -0.0013434 | 0.043187 | 0.04317 | 0.043187 | 0.99636 | -0.15649 | 0.99646 | -0.15743 | 19.6305
262 | -0.11665 | -0.056371 | 0.11665 | 0.048699 | 1.3048e-07 | -0.007672 | 0.0037532 | 0.003662 | 0.0037532 | 0.99646 | -0.15744 | 0.99646 | -0.15743 | 0.29414
263 | 0.11665 | 0.056371 | -0.11665 | -0.056495 | 1.1408e-07 | -0.00012417 | 0.0037532 | 0.0037548 | 0.0037548 | 0.99646 | -0.15744 | 0.99646 | -0.15754 | 0.29107
264 | 0.087787 | 0.041684 | -0.087787 | -0.042517 | 3.7372e-07 | -0.00083285 | 0.0028164 | 0.0028268 | 0.0028268 | 0.99608 | -0.17212 | 0.99608 | -0.17209 | 1.2849
265 | -0.14767 | -0.071521 | 0.14768 | 0.070076 | 1.8361e-06 | -0.0014454 | 0.0047557 | 0.0047376 | 0.0047557 | 0.99599 | -0.17205 | 0.996 | -0.17215 | 2.1617
266 | -0.09845 | -0.047681 | 0.09845 | 0.047552 | 8.4579e-08 | -0.00012916 | 0.0031702 | 0.0031686 | 0.0031702 | 0.99608 | -0.17339 | 0.99608 | -0.1733 | 0.24575
267 | -0.36607 | -0.15429 | 0.36607 | 0.12412 | 4.8163e-06 | -0.030168 | 0.011513 | 0.011202 | 0.011513 | 0.99608 | -0.1733 | 0.99609 | -0.17318 | 0.90226
268 | 0.26762 | 0.10674 | -0.2676 | -0.11164 | 1.9418e-05 | -0.0049044 | 0.00835 | 0.0084038 | 0.0084038 | 0.99608 | -0.1733 | 0.99601 | -0.1729 | 3.8199
269 | 0.059034 | 0.028494 | -0.059034 | -0.028592 | 1.9822e-08 | -9.7225e-05 | 0.0018999 | 0.0019011 | 0.0019011 | 0.99601 | -0.1729 | 0.99601 | -0.1729 | 0.86414
270 | 0.20856 | 0.083148 | -0.20854 | -0.091911 | 2.1243e-05 | -0.0087628 | 0.0065075 | 0.0066059 | 0.0066059 | 0.99601 | -0.1729 | 0.99591 | -0.17229 | 3.0027
271 | -0.15865 | -0.076837 | 0.15865 | 0.075102 | 2.5423e-06 | -0.0017353 | 0.0051086 | 0.0050869 | 0.0051086 | 0.99609 | -0.15205 | 0.99611 | -0.15219 | 2.3221
272 | 0.16023 | 0.074135 | -0.16023 | -0.077523 | 5.0418e-06 | -0.0033885 | 0.0051165 | 0.0051585 | 0.0051585 | 0.99611 | -0.15219 | 0.99608 | -0.15193 | 2.3448
273 | 0.16023 | 0.077523 | -0.16023 | -0.077601 | 1.1724e-07 | -7.8116e-05 | 0.0051585 | 0.0051595 | 0.0051595 | 0.99608 | -0.15193 | 0.99608 | -0.15192 | 2.3452
274 | -0.12983 | -0.062879 | 0.12983 | 0.060829 | 2.0189e-06 | -0.0020496 | 0.0041869 | 0.0041613 | 0.0041869 | 0.99459 | -0.30996 | 0.99461 | -0.31009 | 1.9031
275 | -0.12983 | -0.060829 | 0.12983 | 0.058779 | 1.9956e-06 | -0.0020507 | 0.0041613 | 0.0041364 | 0.0041613 | 0.99461 | -0.31009 | 0.99462 | -0.31021 | 1.8915
276 | -0.12983 | -0.058779 | 0.12983 | 0.058326 | 5.0643e-07 | -0.00045275 | 0.0041364 | 0.004131 | 0.0041364 | 0.99462 | -0.31021 | 0.99463 | -0.3098 | 0.32065
277 | -0.2068 | -0.095495 | 0.20681 | 0.044674 | 2.5367e-06 | -0.050821 | 0.0066112 | 0.0061406 | 0.0066112 | 0.99463 | -0.3098 | 0.99464 | -0.30965 | 0.51812
278 | 0.076971 | 0.037169 | -0.076971 | -0.037279 | 3.8062e-08 | -0.00010935 | 0.0024808 | 0.0024822 | 0.0024822 | 0.99463 | -0.3098 | 0.99463 | -0.30979 | 1.1283
279 | -0.20681 | -0.044674 | 0.20681 | 0.035123 | 4.4356e-07 | -0.0095514 | 0.0061406 | 0.0060881 | 0.0061406 | 0.99464 | -0.30965 | 0.99465 | -0.30961 | 0.48124
280 | 0.34326 | 0.10086 | -0.34325 | -0.10121 | 2.4752e-06 | -0.00034502 | 0.010383 | 0.010386 | 0.010386 | 0.99466 | -0.3087 | 0.99465 | -0.30961 | 0.80513
281 | 0.15162 | 0.073341 | -0.15162 | -0.073432 | 1.2179e-07 | -9.0733e-05 | 0.0048801 | 0.0048812 | 0.0048812 | 0.99629 | -0.15331 | 0.99629 | -0.15331 | 2.2187

## res_trafo
| p_hv_mw | q_hv_mvar | p_lv_mw | q_lv_mvar | pl_mw | ql_mvar | i_hv_ka | i_lv_ka | vm_hv_pu | va_hv_degree | vm_lv_pu | va_lv_degree | loading_percent
0 | 2.6518e-14 | 1.7507e-14 | 0.013999 | 0.0105 | 0.013999 | 0.0105 | 1.6678e-16 | 0.00050517 | 0.99997 | 149.9981 | 1 | 0 | 0.069998

## res_ext_grid
| p_mw | q_mvar
0 | 17.2227 | 6.8021

## res_load
| p_mw | q_mvar
0 | 0.13056 | 0.063233
1 | 0.12169 | 0.058937
2 | 0.093868 | 0.045462
3 | 0.15328 | 0.074238
4 | 0.097233 | 0.047092
5 | 0.16036 | 0.077665
6 | 0.11527 | 0.055827
7 | 0.10961 | 0.053087
8 | 0.090201 | 0.043686
9 | 0.13038 | 0.063147
10 | 0.12803 | 0.062009
11 | 0.16303 | 0.078961
12 | 0.076676 | 0.037136
13 | 0.053868 | 0.026089
14 | 0.1275 | 0.061749
15 | 0.067288 | 0.032589
16 | 0.14274 | 0.06913
17 | 0.07774 | 0.037651
18 | 0.12765 | 0.061825
19 | 0.073188 | 0.035446
20 | 0.087895 | 0.04257
21 | 0.11108 | 0.053796
22 | 0.16337 | 0.079126
23 | 0.068162 | 0.033013
24 | 0.10209 | 0.049445
25 | 0.1443 | 0.069888
26 | 0.076456 | 0.037029
27 | 0.050817 | 0.024612
28 | 0.16306 | 0.078972
29 | 0.11343 | 0.054935
30 | 0.15816 | 0.076599
31 | 0.095512 | 0.046259
32 | 0.1541 | 0.074633
33 | 0.16456 | 0.079699
34 | 0.11585 | 0.056108
35 | 0.086736 | 0.042008
36 | 0.064424 | 0.031202
37 | 0.06573 | 0.031834
38 | 0.066183 | 0.032054
39 | 0.090701 | 0.043928
40 | 0.084664 | 0.041005
41 | 0.087445 | 0.042352
42 | 0.10333 | 0.050043
43 | 0.081283 | 0.039367
44 | 0.14825 | 0.071799
45 | 0.15147 | 0.073362
46 | 0.10644 | 0.051553
47 | 0.067755 | 0.032815
48 | 0.1641 | 0.079477
49 | 0.10692 | 0.051783
50 | 0.15202 | 0.073628
51 | 0.13811 | 0.066891
52 | 0.051828 | 0.025101
53 | 0.081569 | 0.039506
54 | 0.14106 | 0.068317
55 | 0.10475 | 0.050735
56 | 0.050603 | 0.024508
57 | 0.11921 | 0.057738
58 | 0.16092 | 0.077939
59 | 0.17325 | 0.083907
60 | 0.094718 | 0.045874
61 | 0.075302 | 0.036471
62 | 0.13583 | 0.065787
63 | 0.11229 | 0.054382
64 | 0.14997 | 0.072635
65 | 0.15542 | 0.075272
66 | 0.069041 | 0.033438
67 | 0.14025 | 0.067927
68 | 0.16233 | 0.07862
69 | 0.13698 | 0.066344
70 | 0.077553 | 0.037561
71 | 0.10766 | 0.052144
72 | 0.15906 | 0.077035
73 | 0.18766 | 0.090887
74 | 0.13504 | 0.065402
75 | 0.11584 | 0.056104
76 | 0.15805 | 0.076549
77 | 0.11968 | 0.057966
78 | 0.10391 | 0.050327
79 | 0.11538 | 0.055881
80 | 0.11677 | 0.056555
81 | 0.12715 | 0.06158
82 | 0.1093 | 0.052939
83 | 0.065209 | 0.031582
84 | 0.14865 | 0.071992
85 | 0.071814 | 0.034781
86 | 0.0938 | 0.04543
87 | 0.10953 | 0.053046
88 | 0.15317 | 0.074182
89 | 0.11624 | 0.056299
90 | 0.064189 | 0.031088
91 | 0.10588 | 0.05128
92 | 0.12101 | 0.058608
93 | 0.15884 | 0.076931
94 | 0.12601 | 0.061028
95 | 0.0739 | 0.035792
96 | 0.11083 | 0.053678
97 | 0.12241 | 0.059285
98 | 0.12169 | 0.058939
99 | 0.13594 | 0.065837
100 | 0.10413 | 0.05043
101 | 0.072162 | 0.03495
102 | 0.14657 | 0.070987
103 | 0.14132 | 0.068442
104 | 0.17182 | 0.083218
105 | 0.13746 | 0.066577
106 | 0.14723 | 0.071306
107 | 0.13768 | 0.066681
108 | 0.061617 | 0.029843
109 | 0.082644 | 0.040026
110 | 0.12407 | 0.06009
111 | 0.069935 | 0.033871
112 | 0.36048 | 0.17459
113 | 0.12429 | 0.060194
114 | 0.076898 | 0.037244
115 | 0.14064 | 0.068116
116 | 1.2653 | 0.61282
117 | 0.11665 | 0.056495
118 | 0.087797 | 0.042522
119 | 0.087787 | 0.042517
120 | 0.088245 | 0.042739
121 | 0.10331 | 0.050035
122 | 0.1256 | 0.060832
123 | 0.087095 | 0.042182
124 | 0.14767 | 0.071521
125 | 0.09845 | 0.047681
126 | 0.059034 | 0.028592
127 | 0.15865 | 0.076837
128 | 0.16023 | 0.077601
129 | 0.10209 | 0.049445
130 | 0.11942 | 0.057839
131 | 0.072896 | 0.035305
132 | 0.12983 | 0.062879
133 | 0.076971 | 0.037279
134 | 0.14069 | 0.068141
135 | 0.13645 | 0.066084
136 | 0.1087 | 0.052645
137 | 0.15162 | 0.073432

## dtypes
| element | column | dtype
0 | bus | name | object
1 | bus | vn_kv | float64
2 | bus | type | object
3 | bus | zone | object
4 | bus | in_service | bool
5 | load | name | object
6 | load | bus | uint32
7 | load | p_mw | float64
8 | load | q_mvar | float64
9 | load | const_z_percent | float64
10 | load | const_i_percent | float64
11 | load | sn_mva | float64
12 | load | scaling | float64
13 | load | in_service | bool
14 | load | type | object
15 | ext_grid | name | object
16 | ext_grid | bus | uint32
17 | ext_grid | vm_pu | float64
18 | ext_grid | va_degree | float64
19 | ext_grid | slack_weight | float64
20 | ext_grid | in_service | bool
21 | line | name | object
22 | line | std_type | object
23 | line | from_bus | uint32
24 | line | to_bus | uint32
25 | line | length_km | float64
26 | line | r_ohm_per_km | float64
27 | line | x_ohm_per_km | float64
28 | line | c_nf_per_km | float64
29 | line | g_us_per_km | float64
30 | line | max_i_ka | float64
31 | line | df | float64
32 | line | parallel | uint32
33 | line | type | object
34 | line | in_service | bool
35 | trafo | name | object
36 | trafo | std_type | object
37 | trafo | hv_bus | uint32
38 | trafo | lv_bus | uint32
39 | trafo | sn_mva | float64
40 | trafo | vn_hv_kv | float64
41 | trafo | vn_lv_kv | float64
42 | trafo | vk_percent | float64
43 | trafo | vkr_percent | float64
44 | trafo | pfe_kw | float64
45 | trafo | i0_percent | float64
46 | trafo | shift_degree | float64
47 | trafo | tap_side | object
48 | trafo | tap_neutral | int32
49 | trafo | tap_min | int32
50 | trafo | tap_max | int32
51 | trafo | tap_step_percent | float64
52 | trafo | tap_step_degree | float64
53 | trafo | tap_pos | int32
54 | trafo | tap_phase_shifter | bool
55 | trafo | parallel | uint32
56 | trafo | df | float64
57 | trafo | in_service | bool
58 | bus_geodata | x | float64
59 | bus_geodata | y | float64
60 | bus_geodata | coords | object
61 | res_bus | vm_pu | float64
62 | res_bus | va_degree | float64
63 | res_bus | p_mw | float64
64 | res_bus | q_mvar | float64
65 | res_line | p_from_mw | float64
66 | res_line | q_from_mvar | float64
67 | res_line | p_to_mw | float64
68 | res_line | q_to_mvar | float64
69 | res_line | pl_mw | float64
70 | res_line | ql_mvar | float64
71 | res_line | i_from_ka | float64
72 | res_line | i_to_ka | float64
73 | res_line | i_ka | float64
74 | res_line | vm_from_pu | float64
75 | res_line | va_from_degree | float64
76 | res_line | vm_to_pu | float64
77 | res_line | va_to_degree | float64
78 | res_line | loading_percent | float64
79 | res_trafo | p_hv_mw | float64
80 | res_trafo | q_hv_mvar | float64
81 | res_trafo | p_lv_mw | float64
82 | res_trafo | q_lv_mvar | float64
83 | res_trafo | pl_mw | float64
84 | res_trafo | ql_mvar | float64
85 | res_trafo | i_hv_ka | float64
86 | res_trafo | i_lv_ka | float64
87 | res_trafo | vm_hv_pu | float64
88 | res_trafo | va_hv_degree | float64
89 | res_trafo | vm_lv_pu | float64
90 | res_trafo | va_lv_degree | float64
91 | res_trafo | loading_percent | float64
92 | res_ext_grid | p_mw | float64
93 | res_ext_grid | q_mvar | float64
94 | res_load | p_mw | float64
95 | res_load | q_mvar | float64

## parameters
| version | format_version | converged | OPF_converged | name | f_hz | sn_mva
0 | 2.14.6 | 2.14.0 | TRUE | FALSE |  | 50 | 1