## bus
| name | vn_kv | type | zone | in_service
0 | bus_MV_148_0_node_0 | 20 | n |  | TRUE
1 | bus_MV_148_0_node_1 | 20 | n |  | TRUE
2 | bus_MV_148_0_node_56 | 20 | n |  | TRUE
3 | bus_MV_148_0_node_3 | 20 | n |  | TRUE
4 | bus_MV_148_0_node_282 | 20 | n |  | TRUE
5 | bus_MV_148_0_node_228 | 20 | n |  | TRUE
6 | bus_MV_148_0_node_55 | 20 | n |  | TRUE
7 | bus_MV_148_0_node_57 | 20 | n |  | TRUE
8 | bus_MV_148_0_node_58 | 20 | n |  | TRUE
9 | bus_MV_148_0_node_286 | 20 | n |  | TRUE
10 | bus_MV_148_0_node_54 | 20 | n |  | TRUE
11 | bus_MV_148_0_node_4 | 20 | n |  | TRUE
12 | bus_MV_148_0_node_6 | 20 | n |  | TRUE
13 | bus_MV_148_0_node_7 | 20 | n |  | TRUE
14 | bus_MV_148_0_node_5 | 20 | n |  | TRUE
15 | bus_MV_148_0_node_11 | 20 | n |  | TRUE
16 | bus_MV_148_0_node_12 | 20 | n |  | TRUE
17 | bus_MV_148_0_node_8 | 20 | n |  | TRUE
18 | bus_MV_148_0_node_9 | 20 | n |  | TRUE
19 | bus_MV_148_0_node_68 | 20 | n |  | TRUE
20 | bus_MV_148_0_node_140 | 20 | n |  | TRUE
21 | bus_MV_148_0_node_18 | 20 | n |  | TRUE
22 | bus_MV_148_0_node_10 | 20 | n |  | TRUE
23 | bus_MV_148_0_node_302 | 20 | n |  | TRUE
24 | bus_MV_148_0_node_19 | 20 | n |  | TRUE
25 | bus_MV_148_0_node_70 | 20 | n |  | TRUE
26 | bus_MV_148_0_node_71 | 20 | n |  | TRUE
27 | bus_MV_148_0_node_305 | 20 | n |  | TRUE
28 | bus_MV_148_0_node_64 | 20 | n |  | TRUE
29 | bus_MV_148_0_node_159 | 20 | n |  | TRUE
30 | bus_MV_148_0_node_69 | 20 | n |  | TRUE
31 | bus_MV_148_0_node_91 | 20 | n |  | TRUE
32 | bus_MV_148_0_node_67 | 20 | n |  | TRUE
33 | bus_MV_148_0_node_252 | 20 | n |  | TRUE
34 | bus_MV_148_0_node_62 | 20 | n |  | TRUE
35 | bus_MV_148_0_node_139 | 20 | n |  | TRUE
36 | bus_MV_148_0_node_13 | 20 | n |  | TRUE
37 | bus_MV_148_0_node_14 | 20 | n |  | TRUE
38 | bus_MV_148_0_node_15 | 20 | n |  | TRUE
39 | bus_MV_148_0_node_16 | 20 | n |  | TRUE
40 | bus_MV_148_0_node_17 | 20 | n |  | TRUE
41 | bus_MV_148_0_node_259 | 20 | n |  | TRUE
42 | bus_MV_148_0_node_250 | 20 | n |  | TRUE
43 | bus_MV_148_0_node_255 | 20 | n |  | TRUE
44 | bus_MV_148_0_node_20 | 20 | n |  | TRUE
45 | bus_MV_148_0_node_21 | 20 | n |  | TRUE
46 | bus_MV_148_0_node_22 | 20 | n |  | TRUE
47 | bus_MV_148_0_node_25 | 20 | n |  | TRUE
48 | bus_MV_148_0_node_23 | 20 | n |  | TRUE
49 | bus_MV_148_0_node_26 | 20 | n |  | TRUE
50 | bus_MV_148_0_node_90 | 20 | n |  | TRUE
51 | bus_MV_148_0_node_92 | 20 | n |  | TRUE
52 | bus_MV_148_0_node_94 | 20 | n |  | TRUE
53 | bus_MV_148_0_node_93 | 20 | n |  | TRUE
54 | bus_MV_148_0_node_24 | 20 | n |  | TRUE
55 | bus_MV_148_0_node_95 | 20 | n |  | TRUE
56 | bus_MV_148_0_node_96 | 20 | n |  | TRUE
57 | bus_MV_148_0_node_100 | 20 | n |  | TRUE
58 | bus_MV_148_0_node_268 | 20 | n |  | TRUE
59 | bus_MV_148_0_node_27 | 20 | n |  | TRUE
60 | bus_MV_148_0_node_98 | 20 | n |  | TRUE
61 | bus_MV_148_0_node_97 | 20 | n |  | TRUE
62 | bus_MV_148_0_node_99 | 20 | n |  | TRUE
63 | bus_MV_148_0_node_269 | 20 | n |  | TRUE
64 | bus_MV_148_0_node_28 | 20 | n |  | TRUE
65 | bus_MV_148_0_node_29 | 20 | n |  | TRUE
66 | bus_MV_148_0_node_32 | 20 | n |  | TRUE
67 | bus_MV_148_0_node_30 | 20 | n |  | TRUE
68 | bus_MV_148_0_node_33 | 20 | n |  | TRUE
69 | bus_MV_148_0_node_86 | 20 | n |  | TRUE
70 | bus_MV_148_0_node_31 | 20 | n |  | TRUE
71 | bus_MV_148_0_node_61 | 20 | n |  | TRUE
72 | bus_MV_148_0_node_73 | 20 | n |  | TRUE
73 | bus_MV_148_0_node_72 | 20 | n |  | TRUE
74 | bus_MV_148_0_node_222 | 20 | n |  | TRUE
75 | bus_MV_148_0_node_214 | 20 | n |  | TRUE
76 | bus_MV_148_0_node_308 | 20 | n |  | TRUE
77 | bus_MV_148_0_node_60 | 20 | n |  | TRUE
78 | bus_MV_148_0_node_74 | 20 | n |  | TRUE
79 | bus_MV_148_0_node_213 | 20 | n |  | TRUE
80 | bus_MV_148_0_node_34 | 20 | n |  | TRUE
81 | bus_MV_148_0_node_36 | 20 | n |  | TRUE
82 | bus_MV_148_0_node_38 | 20 | n |  | TRUE
83 | bus_MV_148_0_node_35 | 20 | n |  | TRUE
84 | bus_MV_148_0_node_37 | 20 | n |  | TRUE
85 | bus_MV_148_0_node_46 | 20 | n |  | TRUE
86 | bus_MV_148_0_node_43 | 20 | n |  | TRUE
87 | bus_MV_148_0_node_45 | 20 | n |  | TRUE
88 | bus_MV_148_0_node_42 | 20 | n |  | TRUE
89 | bus_MV_148_0_node_266 | 20 | n |  | TRUE
90 | bus_MV_148_0_node_39 | 20 | n |  | TRUE
91 | bus_MV_148_0_node_40 | 20 | n |  | TRUE
92 | bus_MV_148_0_node_41 | 20 | n |  | TRUE
93 | bus_MV_148_0_node_233 | 20 | n |  | TRUE
94 | bus_MV_148_0_node_239 | 20 | n |  | TRUE
95 | bus_MV_148_0_node_238 | 20 | n |  | TRUE
96 | bus_MV_148_0_node_258 | 20 | n |  | TRUE
97 | bus_MV_148_0_node_232 | 20 | n |  | TRUE
98 | bus_MV_148_0_node_44 | 20 | n |  | TRUE
99 | bus_MV_148_0_node_47 | 20 | n |  | TRUE
100 | bus_MV_148_0_node_135 | 20 | n |  | TRUE
101 | bus_MV_148_0_node_152 | 20 | n |  | TRUE
102 | bus_MV_148_0_node_88 | 20 | n |  | TRUE
103 | bus_MV_148_0_node_151 | 20 | n |  | TRUE
104 | bus_MV_148_0_node_48 | 20 | n |  | TRUE
105 | bus_MV_148_0_node_49 | 20 | n |  | TRUE
106 | bus_MV_148_0_node_138 | 20 | n |  | TRUE
107 | bus_MV_148_0_node_105 | 20 | n |  | TRUE
108 | bus_MV_148_0_node_50 | 20 | n |  | TRUE
109 | bus_MV_148_0_node_313 | 20 | n |  | TRUE
110 | bus_MV_148_0_node_103 | 20 | n |  | TRUE
111 | bus_MV_148_0_node_51 | 20 | n |  | TRUE
112 | bus_MV_148_0_node_52 | 20 | n |  | TRUE
113 | bus_MV_148_0_node_53 | 20 | n |  | TRUE
114 | bus_MV_148_0_node_78 | 20 | n |  | TRUE
115 | bus_MV_148_0_node_79 | 20 | n |  | TRUE
116 | bus_MV_148_0_node_306 | 20 | n |  | TRUE
117 | bus_MV_148_0_node_112 | 20 | n |  | TRUE
118 | bus_MV_148_0_node_63 | 20 | n |  | TRUE
119 | bus_MV_148_0_node_65 | 20 | n |  | TRUE
120 | bus_MV_148_0_node_66 | 20 | n |  | TRUE
121 | bus_MV_148_0_node_248 | 20 | n |  | TRUE
122 | bus_MV_148_0_node_251 | 20 | n |  | TRUE
123 | bus_MV_148_0_node_245 | 20 | n |  | TRUE
124 | bus_MV_148_0_node_160 | 20 | n |  | TRUE
125 | bus_MV_148_0_node_75 | 20 | n |  | TRUE
126 | bus_MV_148_0_node_76 | 20 | n |  | TRUE
127 | bus_MV_148_0_node_77 | 20 | n |  | TRUE
128 | bus_MV_148_0_node_127 | 20 | n |  | TRUE
129 | bus_MV_148_0_node_129 | 20 | n |  | TRUE
130 | bus_MV_148_0_node_128 | 20 | n |  | TRUE
131 | bus_MV_148_0_node_80 | 20 | n |  | TRUE
132 | bus_MV_148_0_node_264 | 20 | n |  | TRUE
133 | bus_MV_148_0_node_81 | 20 | n |  | TRUE
134 | bus_MV_148_0_node_263 | 20 | n |  | TRUE
135 | bus_MV_148_0_node_82 | 20 | n |  | TRUE
136 | bus_MV_148_0_node_215 | 20 | n |  | TRUE
137 | bus_MV_148_0_node_223 | 20 | n |  | TRUE
138 | bus_MV_148_0_node_265 | 20 | n |  | TRUE
139 | bus_MV_148_0_node_261 | 20 | n |  | TRUE
140 | bus_MV_148_0_node_83 | 20 | n |  | TRUE
141 | bus_MV_148_0_node_85 | 20 | n |  | TRUE
142 | bus_MV_148_0_node_89 | 20 | n |  | TRUE
143 | bus_MV_148_0_node_123 | 20 | n |  | TRUE
144 | bus_MV_148_0_node_122 | 20 | n |  | TRUE
145 | bus_MV_148_0_node_267 | 20 | n |  | TRUE
146 | bus_MV_148_0_node_303 | 20 | n |  | TRUE
147 | bus_MV_148_0_node_101 | 20 | n |  | TRUE
148 | bus_MV_148_0_node_102 | 20 | n |  | TRUE
149 | bus_MV_148_0_node_142 | 20 | n |  | TRUE
150 | bus_MV_148_0_node_144 | 20 | n |  | TRUE
151 | bus_MV_148_0_node_141 | 20 | n |  | TRUE
152 | bus_MV_148_0_node_145 | 20 | n |  | TRUE
153 | bus_MV_148_0_node_104 | 20 | n |  | TRUE
154 | bus_MV_148_0_node_285 | 20 | n |  | TRUE
155 | bus_MV_148_0_node_107 | 20 | n |  | TRUE
156 | bus_MV_148_0_node_108 | 20 | n |  | TRUE
157 | bus_MV_148_0_node_284 | 20 | n |  | TRUE
158 | bus_MV_148_0_node_106 | 20 | n |  | TRUE
159 | bus_MV_148_0_node_134 | 20 | n |  | TRUE
160 | bus_MV_148_0_node_137 | 20 | n |  | TRUE
161 | bus_MV_148_0_node_124 | 20 | n |  | TRUE
162 | bus_MV_148_0_node_136 | 20 | n |  | TRUE
163 | bus_MV_148_0_node_283 | 20 | n |  | TRUE
164 | bus_MV_148_0_node_304 | 20 | n |  | TRUE
165 | bus_MV_148_0_node_133 | 20 | n |  | TRUE
166 | bus_MV_148_0_node_126 | 20 | n |  | TRUE
167 | bus_MV_148_0_node_132 | 20 | n |  | TRUE
168 | bus_MV_148_0_node_109 | 20 | n |  | TRUE
169 | bus_MV_148_0_node_110 | 20 | n |  | TRUE
170 | bus_MV_148_0_node_111 | 20 | n |  | TRUE
171 | bus_MV_148_0_node_125 | 20 | n |  | TRUE
172 | bus_MV_148_0_node_130 | 20 | n |  | TRUE
173 | bus_MV_148_0_node_131 | 20 | n |  | TRUE
174 | bus_MV_148_0_node_113 | 20 | n |  | TRUE
175 | bus_MV_148_0_node_115 | 20 | n |  | TRUE
176 | bus_MV_148_0_node_114 | 20 | n |  | TRUE
177 | bus_MV_148_0_node_118 | 20 | n |  | TRUE
178 | bus_MV_148_0_node_116 | 20 | n |  | TRUE
179 | bus_MV_148_0_node_120 | 20 | n |  | TRUE
180 | bus_MV_148_0_node_119 | 20 | n |  | TRUE
181 | bus_MV_148_0_node_117 | 20 | n |  | TRUE
182 | bus_MV_148_0_node_157 | 20 | n |  | TRUE
183 | bus_MV_148_0_node_155 | 20 | n |  | TRUE
184 | bus_MV_148_0_node_158 | 20 | n |  | TRUE
185 | bus_MV_148_0_node_121 | 20 | n |  | TRUE
186 | bus_MV_148_0_node_156 | 20 | n |  | TRUE
187 | bus_MV_148_0_node_143 | 20 | n |  | TRUE
188 | bus_MV_148_0_node_146 | 20 | n |  | TRUE
189 | bus_MV_148_0_node_147 | 20 | n |  | TRUE
190 | bus_MV_148_0_node_168 | 20 | n |  | TRUE
191 | bus_MV_148_0_node_169 | 20 | n |  | TRUE
192 | bus_MV_148_0_node_148 | 20 | n |  | TRUE
193 | bus_MV_148_0_node_149 | 20 | n |  | TRUE
194 | bus_MV_148_0_node_150 | 20 | n |  | TRUE
195 | bus_MV_148_0_node_230 | 20 | n |  | TRUE
196 | bus_MV_148_0_node_154 | 20 | n |  | TRUE
197 | bus_MV_148_0_node_272 | 20 | n |  | TRUE
198 | bus_MV_148_0_node_229 | 20 | n |  | TRUE
199 | bus_MV_148_0_node_231 | 20 | n |  | TRUE
200 | bus_MV_148_0_node_273 | 20 | n |  | TRUE
201 | bus_MV_148_0_node_153 | 20 | n |  | TRUE
202 | bus_MV_148_0_node_271 | 20 | n |  | TRUE
203 | bus_MV_148_0_node_274 | 20 | n |  | TRUE
204 | bus_MV_148_0_node_161 | 20 | n |  | TRUE
205 | bus_MV_148_0_node_162 | 20 | n |  | TRUE
206 | bus_MV_148_0_node_163 | 20 | n |  | TRUE
207 | bus_MV_148_0_node_164 | 20 | n |  | TRUE
208 | bus_MV_148_0_node_307 | 20 | n |  | TRUE
209 | bus_MV_148_0_node_167 | 20 | n |  | TRUE
210 | bus_MV_148_0_node_277 | 20 | n |  | TRUE
211 | bus_MV_148_0_node_165 | 20 | n |  | TRUE
212 | bus_MV_148_0_node_166 | 20 | n |  | TRUE
213 | bus_MV_148_0_node_170 | 20 | n |  | TRUE
214 | bus_MV_148_0_node_171 | 20 | n |  | TRUE
215 | bus_MV_148_0_node_275 | 20 | n |  | TRUE
216 | bus_MV_148_0_node_276 | 20 | n |  | TRUE
217 | bus_MV_148_0_node_172 | 20 | n |  | TRUE
218 | bus_MV_148_0_node_173 | 20 | n |  | TRUE
219 | bus_MV_148_0_node_174 | 20 | n |  | TRUE
220 | bus_MV_148_0_node_176 | 20 | n |  | TRUE
221 | bus_MV_148_0_node_301 | 20 | n |  | TRUE
222 | bus_MV_148_0_node_309 | 20 | n |  | TRUE
223 | bus_MV_148_0_node_300 | 20 | n |  | TRUE
224 | bus_MV_148_0_node_177 | 20 | n |  | TRUE
225 | bus_MV_148_0_node_218 | 20 | n |  | TRUE
226 | bus_MV_148_0_node_217 | 20 | n |  | TRUE
227 | bus_MV_148_0_node_178 | 20 | n |  | TRUE
228 | bus_MV_148_0_node_179 | 20 | n |  | TRUE
229 | bus_MV_148_0_node_180 | 20 | n |  | TRUE
230 | bus_MV_148_0_node_216 | 20 | n |  | TRUE
231 | bus_MV_148_0_node_181 | 20 | n |  | TRUE
232 | bus_MV_148_0_node_182 | 20 | n |  | TRUE
233 | bus_MV_148_0_node_211 | 20 | n |  | TRUE
234 | bus_MV_148_0_node_212 | 20 | n |  | TRUE
235 | bus_MV_148_0_node_209 | 20 | n |  | TRUE
236 | bus_MV_148_0_node_183 | 20 | n |  | TRUE
237 | bus_MV_148_0_node_184 | 20 | n |  | TRUE
238 | bus_MV_148_0_node_185 | 20 | n |  | TRUE
239 | bus_MV_148_0_node_186 | 20 | n |  | TRUE
240 | bus_MV_148_0_node_188 | 20 | n |  | TRUE
241 | bus_MV_148_0_node_194 | 20 | n |  | TRUE
242 | bus_MV_148_0_node_193 | 20 | n |  | TRUE
243 | bus_MV_148_0_node_192 | 20 | n |  | TRUE
244 | bus_MV_148_0_node_189 | 20 | n |  | TRUE
245 | bus_MV_148_0_node_191 | 20 | n |  | TRUE
246 | bus_MV_148_0_node_195 | 20 | n |  | TRUE
247 | bus_MV_148_0_node_196 | 20 | n |  | TRUE
248 | bus_MV_148_0_node_291 | 20 | n |  | TRUE
249 | bus_MV_148_0_node_197 | 20 | n |  | TRUE
250 | bus_MV_148_0_node_198 | 20 | n |  | TRUE
251 | bus_MV_148_0_node_199 | 20 | n |  | TRUE
252 | bus_MV_148_0_node_279 | 20 | n |  | TRUE
253 | bus_MV_148_0_node_278 | 20 | n |  | TRUE
254 | bus_MV_148_0_node_310 | 20 | n |  | TRUE
255 | bus_MV_148_0_node_312 | 20 | n |  | TRUE
256 | bus_MV_148_0_node_225 | 20 | n |  | TRUE
257 | bus_MV_148_0_node_224 | 20 | n |  | TRUE
258 | bus_MV_148_0_node_311 | 20 | n |  | TRUE
259 | bus_MV_148_0_node_226 | 20 | n |  | TRUE
260 | bus_MV_148_0_node_293 | 20 | n |  | TRUE
261 | bus_MV_148_0_node_294 | 20 | n |  | TRUE
262 | bus_MV_148_0_node_243 | 20 | n |  | TRUE
263 | bus_MV_148_0_node_280 | 20 | n |  | TRUE
264 | bus_MV_148_0_node_208 | 20 | n |  | TRUE
265 | bus_MV_148_0_node_210 | 20 | n |  | TRUE
266 | bus_MV_148_0_node_205 | 20 | n |  | TRUE
267 | bus_MV_148_0_node_227 | 20 | n |  | TRUE
268 | bus_MV_148_0_node_200 | 20 | n |  | TRUE
269 | bus_MV_148_0_node_296 | 20 | n |  | TRUE
270 | bus_MV_148_0_node_201 | 20 | n |  | TRUE
271 | bus_MV_148_0_node_297 | 20 | n |  | TRUE
272 | bus_MV_148_0_node_203 | 20 | n |  | TRUE
273 | bus_MV_148_0_node_292 | 20 | n |  | TRUE
274 | bus_MV_148_0_node_202 | 20 | n |  | TRUE
275 | bus_MV_148_0_node_241 | 20 | n |  | TRUE
276 | bus_MV_148_0_node_240 | 20 | n |  | TRUE
277 | bus_MV_148_0_node_290 | 20 | n |  | TRUE
278 | bus_MV_148_0_node_242 | 20 | n |  | TRUE
279 | bus_MV_148_0_node_204 | 20 | n |  | TRUE
280 | bus_MV_148_0_node_206 | 20 | n |  | TRUE
281 | bus_MV_148_0_node_207 | 20 | n |  | TRUE
282 | bus_MV_148_0_node_298 | 20 | n |  | TRUE
283 | bus_MV_148_0_node_260 | 20 | n |  | TRUE
284 | bus_MV_148_0_node_219 | 20 | n |  | TRUE
285 | bus_MV_148_0_node_220 | 20 | n |  | TRUE
286 | bus_MV_148_0_node_221 | 20 | n |  | TRUE
287 | bus_MV_148_0_node_262 | 20 | n |  | TRUE
288 | bus_MV_148_0_node_235 | 20 | n |  | TRUE
289 | bus_MV_148_0_node_287 | 20 | n |  | TRUE
290 | bus_MV_148_0_node_288 | 20 | n |  | TRUE
291 | bus_MV_148_0_node_236 | 20 | n |  | TRUE
292 | bus_MV_148_0_node_237 | 20 | n |  | TRUE
293 | bus_MV_148_0_node_256 | 20 | n |  | TRUE
294 | bus_MV_148_0_node_253 | 20 | n |  | TRUE
295 | bus_MV_148_0_node_257 | 20 | n |  | TRUE
296 | bus_MV_148_0_node_289 | 20 | n |  | TRUE
297 | bus_MV_148_0_node_254 | 20 | n |  | TRUE
298 | bus_MV_148_0_node_299 | 20 | n |  | TRUE
299 | bus_MV_148_0_node_244 | 20 | n |  | TRUE
300 | bus_MV_148_0_node_246 | 20 | n |  | TRUE
301 | bus_MV_148_0_node_249 | 20 | n |  | TRUE
302 | bus_MV_148_0_node_247 | 20 | n |  | TRUE
303 | bus_MV_148_0_node_281 | 20 | n |  | TRUE
304 | bus_MV_148_0_node_295 | 20 | n |  | TRUE
305 | bus_MV_148_0_node_270 | 20 | n |  | TRUE
306 | bus_HV_148_0_node_252 | 110 | n |  | TRUE

## load
| name | bus | p_mw | q_mvar | const_z_percent | const_i_percent | sn_mva | scaling | in_service | type
0 | MV_148_0_load_0 | 0 | 0.14871 | 0.072021 | 0 | 0 |  | 1 | TRUE | wye
1 | MV_148_0_load_1 | 1 | 0.050084 | 0.024257 | 0 | 0 |  | 1 | TRUE | wye
2 | MV_148_0_load_56 | 2 | 0.11348 | 0.054963 | 0 | 0 |  | 1 | TRUE | wye
3 | MV_148_0_load_3 | 3 | 0.051438 | 0.024912 | 0 | 0 |  | 1 | TRUE | wye
4 | MV_148_0_load_282 | 4 | 0.15301 | 0.074105 | 0 | 0 |  | 1 | TRUE | wye
5 | MV_148_0_load_55 | 6 | 0.088935 | 0.043073 | 0 | 0 |  | 1 | TRUE | wye
6 | MV_148_0_load_286 | 9 | 0.14978 | 0.072543 | 0 | 0 |  | 1 | TRUE | wye
7 | MV_148_0_load_4 | 11 | 0.15018 | 0.072734 | 0 | 0 |  | 1 | TRUE | wye
8 | MV_148_0_load_9 | 18 | 0.157 | 0.076038 | 0 | 0 |  | 1 | TRUE | wye
9 | MV_148_0_load_140 | 20 | 0.16186 | 0.078391 | 0 | 0 |  | 1 | TRUE | wye
10 | MV_148_0_load_18 | 21 | 0.13741 | 0.066549 | 0 | 0 |  | 1 | TRUE | wye
11 | MV_148_0_load_302 | 23 | 0.11866 | 0.057469 | 0 | 0 |  | 1 | TRUE | wye
12 | MV_148_0_load_305 | 27 | 0.12169 | 0.058935 | 0 | 0 |  | 1 | TRUE | wye
13 | MV_148_0_load_159 | 29 | 0.10753 | 0.052078 | 0 | 0 |  | 1 | TRUE | wye
14 | MV_148_0_load_91 | 31 | 0.15098 | 0.073124 | 0 | 0 |  | 1 | TRUE | wye
15 | MV_148_0_load_252 | 33 | 0.06715 | 0.032522 | 0 | 0 |  | 1 | TRUE | wye
16 | MV_148_0_load_62 | 34 | 0.081156 | 0.039306 | 0 | 0 |  | 1 | TRUE | wye
17 | MV_148_0_load_139 | 35 | 0.13014 | 0.063029 | 0 | 0 |  | 1 | TRUE | wye
18 | MV_148_0_load_13 | 36 | 0.086582 | 0.041934 | 0 | 0 |  | 1 | TRUE | wye
19 | MV_148_0_load_15 | 38 | 0.10335 | 0.050055 | 0 | 0 |  | 1 | TRUE | wye
20 | MV_148_0_load_259 | 41 | 0.10933 | 0.05295 | 0 | 0 |  | 1 | TRUE | wye
21 | MV_148_0_load_250 | 42 | 0.11551 | 0.055944 | 0 | 0 |  | 1 | TRUE | wye
22 | MV_148_0_load_20 | 44 | 0.080918 | 0.03919 | 0 | 0 |  | 1 | TRUE | wye
23 | MV_148_0_load_21 | 45 | 0.12565 | 0.060853 | 0 | 0 |  | 1 | TRUE | wye
24 | MV_148_0_load_25 | 47 | 0.15445 | 0.074802 | 0 | 0 |  | 1 | TRUE | wye
25 | MV_148_0_load_26 | 49 | 0.091723 | 0.044424 | 0 | 0 |  | 1 | TRUE | wye
26 | MV_148_0_load_93 | 53 | 0.12477 | 0.060427 | 0 | 0 |  | 1 | TRUE | wye
27 | MV_148_0_load_95 | 55 | 0.11646 | 0.056403 | 0 | 0 |  | 1 | TRUE | wye
28 | MV_148_0_load_268 | 58 | 0.11141 | 0.053956 | 0 | 0 |  | 1 | TRUE | wye
29 | MV_148_0_load_27 | 59 | 0.15331 | 0.07425 | 0 | 0 |  | 1 | TRUE | wye
30 | MV_148_0_load_97 | 61 | 0.16262 | 0.078763 | 0 | 0 |  | 1 | TRUE | wye
31 | MV_148_0_load_28 | 64 | 0.16301 | 0.078947 | 0 | 0 |  | 1 | TRUE | wye
32 | MV_148_0_load_61 | 71 | 0.084336 | 0.040846 | 0 | 0 |  | 1 | TRUE | wye
33 | MV_148_0_load_73 | 72 | 0.30727 | 0.14882 | 0 | 0 |  | 1 | TRUE | wye
34 | MV_148_0_load_72 | 73 | 0.15768 | 0.076368 | 0 | 0 |  | 1 | TRUE | wye
35 | MV_148_0_load_222 | 74 | 0.1529 | 0.074051 | 0 | 0 |  | 1 | TRUE | wye
36 | MV_148_0_load_214 | 75 | 0.79001 | 0.38262 | 0 | 0 |  | 1 | TRUE | wye
37 | MV_148_0_load_308 | 76 | 0.083642 | 0.04051 | 0 | 0 |  | 1 | TRUE | wye
38 | MV_148_0_load_60 | 77 | 0.10111 | 0.048968 | 0 | 0 |  | 1 | TRUE | wye
39 | MV_148_0_load_74 | 78 | 0.15368 | 0.074428 | 0 | 0 |  | 1 | TRUE | wye
40 | MV_148_0_load_213 | 79 | 0.052588 | 0.02547 | 0 | 0 |  | 1 | TRUE | wye
41 | MV_148_0_load_34 | 80 | 0.14473 | 0.070095 | 0 | 0 |  | 1 | TRUE | wye
42 | MV_148_0_load_36 | 81 | 0.10064 | 0.048741 | 0 | 0 |  | 1 | TRUE | wye
43 | MV_148_0_load_38 | 82 | 0.35689 | 0.17285 | 0 | 0 |  | 1 | TRUE | wye
44 | MV_148_0_load_35 | 83 | 0.16012 | 0.07755 | 0 | 0 |  | 1 | TRUE | wye
45 | MV_148_0_load_42 | 88 | 0.1486 | 0.071973 | 0 | 0 |  | 1 | TRUE | wye
46 | MV_148_0_load_266 | 89 | 0.073851 | 0.035768 | 0 | 0 |  | 1 | TRUE | wye
47 | MV_148_0_load_39 | 90 | 0.10951 | 0.053038 | 0 | 0 |  | 1 | TRUE | wye
48 | MV_148_0_load_239 | 94 | 0.10962 | 0.053093 | 0 | 0 |  | 1 | TRUE | wye
49 | MV_148_0_load_258 | 96 | 0.093673 | 0.045368 | 0 | 0 |  | 1 | TRUE | wye
50 | MV_148_0_load_232 | 97 | 0.11032 | 0.053433 | 0 | 0 |  | 1 | TRUE | wye
51 | MV_148_0_load_135 | 100 | 0.15886 | 0.076941 | 0 | 0 |  | 1 | TRUE | wye
52 | MV_148_0_load_151 | 103 | 0.079891 | 0.038693 | 0 | 0 |  | 1 | TRUE | wye
53 | MV_148_0_load_48 | 104 | 0.15977 | 0.07738 | 0 | 0 |  | 1 | TRUE | wye
54 | MV_148_0_load_138 | 106 | 0.15208 | 0.073656 | 0 | 0 |  | 1 | TRUE | wye
55 | MV_148_0_load_313 | 109 | 0.08475 | 0.041046 | 0 | 0 |  | 1 | TRUE | wye
56 | MV_148_0_load_103 | 110 | 0.070353 | 0.034073 | 0 | 0 |  | 1 | TRUE | wye
57 | MV_148_0_load_51 | 111 | 0.1584 | 0.076715 | 0 | 0 |  | 1 | TRUE | wye
58 | MV_148_0_load_78 | 114 | 0.13788 | 0.066778 | 0 | 0 |  | 1 | TRUE | wye
59 | MV_148_0_load_306 | 116 | 0.12729 | 0.061648 | 0 | 0 |  | 1 | TRUE | wye
60 | MV_148_0_load_112 | 117 | 0.15843 | 0.076733 | 0 | 0 |  | 1 | TRUE | wye
61 | MV_148_0_load_66 | 120 | 0.16015 | 0.077563 | 0 | 0 |  | 1 | TRUE | wye
62 | MV_148_0_load_251 | 122 | 0.13186 | 0.06386 | 0 | 0 |  | 1 | TRUE | wye
63 | MV_148_0_load_75 | 125 | 0.15502 | 0.075078 | 0 | 0 |  | 1 | TRUE | wye
64 | MV_148_0_load_127 | 128 | 0.11428 | 0.055348 | 0 | 0 |  | 1 | TRUE | wye
65 | MV_148_0_load_128 | 130 | 0.096093 | 0.04654 | 0 | 0 |  | 1 | TRUE | wye
66 | MV_148_0_load_263 | 134 | 0.14493 | 0.070191 | 0 | 0 |  | 1 | TRUE | wye
67 | MV_148_0_load_215 | 136 | 0.061509 | 0.02979 | 0 | 0 |  | 1 | TRUE | wye
68 | MV_148_0_load_265 | 138 | 0.13251 | 0.064178 | 0 | 0 |  | 1 | TRUE | wye
69 | MV_148_0_load_261 | 139 | 0.18196 | 0.088126 | 0 | 0 |  | 1 | TRUE | wye
70 | MV_148_0_load_83 | 140 | 0.1232 | 0.059669 | 0 | 0 |  | 1 | TRUE | wye
71 | MV_148_0_load_123 | 143 | 0.088287 | 0.042759 | 0 | 0 |  | 1 | TRUE | wye
72 | MV_148_0_load_122 | 144 | 0.11282 | 0.054641 | 0 | 0 |  | 1 | TRUE | wye
73 | MV_148_0_load_267 | 145 | 0.091895 | 0.044507 | 0 | 0 |  | 1 | TRUE | wye
74 | MV_148_0_load_303 | 146 | 0.1599 | 0.077442 | 0 | 0 |  | 1 | TRUE | wye
75 | MV_148_0_load_102 | 148 | 0.069417 | 0.03362 | 0 | 0 |  | 1 | TRUE | wye
76 | MV_148_0_load_141 | 151 | 0.14434 | 0.069909 | 0 | 0 |  | 1 | TRUE | wye
77 | MV_148_0_load_145 | 152 | 0.18424 | 0.089233 | 0 | 0 |  | 1 | TRUE | wye
78 | MV_148_0_load_285 | 154 | 0.12216 | 0.059166 | 0 | 0 |  | 1 | TRUE | wye
79 | MV_148_0_load_137 | 160 | 0.12476 | 0.060423 | 0 | 0 |  | 1 | TRUE | wye
80 | MV_148_0_load_124 | 161 | 0.10576 | 0.05122 | 0 | 0 |  | 1 | TRUE | wye
81 | MV_148_0_load_136 | 162 | 0.12685 | 0.061434 | 0 | 0 |  | 1 | TRUE | wye
82 | MV_148_0_load_283 | 163 | 0.082105 | 0.039765 | 0 | 0 |  | 1 | TRUE | wye
83 | MV_148_0_load_304 | 164 | 0.12952 | 0.062727 | 0 | 0 |  | 1 | TRUE | wye
84 | MV_148_0_load_126 | 166 | 0.14486 | 0.070159 | 0 | 0 |  | 1 | TRUE | wye
85 | MV_148_0_load_132 | 167 | 0.15249 | 0.073856 | 0 | 0 |  | 1 | TRUE | wye
86 | MV_148_0_load_109 | 168 | 0.08059 | 0.039031 | 0 | 0 |  | 1 | TRUE | wye
87 | MV_148_0_load_125 | 171 | 0.15022 | 0.072754 | 0 | 0 |  | 1 | TRUE | wye
88 | MV_148_0_load_131 | 173 | 0.33169 | 0.16064 | 0 | 0 |  | 1 | TRUE | wye
89 | MV_148_0_load_113 | 174 | 0.087039 | 0.042155 | 0 | 0 |  | 1 | TRUE | wye
90 | MV_148_0_load_119 | 180 | 0.096927 | 0.046944 | 0 | 0 |  | 1 | TRUE | wye
91 | MV_148_0_load_157 | 182 | 0.15811 | 0.076575 | 0 | 0 |  | 1 | TRUE | wye
92 | MV_148_0_load_155 | 183 | 0.13343 | 0.064622 | 0 | 0 |  | 1 | TRUE | wye
93 | MV_148_0_load_158 | 184 | 0.14698 | 0.071184 | 0 | 0 |  | 1 | TRUE | wye
94 | MV_148_0_load_121 | 185 | 0.09652 | 0.046747 | 0 | 0 |  | 1 | TRUE | wye
95 | MV_148_0_load_156 | 186 | 0.12637 | 0.061202 | 0 | 0 |  | 1 | TRUE | wye
96 | MV_148_0_load_143 | 187 | 0.095462 | 0.046234 | 0 | 0 |  | 1 | TRUE | wye
97 | MV_148_0_load_146 | 188 | 0.065015 | 0.031488 | 0 | 0 |  | 1 | TRUE | wye
98 | MV_148_0_load_168 | 190 | 0.14791 | 0.071637 | 0 | 0 |  | 1 | TRUE | wye
99 | MV_148_0_load_148 | 192 | 0.082671 | 0.040039 | 0 | 0 |  | 1 | TRUE | wye
100 | MV_148_0_load_272 | 197 | 0.099368 | 0.048126 | 0 | 0 |  | 1 | TRUE | wye
101 | MV_148_0_load_229 | 198 | 0.060051 | 0.029084 | 0 | 0 |  | 1 | TRUE | wye
102 | MV_148_0_load_231 | 199 | 0.13336 | 0.064591 | 0 | 0 |  | 1 | TRUE | wye
103 | MV_148_0_load_273 | 200 | 0.091218 | 0.044179 | 0 | 0 |  | 1 | TRUE | wye
104 | MV_148_0_load_274 | 203 | 0.2518 | 0.12195 | 0 | 0 |  | 1 | TRUE | wye
105 | MV_148_0_load_161 | 204 | 0.1342 | 0.064998 | 0 | 0 |  | 1 | TRUE | wye
106 | MV_148_0_load_162 | 205 | 0.15734 | 0.076206 | 0 | 0 |  | 1 | TRUE | wye
107 | MV_148_0_load_307 | 208 | 0.077254 | 0.037416 | 0 | 0 |  | 1 | TRUE | wye
108 | MV_148_0_load_165 | 211 | 0.14018 | 0.067893 | 0 | 0 |  | 1 | TRUE | wye
109 | MV_148_0_load_166 | 212 | 0.13585 | 0.065797 | 0 | 0 |  | 1 | TRUE | wye
110 | MV_148_0_load_170 | 213 | 0.27654 | 0.13394 | 0 | 0 |  | 1 | TRUE | wye
111 | MV_148_0_load_275 | 215 | 0.089724 | 0.043455 | 0 | 0 |  | 1 | TRUE | wye
112 | MV_148_0_load_172 | 217 | 0.099316 | 0.048101 | 0 | 0 |  | 1 | TRUE | wye
113 | MV_148_0_load_309 | 222 | 0.14648 | 0.070944 | 0 | 0 |  | 1 | TRUE | wye
114 | MV_148_0_load_177 | 224 | 0.14867 | 0.072005 | 0 | 0 |  | 1 | TRUE | wye
115 | MV_148_0_load_218 | 225 | 0.076883 | 0.037236 | 0 | 0 |  | 1 | TRUE | wye
116 | MV_148_0_load_179 | 228 | 0.093953 | 0.045504 | 0 | 0 |  | 1 | TRUE | wye
117 | MV_148_0_load_216 | 230 | 0.089155 | 0.04318 | 0 | 0 |  | 1 | TRUE | wye
118 | MV_148_0_load_182 | 232 | 0.072433 | 0.035081 | 0 | 0 |  | 1 | TRUE | wye
119 | MV_148_0_load_183 | 236 | 0.11575 | 0.056059 | 0 | 0 |  | 1 | TRUE | wye
120 | MV_148_0_load_186 | 239 | 0.15821 | 0.076625 | 0 | 0 |  | 1 | TRUE | wye
121 | MV_148_0_load_194 | 241 | 0.11968 | 0.057964 | 0 | 0 |  | 1 | TRUE | wye
122 | MV_148_0_load_193 | 242 | 0.11885 | 0.057563 | 0 | 0 |  | 1 | TRUE | wye
123 | MV_148_0_load_291 | 248 | 0.11979 | 0.058015 | 0 | 0 |  | 1 | TRUE | wye
124 | MV_148_0_load_197 | 249 | 0.15749 | 0.076276 | 0 | 0 |  | 1 | TRUE | wye
125 | MV_148_0_load_278 | 253 | 0.24608 | 0.11918 | 0 | 0 |  | 1 | TRUE | wye
126 | MV_148_0_load_312 | 255 | 0.056226 | 0.027231 | 0 | 0 |  | 1 | TRUE | wye
127 | MV_148_0_load_224 | 257 | 0.090496 | 0.043829 | 0 | 0 |  | 1 | TRUE | wye
128 | MV_148_0_load_311 | 258 | 0.085641 | 0.041478 | 0 | 0 |  | 1 | TRUE | wye
129 | MV_148_0_load_226 | 259 | 0.14272 | 0.069122 | 0 | 0 |  | 1 | TRUE | wye
130 | MV_148_0_load_293 | 260 | 0.15141 | 0.073333 | 0 | 0 |  | 1 | TRUE | wye
131 | MV_148_0_load_280 | 263 | 0.12722 | 0.061614 | 0 | 0 |  | 1 | TRUE | wye
132 | MV_148_0_load_210 | 265 | 0.051417 | 0.024902 | 0 | 0 |  | 1 | TRUE | wye
133 | MV_148_0_load_205 | 266 | 0.16111 | 0.078028 | 0 | 0 |  | 1 | TRUE | wye
134 | MV_148_0_load_296 | 269 | 0.15945 | 0.077227 | 0 | 0 |  | 1 | TRUE | wye
135 | MV_148_0_load_297 | 271 | 0.15601 | 0.075561 | 0 | 0 |  | 1 | TRUE | wye
136 | MV_148_0_load_292 | 273 | 0.1617 | 0.078317 | 0 | 0 |  | 1 | TRUE | wye
137 | MV_148_0_load_241 | 275 | 0.12362 | 0.059874 | 0 | 0 |  | 1 | TRUE | wye
138 | MV_148_0_load_240 | 276 | 0.11633 | 0.056344 | 0 | 0 |  | 1 | TRUE | wye
139 | MV_148_0_load_290 | 277 | 0.057026 | 0.027619 | 0 | 0 |  | 1 | TRUE | wye
140 | MV_148_0_load_204 | 279 | 0.11709 | 0.056707 | 0 | 0 |  | 1 | TRUE | wye
141 | MV_148_0_load_206 | 280 | 0.069372 | 0.033598 | 0 | 0 |  | 1 | TRUE | wye
142 | MV_148_0_load_298 | 282 | 0.057631 | 0.027912 | 0 | 0 |  | 1 | TRUE | wye
143 | MV_148_0_load_260 | 283 | 0.1577 | 0.07638 | 0 | 0 |  | 1 | TRUE | wye
144 | MV_148_0_load_219 | 284 | 0.1158 | 0.056082 | 0 | 0 |  | 1 | TRUE | wye
145 | MV_148_0_load_262 | 287 | 0.14135 | 0.068461 | 0 | 0 |  | 1 | TRUE | wye
146 | MV_148_0_load_287 | 289 | 0.11471 | 0.055559 | 0 | 0 |  | 1 | TRUE | wye
147 | MV_148_0_load_256 | 293 | 0.095086 | 0.046052 | 0 | 0 |  | 1 | TRUE | wye
148 | MV_148_0_load_253 | 294 | 0.094822 | 0.045924 | 0 | 0 |  | 1 | TRUE | wye
149 | MV_148_0_load_289 | 296 | 0.15018 | 0.072737 | 0 | 0 |  | 1 | TRUE | wye
150 | MV_148_0_load_299 | 298 | 0.080954 | 0.039208 | 0 | 0 |  | 1 | TRUE | wye
151 | MV_148_0_load_244 | 299 | 0.1476 | 0.071484 | 0 | 0 |  | 1 | TRUE | wye
152 | MV_148_0_load_281 | 303 | 0.35915 | 0.17395 | 0 | 0 |  | 1 | TRUE | wye
153 | MV_148_0_load_295 | 304 | 0.092333 | 0.044719 | 0 | 0 |  | 1 | TRUE | wye
154 | MV_148_0_load_270 | 305 | 0.20874 | 0.1011 | 0 | 0 |  | 1 | TRUE | wye

## ext_grid
| name | bus | vm_pu | va_degree | slack_weight | in_service
0 |  | 33 | 1 | 0 | 1 | TRUE

## line
| name | std_type | from_bus | to_bus | length_km | r_ohm_per_km | x_ohm_per_km | c_nf_per_km | g_us_per_km | max_i_ka | df | parallel | type | in_service
0 | MV_148_0_line_0 |  | 0 | 1 | 0.049155 | 0.445 | 0.132 | 190 | 0 | 0.22 | 1 | 1 | cs | TRUE
1 | MV_148_0_line_1 |  | 0 | 2 | 1.5272 | 0.5939 | 0.372 | 9.5 | 0 | 0.21 | 1 | 1 | ol | TRUE
2 | MV_148_0_line_2 |  | 1 | 3 | 0.040964 | 0.5939 | 0.372 | 9.5 | 0 | 0.21 | 1 | 1 | ol | TRUE
3 | MV_148_0_line_3 |  | 2 | 6 | 0.11134 | 0.445 | 0.132 | 190 | 0 | 0.22 | 1 | 1 | cs | TRUE
4 | MV_148_0_line_4 |  | 4 | 5 | 0.080882 | 0.5939 | 0.372 | 9.5 | 0 | 0.21 | 1 | 1 | ol | TRUE
5 | MV_148_0_line_5 |  | 5 | 267 | 0.49003 | 0.445 | 0.132 | 190 | 0 | 0.22 | 1 | 1 | cs | TRUE
6 | MV_148_0_line_6 |  | 6 | 7 | 0.15465 | 0.445 | 0.132 | 190 | 0 | 0.22 | 1 | 1 | cs | TRUE
7 | MV_148_0_line_7 |  | 7 | 8 | 0.49298 | 0.445 | 0.132 | 190 | 0 | 0.22 | 1 | 1 | cs | TRUE
8 | MV_148_0_line_8 |  | 8 | 9 | 0.031763 | 0.445 | 0.132 | 190 | 0 | 0.22 | 1 | 1 | cs | TRUE
9 | MV_148_0_line_9 |  | 8 | 10 | 0.2395 | 0.5939 | 0.372 | 9.5 | 0 | 0.21 | 1 | 1 | ol | TRUE
10 | MV_148_0_line_10 |  | 10 | 117 | 0.093042 | 0.445 | 0.132 | 190 | 0 | 0.22 | 1 | 1 | cs | TRUE
11 | MV_148_0_line_11 |  | 10 | 112 | 0.41658 | 0.445 | 0.132 | 190 | 0 | 0.22 | 1 | 1 | cs | TRUE
12 | MV_148_0_line_12 |  | 11 | 12 | 0.01359 | 0.0515 | 0.029 | 1000 | 0 | 1.276 | 1 | 1 | cs | TRUE
13 | MV_148_0_line_13 |  | 11 | 13 | 0.053009 | 0.0515 | 0.029 | 1000 | 0 | 1.276 | 1 | 1 | cs | TRUE
14 | MV_148_0_line_14 |  | 11 | 14 | 0.099479 | 0.5939 | 0.372 | 9.5 | 0 | 0.21 | 1 | 1 | ol | TRUE
15 | MV_148_0_line_15 |  | 12 | 15 | 0.15114 | 0.0515 | 0.029 | 1000 | 0 | 1.276 | 1 | 1 | cs | TRUE
16 | MV_148_0_line_16 |  | 13 | 16 | 0.11467 | 0.0515 | 0.029 | 1000 | 0 | 1.276 | 1 | 1 | cs | TRUE
17 | MV_148_0_line_17 |  | 14 | 17 | 0.023755 | 0.445 | 0.132 | 190 | 0 | 0.22 | 1 | 1 | cs | TRUE
18 | MV_148_0_line_18 |  | 15 | 19 | 0.20221 | 0.0515 | 0.029 | 1000 | 0 | 1.276 | 1 | 1 | cs | TRUE
19 | MV_148_0_line_19 |  | 15 | 20 | 0.054121 | 0.5939 | 0.372 | 9.5 | 0 | 0.21 | 1 | 1 | ol | TRUE
20 | MV_148_0_line_20 |  | 16 | 21 | 0.040712 | 0.0515 | 0.029 | 1000 | 0 | 1.276 | 1 | 1 | cs | TRUE
21 | MV_148_0_line_21 |  | 17 | 18 | 0.065244 | 0.445 | 0.132 | 190 | 0 | 0.22 | 1 | 1 | cs | TRUE
22 | MV_148_0_line_22 |  | 19 | 35 | 0.054464 | 0.5939 | 0.372 | 9.5 | 0 | 0.21 | 1 | 1 | ol | TRUE
23 | MV_148_0_line_23 |  | 19 | 30 | 0.020138 | 0.0515 | 0.029 | 1000 | 0 | 1.276 | 1 | 1 | cs | TRUE
24 | MV_148_0_line_24 |  | 21 | 24 | 0.055322 | 0.0595 | 0.16 | 22 | 0 | 1.29 | 1 | 1 | ol | TRUE
25 | MV_148_0_line_25 |  | 21 | 22 | 0.16641 | 0.5939 | 0.372 | 9.5 | 0 | 0.21 | 1 | 1 | ol | TRUE
26 | MV_148_0_line_26 |  | 22 | 23 | 0.061009 | 0.5939 | 0.372 | 9.5 | 0 | 0.21 | 1 | 1 | ol | TRUE
27 | MV_148_0_line_27 |  | 24 | 44 | 0.058913 | 0.445 | 0.132 | 190 | 0 | 0.22 | 1 | 1 | cs | TRUE
28 | MV_148_0_line_28 |  | 24 | 40 | 0.056247 | 0.0515 | 0.029 | 1000 | 0 | 1.276 | 1 | 1 | cs | TRUE
29 | MV_148_0_line_29 |  | 25 | 26 | 0.1019 | 0.445 | 0.132 | 190 | 0 | 0.22 | 1 | 1 | cs | TRUE
30 | MV_148_0_line_30 |  | 25 | 27 | 0.01071 | 0.5939 | 0.372 | 9.5 | 0 | 0.21 | 1 | 1 | ol | TRUE
31 | MV_148_0_line_31 |  | 25 | 28 | 0.15508 | 0.445 | 0.132 | 190 | 0 | 0.22 | 1 | 1 | cs | TRUE
32 | MV_148_0_line_32 |  | 26 | 29 | 0.028181 | 0.445 | 0.132 | 190 | 0 | 0.22 | 1 | 1 | cs | TRUE
33 | MV_148_0_line_33 |  | 28 | 34 | 0.024333 | 0.445 | 0.132 | 190 | 0 | 0.22 | 1 | 1 | cs | TRUE
34 | MV_148_0_line_34 |  | 28 | 32 | 0.12237 | 0.445 | 0.132 | 190 | 0 | 0.22 | 1 | 1 | cs | TRUE
35 | MV_148_0_line_35 |  | 29 | 124 | 0.032555 | 0.445 | 0.132 | 190 | 0 | 0.22 | 1 | 1 | cs | TRUE
36 | MV_148_0_line_36 |  | 30 | 31 | 0.032859 | 0.0515 | 0.029 | 1000 | 0 | 1.276 | 1 | 1 | cs | TRUE
37 | MV_148_0_line_37 |  | 31 | 50 | 0.029344 | 0.0515 | 0.029 | 1000 | 0 | 1.276 | 1 | 1 | cs | TRUE
38 | MV_148_0_line_38 |  | 32 | 33 | 0.071937 | 0.5939 | 0.372 | 9.5 | 0 | 0.21 | 1 | 1 | ol | TRUE
39 | MV_148_0_line_39 |  | 33 | 121 | 0.00362 | 0.0515 | 0.029 | 1000 | 0 | 1.276 | 1 | 1 | cs | TRUE
40 | MV_148_0_line_40 |  | 34 | 118 | 0.030044 | 0.5939 | 0.372 | 9.5 | 0 | 0.21 | 1 | 1 | ol | TRUE
41 | MV_148_0_line_41 |  | 36 | 37 | 0.023479 | 0.0515 | 0.029 | 1000 | 0 | 1.276 | 1 | 1 | cs | TRUE
42 | MV_148_0_line_42 |  | 36 | 38 | 0.038457 | 0.0515 | 0.029 | 1000 | 0 | 1.276 | 1 | 1 | cs | TRUE
43 | MV_148_0_line_43 |  | 37 | 39 | 0.1194 | 0.0515 | 0.029 | 1000 | 0 | 1.276 | 1 | 1 | cs | TRUE
44 | MV_148_0_line_44 |  | 38 | 40 | 0.0067722 | 0.0515 | 0.029 | 1000 | 0 | 1.276 | 1 | 1 | cs | TRUE
45 | MV_148_0_line_45 |  | 39 | 41 | 0.028445 | 0.0515 | 0.029 | 1000 | 0 | 1.276 | 1 | 1 | cs | TRUE
46 | MV_148_0_line_46 |  | 41 | 42 | 0.20075 | 0.0595 | 0.16 | 22 | 0 | 1.29 | 1 | 1 | ol | TRUE
47 | MV_148_0_line_47 |  | 41 | 43 | 0.054217 | 0.445 | 0.132 | 190 | 0 | 0.22 | 1 | 1 | cs | TRUE
48 | MV_148_0_line_48 |  | 42 | 299 | 0.03896 | 0.0595 | 0.16 | 22 | 0 | 1.29 | 1 | 1 | ol | TRUE
49 | MV_148_0_line_49 |  | 43 | 297 | 0.12723 | 0.445 | 0.132 | 190 | 0 | 0.22 | 1 | 1 | cs | TRUE
50 | MV_148_0_line_50 |  | 45 | 46 | 0.00761 | 0.445 | 0.132 | 190 | 0 | 0.22 | 1 | 1 | cs | TRUE
51 | MV_148_0_line_51 |  | 45 | 47 | 0.053233 | 0.5939 | 0.372 | 9.5 | 0 | 0.21 | 1 | 1 | ol | TRUE
52 | MV_148_0_line_52 |  | 46 | 48 | 0.038341 | 0.445 | 0.132 | 190 | 0 | 0.22 | 1 | 1 | cs | TRUE
53 | MV_148_0_line_53 |  | 47 | 49 | 0.023462 | 0.0515 | 0.029 | 1000 | 0 | 1.276 | 1 | 1 | cs | TRUE
54 | MV_148_0_line_54 |  | 47 | 50 | 0.079625 | 0.0595 | 0.16 | 22 | 0 | 1.29 | 1 | 1 | ol | TRUE
55 | MV_148_0_line_55 |  | 48 | 54 | 0.043767 | 0.445 | 0.132 | 190 | 0 | 0.22 | 1 | 1 | cs | TRUE
56 | MV_148_0_line_56 |  | 48 | 53 | 0.007918 | 0.445 | 0.132 | 190 | 0 | 0.22 | 1 | 1 | cs | TRUE
57 | MV_148_0_line_57 |  | 49 | 59 | 0.014503 | 0.0515 | 0.029 | 1000 | 0 | 1.276 | 1 | 1 | cs | TRUE
58 | MV_148_0_line_58 |  | 51 | 52 | 0.064061 | 0.445 | 0.132 | 190 | 0 | 0.22 | 1 | 1 | cs | TRUE
59 | MV_148_0_line_59 |  | 51 | 53 | 0.038911 | 0.5939 | 0.372 | 9.5 | 0 | 0.21 | 1 | 1 | ol | TRUE
60 | MV_148_0_line_60 |  | 52 | 146 | 0.033531 | 0.445 | 0.132 | 190 | 0 | 0.22 | 1 | 1 | cs | TRUE
61 | MV_148_0_line_61 |  | 54 | 55 | 0.012558 | 0.445 | 0.132 | 190 | 0 | 0.22 | 1 | 1 | cs | TRUE
62 | MV_148_0_line_62 |  | 56 | 57 | 0.070769 | 0.0515 | 0.029 | 1000 | 0 | 1.276 | 1 | 1 | cs | TRUE
63 | MV_148_0_line_63 |  | 56 | 58 | 0.042603 | 0.0515 | 0.029 | 1000 | 0 | 1.276 | 1 | 1 | cs | TRUE
64 | MV_148_0_line_64 |  | 57 | 60 | 0.005357 | 0.445 | 0.132 | 190 | 0 | 0.22 | 1 | 1 | cs | TRUE
65 | MV_148_0_line_65 |  | 57 | 59 | 0.02331 | 0.0595 | 0.16 | 22 | 0 | 1.29 | 1 | 1 | ol | TRUE
66 | MV_148_0_line_66 |  | 58 | 145 | 0.051437 | 0.0595 | 0.16 | 22 | 0 | 1.29 | 1 | 1 | ol | TRUE
67 | MV_148_0_line_67 |  | 60 | 147 | 0.014042 | 0.445 | 0.132 | 190 | 0 | 0.22 | 1 | 1 | cs | TRUE
68 | MV_148_0_line_68 |  | 61 | 62 | 0.011017 | 0.445 | 0.132 | 190 | 0 | 0.22 | 1 | 1 | cs | TRUE
69 | MV_148_0_line_69 |  | 61 | 63 | 0.042294 | 0.5939 | 0.372 | 9.5 | 0 | 0.21 | 1 | 1 | ol | TRUE
70 | MV_148_0_line_70 |  | 62 | 107 | 0.23955 | 0.445 | 0.132 | 190 | 0 | 0.22 | 1 | 1 | cs | TRUE
71 | MV_148_0_line_71 |  | 63 | 110 | 0.011869 | 0.445 | 0.132 | 190 | 0 | 0.22 | 1 | 1 | cs | TRUE
72 | MV_148_0_line_72 |  | 63 | 108 | 0.11693 | 0.445 | 0.132 | 190 | 0 | 0.22 | 1 | 1 | cs | TRUE
73 | MV_148_0_line_73 |  | 64 | 65 | 0.059031 | 0.445 | 0.132 | 190 | 0 | 0.22 | 1 | 1 | cs | TRUE
74 | MV_148_0_line_74 |  | 65 | 66 | 0.48689 | 0.445 | 0.132 | 190 | 0 | 0.22 | 1 | 1 | cs | TRUE
75 | MV_148_0_line_75 |  | 66 | 74 | 0.062003 | 0.445 | 0.132 | 190 | 0 | 0.22 | 1 | 1 | cs | TRUE
76 | MV_148_0_line_76 |  | 66 | 70 | 0.18854 | 0.445 | 0.132 | 190 | 0 | 0.22 | 1 | 1 | cs | TRUE
77 | MV_148_0_line_77 |  | 67 | 68 | 0.14661 | 0.445 | 0.132 | 190 | 0 | 0.22 | 1 | 1 | cs | TRUE
78 | MV_148_0_line_78 |  | 67 | 69 | 0.14033 | 0.445 | 0.132 | 190 | 0 | 0.22 | 1 | 1 | cs | TRUE
79 | MV_148_0_line_79 |  | 67 | 70 | 0.21494 | 0.445 | 0.132 | 190 | 0 | 0.22 | 1 | 1 | cs | TRUE
80 | MV_148_0_line_80 |  | 67 | 71 | 0.048773 | 0.5939 | 0.372 | 9.5 | 0 | 0.21 | 1 | 1 | ol | TRUE
81 | MV_148_0_line_81 |  | 68 | 75 | 0.028589 | 0.445 | 0.132 | 190 | 0 | 0.22 | 1 | 1 | cs | TRUE
82 | MV_148_0_line_82 |  | 69 | 76 | 0.004279 | 0.445 | 0.132 | 190 | 0 | 0.22 | 1 | 1 | cs | TRUE
83 | MV_148_0_line_83 |  | 70 | 72 | 0.01871 | 0.445 | 0.132 | 190 | 0 | 0.22 | 1 | 1 | cs | TRUE
84 | MV_148_0_line_84 |  | 70 | 73 | 0.036608 | 0.5939 | 0.372 | 9.5 | 0 | 0.21 | 1 | 1 | ol | TRUE
85 | MV_148_0_line_85 |  | 71 | 77 | 0.018871 | 0.445 | 0.132 | 190 | 0 | 0.22 | 1 | 1 | cs | TRUE
86 | MV_148_0_line_86 |  | 72 | 78 | 0.040593 | 0.445 | 0.132 | 190 | 0 | 0.22 | 1 | 1 | cs | TRUE
87 | MV_148_0_line_87 |  | 75 | 79 | 0.053328 | 0.445 | 0.132 | 190 | 0 | 0.22 | 1 | 1 | cs | TRUE
88 | MV_148_0_line_88 |  | 79 | 122 | 0.10011 | 0.5939 | 0.372 | 9.5 | 0 | 0.21 | 1 | 1 | ol | TRUE
89 | MV_148_0_line_89 |  | 80 | 81 | 0.12981 | 0.5939 | 0.372 | 9.5 | 0 | 0.21 | 1 | 1 | ol | TRUE
90 | MV_148_0_line_90 |  | 81 | 82 | 0.067279 | 0.5939 | 0.372 | 9.5 | 0 | 0.21 | 1 | 1 | ol | TRUE
91 | MV_148_0_line_91 |  | 82 | 83 | 0.047197 | 0.445 | 0.132 | 190 | 0 | 0.22 | 1 | 1 | cs | TRUE
92 | MV_148_0_line_92 |  | 83 | 84 | 0.019504 | 0.445 | 0.132 | 190 | 0 | 0.22 | 1 | 1 | cs | TRUE
93 | MV_148_0_line_93 |  | 84 | 85 | 0.13529 | 0.445 | 0.132 | 190 | 0 | 0.22 | 1 | 1 | cs | TRUE
94 | MV_148_0_line_94 |  | 85 | 89 | 0.012197 | 0.0515 | 0.029 | 1000 | 0 | 1.276 | 1 | 1 | cs | TRUE
95 | MV_148_0_line_95 |  | 85 | 86 | 0.17001 | 0.0515 | 0.029 | 1000 | 0 | 1.276 | 1 | 1 | cs | TRUE
96 | MV_148_0_line_96 |  | 86 | 87 | 0.18001 | 0.445 | 0.132 | 190 | 0 | 0.22 | 1 | 1 | cs | TRUE
97 | MV_148_0_line_97 |  | 86 | 88 | 0.008404 | 0.0515 | 0.029 | 1000 | 0 | 1.276 | 1 | 1 | cs | TRUE
98 | MV_148_0_line_98 |  | 87 | 100 | 0.023643 | 0.445 | 0.132 | 190 | 0 | 0.22 | 1 | 1 | cs | TRUE
99 | MV_148_0_line_99 |  | 88 | 98 | 0.06114 | 0.0515 | 0.029 | 1000 | 0 | 1.276 | 1 | 1 | cs | TRUE
100 | MV_148_0_line_100 |  | 89 | 102 | 0.0031323 | 0.0515 | 0.029 | 1000 | 0 | 1.276 | 1 | 1 | cs | TRUE
101 | MV_148_0_line_101 |  | 90 | 91 | 0.12708 | 0.5939 | 0.372 | 9.5 | 0 | 0.21 | 1 | 1 | ol | TRUE
102 | MV_148_0_line_102 |  | 91 | 92 | 0.32142 | 0.445 | 0.132 | 190 | 0 | 0.22 | 1 | 1 | cs | TRUE
103 | MV_148_0_line_103 |  | 92 | 93 | 0.16079 | 0.445 | 0.132 | 190 | 0 | 0.22 | 1 | 1 | cs | TRUE
104 | MV_148_0_line_104 |  | 92 | 94 | 0.01156 | 0.445 | 0.132 | 190 | 0 | 0.22 | 1 | 1 | cs | TRUE
105 | MV_148_0_line_105 |  | 93 | 95 | 0.83456 | 0.445 | 0.132 | 190 | 0 | 0.22 | 1 | 1 | cs | TRUE
106 | MV_148_0_line_106 |  | 93 | 96 | 0.098843 | 0.5939 | 0.372 | 9.5 | 0 | 0.21 | 1 | 1 | ol | TRUE
107 | MV_148_0_line_107 |  | 93 | 97 | 0.041339 | 0.445 | 0.132 | 190 | 0 | 0.22 | 1 | 1 | cs | TRUE
108 | MV_148_0_line_108 |  | 95 | 277 | 0.14761 | 0.5939 | 0.372 | 9.5 | 0 | 0.21 | 1 | 1 | ol | TRUE
109 | MV_148_0_line_109 |  | 96 | 295 | 0.057544 | 0.445 | 0.132 | 190 | 0 | 0.22 | 1 | 1 | cs | TRUE
110 | MV_148_0_line_110 |  | 98 | 99 | 0.11094 | 0.0515 | 0.029 | 1000 | 0 | 1.276 | 1 | 1 | cs | TRUE
111 | MV_148_0_line_111 |  | 99 | 101 | 0.053966 | 0.0515 | 0.029 | 1000 | 0 | 1.276 | 1 | 1 | cs | TRUE
112 | MV_148_0_line_112 |  | 101 | 103 | 0.082077 | 0.0515 | 0.029 | 1000 | 0 | 1.276 | 1 | 1 | cs | TRUE
113 | MV_148_0_line_113 |  | 102 | 141 | 0.15591 | 0.0515 | 0.029 | 1000 | 0 | 1.276 | 1 | 1 | cs | TRUE
114 | MV_148_0_line_114 |  | 103 | 201 | 0.09732 | 0.0515 | 0.029 | 1000 | 0 | 1.276 | 1 | 1 | cs | TRUE
115 | MV_148_0_line_115 |  | 104 | 105 | 0.005391 | 0.445 | 0.132 | 190 | 0 | 0.22 | 1 | 1 | cs | TRUE
116 | MV_148_0_line_116 |  | 105 | 106 | 0.27215 | 0.5939 | 0.372 | 9.5 | 0 | 0.21 | 1 | 1 | ol | TRUE
117 | MV_148_0_line_117 |  | 106 | 107 | 0.0504 | 0.5939 | 0.372 | 9.5 | 0 | 0.21 | 1 | 1 | ol | TRUE
118 | MV_148_0_line_118 |  | 107 | 156 | 0.27275 | 0.445 | 0.132 | 190 | 0 | 0.22 | 1 | 1 | cs | TRUE
119 | MV_148_0_line_119 |  | 108 | 109 | 0.005086 | 0.445 | 0.132 | 190 | 0 | 0.22 | 1 | 1 | cs | TRUE
120 | MV_148_0_line_120 |  | 110 | 147 | 0.015279 | 0.445 | 0.132 | 190 | 0 | 0.22 | 1 | 1 | cs | TRUE
121 | MV_148_0_line_121 |  | 111 | 112 | 0.092232 | 0.445 | 0.132 | 190 | 0 | 0.22 | 1 | 1 | cs | TRUE
122 | MV_148_0_line_122 |  | 112 | 113 | 0.29384 | 0.445 | 0.132 | 190 | 0 | 0.22 | 1 | 1 | cs | TRUE
123 | MV_148_0_line_123 |  | 113 | 116 | 0.19193 | 0.5939 | 0.372 | 9.5 | 0 | 0.21 | 1 | 1 | ol | TRUE
124 | MV_148_0_line_124 |  | 114 | 115 | 0.12984 | 0.445 | 0.132 | 190 | 0 | 0.22 | 1 | 1 | cs | TRUE
125 | MV_148_0_line_125 |  | 114 | 116 | 1.094 | 0.5939 | 0.372 | 9.5 | 0 | 0.21 | 1 | 1 | ol | TRUE
126 | MV_148_0_line_126 |  | 115 | 131 | 0.13571 | 0.445 | 0.132 | 190 | 0 | 0.22 | 1 | 1 | cs | TRUE
127 | MV_148_0_line_127 |  | 118 | 119 | 0.014689 | 0.445 | 0.132 | 190 | 0 | 0.22 | 1 | 1 | cs | TRUE
128 | MV_148_0_line_128 |  | 119 | 120 | 0.021135 | 0.445 | 0.132 | 190 | 0 | 0.22 | 1 | 1 | cs | TRUE
129 | MV_148_0_line_129 |  | 121 | 122 | 0.047182 | 0.5939 | 0.372 | 9.5 | 0 | 0.21 | 1 | 1 | ol | TRUE
130 | MV_148_0_line_130 |  | 121 | 123 | 0.10571 | 0.0515 | 0.029 | 1000 | 0 | 1.276 | 1 | 1 | cs | TRUE
131 | MV_148_0_line_131 |  | 123 | 302 | 0.068253 | 0.445 | 0.132 | 190 | 0 | 0.22 | 1 | 1 | cs | TRUE
132 | MV_148_0_line_132 |  | 123 | 299 | 0.060332 | 0.0595 | 0.16 | 22 | 0 | 1.29 | 1 | 1 | ol | TRUE
133 | MV_148_0_line_133 |  | 124 | 204 | 0.041516 | 0.445 | 0.132 | 190 | 0 | 0.22 | 1 | 1 | cs | TRUE
134 | MV_148_0_line_134 |  | 125 | 126 | 0.006616 | 0.445 | 0.132 | 190 | 0 | 0.22 | 1 | 1 | cs | TRUE
135 | MV_148_0_line_135 |  | 126 | 127 | 0.34315 | 0.445 | 0.132 | 190 | 0 | 0.22 | 1 | 1 | cs | TRUE
136 | MV_148_0_line_136 |  | 127 | 128 | 0.048517 | 0.445 | 0.132 | 190 | 0 | 0.22 | 1 | 1 | cs | TRUE
137 | MV_148_0_line_137 |  | 128 | 129 | 0.011689 | 0.445 | 0.132 | 190 | 0 | 0.22 | 1 | 1 | cs | TRUE
138 | MV_148_0_line_138 |  | 128 | 130 | 0.090984 | 0.5939 | 0.372 | 9.5 | 0 | 0.21 | 1 | 1 | ol | TRUE
139 | MV_148_0_line_139 |  | 129 | 167 | 0.052842 | 0.445 | 0.132 | 190 | 0 | 0.22 | 1 | 1 | cs | TRUE
140 | MV_148_0_line_140 |  | 130 | 172 | 0.021588 | 0.445 | 0.132 | 190 | 0 | 0.22 | 1 | 1 | cs | TRUE
141 | MV_148_0_line_141 |  | 131 | 132 | 0.00295 | 0.445 | 0.132 | 190 | 0 | 0.22 | 1 | 1 | cs | TRUE
142 | MV_148_0_line_142 |  | 131 | 133 | 0.20321 | 0.445 | 0.132 | 190 | 0 | 0.22 | 1 | 1 | cs | TRUE
143 | MV_148_0_line_143 |  | 131 | 134 | 0.04876 | 0.445 | 0.132 | 190 | 0 | 0.22 | 1 | 1 | cs | TRUE
144 | MV_148_0_line_144 |  | 132 | 138 | 0.049044 | 0.445 | 0.132 | 190 | 0 | 0.22 | 1 | 1 | cs | TRUE
145 | MV_148_0_line_145 |  | 133 | 135 | 0.098428 | 0.445 | 0.132 | 190 | 0 | 0.22 | 1 | 1 | cs | TRUE
146 | MV_148_0_line_146 |  | 133 | 136 | 0.12605 | 0.5939 | 0.372 | 9.5 | 0 | 0.21 | 1 | 1 | ol | TRUE
147 | MV_148_0_line_147 |  | 135 | 137 | 0.11491 | 0.445 | 0.132 | 190 | 0 | 0.22 | 1 | 1 | cs | TRUE
148 | MV_148_0_line_148 |  | 137 | 139 | 0.020895 | 0.445 | 0.132 | 190 | 0 | 0.22 | 1 | 1 | cs | TRUE
149 | MV_148_0_line_149 |  | 138 | 230 | 0.15585 | 0.5939 | 0.372 | 9.5 | 0 | 0.21 | 1 | 1 | ol | TRUE
150 | MV_148_0_line_150 |  | 139 | 287 | 0.012923 | 0.5939 | 0.372 | 9.5 | 0 | 0.21 | 1 | 1 | ol | TRUE
151 | MV_148_0_line_151 |  | 140 | 141 | 0.035673 | 0.445 | 0.132 | 190 | 0 | 0.22 | 1 | 1 | cs | TRUE
152 | MV_148_0_line_152 |  | 141 | 142 | 0.078985 | 0.0515 | 0.029 | 1000 | 0 | 1.276 | 1 | 1 | cs | TRUE
153 | MV_148_0_line_153 |  | 142 | 143 | 0.10006 | 0.445 | 0.132 | 190 | 0 | 0.22 | 1 | 1 | cs | TRUE
154 | MV_148_0_line_154 |  | 142 | 144 | 0.006927 | 0.0515 | 0.029 | 1000 | 0 | 1.276 | 1 | 1 | cs | TRUE
155 | MV_148_0_line_155 |  | 144 | 145 | 0.064387 | 0.0595 | 0.16 | 22 | 0 | 1.29 | 1 | 1 | ol | TRUE
156 | MV_148_0_line_156 |  | 147 | 148 | 0.021847 | 0.445 | 0.132 | 190 | 0 | 0.22 | 1 | 1 | cs | TRUE
157 | MV_148_0_line_157 |  | 148 | 149 | 0.043617 | 0.445 | 0.132 | 190 | 0 | 0.22 | 1 | 1 | cs | TRUE
158 | MV_148_0_line_158 |  | 149 | 150 | 0.011155 | 0.445 | 0.132 | 190 | 0 | 0.22 | 1 | 1 | cs | TRUE
159 | MV_148_0_line_159 |  | 149 | 151 | 0.017653 | 0.5939 | 0.372 | 9.5 | 0 | 0.21 | 1 | 1 | ol | TRUE
160 | MV_148_0_line_160 |  | 150 | 152 | 0.017986 | 0.445 | 0.132 | 190 | 0 | 0.22 | 1 | 1 | cs | TRUE
161 | MV_148_0_line_161 |  | 151 | 187 | 0.011361 | 0.445 | 0.132 | 190 | 0 | 0.22 | 1 | 1 | cs | TRUE
162 | MV_148_0_line_162 |  | 153 | 154 | 0.024078 | 0.445 | 0.132 | 190 | 0 | 0.22 | 1 | 1 | cs | TRUE
163 | MV_148_0_line_163 |  | 153 | 155 | 0.14541 | 0.445 | 0.132 | 190 | 0 | 0.22 | 1 | 1 | cs | TRUE
164 | MV_148_0_line_164 |  | 153 | 156 | 0.16241 | 0.445 | 0.132 | 190 | 0 | 0.22 | 1 | 1 | cs | TRUE
165 | MV_148_0_line_165 |  | 153 | 157 | 0.030985 | 0.445 | 0.132 | 190 | 0 | 0.22 | 1 | 1 | cs | TRUE
166 | MV_148_0_line_166 |  | 155 | 161 | 0.045252 | 0.5939 | 0.372 | 9.5 | 0 | 0.21 | 1 | 1 | ol | TRUE
167 | MV_148_0_line_167 |  | 156 | 162 | 0.031688 | 0.445 | 0.132 | 190 | 0 | 0.22 | 1 | 1 | cs | TRUE
168 | MV_148_0_line_168 |  | 156 | 158 | 0.35532 | 0.445 | 0.132 | 190 | 0 | 0.22 | 1 | 1 | cs | TRUE
169 | MV_148_0_line_169 |  | 157 | 163 | 0.01422 | 0.445 | 0.132 | 190 | 0 | 0.22 | 1 | 1 | cs | TRUE
170 | MV_148_0_line_170 |  | 158 | 159 | 0.056557 | 0.445 | 0.132 | 190 | 0 | 0.22 | 1 | 1 | cs | TRUE
171 | MV_148_0_line_171 |  | 158 | 160 | 0.011337 | 0.445 | 0.132 | 190 | 0 | 0.22 | 1 | 1 | cs | TRUE
172 | MV_148_0_line_172 |  | 159 | 164 | 0.033021 | 0.445 | 0.132 | 190 | 0 | 0.22 | 1 | 1 | cs | TRUE
173 | MV_148_0_line_173 |  | 159 | 165 | 0.2435 | 0.445 | 0.132 | 190 | 0 | 0.22 | 1 | 1 | cs | TRUE
174 | MV_148_0_line_174 |  | 165 | 166 | 0.007012 | 0.445 | 0.132 | 190 | 0 | 0.22 | 1 | 1 | cs | TRUE
175 | MV_148_0_line_175 |  | 165 | 167 | 0.052112 | 0.445 | 0.132 | 190 | 0 | 0.22 | 1 | 1 | cs | TRUE
176 | MV_148_0_line_176 |  | 168 | 169 | 0.010775 | 0.445 | 0.132 | 190 | 0 | 0.22 | 1 | 1 | cs | TRUE
177 | MV_148_0_line_177 |  | 169 | 170 | 0.056094 | 0.445 | 0.132 | 190 | 0 | 0.22 | 1 | 1 | cs | TRUE
178 | MV_148_0_line_178 |  | 170 | 171 | 0.07856 | 0.445 | 0.132 | 190 | 0 | 0.22 | 1 | 1 | cs | TRUE
179 | MV_148_0_line_179 |  | 170 | 172 | 0.10676 | 0.5939 | 0.372 | 9.5 | 0 | 0.21 | 1 | 1 | ol | TRUE
180 | MV_148_0_line_180 |  | 172 | 173 | 0.011325 | 0.445 | 0.132 | 190 | 0 | 0.22 | 1 | 1 | cs | TRUE
181 | MV_148_0_line_181 |  | 174 | 175 | 0.061367 | 0.445 | 0.132 | 190 | 0 | 0.22 | 1 | 1 | cs | TRUE
182 | MV_148_0_line_182 |  | 174 | 176 | 0.10276 | 0.5939 | 0.372 | 9.5 | 0 | 0.21 | 1 | 1 | ol | TRUE
183 | MV_148_0_line_183 |  | 175 | 177 | 0.26381 | 0.445 | 0.132 | 190 | 0 | 0.22 | 1 | 1 | cs | TRUE
184 | MV_148_0_line_184 |  | 176 | 178 | 0.15805 | 0.445 | 0.132 | 190 | 0 | 0.22 | 1 | 1 | cs | TRUE
185 | MV_148_0_line_185 |  | 177 | 184 | 0.067288 | 0.445 | 0.132 | 190 | 0 | 0.22 | 1 | 1 | cs | TRUE
186 | MV_148_0_line_186 |  | 178 | 179 | 0.061127 | 0.445 | 0.132 | 190 | 0 | 0.22 | 1 | 1 | cs | TRUE
187 | MV_148_0_line_187 |  | 178 | 180 | 0.034443 | 0.5939 | 0.372 | 9.5 | 0 | 0.21 | 1 | 1 | ol | TRUE
188 | MV_148_0_line_188 |  | 179 | 185 | 0.053634 | 0.445 | 0.132 | 190 | 0 | 0.22 | 1 | 1 | cs | TRUE
189 | MV_148_0_line_189 |  | 181 | 182 | 0.029466 | 0.445 | 0.132 | 190 | 0 | 0.22 | 1 | 1 | cs | TRUE
190 | MV_148_0_line_190 |  | 181 | 183 | 0.12019 | 0.5939 | 0.372 | 9.5 | 0 | 0.21 | 1 | 1 | ol | TRUE
191 | MV_148_0_line_191 |  | 183 | 186 | 0.028322 | 0.445 | 0.132 | 190 | 0 | 0.22 | 1 | 1 | cs | TRUE
192 | MV_148_0_line_192 |  | 183 | 184 | 0.19115 | 0.5939 | 0.372 | 9.5 | 0 | 0.21 | 1 | 1 | ol | TRUE
193 | MV_148_0_line_193 |  | 186 | 203 | 0.11243 | 0.5939 | 0.372 | 9.5 | 0 | 0.21 | 1 | 1 | ol | TRUE
194 | MV_148_0_line_194 |  | 188 | 189 | 0.10526 | 0.445 | 0.132 | 190 | 0 | 0.22 | 1 | 1 | cs | TRUE
195 | MV_148_0_line_195 |  | 189 | 190 | 1.02 | 0.5939 | 0.372 | 9.5 | 0 | 0.21 | 1 | 1 | ol | TRUE
196 | MV_148_0_line_196 |  | 190 | 191 | 0.018626 | 0.445 | 0.132 | 190 | 0 | 0.22 | 1 | 1 | cs | TRUE
197 | MV_148_0_line_197 |  | 191 | 213 | 0.011814 | 0.445 | 0.132 | 190 | 0 | 0.22 | 1 | 1 | cs | TRUE
198 | MV_148_0_line_198 |  | 191 | 214 | 0.056763 | 0.445 | 0.132 | 190 | 0 | 0.22 | 1 | 1 | cs | TRUE
199 | MV_148_0_line_199 |  | 192 | 193 | 0.027152 | 0.445 | 0.132 | 190 | 0 | 0.22 | 1 | 1 | cs | TRUE
200 | MV_148_0_line_200 |  | 193 | 194 | 0.4661 | 0.0515 | 0.029 | 1000 | 0 | 1.276 | 1 | 1 | cs | TRUE
201 | MV_148_0_line_201 |  | 193 | 195 | 1.772 | 0.0595 | 0.16 | 22 | 0 | 1.29 | 1 | 1 | ol | TRUE
202 | MV_148_0_line_202 |  | 194 | 196 | 0.061669 | 0.0515 | 0.029 | 1000 | 0 | 1.276 | 1 | 1 | cs | TRUE
203 | MV_148_0_line_203 |  | 194 | 197 | 0.054512 | 0.445 | 0.132 | 190 | 0 | 0.22 | 1 | 1 | cs | TRUE
204 | MV_148_0_line_204 |  | 195 | 198 | 0.10955 | 0.103 | 0.058 | 500 | 0 | 0.638 | 1 | 1 | cs | TRUE
205 | MV_148_0_line_205 |  | 196 | 200 | 0.035548 | 0.445 | 0.132 | 190 | 0 | 0.22 | 1 | 1 | cs | TRUE
206 | MV_148_0_line_206 |  | 196 | 201 | 0.084222 | 0.0515 | 0.029 | 1000 | 0 | 1.276 | 1 | 1 | cs | TRUE
207 | MV_148_0_line_207 |  | 197 | 202 | 0.027773 | 0.445 | 0.132 | 190 | 0 | 0.22 | 1 | 1 | cs | TRUE
208 | MV_148_0_line_208 |  | 198 | 199 | 2.5845 | 0.119 | 0.32 | 11 | 0 | 0.645 | 1 | 1 | ol | TRUE
209 | MV_148_0_line_209 |  | 199 | 208 | 3.7232 | 0.306 | 0.35 | 10 | 0 | 0.35 | 1 | 1 | ol | TRUE
210 | MV_148_0_line_210 |  | 200 | 203 | 0.029935 | 0.445 | 0.132 | 190 | 0 | 0.22 | 1 | 1 | cs | TRUE
211 | MV_148_0_line_211 |  | 202 | 305 | 0.083875 | 0.445 | 0.132 | 190 | 0 | 0.22 | 1 | 1 | cs | TRUE
212 | MV_148_0_line_212 |  | 205 | 206 | 0.009993 | 0.445 | 0.132 | 190 | 0 | 0.22 | 1 | 1 | cs | TRUE
213 | MV_148_0_line_213 |  | 206 | 207 | 0.099931 | 0.445 | 0.132 | 190 | 0 | 0.22 | 1 | 1 | cs | TRUE
214 | MV_148_0_line_214 |  | 207 | 211 | 0.024877 | 0.445 | 0.132 | 190 | 0 | 0.22 | 1 | 1 | cs | TRUE
215 | MV_148_0_line_215 |  | 208 | 209 | 1.5891 | 0.5939 | 0.372 | 9.5 | 0 | 0.21 | 1 | 1 | ol | TRUE
216 | MV_148_0_line_216 |  | 208 | 210 | 0.10929 | 0.445 | 0.132 | 190 | 0 | 0.22 | 1 | 1 | cs | TRUE
217 | MV_148_0_line_217 |  | 209 | 212 | 0.12768 | 0.445 | 0.132 | 190 | 0 | 0.22 | 1 | 1 | cs | TRUE
218 | MV_148_0_line_218 |  | 210 | 216 | 0.12601 | 0.445 | 0.132 | 190 | 0 | 0.22 | 1 | 1 | cs | TRUE
219 | MV_148_0_line_219 |  | 211 | 212 | 0.15899 | 0.5939 | 0.372 | 9.5 | 0 | 0.21 | 1 | 1 | ol | TRUE
220 | MV_148_0_line_220 |  | 214 | 215 | 0.03889 | 0.445 | 0.132 | 190 | 0 | 0.22 | 1 | 1 | cs | TRUE
221 | MV_148_0_line_221 |  | 215 | 216 | 0.026387 | 0.445 | 0.132 | 190 | 0 | 0.22 | 1 | 1 | cs | TRUE
222 | MV_148_0_line_222 |  | 217 | 218 | 0.082734 | 0.445 | 0.132 | 190 | 0 | 0.22 | 1 | 1 | cs | TRUE
223 | MV_148_0_line_223 |  | 218 | 219 | 0.39166 | 0.161 | 0.117 | 273 | 0 | 0.362 | 1 | 1 | cs | TRUE
224 | MV_148_0_line_224 |  | 218 | 220 | 0.57264 | 0.445 | 0.132 | 190 | 0 | 0.22 | 1 | 1 | cs | TRUE
225 | MV_148_0_line_225 |  | 218 | 221 | 0.51458 | 0.306 | 0.35 | 10 | 0 | 0.35 | 1 | 1 | ol | TRUE
226 | MV_148_0_line_226 |  | 219 | 224 | 0.047801 | 0.161 | 0.117 | 273 | 0 | 0.362 | 1 | 1 | cs | TRUE
227 | MV_148_0_line_227 |  | 220 | 225 | 0.051089 | 0.445 | 0.132 | 190 | 0 | 0.22 | 1 | 1 | cs | TRUE
228 | MV_148_0_line_228 |  | 220 | 226 | 0.032165 | 0.445 | 0.132 | 190 | 0 | 0.22 | 1 | 1 | cs | TRUE
229 | MV_148_0_line_229 |  | 221 | 222 | 0.032783 | 0.445 | 0.132 | 190 | 0 | 0.22 | 1 | 1 | cs | TRUE
230 | MV_148_0_line_230 |  | 221 | 223 | 0.10122 | 0.161 | 0.117 | 273 | 0 | 0.362 | 1 | 1 | cs | TRUE
231 | MV_148_0_line_231 |  | 223 | 304 | 0.063171 | 0.0515 | 0.029 | 1000 | 0 | 1.276 | 1 | 1 | cs | TRUE
232 | MV_148_0_line_232 |  | 224 | 227 | 0.081451 | 0.161 | 0.117 | 273 | 0 | 0.362 | 1 | 1 | cs | TRUE
233 | MV_148_0_line_233 |  | 226 | 230 | 0.069506 | 0.5939 | 0.372 | 9.5 | 0 | 0.21 | 1 | 1 | ol | TRUE
234 | MV_148_0_line_234 |  | 227 | 229 | 0.36136 | 0.306 | 0.35 | 10 | 0 | 0.35 | 1 | 1 | ol | TRUE
235 | MV_148_0_line_235 |  | 228 | 229 | 0.11367 | 0.5939 | 0.372 | 9.5 | 0 | 0.21 | 1 | 1 | ol | TRUE
236 | MV_148_0_line_236 |  | 229 | 231 | 0.044705 | 0.445 | 0.132 | 190 | 0 | 0.22 | 1 | 1 | cs | TRUE
237 | MV_148_0_line_237 |  | 231 | 232 | 0.20645 | 0.445 | 0.132 | 190 | 0 | 0.22 | 1 | 1 | cs | TRUE
238 | MV_148_0_line_238 |  | 232 | 233 | 0.084624 | 0.445 | 0.132 | 190 | 0 | 0.22 | 1 | 1 | cs | TRUE
239 | MV_148_0_line_239 |  | 233 | 234 | 0.4483 | 0.445 | 0.132 | 190 | 0 | 0.22 | 1 | 1 | cs | TRUE
240 | MV_148_0_line_240 |  | 233 | 235 | 0.49404 | 0.445 | 0.132 | 190 | 0 | 0.22 | 1 | 1 | cs | TRUE
241 | MV_148_0_line_241 |  | 234 | 283 | 0.097234 | 0.445 | 0.132 | 190 | 0 | 0.22 | 1 | 1 | cs | TRUE
242 | MV_148_0_line_242 |  | 235 | 282 | 0.17634 | 0.5939 | 0.372 | 9.5 | 0 | 0.21 | 1 | 1 | ol | TRUE
243 | MV_148_0_line_243 |  | 235 | 281 | 0.087917 | 0.445 | 0.132 | 190 | 0 | 0.22 | 1 | 1 | cs | TRUE
244 | MV_148_0_line_244 |  | 236 | 237 | 0.035137 | 0.445 | 0.132 | 190 | 0 | 0.22 | 1 | 1 | cs | TRUE
245 | MV_148_0_line_245 |  | 237 | 238 | 0.071978 | 0.445 | 0.132 | 190 | 0 | 0.22 | 1 | 1 | cs | TRUE
246 | MV_148_0_line_246 |  | 237 | 239 | 0.22366 | 0.5939 | 0.372 | 9.5 | 0 | 0.21 | 1 | 1 | ol | TRUE
247 | MV_148_0_line_247 |  | 238 | 242 | 0.005231 | 0.445 | 0.132 | 190 | 0 | 0.22 | 1 | 1 | cs | TRUE
248 | MV_148_0_line_248 |  | 239 | 240 | 0.044947 | 0.445 | 0.132 | 190 | 0 | 0.22 | 1 | 1 | cs | TRUE
249 | MV_148_0_line_249 |  | 239 | 241 | 0.26996 | 0.5939 | 0.372 | 9.5 | 0 | 0.21 | 1 | 1 | ol | TRUE
250 | MV_148_0_line_250 |  | 240 | 243 | 0.36329 | 0.445 | 0.132 | 190 | 0 | 0.22 | 1 | 1 | cs | TRUE
251 | MV_148_0_line_251 |  | 241 | 246 | 0.048682 | 0.445 | 0.132 | 190 | 0 | 0.22 | 1 | 1 | cs | TRUE
252 | MV_148_0_line_252 |  | 241 | 244 | 0.09314 | 0.5939 | 0.372 | 9.5 | 0 | 0.21 | 1 | 1 | ol | TRUE
253 | MV_148_0_line_253 |  | 243 | 258 | 0.058358 | 0.445 | 0.132 | 190 | 0 | 0.22 | 1 | 1 | cs | TRUE
254 | MV_148_0_line_254 |  | 243 | 259 | 2.3176 | 0.5939 | 0.372 | 9.5 | 0 | 0.21 | 1 | 1 | ol | TRUE
255 | MV_148_0_line_255 |  | 244 | 245 | 0.15346 | 0.445 | 0.132 | 190 | 0 | 0.22 | 1 | 1 | cs | TRUE
256 | MV_148_0_line_256 |  | 245 | 256 | 0.051317 | 0.445 | 0.132 | 190 | 0 | 0.22 | 1 | 1 | cs | TRUE
257 | MV_148_0_line_257 |  | 245 | 257 | 0.01675 | 0.445 | 0.132 | 190 | 0 | 0.22 | 1 | 1 | cs | TRUE
258 | MV_148_0_line_258 |  | 246 | 247 | 0.34254 | 0.445 | 0.132 | 190 | 0 | 0.22 | 1 | 1 | cs | TRUE
259 | MV_148_0_line_259 |  | 247 | 248 | 0.1859 | 0.5939 | 0.372 | 9.5 | 0 | 0.21 | 1 | 1 | ol | TRUE
260 | MV_148_0_line_260 |  | 248 | 254 | 0.15307 | 0.5939 | 0.372 | 9.5 | 0 | 0.21 | 1 | 1 | ol | TRUE
261 | MV_148_0_line_261 |  | 248 | 252 | 0.075336 | 0.5939 | 0.372 | 9.5 | 0 | 0.21 | 1 | 1 | ol | TRUE
262 | MV_148_0_line_262 |  | 249 | 250 | 0.078113 | 0.445 | 0.132 | 190 | 0 | 0.22 | 1 | 1 | cs | TRUE
263 | MV_148_0_line_263 |  | 250 | 268 | 0.30899 | 0.445 | 0.132 | 190 | 0 | 0.22 | 1 | 1 | cs | TRUE
264 | MV_148_0_line_264 |  | 250 | 251 | 0.51635 | 0.445 | 0.132 | 190 | 0 | 0.22 | 1 | 1 | cs | TRUE
265 | MV_148_0_line_265 |  | 251 | 252 | 0.081433 | 0.445 | 0.132 | 190 | 0 | 0.22 | 1 | 1 | cs | TRUE
266 | MV_148_0_line_266 |  | 251 | 253 | 0.049617 | 0.445 | 0.132 | 190 | 0 | 0.22 | 1 | 1 | cs | TRUE
267 | MV_148_0_line_267 |  | 254 | 255 | 0.15983 | 0.445 | 0.132 | 190 | 0 | 0.22 | 1 | 1 | cs | TRUE
268 | MV_148_0_line_268 |  | 256 | 263 | 0.05719 | 0.445 | 0.132 | 190 | 0 | 0.22 | 1 | 1 | cs | TRUE
269 | MV_148_0_line_269 |  | 259 | 267 | 0.014288 | 0.445 | 0.132 | 190 | 0 | 0.22 | 1 | 1 | cs | TRUE
270 | MV_148_0_line_270 |  | 260 | 261 | 0.06829 | 0.445 | 0.132 | 190 | 0 | 0.22 | 1 | 1 | cs | TRUE
271 | MV_148_0_line_271 |  | 261 | 262 | 1.3542 | 0.5939 | 0.372 | 9.5 | 0 | 0.21 | 1 | 1 | ol | TRUE
272 | MV_148_0_line_272 |  | 262 | 298 | 0.091885 | 0.5939 | 0.372 | 9.5 | 0 | 0.21 | 1 | 1 | ol | TRUE
273 | MV_148_0_line_273 |  | 262 | 278 | 0.46423 | 0.445 | 0.132 | 190 | 0 | 0.22 | 1 | 1 | cs | TRUE
274 | MV_148_0_line_274 |  | 263 | 280 | 0.10881 | 0.5939 | 0.372 | 9.5 | 0 | 0.21 | 1 | 1 | ol | TRUE
275 | MV_148_0_line_275 |  | 264 | 265 | 0.046266 | 0.445 | 0.132 | 190 | 0 | 0.22 | 1 | 1 | cs | TRUE
276 | MV_148_0_line_276 |  | 264 | 266 | 0.043901 | 0.5939 | 0.372 | 9.5 | 0 | 0.21 | 1 | 1 | ol | TRUE
277 | MV_148_0_line_277 |  | 266 | 281 | 0.032936 | 0.445 | 0.132 | 190 | 0 | 0.22 | 1 | 1 | cs | TRUE
278 | MV_148_0_line_278 |  | 266 | 279 | 0.20818 | 0.5939 | 0.372 | 9.5 | 0 | 0.21 | 1 | 1 | ol | TRUE
279 | MV_148_0_line_279 |  | 268 | 269 | 0.027948 | 0.445 | 0.132 | 190 | 0 | 0.22 | 1 | 1 | cs | TRUE
280 | MV_148_0_line_280 |  | 268 | 270 | 0.34576 | 0.445 | 0.132 | 190 | 0 | 0.22 | 1 | 1 | cs | TRUE
281 | MV_148_0_line_281 |  | 268 | 271 | 0.09397 | 0.5939 | 0.372 | 9.5 | 0 | 0.21 | 1 | 1 | ol | TRUE
282 | MV_148_0_line_282 |  | 270 | 272 | 0.56631 | 0.445 | 0.132 | 190 | 0 | 0.22 | 1 | 1 | cs | TRUE
283 | MV_148_0_line_283 |  | 270 | 273 | 0.1246 | 0.5939 | 0.372 | 9.5 | 0 | 0.21 | 1 | 1 | ol | TRUE
284 | MV_148_0_line_284 |  | 272 | 276 | 0.01537 | 0.445 | 0.132 | 190 | 0 | 0.22 | 1 | 1 | cs | TRUE
285 | MV_148_0_line_285 |  | 272 | 274 | 0.3594 | 0.445 | 0.132 | 190 | 0 | 0.22 | 1 | 1 | cs | TRUE
286 | MV_148_0_line_286 |  | 274 | 275 | 0.073537 | 0.445 | 0.132 | 190 | 0 | 0.22 | 1 | 1 | cs | TRUE
287 | MV_148_0_line_287 |  | 275 | 278 | 0.023541 | 0.445 | 0.132 | 190 | 0 | 0.22 | 1 | 1 | cs | TRUE
288 | MV_148_0_line_288 |  | 279 | 280 | 0.031589 | 0.445 | 0.132 | 190 | 0 | 0.22 | 1 | 1 | cs | TRUE
289 | MV_148_0_line_289 |  | 284 | 285 | 0.008912 | 0.445 | 0.132 | 190 | 0 | 0.22 | 1 | 1 | cs | TRUE
290 | MV_148_0_line_290 |  | 285 | 286 | 0.019209 | 0.445 | 0.132 | 190 | 0 | 0.22 | 1 | 1 | cs | TRUE
291 | MV_148_0_line_291 |  | 286 | 287 | 0.015401 | 0.445 | 0.132 | 190 | 0 | 0.22 | 1 | 1 | cs | TRUE
292 | MV_148_0_line_292 |  | 288 | 289 | 0.12229 | 0.445 | 0.132 | 190 | 0 | 0.22 | 1 | 1 | cs | TRUE
293 | MV_148_0_line_293 |  | 288 | 290 | 0.13408 | 0.445 | 0.132 | 190 | 0 | 0.22 | 1 | 1 | cs | TRUE
294 | MV_148_0_line_294 |  | 288 | 291 | 0.083092 | 0.445 | 0.132 | 190 | 0 | 0.22 | 1 | 1 | cs | TRUE
295 | MV_148_0_line_295 |  | 288 | 292 | 0.095829 | 0.445 | 0.132 | 190 | 0 | 0.22 | 1 | 1 | cs | TRUE
296 | MV_148_0_line_296 |  | 290 | 296 | 0.15399 | 0.445 | 0.132 | 190 | 0 | 0.22 | 1 | 1 | cs | TRUE
297 | MV_148_0_line_297 |  | 291 | 293 | 0.039806 | 0.5939 | 0.372 | 9.5 | 0 | 0.21 | 1 | 1 | ol | TRUE
298 | MV_148_0_line_298 |  | 292 | 294 | 0.016455 | 0.445 | 0.132 | 190 | 0 | 0.22 | 1 | 1 | cs | TRUE
299 | MV_148_0_line_299 |  | 293 | 295 | 0.060266 | 0.445 | 0.132 | 190 | 0 | 0.22 | 1 | 1 | cs | TRUE
300 | MV_148_0_line_300 |  | 294 | 297 | 0.051749 | 0.5939 | 0.372 | 9.5 | 0 | 0.21 | 1 | 1 | ol | TRUE
301 | MV_148_0_line_301 |  | 299 | 300 | 0.031175 | 0.0515 | 0.029 | 1000 | 0 | 1.276 | 1 | 1 | cs | TRUE
302 | MV_148_0_line_302 |  | 300 | 301 | 0.33011 | 0.0515 | 0.029 | 1000 | 0 | 1.276 | 1 | 1 | cs | TRUE
303 | MV_148_0_line_303 |  | 301 | 304 | 0.074086 | 0.0595 | 0.16 | 22 | 0 | 1.29 | 1 | 1 | ol | TRUE
304 | MV_148_0_line_304 |  | 302 | 303 | 0.055758 | 0.445 | 0.132 | 190 | 0 | 0.22 | 1 | 1 | cs | TRUE

## trafo
| name | std_type | hv_bus | lv_bus | sn_mva | vn_hv_kv | vn_lv_kv | vk_percent | vkr_percent | pfe_kw | i0_percent | shift_degree | tap_side | tap_neutral | tap_min | tap_max | tap_step_percent | tap_step_degree | tap_pos | tap_phase_shifter | parallel | df | in_service
0 | MV_148_0_trafo_252 | 25 MVA 110/20 kV | 306 | 33 | 25 | 110 | 20 | 12 | 0.41 | 14 | 0.07 | 150 | hv | 0 | -9 | 9 | 1.5 | 0 | 0 | FALSE | 1 | 1 | TRUE

## bus_geodata
| x | y | coords
0 | 2752252.0052 | 1246841.4236
1 | 2752295.3632 | 1246864.4145
2 | 2750743.8415 | 1246600.9451
3 | 2752259.9617 | 1246885.0254
4 | 2753063.3188 | 1244614.8945
5 | 2752989.7749 | 1244581.2319
6 | 2750742.3937 | 1246489.702
7 | 2750587.8077 | 1246488.4404
8 | 2750587.7455 | 1246111.6791
9 | 2750617.3237 | 1246101.2313
10 | 2750452.5054 | 1245914.0142
11 | 2748837.3697 | 1243721.4756
12 | 2748842.3528 | 1243734.1236
13 | 2748884.2501 | 1243696.5505
14 | 2748798.1588 | 1243630.0507
15 | 2748874.2302 | 1243881.7511
16 | 2748977.9805 | 1243664.8065
17 | 2748788.8242 | 1243608.196
18 | 2748724.8429 | 1243619.4026
19 | 2748906.1304 | 1243992.5781
20 | 2748820.6865 | 1243889.6375
21 | 2748983.8776 | 1243624.5278
22 | 2748953.9019 | 1243460.8435
23 | 2748905.8289 | 1243423.2795
24 | 2749039.0457 | 1243620.4093
25 | 2748986.5657 | 1243842.8118
26 | 2748962.7728 | 1243805.3792
27 | 2748989.5764 | 1243832.5333
28 | 2749021.6121 | 1243966.1747
29 | 2748964.2169 | 1243793.3486
30 | 2748908.7301 | 1244010.6937
31 | 2748905.9952 | 1244043.4114
32 | 2749088.2829 | 1243906.5378
33 | 2749151.391 | 1243941.0675
34 | 2749006.3098 | 1243985.0526
35 | 2748851.7496 | 1243995.5942
36 | 2749078.251 | 1243685.1551
37 | 2749100.6157 | 1243692.4795
38 | 2749040.6521 | 1243677.2057
39 | 2749173.9547 | 1243621.923
40 | 2749033.9706 | 1243676.1009
41 | 2749196.6721 | 1243604.7224
42 | 2749253.2623 | 1243797.327
43 | 2749239.8511 | 1243571.9329
44 | 2749095.1142 | 1243601.8448
45 | 2748824.1868 | 1244125.7809
46 | 2748819.455 | 1244131.7456
47 | 2748822.0819 | 1244072.5891
48 | 2748844.5838 | 1244142.1524
49 | 2748799.0303 | 1244076.9558
50 | 2748901.7035 | 1244071.8861
51 | 2748889.8302 | 1244130.0762
52 | 2748909.8487 | 1244166.0236
53 | 2748852.11 | 1244139.6277
54 | 2748836.6152 | 1244172.8369
55 | 2748841.421 | 1244184.4017
56 | 2748779.6043 | 1244150.8753
57 | 2748761.9478 | 1244084.3477
58 | 2748740.6232 | 1244168.2031
59 | 2748784.7861 | 1244079.6826
60 | 2748756.6679 | 1244085.3385
61 | 2748700.995 | 1244095.5971
62 | 2748690.1521 | 1244097.7162
63 | 2748725.1022 | 1244060.8464
64 | 2749213.7206 | 1244602.403
65 | 2749189.5704 | 1244549.0119
66 | 2749220.0449 | 1244343.0728
67 | 2749055.3382 | 1244083.6436
68 | 2749171.7405 | 1244101.1411
69 | 2749024.3496 | 1244114.739
70 | 2749194.0021 | 1244201.4176
71 | 2749047.8774 | 1244035.4441
72 | 2749203.3482 | 1244185.2093
73 | 2749161.831 | 1244183.9478
74 | 2749280.2408 | 1244357.9233
75 | 2749195.1343 | 1244084.936
76 | 2749025.369 | 1244110.5829
77 | 2749063.4363 | 1244024.7026
78 | 2749226.1533 | 1244152.0907
79 | 2749235.3637 | 1244049.9371
80 | 2748984.2873 | 1244574.5218
81 | 2748925.463 | 1244458.8025
82 | 2748858.2243 | 1244461.1377
83 | 2748868.3429 | 1244507.2369
84 | 2748856.4241 | 1244522.1185
85 | 2748786.6099 | 1244449.2208
86 | 2748694.7675 | 1244566.5733
87 | 2748569.9603 | 1244490.1857
88 | 2748691.4213 | 1244574.2855
89 | 2748792.0337 | 1244438.2955
90 | 2749125.9754 | 1243355.5775
91 | 2749196.0146 | 1243249.5383
92 | 2749365.6831 | 1243089.467
93 | 2749473.9536 | 1243157.3015
94 | 2749364.1037 | 1243078.0165
95 | 2749966.2517 | 1242568.5003
96 | 2749397.8154 | 1243220.3324
97 | 2749515.1495 | 1243160.7425
98 | 2748665.2151 | 1244629.5031
99 | 2748585.2972 | 1244675.8113
100 | 2748546.8265 | 1244484.9905
101 | 2748534.1691 | 1244658.2033
102 | 2748793.4265 | 1244435.4899
103 | 2748465.0505 | 1244621.4386
104 | 2748472.8194 | 1243737.402
105 | 2748474.9181 | 1243742.3702
106 | 2748456.3525 | 1244013.8829
107 | 2748500.4506 | 1244038.2872
108 | 2748629.4614 | 1243994.4874
109 | 2748627.0654 | 1243998.976
110 | 2748734.4549 | 1244068.1544
111 | 2750409.2953 | 1245625.5546
112 | 2750441.6165 | 1245710.5107
113 | 2750398.2954 | 1245472.4967
114 | 2749421.0997 | 1244664.7146
115 | 2749396.7211 | 1244539.4823
116 | 2750214.1991 | 1245418.2359
117 | 2750373.201 | 1245963.0165
118 | 2748988.9008 | 1244009.5385
119 | 2748979.8492 | 1244020.9998
120 | 2748974.8644 | 1244041.5384
121 | 2749153.1642 | 1243937.9091
122 | 2749195.8806 | 1243957.9464
123 | 2749229.2866 | 1243865.4326
124 | 2748995.8504 | 1243801.3281
125 | 2748074.6045 | 1244480.5261
126 | 2748073.5869 | 1244487.0624
127 | 2748157.218 | 1244328.4235
128 | 2748163.5468 | 1244280.9147
129 | 2748174.1112 | 1244285.9832
130 | 2748072.6552 | 1244276.8147
131 | 2749469.2054 | 1244444.407
132 | 2749472.1013 | 1244443.8016
133 | 2749402.0177 | 1244308.0415
134 | 2749487.3975 | 1244478.8423
135 | 2749328.4819 | 1244299.8825
136 | 2749512.0309 | 1244246.5102
137 | 2749287.1805 | 1244251.3974
138 | 2749514.0153 | 1244428.9214
139 | 2749283.6586 | 1244230.8009
140 | 2748890.9885 | 1244298.5863
141 | 2748855.2987 | 1244301.0931
142 | 2748797.8394 | 1244272.6472
143 | 2748727.4589 | 1244300.3979
144 | 2748790.9789 | 1244271.5519
145 | 2748769.2354 | 1244210.9473
146 | 2748935.4919 | 1244151.7315
147 | 2748746.7715 | 1244077.1605
148 | 2748747.0203 | 1244055.3883
149 | 2748745.1146 | 1244011.813
150 | 2748733.9612 | 1244010.9326
151 | 2748762.7662 | 1244011.5632
152 | 2748716.1111 | 1244009.0519
153 | 2748565.701 | 1244188.0281
154 | 2748565.0859 | 1244164.0012
155 | 2748463.0879 | 1244286.2519
156 | 2748425.4176 | 1244209.0368
157 | 2748596.7762 | 1244188.351
158 | 2748292.1147 | 1244050.1878
159 | 2748293.4822 | 1244100.7027
160 | 2748296.5346 | 1244039.744
161 | 2748454.1589 | 1244330.6147
162 | 2748455.5581 | 1244212.8612
163 | 2748611.037 | 1244188.3193
164 | 2748311.0217 | 1244127.6887
165 | 2748190.6245 | 1244183.7441
166 | 2748183.5922 | 1244183.7685
167 | 2748190.6526 | 1244235.8493
168 | 2747951.7906 | 1244169.4258
169 | 2747951.5066 | 1244180.1955
170 | 2748005.9751 | 1244181.1326
171 | 2747992.0897 | 1244104.0473
172 | 2748051.0942 | 1244277.8936
173 | 2748046.4917 | 1244287.7991
174 | 2748759.6236 | 1244937.6045
175 | 2748787.9621 | 1244991.9776
176 | 2748844.7731 | 1244880.086
177 | 2748599.4474 | 1245022.6926
178 | 2748842.5442 | 1244800.555
179 | 2748854.9445 | 1244740.8877
180 | 2748875.737 | 1244809.7521
181 | 2748639.7073 | 1244715.0779
182 | 2748620.3691 | 1244694.2293
183 | 2748552.5742 | 1244797.859
184 | 2748545.1833 | 1244988.8684
185 | 2748803.2989 | 1244725.8779
186 | 2748530.207 | 1244780.4859
187 | 2748761.6609 | 1244000.2562
188 | 2746770.2113 | 1243245.8744
189 | 2746823.4637 | 1243329.8366
190 | 2746175.6597 | 1244117.6757
191 | 2746187.7178 | 1244129.6951
192 | 2748058.8668 | 1245006.094
193 | 2748041.0642 | 1245026.6357
194 | 2748336.0095 | 1244807.8084
195 | 2748063.367 | 1246798.4635
196 | 2748356.5697 | 1244749.6567
197 | 2748284.6111 | 1244789.6501
198 | 2748017.9568 | 1246881.953
199 | 2745672.6862 | 1247968.0449
200 | 2748389.9657 | 1244761.836
201 | 2748384.6405 | 1244670.2506
202 | 2748258.4245 | 1244780.3988
203 | 2748418.0887 | 1244772.0923
204 | 2749036.6624 | 1243809.3495
205 | 2744190.8416 | 1243657.5508
206 | 2744184.8621 | 1243665.5684
207 | 2744254.7867 | 1243736.5445
208 | 2746056.31 | 1244264.6732
209 | 2744506.7252 | 1243912.5928
210 | 2746095.4659 | 1244163.4876
211 | 2744273.8339 | 1243752.5465
212 | 2744390.6485 | 1243860.3966
213 | 2746175.9641 | 1244130.8859
214 | 2746206.4256 | 1244161.1853
215 | 2746196.4166 | 1244191.356
216 | 2746180.3295 | 1244212.2232
217 | 2750184.6638 | 1244153.0981
218 | 2750111.9501 | 1244181.1629
219 | 2750267.2763 | 1243933.3599
220 | 2749722.9137 | 1244338.1369
221 | 2749609.4042 | 1244070.5429
222 | 2749577.5689 | 1244078.7369
223 | 2749603.8916 | 1244012.1376
224 | 2750224.5787 | 1243912.1031
225 | 2749773.2165 | 1244346.8036
226 | 2749712.6622 | 1244368.6293
227 | 2750220.9169 | 1243843.2563
228 | 2750351.109 | 1243498.1049
229 | 2750238.5403 | 1243482.3277
230 | 2749646.6046 | 1244347.009
231 | 2750200.7322 | 1243461.0616
232 | 2750127.0719 | 1243310.0928
233 | 2750045.0765 | 1243305.3544
234 | 2749767.6847 | 1243299.7639
235 | 2750185.5374 | 1243048.9099
236 | 2750756.6872 | 1243292.4114
237 | 2750739.1462 | 1243261.9369
238 | 2750701.4718 | 1243200.6108
239 | 2750917.4252 | 1243126.8735
240 | 2750960.6241 | 1243139.5732
241 | 2750758.1814 | 1242908.8862
242 | 2750698.8801 | 1243196.0629
243 | 2750966.0702 | 1243433.2347
244 | 2750692.101 | 1242974.5256
245 | 2750551.0835 | 1243026.7958
246 | 2750786.6252 | 1242869.327
247 | 2750962.2309 | 1242613.4047
248 | 2750957.1676 | 1242427.5779
249 | 2751062.7145 | 1241837.3499
250 | 2750992.4498 | 1241811.2597
251 | 2750954.796 | 1242292.5677
252 | 2750962.9751 | 1242352.4657
253 | 2750924.8285 | 1242332.0598
254 | 2751107.2185 | 1242457.825
255 | 2751170.1274 | 1242312.2893
256 | 2750524.1464 | 1242999.6535
257 | 2750554.6872 | 1243042.4242
258 | 2750976.1645 | 1243375.9705
259 | 2753119.2536 | 1244290.5819
260 | 2752475.5377 | 1240657.8556
261 | 2752451.028 | 1240721.5977
262 | 2751097.2417 | 1240755.8086
263 | 2750507.9424 | 1242945.3245
264 | 2750302.0257 | 1243145.7728
265 | 2750270.3521 | 1243179.5693
266 | 2750281.9157 | 1243106.7488
267 | 2753131.3353 | 1244298.2343
268 | 2750765.1519 | 1241811.6378
269 | 2750783.2383 | 1241792.5792
270 | 2750993.1745 | 1241630.3962
271 | 2750677.0181 | 1241779.0358
272 | 2751133.7358 | 1241396.2302
273 | 2750909.2847 | 1241538.2649
274 | 2750997.8715 | 1241242.4053
275 | 2751021.4986 | 1241172.8186
276 | 2751119.7048 | 1241389.957
277 | 2750035.4911 | 1242698.8621
278 | 2751023.3644 | 1241149.4551
279 | 2750371.3756 | 1242918.7708
280 | 2750399.9097 | 1242932.3229
281 | 2750251.7328 | 1243093.3608
282 | 2750128.6281 | 1242882.0013
283 | 2749747.8152 | 1243205.5959
284 | 2749339.2547 | 1244220.7122
285 | 2749330.4327 | 1244222.1471
286 | 2749311.5415 | 1244225.5972
287 | 2749296.3163 | 1244228.1942
288 | 2749461.0505 | 1243391.041
289 | 2749578.2755 | 1243356.3621
290 | 2749468.8413 | 1243501.6415
291 | 2749394.6003 | 1243372.2278
292 | 2749397.3337 | 1243456.4092
293 | 2749381.497 | 1243334.6403
294 | 2749384.3363 | 1243466.5471
295 | 2749396.0363 | 1243277.7305
296 | 2749516.2214 | 1243618.0893
297 | 2749342.7047 | 1243497.2837
298 | 2751014.3576 | 1240795.4703
299 | 2749276.86 | 1243828.3276
300 | 2749301.5607 | 1243809.22
301 | 2749512.9361 | 1243927.0313
302 | 2749264.7022 | 1243923.7784
303 | 2749314.6571 | 1243920.1579
304 | 2749576.5049 | 1243965.0805
305 | 2748286.0206 | 1244701.1939
306 | 2749151.391 | 1243941.0675

## line_std_types
| c_nf_per_km | r_ohm_per_km | x_ohm_per_km | max_i_ka | type | q_mm2 | alpha | voltage_rating
NAYY 4x50 SE | 210 | 0.642 | 0.083 | 0.142 | cs | 50 | 0.00403 | LV
NAYY 4x120 SE | 264 | 0.225 | 0.08 | 0.242 | cs | 120 | 0.00403 | LV
NAYY 4x150 SE | 261 | 0.208 | 0.08 | 0.27 | cs | 150 | 0.00403 | LV
NA2XS2Y 1x95 RM/25 12/20 kV | 216 | 0.313 | 0.132 | 0.252 | cs | 95 | 0.00403 | MV
NA2XS2Y 1x185 RM/25 12/20 kV | 273 | 0.161 | 0.117 | 0.362 | cs | 185 | 0.00403 | MV
NA2XS2Y 1x240 RM/25 12/20 kV | 304 | 0.122 | 0.112 | 0.421 | cs | 240 | 0.00403 | MV
NA2XS2Y 1x95 RM/25 6/10 kV | 315 | 0.313 | 0.123 | 0.249 | cs | 95 | 0.00403 | MV
NA2XS2Y 1x185 RM/25 6/10 kV | 406 | 0.161 | 0.11 | 0.358 | cs | 185 | 0.00403 | MV
NA2XS2Y 1x240 RM/25 6/10 kV | 456 | 0.122 | 0.105 | 0.416 | cs | 240 | 0.00403 | MV
NA2XS2Y 1x150 RM/25 12/20 kV | 250 | 0.206 | 0.116 | 0.319 | cs | 150 | 0.00403 | MV
NA2XS2Y 1x120 RM/25 12/20 kV | 230 | 0.253 | 0.119 | 0.283 | cs | 120 | 0.00403 | MV
NA2XS2Y 1x70 RM/25 12/20 kV | 190 | 0.443 | 0.132 | 0.22 | cs | 70 | 0.00403 | MV
NA2XS2Y 1x150 RM/25 6/10 kV | 360 | 0.206 | 0.11 | 0.315 | cs | 150 | 0.00403 | MV
NA2XS2Y 1x120 RM/25 6/10 kV | 340 | 0.253 | 0.113 | 0.28 | cs | 120 | 0.00403 | MV
NA2XS2Y 1x70 RM/25 6/10 kV | 280 | 0.443 | 0.123 | 0.217 | cs | 70 | 0.00403 | MV
N2XS(FL)2Y 1x120 RM/35 64/110 kV | 112 | 0.153 | 0.166 | 0.366 | cs | 120 | 0.00393 | HV
N2XS(FL)2Y 1x185 RM/35 64/110 kV | 125 | 0.099 | 0.156 | 0.457 | cs | 185 | 0.00393 | HV
N2XS(FL)2Y 1x240 RM/35 64/110 kV | 135 | 0.075 | 0.149 | 0.526 | cs | 240 | 0.00393 | HV
N2XS(FL)2Y 1x300 RM/35 64/110 kV | 144 | 0.06 | 0.144 | 0.588 | cs | 300 | 0.00393 | HV
15-AL1/3-ST1A 0.4 | 11 | 1.8769 | 0.35 | 0.105 | ol | 16 | 0.00403 | LV
24-AL1/4-ST1A 0.4 | 11.25 | 1.2012 | 0.335 | 0.14 | ol | 24 | 0.00403 | LV
48-AL1/8-ST1A 0.4 | 12.2 | 0.5939 | 0.3 | 0.21 | ol | 48 | 0.00403 | LV
94-AL1/15-ST1A 0.4 | 13.2 | 0.306 | 0.29 | 0.35 | ol | 94 | 0.00403 | LV
34-AL1/6-ST1A 10.0 | 9.7 | 0.8342 | 0.36 | 0.17 | ol | 34 | 0.00403 | MV
48-AL1/8-ST1A 10.0 | 10.1 | 0.5939 | 0.35 | 0.21 | ol | 48 | 0.00403 | MV
70-AL1/11-ST1A 10.0 | 10.4 | 0.4132 | 0.339 | 0.29 | ol | 70 | 0.00403 | MV
94-AL1/15-ST1A 10.0 | 10.75 | 0.306 | 0.33 | 0.35 | ol | 94 | 0.00403 | MV
122-AL1/20-ST1A 10.0 | 11.1 | 0.2376 | 0.323 | 0.41 | ol | 122 | 0.00403 | MV
149-AL1/24-ST1A 10.0 | 11.25 | 0.194 | 0.315 | 0.47 | ol | 149 | 0.00403 | MV
34-AL1/6-ST1A 20.0 | 9.15 | 0.8342 | 0.382 | 0.17 | ol | 34 | 0.00403 | MV
48-AL1/8-ST1A 20.0 | 9.5 | 0.5939 | 0.372 | 0.21 | ol | 48 | 0.00403 | MV
70-AL1/11-ST1A 20.0 | 9.7 | 0.4132 | 0.36 | 0.29 | ol | 70 | 0.00403 | MV
94-AL1/15-ST1A 20.0 | 10 | 0.306 | 0.35 | 0.35 | ol | 94 | 0.00403 | MV
122-AL1/20-ST1A 20.0 | 10.3 | 0.2376 | 0.344 | 0.41 | ol | 122 | 0.00403 | MV
149-AL1/24-ST1A 20.0 | 10.5 | 0.194 | 0.337 | 0.47 | ol | 149 | 0.00403 | MV
184-AL1/30-ST1A 20.0 | 10.75 | 0.1571 | 0.33 | 0.535 | ol | 184 | 0.00403 | MV
243-AL1/39-ST1A 20.0 | 11 | 0.1188 | 0.32 | 0.645 | ol | 243 | 0.00403 | MV
48-AL1/8-ST1A 110.0 | 8 | 0.5939 | 0.46 | 0.21 | ol | 48 | 0.00403 | HV
70-AL1/11-ST1A 110.0 | 8.4 | 0.4132 | 0.45 | 0.29 | ol | 70 | 0.00403 | HV
94-AL1/15-ST1A 110.0 | 8.65 | 0.306 | 0.44 | 0.35 | ol | 94 | 0.00403 | HV
122-AL1/20-ST1A 110.0 | 8.5 | 0.2376 | 0.43 | 0.41 | ol | 122 | 0.00403 | HV
149-AL1/24-ST1A 110.0 | 8.75 | 0.194 | 0.41 | 0.47 | ol | 149 | 0.00403 | HV
184-AL1/30-ST1A 110.0 | 8.8 | 0.1571 | 0.4 | 0.535 | ol | 184 | 0.00403 | HV
243-AL1/39-ST1A 110.0 | 9 | 0.1188 | 0.39 | 0.645 | ol | 243 | 0.00403 | HV
305-AL1/39-ST1A 110.0 | 9.2 | 0.0949 | 0.38 | 0.74 | ol | 305 | 0.00403 | HV
490-AL1/64-ST1A 110.0 | 9.75 | 0.059 | 0.37 | 0.96 | ol | 490 | 0.00403 | HV
679-AL1/86-ST1A 110.0 | 9.95 | 0.042 | 0.36 | 1.15 | ol | 679 | 0.00403 | HV
490-AL1/64-ST1A 220.0 | 10 | 0.059 | 0.285 | 0.96 | ol | 490 | 0.00403 | HV
679-AL1/86-ST1A 220.0 | 11.7 | 0.042 | 0.275 | 1.15 | ol | 679 | 0.00403 | HV
490-AL1/64-ST1A 380.0 | 11 | 0.059 | 0.253 | 0.96 | ol | 490 | 0.00403 | HV
679-AL1/86-ST1A 380.0 | 14.6 | 0.042 | 0.25 | 1.15 | ol | 679 | 0.00403 | HV

## trafo_std_types
| i0_percent | pfe_kw | vkr_percent | sn_mva | vn_lv_kv | vn_hv_kv | vk_percent | shift_degree | vector_group | tap_side | tap_neutral | tap_min | tap_max | tap_step_degree | tap_step_percent | tap_phase_shifter
160 MVA 380/110 kV | 0.06 | 60 | 0.25 | 160 | 110 | 380 | 12.2 | 0 | Yy0 | hv | 0 | -9 | 9 | 0 | 1.5 | FALSE
100 MVA 220/110 kV | 0.06 | 55 | 0.26 | 100 | 110 | 220 | 12 | 0 | Yy0 | hv | 0 | -9 | 9 | 0 | 1.5 | FALSE
63 MVA 110/20 kV | 0.04 | 22 | 0.32 | 63 | 20 | 110 | 18 | 150 | YNd5 | hv | 0 | -9 | 9 | 0 | 1.5 | FALSE
40 MVA 110/20 kV | 0.05 | 18 | 0.34 | 40 | 20 | 110 | 16.2 | 150 | YNd5 | hv | 0 | -9 | 9 | 0 | 1.5 | FALSE
25 MVA 110/20 kV | 0.07 | 14 | 0.41 | 25 | 20 | 110 | 12 | 150 | YNd5 | hv | 0 | -9 | 9 | 0 | 1.5 | FALSE
63 MVA 110/10 kV | 0.04 | 22 | 0.32 | 63 | 10 | 110 | 18 | 150 | YNd5 | hv | 0 | -9 | 9 | 0 | 1.5 | FALSE
40 MVA 110/10 kV | 0.05 | 18 | 0.34 | 40 | 10 | 110 | 16.2 | 150 | YNd5 | hv | 0 | -9 | 9 | 0 | 1.5 | FALSE
25 MVA 110/10 kV | 0.07 | 14 | 0.41 | 25 | 10 | 110 | 12 | 150 | YNd5 | hv | 0 | -9 | 9 | 0 | 1.5 | FALSE
0.25 MVA 20/0.4 kV | 0.32 | 0.8 | 1.44 | 0.25 | 0.4 | 20 | 6 | 150 | Yzn5 | hv | 0 | -2 | 2 | 0 | 2.5 | FALSE
0.4 MVA 20/0.4 kV | 0.3375 | 1.35 | 1.425 | 0.4 | 0.4 | 20 | 6 | 150 | Dyn5 | hv | 0 | -2 | 2 | 0 | 2.5 | FALSE
0.63 MVA 20/0.4 kV | 0.2619 | 1.65 | 1.206 | 0.63 | 0.4 | 20 | 6 | 150 | Dyn5 | hv | 0 | -2 | 2 | 0 | 2.5 | FALSE
0.25 MVA 10/0.4 kV | 0.24 | 0.6 | 1.2 | 0.25 | 0.4 | 10 | 4 | 150 | Dyn5 | hv | 0 | -2 | 2 | 0 | 2.5 | FALSE
0.4 MVA 10/0.4 kV | 0.2375 | 0.95 | 1.325 | 0.4 | 0.4 | 10 | 4 | 150 | Dyn5 | hv | 0 | -2 | 2 | 0 | 2.5 | FALSE
0.63 MVA 10/0.4 kV | 0.1873 | 1.18 | 1.0794 | 0.63 | 0.4 | 10 | 4 | 150 | Dyn5 | hv | 0 | -2 | 2 | 0 | 2.5 | FALSE

## trafo3w_std_types
| sn_hv_mva | sn_mv_mva | sn_lv_mva | vn_hv_kv | vn_mv_kv | vn_lv_kv | vk_hv_percent | vk_mv_percent | vk_lv_percent | vkr_hv_percent | vkr_mv_percent | vkr_lv_percent | pfe_kw | i0_percent | shift_mv_degree | shift_lv_degree | vector_group | tap_side | tap_neutral | tap_min | tap_max | tap_step_percent
63/25/38 MVA 110/20/10 kV | 63 | 25 | 38 | 110 | 20 | 10 | 10.4 | 10.4 | 10.4 | 0.28 | 0.32 | 0.35 | 35 | 0.89 | 0 | 0 | YN0yn0yn0 | hv | 0 | -10 | 10 | 1.2
63/25/38 MVA 110/10/10 kV | 63 | 25 | 38 | 110 | 10 | 10 | 10.4 | 10.4 | 10.4 | 0.28 | 0.32 | 0.35 | 35 | 0.89 | 0 | 0 | YN0yn0yn0 | hv | 0 | -10 | 10 | 1.2

## fuse_std_types
| fuse_type | i_rated_a | t_avg | t_min | t_total | x_avg | x_min | x_total
HV 100A | HV 100A | 100 | 0 | [10.0, 3.64, 0.854, 0.281, 0.1, 0.0531, 0.022, 0.01] | [10.0, 4.267, 1.21, 0.403, 0.1, 0.058, 0.022, 0.01] | 0 | [300.0, 350.0, 450.0, 550.0, 700.0, 850.0, 1200.0, 1752.0] | [600.0, 700.0, 900.0, 1150.0, 1665.0, 2000.0, 3000.0, 4313.0]
HV 10A | HV 10A | 10 | 0 | [10.0, 1675.0, 0.344, 0.156, 0.1, 0.0417, 0.0171, 0.01] | [10.0, 1.3, 0.3, 0.155, 0.1, 0.0555, 0.023, 0.01] | 0 | [30.0, 32.0, 35.0, 37.0, 39.0, 50.0, 70.0, 88.0] | [60.0, 70.0, 80.0, 87.0, 94.0, 110.0, 150.0, 216.0]
HV 125A | HV 125A | 125 | 0 | [10.0, 1.82, 0.344, 0.1, 0.0467, 0.0269, 0.01] | [10.0, 2.478, 0.426, 0.1, 0.0427, 0.0211, 0.01] | 0 | [375.0, 500.0, 700.0, 925.0, 1200.0, 1500.0, 2341.0] | [750.0, 1000.0, 1500.0, 2200.0, 3000.0, 4000.0, 5765.0]
HV 160A | HV 160A | 160 | 0 | [10.0, 4.15, 1.03, 0.198, 0.1, 0.051, 0.0172, 0.01] | [10.0, 2.3, 0.734, 0.274, 0.1, 0.046, 0.0177, 0.01] | 0 | [480.0, 550.0, 700.0, 1000.0, 1260.0, 1600.0, 2500.0, 3227.0] | [960.0, 1300.0, 1700.0, 2200.0, 2996.0, 4000.0, 6000.0, 7946.0]
HV 16A | HV 16A | 16 | 0 | [10.0, 0.352, 0.164, 0.1, 0.0649, 0.0342, 0.01] | [10.0, 2.34, 0.722, 0.181, 0.1, 0.055, 0.0296, 0.01] | 0 | [48.0, 60.0, 65.0, 71.0, 80.0, 100.0, 162.0] | [96.0, 110.0, 125.0, 150.0, 168.0, 200.0, 250.0, 398.0]
HV 200A | HV 200A | 200 | 0 | [10.0, 4.267, 1.21, 0.403, 0.1, 0.058, 0.022, 0.01] | [10.0, 3.73, 1.654, 0.328, 0.1, 0.0531, 0.019, 0.01] | 0 | [600.0, 700.0, 900.0, 1150.0, 1665.0, 2000.0, 3000.0, 4313.0] | [1200.0, 1500.0, 1800.0, 2700.0, 3960.0, 5000.0, 7500.0, 10620.0]
HV 20A | HV 20A | 20 | 0 | [10.0, 1.3, 0.3, 0.155, 0.1, 0.0555, 0.023, 0.01] | [10.0, 1.3, 0.161, 0.1, 0.0611, 0.0399, 0.0141, 0.01] | 0 | [60.0, 70.0, 80.0, 87.0, 94.0, 110.0, 150.0, 216.0] | [120.0, 150.0, 200.0, 223.0, 260.0, 300.0, 450.0, 532.0]
HV 25A | HV 25A | 25 | 0 | [10.0, 2.512, 0.833, 0.299, 0.1, 0.0372, 0.0223, 0.01] | [10.0, 3.125, 0.597, 0.198, 0.1, 0.0378, 0.022, 0.01] | 0 | [75.0, 82.0, 90.0, 100.0, 124.0, 170.0, 200.0, 289.0] | [150.0, 170.0, 210.0, 250.0, 294.0, 400.0, 500.0, 711.0]
HV 31.5A | HV 31.5A | 31.5 | 0 | [10.0, 2.34, 0.722, 0.181, 0.1, 0.055, 0.0296, 0.01] | [10.0, 2.84, 0.368, 0.164, 0.1, 0.0621, 0.0378, 0.0195, 0.01] | 0 | [95.0, 110.0, 125.0, 150.0, 165.0, 200.0, 250.0, 390.0] | [189.0, 220.0, 300.0, 350.0, 393.0, 450.0, 530.0, 700.0, 960.0]
HV 40A | HV 40A | 40 | 0 | [10.0, 1.3, 0.161, 0.1, 0.0611, 0.0399, 0.0141, 0.01] | [10.0, 2.05, 0.369, 0.198, 0.1, 0.051, 0.0298, 0.01] | 0 | [120.0, 150.0, 200.0, 223.0, 260.0, 300.0, 450.0, 532.0] | [240.0, 300.0, 400.0, 450.0, 530.0, 650.0, 800.0, 1311.0]
HV 50A | HV 50A | 50 | 0 | [10.0, 3.215, 0.597, 0.198, 0.1, 0.0378, 0.022, 0.01] | [10.0, 3.64, 0.854, 0.281, 0.1, 0.0531, 0.022, 0.01] | 0 | [150.0, 170.0, 210.0, 250.0, 294.0, 400.0, 500.0, 711.0] | [300.0, 350.0, 450.0, 550.0, 700.0, 850.0, 1200.0, 1752.0]
HV 6.3A | HV 6.3A | 6.3 | 0 | [10.0, 1.39, 0.344, 0.168, 0.1, 0.056, 0.0263, 0.01] | [10.0, 1.711, 0.516, 0.198, 0.1, 0.0634, 0.0303, 0.01] | 0 | [19.0, 19.5, 20.4, 20.8, 22.0, 25.0, 32.0, 48.0] | [38.0, 40.0, 43.0, 48.0, 53.0, 60.0, 75.0, 118.0]
HV 63A | HV 63A | 63 | 0 | [10.0, 2.84, 0.368, 0.164, 0.1, 0.0621, 0.0378, 0.0195, 0.01] | [10.0, 1.82, 0.344, 0.1, 0.0467, 0.0269, 0.01] | 0 | [189.0, 220.0, 300.0, 350.0, 393.0, 450.0, 530.0, 700.0, 961.0] | [378.0, 500.0, 700.0, 934.0, 1200.0, 1500.0, 2366.0]
HV 80A | HV 80A | 80 | 0 | [10.0, 2.05, 0.369, 0.198, 0.1, 0.051, 0.0298, 0.01] | [10.0, 4.15, 1.03, 0.198, 0.1, 0.051, 0.0172, 0.01] | 0 | [240.0, 300.0, 400.0, 450.0, 530.0, 650.0, 800.0, 1311.0] | [480.0, 550.0, 700.0, 1000.0, 1260.0, 1600.0, 2500.0, 3227.0]
Siemens NH-1-100 | Siemens NH-1-100 | 100 | [5400.0, 2000.0, 400.0, 20.0, 1.0, 0.2, 0.012, 0.004] | 0 | 0 | [150.0, 190.0, 250.0, 430.0, 900.0, 1250.0, 2700.0, 3600.0] | 0 | 0
Siemens NH-1-125 | Siemens NH-1-125 | 125 | [4800.0, 120.0, 7.0, 0.1, 0.004] | 0 | 0 | [180.0, 400.0, 740.0, 2000.0, 4250.0] | 0 | 0
Siemens NH-1-16 | Siemens NH-1-16 | 16 | [4000.0, 400.0, 2.0, 0.1, 0.04, 0.01] | 0 | 0 | [26.0, 35.0, 75.0, 150.0, 200.0, 300.0] | 0 | 0
Siemens NH-1-160 | Siemens NH-1-160 | 160 | [4800.0, 120.0, 7.0, 0.1, 0.004] | 0 | 0 | [210.0, 500.0, 900.0, 2300.0, 5000.0] | 0 | 0
Siemens NH-1-25 | Siemens NH-1-25 | 25 | [4000.0, 1000.0, 10.0, 0.2, 0.02, 0.01] | 0 | 0 | [40.0, 50.0, 100.0, 210.0, 400.0, 500.0] | 0 | 0
Siemens NH-1-50 | Siemens NH-1-50 | 50 | [4000.0, 40.0, 4.0, 1.0, 0.02, 0.01] | 0 | 0 | [86.0, 200.0, 300.0, 400.0, 1000.0, 1280.0] | 0 | 0
Siemens NH-1-63 | Siemens NH-1-63 | 63 | [4000.0, 100.0, 10.0, 2.0, 0.04, 0.01] | 0 | 0 | [100.0, 200.0, 300.0, 400.0, 1000.0, 1500.0] | 0 | 0
Siemens NH-1-80 | Siemens NH-1-80 | 80 | [4800.0, 120.0, 7.0, 0.1, 0.01] | 0 | 0 | [150.58, 250.0, 450.0, 1150.0, 2470.0] | 0 | 0
Siemens NH-2-1000 | Siemens NH-2-1000 | 1000 | [4800.0, 120.0, 7.0, 0.1, 0.004] | 0 | 0 | [1900.0, 3500.0, 8400.0, 24000.0, 52000.0] | 0 | 0
Siemens NH-2-200 | Siemens NH-2-200 | 200 | [4800.0, 120.0, 7.0, 0.1, 0.004] | 0 | 0 | [280.0, 650.0, 1200.0, 3000.0, 7000.0] | 0 | 0
Siemens NH-2-224 | Siemens NH-2-224 | 224 | [4800.0, 120.0, 7.0, 0.2, 0.04, 0.004] | 0 | 0 | [400.0, 750.0, 1453.0, 3025.0, 4315.0, 7600.0] | 0 | 0
Siemens NH-2-250 | Siemens NH-2-250 | 250 | [4800.0, 120.0, 7.0, 0.1, 0.004] | 0 | 0 | [450.0, 800.0, 1650.0, 4000.0, 8500.0] | 0 | 0
Siemens NH-2-315 | Siemens NH-2-315 | 315 | [4800.0, 120.0, 7.0, 0.1, 0.004] | 0 | 0 | [550.0, 920.0, 1900.0, 5000.0, 11000.0] | 0 | 0
Siemens NH-2-355 | Siemens NH-2-355 | 355 | [4800.0, 120.0, 6.0, 0.1, 0.004] | 0 | 0 | [650.0, 1116.27, 2350.0, 5840.0, 12790.0] | 0 | 0
Siemens NH-2-400 | Siemens NH-2-400 | 400 | [4800.0, 120.0, 7.0, 0.1, 0.004] | 0 | 0 | [720.0, 1350.0, 2800.0, 6500.0, 15000.0] | 0 | 0
Siemens NH-2-425 | Siemens NH-2-425 | 425 | [4800.0, 120.0, 7.0, 0.1, 0.004] | 0 | 0 | [850.0, 1500.0, 3050.0, 7500.0, 16500.0] | 0 | 0
Siemens NH-2-630 | Siemens NH-2-630 | 630 | [4800.0, 120.0, 7.0, 0.1, 0.004] | 0 | 0 | [1200.0, 2000.0, 4800.0, 12000.0, 26000.0] | 0 | 0

## res_bus
| vm_pu | va_degree | p_mw | q_mvar
0 | 0.98723 | -0.13935 | 0.14871 | 0.072021
1 | 0.98723 | -0.13929 | 0.050084 | 0.024257
2 | 0.98798 | -0.13434 | 0.11348 | 0.054963
3 | 0.98722 | -0.13932 | 0.051438 | 0.024912
4 | 0.98361 | -0.17701 | 0.15301 | 0.074105
5 | 0.98363 | -0.17686 | 0 | 0
6 | 0.98803 | -0.13481 | 0.088935 | 0.043073
7 | 0.98812 | -0.13559 | 0 | 0
8 | 0.98841 | -0.13784 | 0 | 0
9 | 0.9884 | -0.13779 | 0.14978 | 0.072543
10 | 0.98868 | -0.13561 | 0 | 0
11 | 0.99758 | -0.086734 | 0.15018 | 0.072734
12 | 0.99756 | -0.086845 | 0 | 0
13 | 0.99766 | -0.086289 | 0 | 0
14 | 0.99755 | -0.086942 | 0 | 0
15 | 0.99734 | -0.08807 | 0 | 0
16 | 0.99783 | -0.085316 | 0 | 0
17 | 0.99754 | -0.0869 | 0 | 0
18 | 0.99753 | -0.08678 | 0.157 | 0.076038
19 | 0.99705 | -0.089657 | 0 | 0
20 | 0.99732 | -0.088176 | 0.16186 | 0.078391
21 | 0.99789 | -0.084968 | 0.13741 | 0.066549
22 | 0.99786 | -0.08521 | 0 | 0
23 | 0.99784 | -0.085298 | 0.11866 | 0.057469
24 | 0.99807 | -0.074737 | 0 | 0
25 | 0.99975 | 0.00079803 | 0 | 0
26 | 0.99972 | 0.0010691 | 0 | 0
27 | 0.99975 | 0.00078226 | 0.12169 | 0.058935
28 | 0.99982 | 0.00019009 | 0 | 0
29 | 0.99971 | 0.0011469 | 0.10753 | 0.052078
30 | 0.99702 | -0.089811 | 0 | 0
31 | 0.99697 | -0.090063 | 0.15098 | 0.073124
32 | 0.99992 | -0.00060561 | 0 | 0
33 | 1 | 0 | -20.4681 | -9.0602
34 | 0.99982 | 0.00025853 | 0.081156 | 0.039306
35 | 0.99704 | -0.089743 | 0.13014 | 0.063029
36 | 0.99823 | -0.073842 | 0.086582 | 0.041934
37 | 0.99826 | -0.073631 | 0 | 0
38 | 0.99816 | -0.074184 | 0.10335 | 0.050055
39 | 0.99845 | -0.072552 | 0 | 0
40 | 0.99815 | -0.074243 | 0 | 0
41 | 0.9985 | -0.072293 | 0.10933 | 0.05295
42 | 0.99921 | -0.030089 | 0.11551 | 0.055944
43 | 0.99843 | -0.071872 | 0 | 0
44 | 0.99806 | -0.074683 | 0.080918 | 0.03919
45 | 0.99666 | -0.10382 | 0.12565 | 0.060853
46 | 0.99665 | -0.10379 | 0 | 0
47 | 0.99671 | -0.10346 | 0.15445 | 0.074802
48 | 0.99663 | -0.10361 | 0 | 0
49 | 0.99668 | -0.10362 | 0.091723 | 0.044424
50 | 0.99693 | -0.090284 | 0 | 0
51 | 0.99662 | -0.10367 | 0 | 0
52 | 0.9966 | -0.10355 | 0 | 0
53 | 0.99663 | -0.10359 | 0.12477 | 0.060427
54 | 0.99663 | -0.10355 | 0 | 0
55 | 0.99662 | -0.10354 | 0.11646 | 0.056403
56 | 0.99655 | -0.1075 | 0 | 0
57 | 0.9966 | -0.10717 | 0 | 0
58 | 0.99652 | -0.1077 | 0.11141 | 0.053956
59 | 0.99666 | -0.10373 | 0.15331 | 0.07425
60 | 0.99658 | -0.107 | 0 | 0
61 | 0.99625 | -0.10726 | 0.16262 | 0.078763
62 | 0.99621 | -0.107 | 0 | 0
63 | 0.99644 | -0.10582 | 0 | 0
64 | 0.99855 | 0.0025509 | 0.16301 | 0.078947
65 | 0.99857 | 0.0024381 | 0 | 0
66 | 0.99867 | 0.0017101 | 0 | 0
67 | 0.999 | -0.00089588 | 0 | 0
68 | 0.99922 | -0.0027183 | 0 | 0
69 | 0.99898 | -0.00077107 | 0 | 0
70 | 0.99874 | 0.0011971 | 0 | 0
71 | 0.99898 | -0.0010074 | 0.084336 | 0.040846
72 | 0.99873 | 0.0012991 | 0.30727 | 0.14882
73 | 0.99873 | 0.0011271 | 0.15768 | 0.076368
74 | 0.99865 | 0.0018209 | 0.1529 | 0.074051
75 | 0.99926 | -0.0030698 | 0.79001 | 0.38262
76 | 0.99898 | -0.00076679 | 0.083642 | 0.04051
77 | 0.99898 | -0.00098479 | 0.10111 | 0.048968
78 | 0.99872 | 0.0013727 | 0.15368 | 0.074428
79 | 0.9994 | -0.0042267 | 0.052588 | 0.02547
80 | 0.99593 | -0.11749 | 0.14473 | 0.070095
81 | 0.99596 | -0.11726 | 0.10064 | 0.048741
82 | 0.996 | -0.11706 | 0.35689 | 0.17285
83 | 0.99603 | -0.1174 | 0.16012 | 0.07755
84 | 0.99605 | -0.11758 | 0 | 0
85 | 0.99618 | -0.11879 | 0 | 0
86 | 0.99609 | -0.11937 | 0 | 0
87 | 0.99606 | -0.11906 | 0 | 0
88 | 0.99609 | -0.1194 | 0.1486 | 0.071973
89 | 0.99619 | -0.11874 | 0.073851 | 0.035768
90 | 0.99771 | -0.070744 | 0.10951 | 0.053038
91 | 0.99774 | -0.070574 | 0 | 0
92 | 0.99779 | -0.070915 | 0 | 0
93 | 0.99783 | -0.071236 | 0 | 0
94 | 0.99778 | -0.0709 | 0.10962 | 0.053093
95 | 0.99777 | -0.071203 | 0 | 0
96 | 0.9979 | -0.070494 | 0.093673 | 0.045368
97 | 0.99782 | -0.071182 | 0.11032 | 0.053433
98 | 0.99606 | -0.11958 | 0 | 0
99 | 0.99601 | -0.11992 | 0 | 0
100 | 0.99605 | -0.11901 | 0.15886 | 0.076941
101 | 0.99598 | -0.12007 | 0 | 0
102 | 0.99619 | -0.11873 | 0 | 0
103 | 0.99594 | -0.12031 | 0.079891 | 0.038693
104 | 0.99542 | -0.1021 | 0.15977 | 0.07738
105 | 0.99542 | -0.10211 | 0 | 0
106 | 0.99551 | -0.10157 | 0.15208 | 0.073656
107 | 0.99554 | -0.10138 | 0 | 0
108 | 0.99643 | -0.10571 | 0 | 0
109 | 0.99643 | -0.10571 | 0.08475 | 0.041046
110 | 0.99648 | -0.10613 | 0.070353 | 0.034073
111 | 0.98907 | -0.13854 | 0.1584 | 0.076715
112 | 0.98909 | -0.13871 | 0 | 0
113 | 0.98943 | -0.14127 | 0 | 0
114 | 0.99197 | -0.12013 | 0.13788 | 0.066778
115 | 0.99216 | -0.12163 | 0 | 0
116 | 0.98977 | -0.13837 | 0.12729 | 0.061648
117 | 0.98866 | -0.13544 | 0.15843 | 0.076733
118 | 0.99981 | 0.00019813 | 0 | 0
119 | 0.9998 | 0.00022565 | 0 | 0
120 | 0.9998 | 0.00026582 | 0.16015 | 0.077563
121 | 0.99999 | -6.4283e-05 | 0 | 0
122 | 0.99979 | -0.0014485 | 0.13186 | 0.06386
123 | 0.99969 | -0.0017753 | 0 | 0
124 | 0.99971 | 0.0011963 | 0 | 0
125 | 0.9935 | -0.084111 | 0.15502 | 0.075078
126 | 0.9935 | -0.084124 | 0 | 0
127 | 0.99357 | -0.084676 | 0 | 0
128 | 0.99357 | -0.084739 | 0.11428 | 0.055348
129 | 0.99359 | -0.08486 | 0 | 0
130 | 0.99346 | -0.085507 | 0.096093 | 0.04654
131 | 0.99237 | -0.12316 | 0 | 0
132 | 0.99237 | -0.12321 | 0 | 0
133 | 0.99224 | -0.12204 | 0 | 0
134 | 0.99236 | -0.12308 | 0.14493 | 0.070191
135 | 0.99218 | -0.12155 | 0 | 0
136 | 0.99222 | -0.12214 | 0.061509 | 0.02979
137 | 0.99212 | -0.12096 | 0 | 0
138 | 0.99249 | -0.1241 | 0.13251 | 0.064178
139 | 0.99211 | -0.12085 | 0.18196 | 0.088126
140 | 0.99629 | -0.11804 | 0.1232 | 0.059669
141 | 0.99629 | -0.11809 | 0 | 0
142 | 0.99635 | -0.11776 | 0 | 0
143 | 0.99634 | -0.11766 | 0.088287 | 0.042759
144 | 0.99635 | -0.11772 | 0.11282 | 0.054641
145 | 0.99644 | -0.1122 | 0.091895 | 0.044507
146 | 0.9966 | -0.10349 | 0.1599 | 0.077442
147 | 0.99653 | -0.10654 | 0 | 0
148 | 0.99651 | -0.10641 | 0.069417 | 0.03362
149 | 0.99649 | -0.1062 | 0 | 0
150 | 0.99649 | -0.10617 | 0 | 0
151 | 0.99648 | -0.10625 | 0.14434 | 0.069909
152 | 0.99648 | -0.10613 | 0.18424 | 0.089233
153 | 0.99481 | -0.095338 | 0 | 0
154 | 0.9948 | -0.095303 | 0.12216 | 0.059166
155 | 0.99479 | -0.095168 | 0 | 0
156 | 0.99487 | -0.095873 | 0 | 0
157 | 0.9948 | -0.095308 | 0 | 0
158 | 0.9942 | -0.090179 | 0 | 0
159 | 0.9941 | -0.089338 | 0 | 0
160 | 0.9942 | -0.090162 | 0.12476 | 0.060423
161 | 0.99478 | -0.095227 | 0.10576 | 0.05122
162 | 0.99487 | -0.095825 | 0.12685 | 0.061434
163 | 0.9948 | -0.095294 | 0.082105 | 0.039765
164 | 0.9941 | -0.089287 | 0.12952 | 0.062727
165 | 0.99372 | -0.086033 | 0 | 0
166 | 0.99372 | -0.08602 | 0.14486 | 0.070159
167 | 0.99365 | -0.085404 | 0.15249 | 0.073856
168 | 0.99339 | -0.085637 | 0.08059 | 0.039031
169 | 0.99339 | -0.085648 | 0 | 0
170 | 0.9934 | -0.085699 | 0 | 0
171 | 0.99338 | -0.085561 | 0.15022 | 0.072754
172 | 0.99344 | -0.085366 | 0 | 0
173 | 0.99344 | -0.08532 | 0.33169 | 0.16064
174 | 0.99526 | -0.12129 | 0.087039 | 0.042155
175 | 0.99528 | -0.12147 | 0 | 0
176 | 0.99522 | -0.1216 | 0 | 0
177 | 0.99538 | -0.12218 | 0 | 0
178 | 0.99518 | -0.12127 | 0 | 0
179 | 0.99518 | -0.12121 | 0 | 0
180 | 0.99518 | -0.12131 | 0.096927 | 0.046944
181 | 0.99552 | -0.12132 | 0 | 0
182 | 0.99551 | -0.12126 | 0.15811 | 0.076575
183 | 0.99556 | -0.12108 | 0.13343 | 0.064622
184 | 0.9954 | -0.12234 | 0.14698 | 0.071184
185 | 0.99517 | -0.12115 | 0.09652 | 0.046747
186 | 0.99558 | -0.12129 | 0.12637 | 0.061202
187 | 0.99648 | -0.10623 | 0.095462 | 0.046234
188 | 0.98758 | -0.40963 | 0.065015 | 0.031488
189 | 0.98759 | -0.40971 | 0 | 0
190 | 0.98772 | -0.40862 | 0.14791 | 0.071637
191 | 0.98772 | -0.40866 | 0 | 0
192 | 0.99574 | -0.12147 | 0.082671 | 0.040039
193 | 0.99574 | -0.12149 | 0 | 0
194 | 0.99584 | -0.1209 | 0 | 0
195 | 0.99498 | -0.16533 | 0 | 0
196 | 0.99586 | -0.12079 | 0 | 0
197 | 0.99582 | -0.12071 | 0.099368 | 0.048126
198 | 0.99493 | -0.16554 | 0.060051 | 0.029084
199 | 0.99279 | -0.2874 | 0.13336 | 0.064591
200 | 0.99581 | -0.12033 | 0.091218 | 0.044179
201 | 0.9959 | -0.12057 | 0 | 0
202 | 0.99581 | -0.12064 | 0 | 0
203 | 0.99576 | -0.11997 | 0.2518 | 0.12195
204 | 0.9997 | 0.0012617 | 0.1342 | 0.064998
205 | 0.98644 | -0.42018 | 0.15734 | 0.076206
206 | 0.98645 | -0.4202 | 0 | 0
207 | 0.98647 | -0.42038 | 0 | 0
208 | 0.98798 | -0.41089 | 0.077254 | 0.037416
209 | 0.98664 | -0.42043 | 0 | 0
210 | 0.98789 | -0.4102 | 0 | 0
211 | 0.98647 | -0.42042 | 0.14018 | 0.067893
212 | 0.98656 | -0.41979 | 0.13585 | 0.065797
213 | 0.98772 | -0.40862 | 0.27654 | 0.13394
214 | 0.98776 | -0.40898 | 0 | 0
215 | 0.98778 | -0.4092 | 0.089724 | 0.043455
216 | 0.9878 | -0.40938 | 0 | 0
217 | 0.99498 | -0.13002 | 0.099316 | 0.048101
218 | 0.99499 | -0.13012 | 0 | 0
219 | 0.99423 | -0.13962 | 0 | 0
220 | 0.99344 | -0.11801 | 0 | 0
221 | 0.99846 | -0.036847 | 0 | 0
222 | 0.99846 | -0.03679 | 0.14648 | 0.070944
223 | 0.99879 | -0.032859 | 0 | 0
224 | 0.99414 | -0.14077 | 0.14867 | 0.072005
225 | 0.99343 | -0.11797 | 0.076883 | 0.037236
226 | 0.99335 | -0.11735 | 0 | 0
227 | 0.99399 | -0.14266 | 0 | 0
228 | 0.99253 | -0.18185 | 0.093953 | 0.045504
229 | 0.99255 | -0.18172 | 0 | 0
230 | 0.99308 | -0.11948 | 0.089155 | 0.04318
231 | 0.99236 | -0.18035 | 0 | 0
232 | 0.99148 | -0.17401 | 0.072433 | 0.035081
233 | 0.99113 | -0.17147 | 0 | 0
234 | 0.99104 | -0.17083 | 0 | 0
235 | 0.98918 | -0.15689 | 0 | 0
236 | 0.98514 | -0.16844 | 0.11575 | 0.056059
237 | 0.98515 | -0.16849 | 0 | 0
238 | 0.98514 | -0.16839 | 0 | 0
239 | 0.98525 | -0.16778 | 0.15821 | 0.076625
240 | 0.98523 | -0.16764 | 0 | 0
241 | 0.98565 | -0.16451 | 0.11968 | 0.057964
242 | 0.98514 | -0.16838 | 0.11885 | 0.057563
243 | 0.98505 | -0.16641 | 0 | 0
244 | 0.98609 | -0.16078 | 0 | 0
245 | 0.98656 | -0.16421 | 0 | 0
246 | 0.98556 | -0.16386 | 0 | 0
247 | 0.98489 | -0.15917 | 0 | 0
248 | 0.98434 | -0.16394 | 0.11979 | 0.058015
249 | 0.98326 | -0.15957 | 0.15749 | 0.076276
250 | 0.98328 | -0.15972 | 0 | 0
251 | 0.98401 | -0.16469 | 0 | 0
252 | 0.98415 | -0.16568 | 0 | 0
253 | 0.98399 | -0.16454 | 0.24608 | 0.11918
254 | 0.98433 | -0.16409 | 0 | 0
255 | 0.98431 | -0.164 | 0.056226 | 0.027231
256 | 0.98673 | -0.16541 | 0 | 0
257 | 0.98656 | -0.1642 | 0.090496 | 0.043829
258 | 0.98504 | -0.16635 | 0.085641 | 0.041478
259 | 0.98373 | -0.17762 | 0.14272 | 0.069122
260 | 0.98153 | -0.15346 | 0.15141 | 0.073333
261 | 0.98154 | -0.15358 | 0 | 0
262 | 0.98194 | -0.15073 | 0 | 0
263 | 0.98691 | -0.16674 | 0.12722 | 0.061614
264 | 0.9887 | -0.15337 | 0 | 0
265 | 0.9887 | -0.15335 | 0.051417 | 0.024902
266 | 0.98871 | -0.15334 | 0.16111 | 0.078028
267 | 0.98373 | -0.1776 | 0 | 0
268 | 0.9829 | -0.15711 | 0 | 0
269 | 0.9829 | -0.15706 | 0.15945 | 0.077227
270 | 0.98262 | -0.15535 | 0 | 0
271 | 0.98287 | -0.15729 | 0.15601 | 0.075561
272 | 0.98228 | -0.15321 | 0 | 0
273 | 0.98258 | -0.15561 | 0.1617 | 0.078317
274 | 0.98212 | -0.1521 | 0 | 0
275 | 0.98209 | -0.15185 | 0.12362 | 0.059874
276 | 0.98228 | -0.15319 | 0.11633 | 0.056344
277 | 0.99776 | -0.071307 | 0.057026 | 0.027619
278 | 0.98208 | -0.15181 | 0 | 0
279 | 0.98757 | -0.16283 | 0.11709 | 0.056707
280 | 0.98746 | -0.16203 | 0.069372 | 0.033598
281 | 0.98884 | -0.15431 | 0 | 0
282 | 0.98916 | -0.15702 | 0.057631 | 0.027912
283 | 0.99102 | -0.17065 | 0.1577 | 0.07638
284 | 0.99209 | -0.12083 | 0.1158 | 0.056082
285 | 0.99209 | -0.12084 | 0 | 0
286 | 0.9921 | -0.12087 | 0 | 0
287 | 0.9921 | -0.12089 | 0.14135 | 0.068461
288 | 0.99808 | -0.070893 | 0 | 0
289 | 0.99806 | -0.070736 | 0.11471 | 0.055559
290 | 0.99805 | -0.070696 | 0 | 0
291 | 0.99802 | -0.070515 | 0 | 0
292 | 0.99818 | -0.071561 | 0 | 0
293 | 0.99797 | -0.070914 | 0.095086 | 0.046052
294 | 0.99819 | -0.071674 | 0.094822 | 0.045924
295 | 0.99794 | -0.070702 | 0 | 0
296 | 0.99802 | -0.070436 | 0.15018 | 0.072737
297 | 0.99828 | -0.070865 | 0 | 0
298 | 0.98193 | -0.15082 | 0.080954 | 0.039208
299 | 0.99935 | -0.02182 | 0.1476 | 0.071484
300 | 0.99932 | -0.022 | 0 | 0
301 | 0.999 | -0.023848 | 0 | 0
302 | 0.99966 | -0.0014912 | 0 | 0
303 | 0.99963 | -0.0012538 | 0.35915 | 0.17395
304 | 0.99885 | -0.032519 | 0.092333 | 0.044719
305 | 0.99579 | -0.12044 | 0.20874 | 0.1011
306 | 0.99997 | 149.9981 | 0 | 0

## res_line
| p_from_mw | q_from_mvar | p_to_mw | q_to_mvar | pl_mw | ql_mvar | i_from_ka | i_to_ka | i_ka | vm_from_pu | va_from_degree | vm_to_pu | va_to_degree | loading_percent
0 | 0.10152 | 0.047978 | -0.10152 | -0.049121 | 7.1055e-07 | -0.0011436 | 0.0032834 | 0.0032978 | 0.0032978 | 0.98723 | -0.13935 | 0.98723 | -0.13929 | 1.499
1 | -0.25023 | -0.12 | 0.25041 | 0.11833 | 0.00017868 | -0.0016664 | 0.0081147 | 0.0080924 | 0.0081147 | 0.98723 | -0.13935 | 0.98798 | -0.13434 | 3.8641
2 | 0.051438 | 0.024865 | -0.051438 | -0.024912 | 2.0378e-07 | -4.7534e-05 | 0.0016706 | 0.0016712 | 0.0016712 | 0.98723 | -0.13929 | 0.98722 | -0.13932 | 0.79582
3 | -0.36389 | -0.1733 | 0.36391 | 0.17071 | 2.0557e-05 | -0.0025889 | 0.011777 | 0.011744 | 0.011777 | 0.98798 | -0.13434 | 0.98803 | -0.13481 | 5.353
4 | -0.15301 | -0.074105 | 0.15301 | 0.074014 | 3.5867e-06 | -9.1173e-05 | 0.0049895 | 0.0049883 | 0.0049895 | 0.98361 | -0.17701 | 0.98363 | -0.17686 | 2.376
5 | -0.15301 | -0.074014 | 0.15303 | 0.062697 | 1.5824e-05 | -0.011317 | 0.0049883 | 0.0048529 | 0.0049883 | 0.98363 | -0.17686 | 0.98373 | -0.1776 | 2.2674
6 | -0.45285 | -0.21378 | 0.45289 | 0.21019 | 4.4061e-05 | -0.0035918 | 0.014631 | 0.014586 | 0.014631 | 0.98803 | -0.13481 | 0.98812 | -0.13559 | 6.6505
7 | -0.45289 | -0.21019 | 0.45303 | 0.19873 | 0.00013869 | -0.011455 | 0.014586 | 0.014448 | 0.014586 | 0.98812 | -0.13559 | 0.98841 | -0.13784 | 6.6302
8 | 0.14978 | 0.071803 | -0.14978 | -0.072543 | 9.999e-07 | -0.00074059 | 0.0048513 | 0.0048607 | 0.0048607 | 0.98841 | -0.13784 | 0.9884 | -0.13779 | 2.2094
9 | -0.60281 | -0.27054 | 0.60297 | 0.27036 | 0.00015888 | -0.00017989 | 0.019298 | 0.019294 | 0.019298 | 0.98841 | -0.13784 | 0.98868 | -0.13561 | 9.1893
10 | 0.15844 | 0.074563 | -0.15843 | -0.076733 | 3.2641e-06 | -0.0021705 | 0.0051127 | 0.00514 | 0.00514 | 0.98868 | -0.13561 | 0.98866 | -0.13544 | 2.3364
11 | -0.76141 | -0.34492 | 0.76174 | 0.33529 | 0.00032969 | -0.0096287 | 0.024406 | 0.024291 | 0.024406 | 0.98868 | -0.13561 | 0.98909 | -0.13871 | 11.0938
12 | 9.0457 | 3.9897 | -9.0455 | -3.9913 | 0.00017186 | -0.0016027 | 0.28609 | 0.28611 | 0.28611 | 0.99758 | -0.086734 | 0.99756 | -0.086845 | 22.4224
13 | -9.3529 | -4.1362 | 9.3536 | 4.13 | 0.00071706 | -0.0062258 | 0.29593 | 0.29586 | 0.29593 | 0.99758 | -0.086734 | 0.99766 | -0.086289 | 23.1924
14 | 0.15701 | 0.073809 | -0.157 | -0.073924 | 4.4685e-06 | -0.00011538 | 0.0050204 | 0.0050218 | 0.0050218 | 0.99758 | -0.086734 | 0.99755 | -0.086942 | 2.3913
15 | 9.0455 | 3.9913 | -9.0436 | -4.0091 | 0.0019129 | -0.017819 | 0.28611 | 0.28633 | 0.28633 | 0.99756 | -0.086845 | 0.99734 | -0.08807 | 22.4397
16 | -9.3536 | -4.13 | 9.3551 | 4.1165 | 0.0015499 | -0.013473 | 0.29586 | 0.29569 | 0.29586 | 0.99766 | -0.086289 | 0.99783 | -0.085316 | 23.1863
17 | 0.157 | 0.073924 | -0.157 | -0.074489 | 8.0087e-07 | -0.00056416 | 0.0050218 | 0.0050288 | 0.0050288 | 0.99755 | -0.086942 | 0.99754 | -0.0869 | 2.2858
18 | 8.8817 | 3.9308 | -8.8793 | -3.9547 | 0.0024718 | -0.023876 | 0.28113 | 0.28143 | 0.28143 | 0.99734 | -0.08807 | 0.99705 | -0.089657 | 22.0553
19 | 0.16186 | 0.078328 | -0.16186 | -0.078391 | 2.6125e-06 | -6.263e-05 | 0.0052047 | 0.0052055 | 0.0052055 | 0.99734 | -0.08807 | 0.99732 | -0.088176 | 2.4788
20 | -9.3551 | -4.1165 | 9.3557 | 4.1118 | 0.00054984 | -0.0047846 | 0.29569 | 0.29563 | 0.29569 | 0.99783 | -0.085316 | 0.99789 | -0.084968 | 23.1732
21 | 0.157 | 0.074489 | -0.157 | -0.076038 | 2.2111e-06 | -0.0015495 | 0.0050288 | 0.0050482 | 0.0050482 | 0.99754 | -0.0869 | 0.99753 | -0.08678 | 2.2946
22 | 0.13014 | 0.062965 | -0.13014 | -0.063029 | 1.7005e-06 | -6.3571e-05 | 0.0041858 | 0.0041866 | 0.0041866 | 0.99705 | -0.089657 | 0.99704 | -0.089743 | 1.9936
23 | 8.7491 | 3.8917 | -8.7489 | -3.8941 | 0.00023918 | -0.002381 | 0.27724 | 0.27727 | 0.27727 | 0.99705 | -0.089657 | 0.99702 | -0.089811 | 21.7298
24 | -9.6117 | -4.2355 | 9.6127 | 4.2378 | 0.00091171 | 0.0022993 | 0.30385 | 0.30385 | 0.30385 | 0.99789 | -0.084968 | 0.99807 | -0.074737 | 23.5544
25 | 0.11867 | 0.057203 | -0.11866 | -0.057398 | 4.3085e-06 | -0.00019511 | 0.0038108 | 0.0038133 | 0.0038133 | 0.99789 | -0.084968 | 0.99786 | -0.08521 | 1.8159
26 | 0.11866 | 0.057398 | -0.11866 | -0.057469 | 1.581e-06 | -7.1529e-05 | 0.0038133 | 0.0038142 | 0.0038142 | 0.99786 | -0.08521 | 0.99784 | -0.085298 | 1.8163
27 | 0.080919 | 0.037789 | -0.080918 | -0.03919 | 5.2828e-07 | -0.001401 | 0.0025831 | 0.0026005 | 0.0026005 | 0.99807 | -0.074737 | 0.99806 | -0.074683 | 1.182
28 | -9.6936 | -4.2756 | 9.6944 | 4.269 | 0.0008158 | -0.0065821 | 0.30643 | 0.30635 | 0.30643 | 0.99807 | -0.074737 | 0.99815 | -0.074243 | 24.0151
29 | 0.24174 | 0.11221 | -0.24174 | -0.11464 | 8.0877e-06 | -0.0024294 | 0.0076955 | 0.0077254 | 0.0077254 | 0.99975 | 0.00079803 | 0.99972 | 0.0010691 | 3.5115
30 | 0.12169 | 0.058922 | -0.12169 | -0.058935 | 2.9084e-07 | -1.2598e-05 | 0.0039039 | 0.003904 | 0.003904 | 0.99975 | 0.00079803 | 0.99975 | 0.00078226 | 1.8591
31 | -0.36343 | -0.17113 | 0.36346 | 0.16744 | 2.7745e-05 | -0.0036929 | 0.011599 | 0.011554 | 0.011599 | 0.99975 | 0.00079803 | 0.99982 | 0.00019009 | 5.2723
32 | 0.24174 | 0.11464 | -0.24173 | -0.11531 | 2.2477e-06 | -0.0006718 | 0.0077254 | 0.0077337 | 0.0077337 | 0.99972 | 0.0010691 | 0.99971 | 0.0011469 | 3.5153
33 | 0.24131 | 0.1154 | -0.24131 | -0.11598 | 1.9393e-06 | -0.00058019 | 0.0077229 | 0.0077302 | 0.0077302 | 0.99982 | 0.00019009 | 0.99982 | 0.00025853 | 3.5137
34 | -0.60477 | -0.28284 | 0.60483 | 0.27993 | 6.0591e-05 | -0.002903 | 0.019276 | 0.019241 | 0.019276 | 0.99982 | 0.00019009 | 0.99992 | -0.00060561 | 8.762
35 | 0.13421 | 0.063231 | -0.13421 | -0.064008 | 7.9937e-07 | -0.0007766 | 0.0042839 | 0.0042935 | 0.0042935 | 0.99971 | 0.0011469 | 0.99971 | 0.0011963 | 1.9516
36 | 8.7489 | 3.8941 | -8.7485 | -3.898 | 0.00039036 | -0.0038846 | 0.27727 | 0.27732 | 0.27732 | 0.99702 | -0.089811 | 0.99697 | -0.090063 | 21.7336
37 | 8.5975 | 3.8248 | -8.5972 | -3.8283 | 0.00033662 | -0.0034755 | 0.27247 | 0.27251 | 0.27251 | 0.99697 | -0.090063 | 0.99693 | -0.090284 | 21.3565
38 | -0.60483 | -0.27993 | 0.60487 | 0.27988 | 4.7447e-05 | -5.6152e-05 | 0.019241 | 0.01924 | 0.019241 | 0.99992 | -0.00060561 | 1 | 0 | 9.1623
39 | 19.8493 | 8.7698 | -19.849 | -8.7702 | 0.00021948 | -0.00033131 | 0.62643 | 0.62644 | 0.62644 | 1 | 0 | 0.99999 | -6.4283e-05 | 49.094
40 | 0.16015 | 0.076674 | -0.16015 | -0.076709 | 1.407e-06 | -3.4972e-05 | 0.0051266 | 0.0051271 | 0.0051271 | 0.99982 | 0.00025853 | 0.99981 | 0.00019813 | 2.4415
41 | -9.885 | -4.3557 | 9.8853 | 4.353 | 0.00035395 | -0.0027408 | 0.31238 | 0.31235 | 0.31238 | 0.99823 | -0.073842 | 0.99826 | -0.073631 | 24.4815
42 | 9.7984 | 4.3138 | -9.7978 | -4.3183 | 0.00056963 | -0.0044945 | 0.3096 | 0.30966 | 0.30966 | 0.99823 | -0.073842 | 0.99816 | -0.074184 | 24.268
43 | -9.8853 | -4.353 | 9.8871 | 4.339 | 0.0017988 | -0.013943 | 0.31235 | 0.31218 | 0.31235 | 0.99826 | -0.073631 | 0.99845 | -0.072552 | 24.4788
44 | 9.6945 | 4.2682 | -9.6944 | -4.269 | 9.8194e-05 | -0.0007926 | 0.30634 | 0.30635 | 0.30635 | 0.99816 | -0.074184 | 0.99815 | -0.074243 | 24.0087
45 | -9.8871 | -4.339 | 9.8876 | 4.3357 | 0.00042823 | -0.0033225 | 0.31218 | 0.31213 | 0.31218 | 0.99845 | -0.072552 | 0.9985 | -0.072293 | 24.4652
46 | -10.9324 | -4.7871 | 10.9367 | 4.798 | 0.0042659 | 0.010918 | 0.34504 | 0.34503 | 0.34504 | 0.9985 | -0.072293 | 0.99921 | -0.030089 | 26.7472
47 | 0.93551 | 0.39839 | -0.93545 | -0.39966 | 6.258e-05 | -0.001272 | 0.029397 | 0.029411 | 0.029411 | 0.9985 | -0.072293 | 0.99843 | -0.071872 | 13.3688
48 | -11.0522 | -4.8539 | 11.053 | 4.8561 | 0.00084578 | 0.0021668 | 0.34874 | 0.34874 | 0.34874 | 0.99921 | -0.030089 | 0.99935 | -0.02182 | 27.0339
49 | 0.93545 | 0.39966 | -0.9353 | -0.40265 | 0.0001471 | -0.0029841 | 0.029411 | 0.029446 | 0.029446 | 0.99843 | -0.071872 | 0.99828 | -0.070865 | 13.3845
50 | 0.40114 | 0.1893 | -0.40114 | -0.18948 | 1.6772e-06 | -0.00017999 | 0.012848 | 0.01285 | 0.01285 | 0.99666 | -0.10382 | 0.99665 | -0.10379 | 5.8408
51 | -0.52679 | -0.25016 | 0.52681 | 0.25011 | 2.7059e-05 | -4.618e-05 | 0.016891 | 0.01689 | 0.016891 | 0.99666 | -0.10382 | 0.99671 | -0.10346 | 8.0433
52 | 0.40114 | 0.18948 | -0.40113 | -0.19039 | 8.4591e-06 | -0.00090679 | 0.01285 | 0.012861 | 0.012861 | 0.99665 | -0.10379 | 0.99663 | -0.10361 | 5.8459
53 | 7.9149 | 3.5008 | -7.9146 | -3.5036 | 0.00022778 | -0.0028005 | 0.25066 | 0.25069 | 0.25069 | 0.99671 | -0.10346 | 0.99668 | -0.10362 | 19.6468
54 | -8.5961 | -3.8257 | 8.5972 | 3.8283 | 0.0010555 | 0.0026195 | 0.27251 | 0.27251 | 0.27251 | 0.99671 | -0.10346 | 0.99693 | -0.090284 | 21.1249
55 | 0.11646 | 0.055068 | -0.11646 | -0.056105 | 8.1631e-07 | -0.0010377 | 0.0037313 | 0.0037443 | 0.0037443 | 0.99663 | -0.10361 | 0.99663 | -0.10355 | 1.702
56 | 0.28467 | 0.13532 | -0.28467 | -0.13551 | 8.8131e-07 | -0.00018752 | 0.0091297 | 0.0091321 | 0.0091321 | 0.99663 | -0.10361 | 0.99663 | -0.10359 | 4.1509
57 | 7.8229 | 3.4592 | -7.8228 | -3.4609 | 0.00013754 | -0.0017329 | 0.24774 | 0.24776 | 0.24776 | 0.99668 | -0.10362 | 0.99666 | -0.10373 | 19.4173
58 | 0.1599 | 0.075129 | -0.1599 | -0.076647 | 2.2478e-06 | -0.0015185 | 0.0051174 | 0.0051362 | 0.0051362 | 0.99662 | -0.10367 | 0.9966 | -0.10355 | 2.3347
59 | -0.1599 | -0.075129 | 0.1599 | 0.075084 | 1.8153e-06 | -4.5002e-05 | 0.0051174 | 0.0051168 | 0.0051174 | 0.99662 | -0.10367 | 0.99663 | -0.10359 | 2.4368
60 | 0.1599 | 0.076647 | -0.1599 | -0.077442 | 1.1832e-06 | -0.0007948 | 0.0051362 | 0.0051462 | 0.0051462 | 0.9966 | -0.10355 | 0.9966 | -0.10349 | 2.3392
61 | 0.11646 | 0.056105 | -0.11646 | -0.056403 | 2.3528e-07 | -0.00029775 | 0.0037443 | 0.003748 | 0.003748 | 0.99663 | -0.10355 | 0.99662 | -0.10354 | 1.7037
62 | -4.6235 | -1.9832 | 4.6238 | 1.9745 | 0.00023205 | -0.0087016 | 0.14573 | 0.14563 | 0.14573 | 0.99655 | -0.1075 | 0.9966 | -0.10717 | 11.421
63 | 4.6235 | 1.9832 | -4.6234 | -1.9884 | 0.00013985 | -0.0052379 | 0.14573 | 0.14579 | 0.14579 | 0.99655 | -0.1075 | 0.99652 | -0.1077 | 11.4258
64 | 3.0455 | 1.4116 | -3.0454 | -1.4117 | 6.761e-05 | -0.00010698 | 0.09723 | 0.097231 | 0.097231 | 0.9966 | -0.10717 | 0.99658 | -0.107 | 44.1961
65 | -7.6692 | -3.386 | 7.6695 | 3.3866 | 0.00024536 | 0.00059577 | 0.24283 | 0.24283 | 0.24283 | 0.9966 | -0.10717 | 0.99666 | -0.10373 | 18.8244
66 | 4.512 | 1.9344 | -4.5118 | -1.9341 | 0.00018569 | 0.00035812 | 0.14221 | 0.14221 | 0.14221 | 0.99652 | -0.1077 | 0.99644 | -0.1122 | 11.0242
67 | 3.0454 | 1.4117 | -3.0452 | -1.412 | 0.00017723 | -0.00028039 | 0.097231 | 0.097236 | 0.097236 | 0.99658 | -0.107 | 0.99653 | -0.10654 | 44.198
68 | 2.2333 | 1.0249 | -2.2333 | -1.0251 | 7.4568e-05 | -0.00023894 | 0.071202 | 0.071205 | 0.071205 | 0.99625 | -0.10726 | 0.99621 | -0.107 | 32.366
69 | -2.396 | -1.1036 | 2.3964 | 1.1039 | 0.00044027 | 0.00022565 | 0.076437 | 0.076436 | 0.076437 | 0.99625 | -0.10726 | 0.99644 | -0.10582 | 36.3985
70 | 2.2333 | 1.0251 | -2.2316 | -1.0303 | 0.001623 | -0.0051909 | 0.071205 | 0.071274 | 0.071274 | 0.99621 | -0.107 | 0.99554 | -0.10138 | 32.3973
71 | -2.4811 | -1.142 | 2.4812 | 1.1418 | 9.921e-05 | -0.00025196 | 0.079129 | 0.079125 | 0.079129 | 0.99644 | -0.10582 | 0.99648 | -0.10613 | 35.9677
72 | 0.084751 | 0.038154 | -0.08475 | -0.040926 | 1.1459e-06 | -0.0027717 | 0.0026926 | 0.0027266 | 0.0027266 | 0.99644 | -0.10582 | 0.99643 | -0.10571 | 1.2394
73 | -0.16301 | -0.078947 | 0.16301 | 0.077542 | 2.1532e-06 | -0.0014047 | 0.005236 | 0.0052184 | 0.005236 | 0.99855 | 0.0025509 | 0.99857 | 0.0024381 | 2.38
74 | -0.16301 | -0.077542 | 0.16303 | 0.065955 | 1.7231e-05 | -0.011588 | 0.0052184 | 0.0050835 | 0.0052184 | 0.99857 | 0.0024381 | 0.99867 | 0.0017101 | 2.372
75 | 0.1529 | 0.072575 | -0.1529 | -0.074051 | 1.9886e-06 | -0.0014758 | 0.0048923 | 0.0049107 | 0.0049107 | 0.99867 | 0.0017101 | 0.99865 | 0.0018209 | 2.2322
76 | -0.31592 | -0.13853 | 0.31595 | 0.13405 | 2.4897e-05 | -0.0044826 | 0.0099715 | 0.00992 | 0.0099715 | 0.99867 | 0.0017101 | 0.99874 | 0.0011971 | 4.5325
77 | -1.2039 | -0.55354 | 1.2042 | 0.55013 | 0.00028664 | -0.0034091 | 0.03829 | 0.038248 | 0.03829 | 0.999 | -0.00089588 | 0.99922 | -0.0027183 | 17.4047
78 | 0.083644 | 0.037064 | -0.083642 | -0.040408 | 1.3292e-06 | -0.0033434 | 0.0026437 | 0.0026843 | 0.0026843 | 0.999 | -0.00089588 | 0.99898 | -0.00077107 | 1.2201
79 | 0.93484 | 0.42716 | -0.93458 | -0.43221 | 0.00025363 | -0.005045 | 0.0297 | 0.029762 | 0.029762 | 0.999 | -0.00089588 | 0.99874 | 0.0011971 | 13.5282
80 | 0.18544 | 0.089307 | -0.18544 | -0.089364 | 3.0745e-06 | -5.6182e-05 | 0.0059477 | 0.0059485 | 0.0059485 | 0.999 | -0.00089588 | 0.99898 | -0.0010074 | 2.8326
81 | -1.2042 | -0.55013 | 1.2043 | 0.54946 | 5.5823e-05 | -0.00066501 | 0.038248 | 0.03824 | 0.038248 | 0.99922 | -0.0027183 | 0.99926 | -0.0030698 | 17.3855
82 | 0.083642 | 0.040408 | -0.083642 | -0.04051 | 4.1178e-08 | -0.00010195 | 0.0026843 | 0.0026856 | 0.0026856 | 0.99898 | -0.00077107 | 0.99898 | -0.00076679 | 1.2207
83 | 0.46096 | 0.22184 | -0.46095 | -0.22228 | 5.4628e-06 | -0.00044397 | 0.014786 | 0.014792 | 0.014792 | 0.99874 | 0.0011971 | 0.99873 | 0.0012991 | 6.7235
84 | 0.15768 | 0.076325 | -0.15768 | -0.076368 | 1.6725e-06 | -4.2545e-05 | 0.0050635 | 0.005064 | 0.005064 | 0.99874 | 0.0011971 | 0.99873 | 0.0011271 | 2.4114
85 | 0.10111 | 0.048518 | -0.10111 | -0.048968 | 2.6503e-07 | -0.00044957 | 0.0032406 | 0.0032463 | 0.0032463 | 0.99898 | -0.0010074 | 0.99898 | -0.00098479 | 1.4756
86 | 0.15368 | 0.073462 | -0.15368 | -0.074428 | 1.3168e-06 | -0.00096634 | 0.0049233 | 0.0049354 | 0.0049354 | 0.99873 | 0.0012991 | 0.99872 | 0.0013727 | 2.2434
87 | -1.9943 | -0.93208 | 1.9946 | 0.9309 | 0.00028785 | -0.0011862 | 0.063594 | 0.063579 | 0.063594 | 0.99926 | -0.0030698 | 0.9994 | -0.0042267 | 28.9065
88 | -2.0472 | -0.95637 | 2.0479 | 0.95672 | 0.00075974 | 0.00035647 | 0.065266 | 0.065265 | 0.065266 | 0.9994 | -0.0042267 | 0.99979 | -0.0014485 | 31.0792
89 | -0.14473 | -0.070095 | 0.14473 | 0.069945 | 5.0229e-06 | -0.00015057 | 0.0046611 | 0.0046592 | 0.0046611 | 0.99593 | -0.11749 | 0.99596 | -0.11726 | 2.2196
90 | -0.24537 | -0.11869 | 0.24538 | 0.11861 | 7.4807e-06 | -7.4988e-05 | 0.0079002 | 0.0078992 | 0.0079002 | 0.99596 | -0.11726 | 0.996 | -0.11706 | 3.762
91 | -0.60227 | -0.29146 | 0.60229 | 0.29035 | 2.3678e-05 | -0.0011109 | 0.019392 | 0.019378 | 0.019392 | 0.996 | -0.11706 | 0.99603 | -0.1174 | 8.8148
92 | -0.76241 | -0.3679 | 0.76243 | 0.36744 | 1.5669e-05 | -0.00045734 | 0.024535 | 0.024529 | 0.024535 | 0.99603 | -0.1174 | 0.99605 | -0.11758 | 11.1521
93 | -0.76243 | -0.36744 | 0.76254 | 0.36427 | 0.00010849 | -0.0031729 | 0.024529 | 0.024489 | 0.024529 | 0.99605 | -0.11758 | 0.99618 | -0.11879 | 11.1495
94 | -4.0208 | -1.7312 | 4.0209 | 1.7297 | 3.0323e-05 | -0.001504 | 0.12686 | 0.12684 | 0.12686 | 0.99618 | -0.11879 | 0.99619 | -0.11874 | 9.9418
95 | 3.2583 | 1.367 | -3.258 | -1.388 | 0.00027602 | -0.021044 | 0.10239 | 0.10263 | 0.10263 | 0.99618 | -0.11879 | 0.99609 | -0.11937 | 8.0432
96 | 0.15887 | 0.072119 | -0.15886 | -0.076381 | 6.2071e-06 | -0.0042625 | 0.0050564 | 0.0051087 | 0.0051087 | 0.99609 | -0.11937 | 0.99606 | -0.11906 | 2.3221
97 | 3.0992 | 1.3159 | -3.0991 | -1.3169 | 1.2364e-05 | -0.0010409 | 0.097577 | 0.097588 | 0.097588 | 0.99609 | -0.11937 | 0.99609 | -0.1194 | 7.648
98 | 0.15886 | 0.076381 | -0.15886 | -0.076941 | 8.249e-07 | -0.00055981 | 0.0051087 | 0.0051157 | 0.0051157 | 0.99606 | -0.11906 | 0.99605 | -0.11901 | 2.3253
99 | 2.9505 | 1.2449 | -2.9505 | -1.2525 | 8.144e-05 | -0.007577 | 0.092809 | 0.092895 | 0.092895 | 0.99609 | -0.1194 | 0.99606 | -0.11958 | 7.2802
100 | -4.0947 | -1.7655 | 4.0947 | 1.7651 | 8.0802e-06 | -0.00038608 | 0.12922 | 0.12921 | 0.12922 | 0.99619 | -0.11874 | 0.99619 | -0.11873 | 10.1266
101 | -0.10951 | -0.053038 | 0.10951 | 0.052889 | 2.8049e-06 | -0.00014927 | 0.0035206 | 0.0035187 | 0.0035206 | 0.99771 | -0.070744 | 0.99774 | -0.070574 | 1.6765
102 | -0.10951 | -0.052889 | 0.10952 | 0.04525 | 5.1728e-06 | -0.0076385 | 0.0035187 | 0.0034283 | 0.0035187 | 0.99774 | -0.070574 | 0.99779 | -0.070915 | 1.5994
103 | -0.21914 | -0.098068 | 0.21915 | 0.094249 | 1.029e-05 | -0.0038193 | 0.006946 | 0.0069016 | 0.006946 | 0.99779 | -0.070915 | 0.99783 | -0.071236 | 3.1573
104 | 0.10962 | 0.052818 | -0.10962 | -0.053093 | 1.9147e-07 | -0.00027473 | 0.0035205 | 0.003524 | 0.003524 | 0.99779 | -0.070915 | 0.99778 | -0.0709 | 1.6018
105 | 0.05703 | 0.0076064 | -0.057026 | -0.027444 | 3.3192e-06 | -0.019837 | 0.0016645 | 0.001831 | 0.001831 | 0.99783 | -0.071236 | 0.99777 | -0.071203 | 0.83227
106 | -0.38651 | -0.15431 | 0.38653 | 0.1542 | 2.5526e-05 | -0.00010151 | 0.01204 | 0.012039 | 0.01204 | 0.99783 | -0.071236 | 0.9979 | -0.070494 | 5.7333
107 | 0.11033 | 0.05245 | -0.11032 | -0.053433 | 6.9168e-07 | -0.00098253 | 0.0035341 | 0.0035464 | 0.0035464 | 0.99783 | -0.071236 | 0.99782 | -0.071182 | 1.612
108 | 0.057026 | 0.027444 | -0.057026 | -0.027619 | 8.8277e-07 | -0.00017488 | 0.001831 | 0.0018332 | 0.0018332 | 0.99777 | -0.071203 | 0.99776 | -0.071307 | 0.87296
109 | -0.4802 | -0.19957 | 0.48022 | 0.19821 | 1.7367e-05 | -0.0013631 | 0.015043 | 0.015028 | 0.015043 | 0.9979 | -0.070494 | 0.99794 | -0.070702 | 6.8379
110 | 2.9505 | 1.2525 | -2.9503 | -1.2663 | 0.00014816 | -0.013747 | 0.092895 | 0.093053 | 0.093053 | 0.99606 | -0.11958 | 0.99601 | -0.11992 | 7.2925
111 | 2.9503 | 1.2663 | -2.9502 | -1.273 | 7.2255e-05 | -0.0066867 | 0.093053 | 0.09313 | 0.09313 | 0.99601 | -0.11992 | 0.99598 | -0.12007 | 7.2986
112 | 2.9502 | 1.273 | -2.9501 | -1.2831 | 0.00011012 | -0.010169 | 0.09313 | 0.093248 | 0.093248 | 0.99598 | -0.12007 | 0.99594 | -0.12031 | 7.3078
113 | -4.0947 | -1.7651 | 4.0951 | 1.7459 | 0.00040146 | -0.019219 | 0.12921 | 0.12899 | 0.12921 | 0.99619 | -0.11873 | 0.99629 | -0.11809 | 10.1263
114 | 2.8702 | 1.2444 | -2.8701 | -1.2565 | 0.00012382 | -0.01206 | 0.090677 | 0.090817 | 0.090817 | 0.99594 | -0.12031 | 0.9959 | -0.12057 | 7.1173
115 | -0.15977 | -0.07738 | 0.15977 | 0.077253 | 1.9069e-07 | -0.00012748 | 0.0051482 | 0.0051466 | 0.0051482 | 0.99542 | -0.1021 | 0.99542 | -0.10211 | 2.3401
116 | -0.15977 | -0.077253 | 0.15978 | 0.076939 | 1.2833e-05 | -0.00031391 | 0.0051466 | 0.0051426 | 0.0051466 | 0.99542 | -0.10211 | 0.99551 | -0.10157 | 2.4508
117 | -0.31186 | -0.15059 | 0.31187 | 0.15054 | 9.0557e-06 | -5.3958e-05 | 0.010043 | 0.010042 | 0.010043 | 0.99551 | -0.10157 | 0.99554 | -0.10138 | 4.7822
118 | 1.9198 | 0.87976 | -1.9184 | -0.8858 | 0.0013671 | -0.0060444 | 0.061234 | 0.061312 | 0.061312 | 0.99554 | -0.10138 | 0.99487 | -0.095873 | 27.8692
119 | 0.08475 | 0.040926 | -0.08475 | -0.041046 | 5.0517e-08 | -0.00012055 | 0.0027266 | 0.0027281 | 0.0027281 | 0.99643 | -0.10571 | 0.99643 | -0.10571 | 1.24
120 | -2.5516 | -1.1758 | 2.5517 | 1.1755 | 0.00013511 | -0.00032218 | 0.08139 | 0.081385 | 0.08139 | 0.99648 | -0.10613 | 0.99653 | -0.10654 | 36.9952
121 | -0.1584 | -0.076715 | 0.1584 | 0.074562 | 3.2317e-06 | -0.0021533 | 0.0051367 | 0.0051096 | 0.0051367 | 0.98907 | -0.13854 | 0.98909 | -0.13871 | 2.3349
122 | -0.92014 | -0.40985 | 0.92048 | 0.40309 | 0.00033811 | -0.0067657 | 0.029399 | 0.029318 | 0.029399 | 0.98909 | -0.13871 | 0.98943 | -0.14127 | 13.3631
123 | -0.92048 | -0.40309 | 0.92077 | 0.40305 | 0.0002939 | -4.0295e-05 | 0.029318 | 0.029315 | 0.029318 | 0.98943 | -0.14127 | 0.98977 | -0.13837 | 13.9609
124 | -1.1881 | -0.53155 | 1.1884 | 0.52858 | 0.00024845 | -0.0029773 | 0.037878 | 0.037842 | 0.037878 | 0.99197 | -0.12013 | 0.99216 | -0.12163 | 17.2174
125 | 1.0502 | 0.46478 | -1.0481 | -0.46469 | 0.0021783 | 8.2153e-05 | 0.033422 | 0.033438 | 0.033438 | 0.99197 | -0.12013 | 0.98977 | -0.13837 | 15.9226
126 | -1.1884 | -0.52858 | 1.1886 | 0.52546 | 0.00025919 | -0.0031135 | 0.037842 | 0.037805 | 0.037842 | 0.99216 | -0.12163 | 0.99237 | -0.12316 | 17.201
127 | 0.16015 | 0.076709 | -0.16015 | -0.077059 | 5.1593e-07 | -0.00035043 | 0.0051271 | 0.0051315 | 0.0051315 | 0.99981 | 0.00019813 | 0.9998 | 0.00022565 | 2.3325
128 | 0.16015 | 0.077059 | -0.16015 | -0.077563 | 7.4387e-07 | -0.0005042 | 0.0051315 | 0.0051378 | 0.0051378 | 0.9998 | 0.00022565 | 0.9998 | 0.00026582 | 2.3354
129 | 2.1802 | 1.0208 | -2.1798 | -1.0206 | 0.00040599 | 0.00019798 | 0.069494 | 0.069495 | 0.069495 | 0.99999 | -6.4283e-05 | 0.99979 | -0.0014485 | 33.0927
130 | 17.6689 | 7.7494 | -17.6638 | -7.7598 | 0.0050679 | -0.010426 | 0.55696 | 0.55712 | 0.55712 | 0.99999 | -6.4283e-05 | 0.99969 | -0.0017753 | 43.6613
131 | 0.35918 | 0.17099 | -0.35916 | -0.17262 | 1.2045e-05 | -0.001625 | 0.011487 | 0.011507 | 0.011507 | 0.99969 | -0.0017753 | 0.99966 | -0.0014912 | 5.2307
132 | 17.3046 | 7.5888 | -17.3014 | -7.5804 | 0.0032062 | 0.0084552 | 0.54564 | 0.54564 | 0.54564 | 0.99969 | -0.0017753 | 0.99935 | -0.02182 | 42.2975
133 | 0.13421 | 0.064008 | -0.1342 | -0.064998 | 1.0246e-06 | -0.00099035 | 0.0042935 | 0.0043059 | 0.0043059 | 0.99971 | 0.0011963 | 0.9997 | 0.0012617 | 1.9572
134 | -0.15502 | -0.075078 | 0.15502 | 0.074923 | 2.2115e-07 | -0.00015585 | 0.0050047 | 0.0050028 | 0.0050047 | 0.9935 | -0.084111 | 0.9935 | -0.084124 | 2.2749
135 | -0.15502 | -0.074923 | 0.15503 | 0.066838 | 1.1237e-05 | -0.0080841 | 0.0050028 | 0.0049051 | 0.0050028 | 0.9935 | -0.084124 | 0.99357 | -0.084676 | 2.274
136 | -0.15503 | -0.066838 | 0.15503 | 0.065695 | 1.5542e-06 | -0.0011431 | 0.0049051 | 0.004892 | 0.0049051 | 0.99357 | -0.084676 | 0.99357 | -0.084739 | 2.2296
137 | -0.928 | -0.43563 | 0.92801 | 0.43536 | 1.3842e-05 | -0.00027141 | 0.029785 | 0.029782 | 0.029785 | 0.99357 | -0.084739 | 0.99359 | -0.08486 | 13.5387
138 | 0.65869 | 0.31459 | -0.65861 | -0.31465 | 7.2918e-05 | -6.154e-05 | 0.021208 | 0.02121 | 0.02121 | 0.99357 | -0.084739 | 0.99346 | -0.085507 | 10.0998
139 | -0.92801 | -0.43536 | 0.92807 | 0.43414 | 6.2537e-05 | -0.0012271 | 0.029782 | 0.029766 | 0.029782 | 0.99359 | -0.08486 | 0.99365 | -0.085404 | 13.5372
140 | 0.56252 | 0.26811 | -0.56251 | -0.26862 | 9.4527e-06 | -0.00050592 | 0.018107 | 0.018114 | 0.018114 | 0.99346 | -0.085507 | 0.99344 | -0.085366 | 8.2334
141 | -1.8343 | -0.82554 | 1.8343 | 0.82547 | 1.3484e-05 | -6.5364e-05 | 0.058514 | 0.058513 | 0.058514 | 0.99237 | -0.12316 | 0.99237 | -0.12321 | 26.5972
142 | 0.50075 | 0.23103 | -0.50068 | -0.23579 | 7.0069e-05 | -0.0047566 | 0.016042 | 0.016101 | 0.016101 | 0.99237 | -0.12316 | 0.99224 | -0.12204 | 7.3186
143 | 0.14493 | 0.069045 | -0.14493 | -0.070191 | 1.4239e-06 | -0.0011461 | 0.0046698 | 0.0046843 | 0.0046843 | 0.99237 | -0.12316 | 0.99236 | -0.12308 | 2.1292
144 | -1.8343 | -0.82547 | 1.8345 | 0.82439 | 0.00022412 | -0.0010868 | 0.058513 | 0.058499 | 0.058513 | 0.99237 | -0.12321 | 0.99249 | -0.1241 | 26.5969
145 | 0.43917 | 0.20614 | -0.43914 | -0.20845 | 2.6231e-05 | -0.0023058 | 0.014115 | 0.014143 | 0.014143 | 0.99224 | -0.12204 | 0.99218 | -0.12155 | 6.4287
146 | 0.06151 | 0.029643 | -0.061509 | -0.02979 | 8.8709e-07 | -0.0001476 | 0.0019865 | 0.0019884 | 0.0019884 | 0.99224 | -0.12204 | 0.99222 | -0.12214 | 0.94685
147 | 0.43914 | 0.20845 | -0.43911 | -0.21114 | 3.0759e-05 | -0.0026916 | 0.014143 | 0.014177 | 0.014177 | 0.99218 | -0.12155 | 0.99212 | -0.12096 | 6.4441
148 | 0.43911 | 0.21114 | -0.43911 | -0.21163 | 5.6092e-06 | -0.0004894 | 0.014177 | 0.014183 | 0.014183 | 0.99212 | -0.12096 | 0.99211 | -0.12085 | 6.447
149 | -1.967 | -0.88857 | 1.9681 | 0.88907 | 0.0010944 | 0.00050211 | 0.06278 | 0.062778 | 0.06278 | 0.99249 | -0.1241 | 0.99308 | -0.11948 | 29.8953
150 | 0.25715 | 0.12351 | -0.25715 | -0.12352 | 1.5865e-06 | -1.4191e-05 | 0.0083006 | 0.0083008 | 0.0083008 | 0.99211 | -0.12085 | 0.9921 | -0.12089 | 3.9528
151 | -0.1232 | -0.059669 | 0.1232 | 0.058824 | 7.4722e-07 | -0.00084521 | 0.0039664 | 0.0039558 | 0.0039664 | 0.99629 | -0.11804 | 0.99629 | -0.11809 | 1.8029
152 | -4.2183 | -1.8047 | 4.2185 | 1.795 | 0.00021549 | -0.0097313 | 0.13294 | 0.13283 | 0.13294 | 0.99629 | -0.11809 | 0.99635 | -0.11776 | 10.4186
153 | 0.088288 | 0.040388 | -0.088287 | -0.042759 | 1.0679e-06 | -0.0023713 | 0.0028129 | 0.0028422 | 0.0028422 | 0.99635 | -0.11776 | 0.99634 | -0.11766 | 1.2919
154 | -4.3068 | -1.8354 | 4.3069 | 1.8345 | 1.9689e-05 | -0.00085304 | 0.13564 | 0.13563 | 0.13564 | 0.99635 | -0.11776 | 0.99635 | -0.11772 | 10.6302
155 | -4.4197 | -1.8892 | 4.4199 | 1.8896 | 0.00022288 | 0.00042263 | 0.13926 | 0.13926 | 0.13926 | 0.99635 | -0.11772 | 0.99644 | -0.1122 | 10.7953
156 | 0.49349 | 0.23647 | -0.49348 | -0.23699 | 7.3318e-06 | -0.00051582 | 0.015852 | 0.015858 | 0.015858 | 0.99653 | -0.10654 | 0.99651 | -0.10641 | 7.2084
157 | 0.42406 | 0.20337 | -0.42405 | -0.2044 | 1.0818e-05 | -0.0010309 | 0.013624 | 0.013637 | 0.013637 | 0.99651 | -0.10641 | 0.99649 | -0.1062 | 6.1987
158 | 0.18424 | 0.088542 | -0.18424 | -0.088807 | 5.2251e-07 | -0.00026432 | 0.0059217 | 0.0059251 | 0.0059251 | 0.99649 | -0.1062 | 0.99649 | -0.10617 | 2.6932
159 | 0.23981 | 0.11585 | -0.23981 | -0.11587 | 1.8723e-06 | -1.9754e-05 | 0.0077153 | 0.0077156 | 0.0077156 | 0.99649 | -0.1062 | 0.99648 | -0.10625 | 3.6741
160 | 0.18424 | 0.088807 | -0.18424 | -0.089233 | 8.4369e-07 | -0.00042616 | 0.0059251 | 0.0059304 | 0.0059304 | 0.99649 | -0.10617 | 0.99648 | -0.10613 | 2.6957
161 | 0.095462 | 0.045965 | -0.095462 | -0.046234 | 1.4304e-07 | -0.00026931 | 0.0030694 | 0.0030728 | 0.0030728 | 0.99648 | -0.10625 | 0.99648 | -0.10623 | 1.3967
162 | 0.12216 | 0.058597 | -0.12216 | -0.059166 | 4.9779e-07 | -0.00056878 | 0.0039317 | 0.0039388 | 0.0039388 | 0.99481 | -0.095338 | 0.9948 | -0.095303 | 1.7904
163 | 0.10576 | 0.047732 | -0.10576 | -0.051167 | 2.228e-06 | -0.0034351 | 0.003367 | 0.0034092 | 0.0034092 | 0.99481 | -0.095338 | 0.99479 | -0.095168 | 1.5497
164 | -0.31003 | -0.14503 | 0.31005 | 0.14119 | 2.1287e-05 | -0.0038315 | 0.0099321 | 0.0098854 | 0.0099321 | 0.99481 | -0.095338 | 0.99487 | -0.095873 | 4.5146
165 | 0.082105 | 0.038697 | -0.082105 | -0.039429 | 2.8796e-07 | -0.00073205 | 0.0026339 | 0.002643 | 0.002643 | 0.99481 | -0.095338 | 0.9948 | -0.095308 | 1.2014
166 | 0.10576 | 0.051167 | -0.10576 | -0.05122 | 9.373e-07 | -5.2873e-05 | 0.0034092 | 0.0034099 | 0.0034099 | 0.99479 | -0.095168 | 0.99478 | -0.095227 | 1.6238
167 | 0.12685 | 0.060685 | -0.12685 | -0.061434 | 7.0587e-07 | -0.00074863 | 0.0040801 | 0.0040896 | 0.0040896 | 0.99487 | -0.095873 | 0.99487 | -0.095825 | 1.8589
168 | 1.4815 | 0.68392 | -1.4804 | -0.692 | 0.0010657 | -0.0080752 | 0.047347 | 0.04745 | 0.04745 | 0.99487 | -0.095873 | 0.9942 | -0.090179 | 21.5681
169 | 0.082105 | 0.039429 | -0.082105 | -0.039765 | 1.3282e-07 | -0.00033596 | 0.002643 | 0.0026473 | 0.0026473 | 0.9948 | -0.095308 | 0.9948 | -0.095294 | 1.2033
170 | 1.3557 | 0.63184 | -1.3555 | -0.63314 | 0.00014246 | -0.0012924 | 0.043429 | 0.043445 | 0.043445 | 0.9942 | -0.090179 | 0.9941 | -0.089338 | 19.7477
171 | 0.12476 | 0.060155 | -0.12476 | -0.060423 | 2.4498e-07 | -0.00026748 | 0.0040216 | 0.0040249 | 0.0040249 | 0.9942 | -0.090179 | 0.9942 | -0.090162 | 1.8295
172 | 0.12952 | 0.061948 | -0.12952 | -0.062727 | 7.6801e-07 | -0.00077891 | 0.0041691 | 0.0041789 | 0.0041789 | 0.9941 | -0.089338 | 0.9941 | -0.089287 | 1.8995
173 | 1.226 | 0.57119 | -1.2255 | -0.57678 | 0.00050236 | -0.0055943 | 0.039276 | 0.039347 | 0.039347 | 0.9941 | -0.089338 | 0.99372 | -0.086033 | 17.8849
174 | 0.14486 | 0.069994 | -0.14486 | -0.070159 | 2.0456e-07 | -0.00016526 | 0.0046737 | 0.0046758 | 0.0046758 | 0.99372 | -0.086033 | 0.99372 | -0.08602 | 2.1253
175 | 1.0807 | 0.50679 | -1.0806 | -0.50799 | 8.3676e-05 | -0.0012038 | 0.034673 | 0.034689 | 0.034689 | 0.99372 | -0.086033 | 0.99365 | -0.085404 | 15.7675
176 | -0.08059 | -0.039031 | 0.08059 | 0.038778 | 9.7292e-08 | -0.00025385 | 0.0026021 | 0.0025989 | 0.0026021 | 0.99339 | -0.085637 | 0.99339 | -0.085648 | 1.1828
177 | -0.08059 | -0.038778 | 0.08059 | 0.037456 | 5.0259e-07 | -0.0013215 | 0.0025989 | 0.0025825 | 0.0025989 | 0.99339 | -0.085648 | 0.9934 | -0.085699 | 1.1813
178 | 0.15022 | 0.070903 | -0.15022 | -0.072754 | 2.4555e-06 | -0.0018503 | 0.0048271 | 0.0048503 | 0.0048503 | 0.9934 | -0.085699 | 0.99338 | -0.085561 | 2.2047
179 | -0.23081 | -0.10836 | 0.23082 | 0.10824 | 1.0441e-05 | -0.00011924 | 0.0074096 | 0.007408 | 0.0074096 | 0.9934 | -0.085699 | 0.99344 | -0.085366 | 3.5284
180 | 0.33169 | 0.16038 | -0.33169 | -0.16064 | 1.7334e-06 | -0.00026634 | 0.010706 | 0.010709 | 0.010709 | 0.99344 | -0.085366 | 0.99344 | -0.08532 | 4.8678
181 | -0.2805 | -0.12924 | 0.28051 | 0.12779 | 6.5613e-06 | -0.0014494 | 0.008958 | 0.0089405 | 0.008958 | 0.99526 | -0.12129 | 0.99528 | -0.12147 | 4.0718
182 | 0.19346 | 0.087085 | -0.19346 | -0.087202 | 6.9345e-06 | -0.00011716 | 0.0061537 | 0.0061552 | 0.0061552 | 0.99526 | -0.12129 | 0.99522 | -0.1216 | 2.931
183 | -0.28051 | -0.12779 | 0.28054 | 0.12156 | 2.7917e-05 | -0.0062317 | 0.0089405 | 0.008867 | 0.0089405 | 0.99528 | -0.12147 | 0.99538 | -0.12218 | 4.0639
184 | 0.19346 | 0.087202 | -0.19345 | -0.090937 | 8.0523e-06 | -0.0037351 | 0.0061552 | 0.0062005 | 0.0062005 | 0.99522 | -0.1216 | 0.99518 | -0.12127 | 2.8184
185 | -0.28054 | -0.12156 | 0.28054 | 0.11997 | 7.0481e-06 | -0.0015897 | 0.008867 | 0.0088487 | 0.008867 | 0.99538 | -0.12218 | 0.9954 | -0.12234 | 4.0305
186 | 0.096521 | 0.044033 | -0.09652 | -0.045479 | 7.7723e-07 | -0.0014452 | 0.0030774 | 0.003095 | 0.003095 | 0.99518 | -0.12127 | 0.99518 | -0.12121 | 1.4068
187 | 0.096928 | 0.046904 | -0.096927 | -0.046944 | 5.9881e-07 | -4.0348e-05 | 0.0031235 | 0.003124 | 0.003124 | 0.99518 | -0.12127 | 0.99518 | -0.12131 | 1.4876
188 | 0.09652 | 0.045479 | -0.09652 | -0.046747 | 6.8939e-07 | -0.001268 | 0.003095 | 0.0031109 | 0.0031109 | 0.99518 | -0.12121 | 0.99517 | -0.12115 | 1.414
189 | 0.15811 | 0.075878 | -0.15811 | -0.076575 | 1.0191e-06 | -0.00069693 | 0.0050854 | 0.0050942 | 0.0050942 | 0.99552 | -0.12132 | 0.99551 | -0.12126 | 2.3155
190 | -0.15811 | -0.075878 | 0.15811 | 0.07574 | 5.5359e-06 | -0.00013873 | 0.0050854 | 0.0050836 | 0.0050854 | 0.99552 | -0.12132 | 0.99556 | -0.12108 | 2.4216
191 | -0.71913 | -0.33133 | 0.71915 | 0.33066 | 1.9923e-05 | -0.00066432 | 0.022959 | 0.022951 | 0.022959 | 0.99556 | -0.12108 | 0.99558 | -0.12129 | 10.4358
192 | 0.42758 | 0.19097 | -0.42752 | -0.19115 | 6.2809e-05 | -0.0001868 | 0.013579 | 0.013581 | 0.013581 | 0.99556 | -0.12108 | 0.9954 | -0.12234 | 6.4673
193 | -0.84551 | -0.39186 | 0.84566 | 0.39182 | 0.00014625 | -4.1454e-05 | 0.027021 | 0.02702 | 0.027021 | 0.99558 | -0.12129 | 0.99576 | -0.11997 | 12.8672
194 | -0.065015 | -0.031488 | 0.065015 | 0.029037 | 6.1749e-07 | -0.0024511 | 0.0021116 | 0.0020813 | 0.0021116 | 0.98758 | -0.40963 | 0.98759 | -0.40971 | 0.9598
195 | -0.065015 | -0.029037 | 0.065023 | 0.027854 | 7.8194e-06 | -0.0011829 | 0.0020813 | 0.0020674 | 0.0020813 | 0.98759 | -0.40971 | 0.98772 | -0.40862 | 0.99111
196 | -0.21293 | -0.099491 | 0.21294 | 0.099057 | 1.1724e-06 | -0.00043351 | 0.0068691 | 0.0068638 | 0.0068691 | 0.98772 | -0.40862 | 0.98772 | -0.40866 | 3.1223
197 | 0.27654 | 0.13366 | -0.27654 | -0.13394 | 1.2715e-06 | -0.00027481 | 0.0089769 | 0.0089804 | 0.0089804 | 0.98772 | -0.40866 | 0.98772 | -0.40862 | 4.082
198 | -0.48948 | -0.23272 | 0.4895 | 0.2314 | 1.8994e-05 | -0.0013166 | 0.01584 | 0.015824 | 0.01584 | 0.98772 | -0.40866 | 0.98776 | -0.40898 | 7.2001
199 | -0.082671 | -0.040039 | 0.082671 | 0.039397 | 2.5628e-07 | -0.00064269 | 0.002663 | 0.0026549 | 0.002663 | 0.99574 | -0.12147 | 0.99574 | -0.12149 | 1.2105
200 | -1.3729 | -0.63088 | 1.3731 | 0.57287 | 0.00013601 | -0.058004 | 0.043804 | 0.043128 | 0.043804 | 0.99574 | -0.12149 | 0.99584 | -0.1209 | 3.4329
201 | 1.2903 | 0.59148 | -1.2897 | -0.59489 | 0.00053634 | -0.0034112 | 0.041149 | 0.041208 | 0.041208 | 0.99574 | -0.12149 | 0.99498 | -0.16533 | 3.1944
202 | -1.6812 | -0.71816 | 1.6812 | 0.71049 | 2.6714e-05 | -0.0076703 | 0.052995 | 0.052908 | 0.052995 | 0.99584 | -0.1209 | 0.99586 | -0.12079 | 4.1532
203 | 0.30812 | 0.14529 | -0.30811 | -0.14658 | 7.1079e-06 | -0.0012886 | 0.0098749 | 0.009891 | 0.009891 | 0.99584 | -0.1209 | 0.99582 | -0.12071 | 4.4959
204 | 1.2897 | 0.59489 | -1.2897 | -0.60167 | 5.7599e-05 | -0.0067816 | 0.041208 | 0.041291 | 0.041291 | 0.99498 | -0.16533 | 0.99493 | -0.16554 | 6.472
205 | 1.1888 | 0.55644 | -1.1887 | -0.55726 | 6.8719e-05 | -0.0008213 | 0.038048 | 0.038059 | 0.038059 | 0.99586 | -0.12079 | 0.99581 | -0.12033 | 17.2993
206 | -2.87 | -1.2669 | 2.8701 | 1.2565 | 0.00010747 | -0.010436 | 0.09094 | 0.090817 | 0.09094 | 0.99586 | -0.12079 | 0.9959 | -0.12057 | 7.1269
207 | 0.20874 | 0.098454 | -0.20874 | -0.099111 | 1.6617e-06 | -0.00065708 | 0.0066905 | 0.0066986 | 0.0066986 | 0.99582 | -0.12071 | 0.99581 | -0.12064 | 3.0448
208 | 1.2296 | 0.57259 | -1.2282 | -0.57227 | 0.0014307 | 0.00031831 | 0.039355 | 0.039399 | 0.039399 | 0.99493 | -0.16554 | 0.99279 | -0.2874 | 6.1083
209 | 1.0948 | 0.50768 | -1.0906 | -0.50745 | 0.0042154 | 0.00023236 | 0.035091 | 0.035147 | 0.035147 | 0.99279 | -0.2874 | 0.98798 | -0.41089 | 10.042
210 | 1.0975 | 0.51308 | -1.0975 | -0.51377 | 4.9305e-05 | -0.00069409 | 0.035121 | 0.035129 | 0.035129 | 0.99581 | -0.12033 | 0.99576 | -0.11997 | 15.9679
211 | 0.20874 | 0.099111 | -0.20874 | -0.1011 | 5.043e-06 | -0.0019843 | 0.0066986 | 0.0067235 | 0.0067235 | 0.99581 | -0.12064 | 0.99579 | -0.12044 | 3.0561
212 | -0.15734 | -0.076206 | 0.15735 | 0.075974 | 3.4901e-07 | -0.00023207 | 0.0051162 | 0.0051132 | 0.0051162 | 0.98644 | -0.42018 | 0.98645 | -0.4202 | 2.3255
213 | -0.15735 | -0.075974 | 0.15735 | 0.073653 | 3.468e-06 | -0.0023207 | 0.0051132 | 0.0050841 | 0.0051132 | 0.98645 | -0.4202 | 0.98647 | -0.42038 | 2.3242
214 | -0.15735 | -0.073653 | 0.15735 | 0.073075 | 8.5721e-07 | -0.00057775 | 0.0050841 | 0.0050769 | 0.0050841 | 0.98647 | -0.42038 | 0.98647 | -0.42042 | 2.3109
215 | 0.434 | 0.20214 | -0.43344 | -0.20364 | 0.00055496 | -0.0015016 | 0.013989 | 0.014012 | 0.014012 | 0.98798 | -0.41089 | 0.98664 | -0.42043 | 6.6723
216 | 0.57936 | 0.26789 | -0.57931 | -0.27042 | 5.0833e-05 | -0.0025317 | 0.01865 | 0.018682 | 0.018682 | 0.98798 | -0.41089 | 0.98789 | -0.4102 | 8.4916
217 | 0.43344 | 0.20364 | -0.43341 | -0.2066 | 3.3552e-05 | -0.0029573 | 0.014012 | 0.014049 | 0.014049 | 0.98664 | -0.42043 | 0.98656 | -0.41979 | 6.3859
218 | 0.57931 | 0.27042 | -0.57925 | -0.27334 | 5.8823e-05 | -0.0029184 | 0.018682 | 0.018718 | 0.018718 | 0.98789 | -0.4102 | 0.9878 | -0.40938 | 8.5082
219 | -0.29753 | -0.14097 | 0.29756 | 0.1408 | 2.6288e-05 | -0.00016825 | 0.0096346 | 0.0096322 | 0.0096346 | 0.98647 | -0.42042 | 0.98656 | -0.41979 | 4.5879
220 | -0.4895 | -0.2314 | 0.48951 | 0.2305 | 1.299e-05 | -0.00090211 | 0.015824 | 0.015812 | 0.015824 | 0.98776 | -0.40898 | 0.98778 | -0.4092 | 7.1926
221 | -0.57923 | -0.27395 | 0.57925 | 0.27334 | 1.2347e-05 | -0.00061107 | 0.018726 | 0.018718 | 0.018726 | 0.98778 | -0.4092 | 0.9878 | -0.40938 | 8.5117
222 | -0.099316 | -0.048101 | 0.099317 | 0.046146 | 1.1235e-06 | -0.0019552 | 0.0032016 | 0.0031773 | 0.0032016 | 0.99498 | -0.13002 | 0.99499 | -0.13012 | 1.4553
223 | 3.6033 | 1.5715 | -3.6009 | -1.583 | 0.0024641 | -0.011501 | 0.11405 | 0.11421 | 0.11421 | 0.99499 | -0.13012 | 0.99423 | -0.13962 | 31.5491
224 | 2.1384 | 0.95536 | -2.1349 | -0.96783 | 0.0035383 | -0.012465 | 0.067953 | 0.068114 | 0.068114 | 0.99499 | -0.13012 | 0.99344 | -0.11801 | 30.9607
225 | -5.8411 | -2.573 | 5.8573 | 2.5909 | 0.016198 | 0.017885 | 0.18518 | 0.18517 | 0.18518 | 0.99499 | -0.13012 | 0.99846 | -0.036847 | 52.9087
226 | 3.6009 | 1.583 | -3.6006 | -1.5844 | 0.00030119 | -0.001402 | 0.11421 | 0.11423 | 0.11423 | 0.99423 | -0.13962 | 0.99414 | -0.14077 | 31.5543
227 | 0.076884 | 0.036032 | -0.076883 | -0.037236 | 4.1771e-07 | -0.0012037 | 0.0024673 | 0.0024823 | 0.0024823 | 0.99344 | -0.11801 | 0.99343 | -0.11797 | 1.1283
228 | 2.058 | 0.9318 | -2.0578 | -0.9325 | 0.00018508 | -0.00070296 | 0.065646 | 0.065656 | 0.065656 | 0.99344 | -0.11801 | 0.99335 | -0.11735 | 29.8434
229 | 0.14648 | 0.070164 | -0.14648 | -0.070944 | 9.6709e-07 | -0.00078004 | 0.0046959 | 0.0047057 | 0.0047057 | 0.99846 | -0.036847 | 0.99846 | -0.03679 | 2.1389
230 | -6.0038 | -2.661 | 6.0055 | 2.6588 | 0.001762 | -0.0021824 | 0.18987 | 0.18983 | 0.18987 | 0.99846 | -0.036847 | 0.99879 | -0.032859 | 52.4494
231 | -6.0055 | -2.6588 | 6.0059 | 2.6511 | 0.00035152 | -0.0077216 | 0.18983 | 0.18973 | 0.18983 | 0.99879 | -0.032859 | 0.99885 | -0.032519 | 14.8767
232 | 3.4519 | 1.5124 | -3.4514 | -1.5148 | 0.00047127 | -0.0024187 | 0.10943 | 0.10947 | 0.10947 | 0.99414 | -0.14077 | 0.99399 | -0.14266 | 30.2391
233 | 2.0578 | 0.9325 | -2.0573 | -0.93225 | 0.00053383 | 0.00025252 | 0.065656 | 0.065657 | 0.065657 | 0.99335 | -0.11735 | 0.99308 | -0.11948 | 31.265
234 | 3.4514 | 1.5148 | -3.4475 | -1.5107 | 0.0039752 | 0.0040988 | 0.10947 | 0.10947 | 0.10947 | 0.99399 | -0.14266 | 0.99255 | -0.18172 | 31.2773
235 | -0.093953 | -0.045504 | 0.093955 | 0.045371 | 1.866e-06 | -0.00013251 | 0.0030362 | 0.0030345 | 0.0030362 | 0.99253 | -0.18185 | 0.99255 | -0.18172 | 1.4458
236 | 3.3535 | 1.4653 | -3.3528 | -1.4662 | 0.00067621 | -0.00085075 | 0.10644 | 0.10645 | 0.10645 | 0.99255 | -0.18172 | 0.99236 | -0.18035 | 48.3866
237 | 3.3528 | 1.4662 | -3.3497 | -1.4701 | 0.0031249 | -0.0039231 | 0.10645 | 0.10651 | 0.10651 | 0.99236 | -0.18035 | 0.99148 | -0.17401 | 48.4123
238 | 3.2773 | 1.435 | -3.276 | -1.4366 | 0.0012261 | -0.0016218 | 0.10417 | 0.10419 | 0.10419 | 0.99148 | -0.17401 | 0.99113 | -0.17147 | 47.3585
239 | 0.15772 | 0.063591 | -0.15771 | -0.074101 | 1.5036e-05 | -0.010509 | 0.0049531 | 0.0050756 | 0.0050756 | 0.99113 | -0.17147 | 0.99104 | -0.17083 | 2.3071
240 | 3.1183 | 1.373 | -3.1118 | -1.3827 | 0.0065043 | -0.0096354 | 0.099238 | 0.099374 | 0.099374 | 0.99113 | -0.17147 | 0.98918 | -0.15689 | 45.1702
241 | 0.15771 | 0.074101 | -0.1577 | -0.07638 | 3.3628e-06 | -0.0022791 | 0.0050756 | 0.0051042 | 0.0051042 | 0.99104 | -0.17083 | 0.99102 | -0.17065 | 2.3201
242 | 0.057632 | 0.027707 | -0.057631 | -0.027912 | 1.0957e-06 | -0.0002053 | 0.0018662 | 0.0018688 | 0.0018688 | 0.98918 | -0.15689 | 0.98916 | -0.15702 | 0.88989
243 | 3.0542 | 1.355 | -3.0531 | -1.3567 | 0.0011162 | -0.0017221 | 0.097509 | 0.097533 | 0.097533 | 0.98918 | -0.15689 | 0.98884 | -0.15431 | 44.3334
244 | -0.11575 | -0.056059 | 0.11575 | 0.055245 | 6.6436e-07 | -0.000814 | 0.0037686 | 0.0037582 | 0.0037686 | 0.98514 | -0.16844 | 0.98515 | -0.16849 | 1.713
245 | 0.11885 | 0.055774 | -0.11885 | -0.057441 | 1.4299e-06 | -0.0016674 | 0.0038471 | 0.0038682 | 0.0038682 | 0.98515 | -0.16849 | 0.98514 | -0.16839 | 1.7583
246 | -0.2346 | -0.11102 | 0.23462 | 0.11077 | 2.304e-05 | -0.00024473 | 0.0076053 | 0.0076021 | 0.0076053 | 0.98515 | -0.16849 | 0.98525 | -0.16778 | 3.6216
247 | 0.11885 | 0.057441 | -0.11885 | -0.057563 | 1.0453e-07 | -0.00012118 | 0.0038682 | 0.0038697 | 0.0038697 | 0.98514 | -0.16839 | 0.98514 | -0.16838 | 1.759
248 | 0.38184 | 0.15973 | -0.38183 | -0.16077 | 8.8334e-06 | -0.0010391 | 0.012127 | 0.012139 | 0.012139 | 0.98525 | -0.16778 | 0.98523 | -0.16764 | 5.5178
249 | -0.77468 | -0.34713 | 0.77497 | 0.347 | 0.00029751 | -0.00012662 | 0.024872 | 0.024869 | 0.024872 | 0.98525 | -0.16778 | 0.98565 | -0.16451 | 11.844
250 | 0.38183 | 0.16077 | -0.38176 | -0.16917 | 7.2037e-05 | -0.0083967 | 0.012139 | 0.012237 | 0.012237 | 0.98523 | -0.16764 | 0.98505 | -0.16641 | 5.5622
251 | 1.5334 | 0.65836 | -1.5332 | -0.65944 | 0.00015528 | -0.0010831 | 0.048873 | 0.048886 | 0.048886 | 0.98565 | -0.16451 | 0.98556 | -0.16386 | 22.2211
252 | -2.428 | -1.0633 | 2.429 | 1.0638 | 0.0010001 | 0.00051836 | 0.077632 | 0.07763 | 0.077632 | 0.98565 | -0.16451 | 0.98609 | -0.16078 | 36.9674
253 | 0.085642 | 0.040126 | -0.085641 | -0.041478 | 6.0213e-07 | -0.0013518 | 0.0027716 | 0.0027886 | 0.0027886 | 0.98505 | -0.16641 | 0.98504 | -0.16635 | 1.2676
254 | 0.29612 | 0.12904 | -0.29575 | -0.13149 | 0.00037124 | -0.0024485 | 0.0094661 | 0.0094977 | 0.0094977 | 0.98505 | -0.16641 | 0.98373 | -0.17762 | 4.5227
255 | -2.429 | -1.0638 | 2.4303 | 1.0606 | 0.001234 | -0.0031984 | 0.07763 | 0.077589 | 0.07763 | 0.98609 | -0.16078 | 0.98656 | -0.16421 | 35.2865
256 | -2.5208 | -1.1041 | 2.5212 | 1.103 | 0.00044414 | -0.001061 | 0.080524 | 0.08051 | 0.080524 | 0.98656 | -0.16421 | 0.98673 | -0.16541 | 36.6018
257 | 0.090497 | 0.04344 | -0.090496 | -0.043829 | 1.9325e-07 | -0.00038919 | 0.0029373 | 0.0029422 | 0.0029422 | 0.98656 | -0.16421 | 0.98656 | -0.1642 | 1.3374
258 | 1.5332 | 0.65944 | -1.5321 | -0.66706 | 0.0010949 | -0.0076138 | 0.048886 | 0.048979 | 0.048979 | 0.98556 | -0.16386 | 0.98489 | -0.15917 | 22.2631
259 | 1.5321 | 0.66706 | -1.5313 | -0.66677 | 0.00079459 | 0.00028256 | 0.048979 | 0.048981 | 0.048981 | 0.98489 | -0.15917 | 0.98434 | -0.16394 | 23.3244
260 | 0.056228 | 0.023358 | -0.056227 | -0.023534 | 8.705e-07 | -0.00017651 | 0.0017856 | 0.0017876 | 0.0017876 | 0.98434 | -0.16394 | 0.98433 | -0.16409 | 0.85123
261 | 1.3553 | 0.5854 | -1.3551 | -0.58533 | 0.00025162 | 7.0482e-05 | 0.043296 | 0.043297 | 0.043297 | 0.98434 | -0.16394 | 0.98415 | -0.16568 | 20.6177
262 | -0.15749 | -0.076276 | 0.15749 | 0.074474 | 2.7401e-06 | -0.0018023 | 0.0051375 | 0.0051146 | 0.0051375 | 0.98326 | -0.15957 | 0.98328 | -0.15972 | 2.3352
263 | 0.95042 | 0.40632 | -0.95004 | -0.41334 | 0.0003809 | -0.007017 | 0.030346 | 0.030429 | 0.030429 | 0.98328 | -0.15972 | 0.9829 | -0.15711 | 13.8313
264 | -1.1079 | -0.48079 | 1.1088 | 0.46912 | 0.00086327 | -0.011672 | 0.035457 | 0.03532 | 0.035457 | 0.98328 | -0.15972 | 0.98401 | -0.16469 | 16.117
265 | -1.3549 | -0.58715 | 1.3551 | 0.58533 | 0.0002039 | -0.0018224 | 0.043319 | 0.043297 | 0.043319 | 0.98401 | -0.16469 | 0.98415 | -0.16568 | 19.6905
266 | 0.24608 | 0.11803 | -0.24608 | -0.11918 | 4.2542e-06 | -0.0011458 | 0.0080067 | 0.0080213 | 0.0080213 | 0.98401 | -0.16469 | 0.98399 | -0.16454 | 3.6461
267 | 0.056227 | 0.023534 | -0.056226 | -0.027231 | 6.9842e-07 | -0.0036972 | 0.0017876 | 0.0018322 | 0.0018322 | 0.98433 | -0.16409 | 0.98431 | -0.164 | 0.83281
268 | -2.5212 | -1.103 | 2.5217 | 1.1018 | 0.00049479 | -0.0011829 | 0.08051 | 0.080494 | 0.08051 | 0.98673 | -0.16541 | 0.98691 | -0.16674 | 36.5955
269 | 0.15303 | 0.062367 | -0.15303 | -0.062697 | 4.4888e-07 | -0.00033 | 0.0048492 | 0.0048529 | 0.0048529 | 0.98373 | -0.17762 | 0.98373 | -0.1776 | 2.2058
270 | -0.15141 | -0.073333 | 0.15142 | 0.071763 | 2.223e-06 | -0.0015702 | 0.004948 | 0.004928 | 0.004948 | 0.98153 | -0.15346 | 0.98154 | -0.15358 | 2.2491
271 | -0.15142 | -0.071763 | 0.15147 | 0.070241 | 5.8365e-05 | -0.0015216 | 0.004928 | 0.0049086 | 0.004928 | 0.98154 | -0.15358 | 0.98194 | -0.15073 | 2.3467
272 | 0.080955 | 0.039103 | -0.080954 | -0.039208 | 1.1442e-06 | -0.00010505 | 0.002643 | 0.0026444 | 0.0026444 | 0.98194 | -0.15073 | 0.98193 | -0.15082 | 1.2592
273 | -0.23243 | -0.10934 | 0.23246 | 0.098665 | 3.473e-05 | -0.010678 | 0.0075514 | 0.0074231 | 0.0075514 | 0.98194 | -0.15073 | 0.98208 | -0.15181 | 3.4325
274 | -2.6489 | -1.1635 | 2.6503 | 1.1642 | 0.0013884 | 0.00074305 | 0.084626 | 0.084625 | 0.084626 | 0.98691 | -0.16674 | 0.98746 | -0.16203 | 40.2981
275 | 0.051417 | 0.023822 | -0.051417 | -0.024902 | 1.7045e-07 | -0.0010798 | 0.0016545 | 0.001668 | 0.001668 | 0.9887 | -0.15337 | 0.9887 | -0.15335 | 0.7582
276 | -0.051417 | -0.023822 | 0.051417 | 0.023771 | 2.1404e-07 | -5.1098e-05 | 0.0016545 | 0.0016539 | 0.0016545 | 0.9887 | -0.15337 | 0.98871 | -0.15334 | 0.78787
277 | -3.0527 | -1.3573 | 3.0531 | 1.3567 | 0.00041831 | -0.00064474 | 0.097543 | 0.097533 | 0.097543 | 0.98871 | -0.15334 | 0.98884 | -0.15431 | 44.3375
278 | 2.8401 | 1.2555 | -2.8371 | -1.2539 | 0.0030491 | 0.0016672 | 0.090665 | 0.090668 | 0.090668 | 0.98871 | -0.15334 | 0.98757 | -0.16283 | 43.1753
279 | 0.15945 | 0.076582 | -0.15945 | -0.077227 | 1.0086e-06 | -0.00064436 | 0.0051952 | 0.0052035 | 0.0052035 | 0.9829 | -0.15711 | 0.9829 | -0.15706 | 2.3652
280 | 0.63457 | 0.2613 | -0.63438 | -0.26922 | 0.00018835 | -0.0079174 | 0.020155 | 0.020246 | 0.020246 | 0.9829 | -0.15711 | 0.98262 | -0.15535 | 9.2026
281 | 0.15602 | 0.075455 | -0.15601 | -0.075561 | 4.3388e-06 | -0.00010566 | 0.0050899 | 0.0050913 | 0.0050913 | 0.9829 | -0.15711 | 0.98287 | -0.15729 | 2.4244
282 | 0.47267 | 0.19104 | -0.4725 | -0.20404 | 0.00017125 | -0.013 | 0.014977 | 0.015125 | 0.015125 | 0.98262 | -0.15535 | 0.98228 | -0.15321 | 6.8751
283 | 0.16171 | 0.078177 | -0.1617 | -0.078317 | 6.1837e-06 | -0.00013975 | 0.0052768 | 0.0052786 | 0.0052786 | 0.98262 | -0.15535 | 0.98258 | -0.15561 | 2.5136
284 | 0.11634 | 0.05599 | -0.11633 | -0.056344 | 2.9574e-07 | -0.00035399 | 0.0037942 | 0.0037988 | 0.0037988 | 0.98228 | -0.15321 | 0.98228 | -0.15319 | 1.7267
285 | 0.35617 | 0.14805 | -0.3561 | -0.15631 | 6.2164e-05 | -0.0082599 | 0.011335 | 0.011431 | 0.011431 | 0.98228 | -0.15321 | 0.98212 | -0.1521 | 5.1959
286 | 0.3561 | 0.15631 | -0.35609 | -0.158 | 1.285e-05 | -0.0016897 | 0.011431 | 0.011451 | 0.011451 | 0.98212 | -0.1521 | 0.98209 | -0.15185 | 5.205
287 | 0.23247 | 0.098124 | -0.23246 | -0.098665 | 1.7303e-06 | -0.00054159 | 0.0074169 | 0.0074231 | 0.0074231 | 0.98209 | -0.15185 | 0.98208 | -0.15181 | 3.3741
288 | 2.72 | 1.1972 | -2.7197 | -1.1978 | 0.00031826 | -0.0006411 | 0.086868 | 0.086876 | 0.086876 | 0.98757 | -0.16283 | 0.98746 | -0.16203 | 39.4893
289 | -0.1158 | -0.056082 | 0.1158 | 0.055873 | 1.6663e-07 | -0.00020938 | 0.0037437 | 0.0037411 | 0.0037437 | 0.99209 | -0.12083 | 0.99209 | -0.12084 | 1.7017
290 | -0.1158 | -0.055873 | 0.1158 | 0.055422 | 3.5835e-07 | -0.0004513 | 0.0037411 | 0.0037354 | 0.0037411 | 0.99209 | -0.12084 | 0.9921 | -0.12087 | 1.7005
291 | -0.1158 | -0.055422 | 0.1158 | 0.05506 | 2.8653e-07 | -0.00036184 | 0.0037354 | 0.0037309 | 0.0037354 | 0.9921 | -0.12087 | 0.9921 | -0.12089 | 1.6979
292 | 0.11472 | 0.052651 | -0.11471 | -0.055559 | 2.1971e-06 | -0.0029078 | 0.0036508 | 0.0036866 | 0.0036866 | 0.99808 | -0.070893 | 0.99806 | -0.070736 | 1.6757
293 | 0.15019 | 0.065888 | -0.15019 | -0.069076 | 4.0598e-06 | -0.0031878 | 0.0047436 | 0.0047814 | 0.0047814 | 0.99808 | -0.070893 | 0.99805 | -0.070696 | 2.1734
294 | 0.57539 | 0.24083 | -0.57535 | -0.2428 | 3.6149e-05 | -0.0019654 | 0.018041 | 0.018063 | 0.018063 | 0.99808 | -0.070893 | 0.99802 | -0.070515 | 8.2105
295 | -0.84029 | -0.35937 | 0.84038 | 0.35712 | 8.9301e-05 | -0.002253 | 0.026433 | 0.026408 | 0.026433 | 0.99808 | -0.070893 | 0.99818 | -0.071561 | 12.0152
296 | 0.15019 | 0.069076 | -0.15018 | -0.072737 | 4.7442e-06 | -0.0036609 | 0.0047814 | 0.0048267 | 0.0048267 | 0.99805 | -0.070696 | 0.99802 | -0.070436 | 2.1939
297 | 0.57535 | 0.2428 | -0.57533 | -0.24283 | 2.3141e-05 | -3.2835e-05 | 0.018063 | 0.018064 | 0.018064 | 0.99802 | -0.070515 | 0.99797 | -0.070914 | 8.6017
298 | -0.84038 | -0.35712 | 0.8404 | 0.35673 | 1.5317e-05 | -0.00038691 | 0.026408 | 0.026403 | 0.026408 | 0.99818 | -0.071561 | 0.99819 | -0.071674 | 12.0034
299 | 0.48024 | 0.19678 | -0.48022 | -0.19821 | 1.8152e-05 | -0.0014277 | 0.015012 | 0.015028 | 0.015028 | 0.99797 | -0.070914 | 0.99794 | -0.070702 | 6.831
300 | -0.93522 | -0.40266 | 0.9353 | 0.40265 | 7.9946e-05 | -1.1485e-05 | 0.029447 | 0.029446 | 0.029447 | 0.99819 | -0.071674 | 0.99828 | -0.070865 | 14.0222
301 | 6.1008 | 2.6528 | -6.1006 | -2.6566 | 0.00017791 | -0.0038122 | 0.19217 | 0.19221 | 0.19221 | 0.99935 | -0.02182 | 0.99932 | -0.022 | 15.0638
302 | 6.1006 | 2.6566 | -6.0987 | -2.697 | 0.001889 | -0.040349 | 0.19221 | 0.19269 | 0.19269 | 0.99932 | -0.022 | 0.999 | -0.023848 | 15.1014
303 | 6.0987 | 2.697 | -6.0982 | -2.6958 | 0.00049104 | 0.0011161 | 0.19269 | 0.1927 | 0.1927 | 0.999 | -0.023848 | 0.99885 | -0.032519 | 14.9377
304 | 0.35916 | 0.17262 | -0.35915 | -0.17395 | 9.8714e-06 | -0.0013274 | 0.011507 | 0.011524 | 0.011524 | 0.99966 | -0.0014912 | 0.99963 | -0.0012538 | 5.2382

## res_trafo
| p_hv_mw | q_hv_mvar | p_lv_mw | q_lv_mvar | pl_mw | ql_mvar | i_hv_ka | i_lv_ka | vm_hv_pu | va_hv_degree | vm_lv_pu | va_lv_degree | loading_percent
0 | 2.6518e-14 | 1.7507e-14 | 0.013999 | 0.0105 | 0.013999 | 0.0105 | 1.6678e-16 | 0.00050517 | 0.99997 | 149.9981 | 1 | 0 | 0.069998

## res_ext_grid
| p_mw | q_mvar
0 | 20.5353 | 9.0927

## res_load
| p_mw | q_mvar
0 | 0.14871 | 0.072021
1 | 0.050084 | 0.024257
2 | 0.11348 | 0.054963
3 | 0.051438 | 0.024912
4 | 0.15301 | 0.074105
5 | 0.088935 | 0.043073
6 | 0.14978 | 0.072543
7 | 0.15018 | 0.072734
8 | 0.157 | 0.076038
9 | 0.16186 | 0.078391
10 | 0.13741 | 0.066549
11 | 0.11866 | 0.057469
12 | 0.12169 | 0.058935
13 | 0.10753 | 0.052078
14 | 0.15098 | 0.073124
15 | 0.06715 | 0.032522
16 | 0.081156 | 0.039306
17 | 0.13014 | 0.063029
18 | 0.086582 | 0.041934
19 | 0.10335 | 0.050055
20 | 0.10933 | 0.05295
21 | 0.11551 | 0.055944
22 | 0.080918 | 0.03919
23 | 0.12565 | 0.060853
24 | 0.15445 | 0.074802
25 | 0.091723 | 0.044424
26 | 0.12477 | 0.060427
27 | 0.11646 | 0.056403
28 | 0.11141 | 0.053956
29 | 0.15331 | 0.07425
30 | 0.16262 | 0.078763
31 | 0.16301 | 0.078947
32 | 0.084336 | 0.040846
33 | 0.30727 | 0.14882
34 | 0.15768 | 0.076368
35 | 0.1529 | 0.074051
36 | 0.79001 | 0.38262
37 | 0.083642 | 0.04051
38 | 0.10111 | 0.048968
39 | 0.15368 | 0.074428
40 | 0.052588 | 0.02547
41 | 0.14473 | 0.070095
42 | 0.10064 | 0.048741
43 | 0.35689 | 0.17285
44 | 0.16012 | 0.07755
45 | 0.1486 | 0.071973
46 | 0.073851 | 0.035768
47 | 0.10951 | 0.053038
48 | 0.10962 | 0.053093
49 | 0.093673 | 0.045368
50 | 0.11032 | 0.053433
51 | 0.15886 | 0.076941
52 | 0.079891 | 0.038693
53 | 0.15977 | 0.07738
54 | 0.15208 | 0.073656
55 | 0.08475 | 0.041046
56 | 0.070353 | 0.034073
57 | 0.1584 | 0.076715
58 | 0.13788 | 0.066778
59 | 0.12729 | 0.061648
60 | 0.15843 | 0.076733
61 | 0.16015 | 0.077563
62 | 0.13186 | 0.06386
63 | 0.15502 | 0.075078
64 | 0.11428 | 0.055348
65 | 0.096093 | 0.04654
66 | 0.14493 | 0.070191
67 | 0.061509 | 0.02979
68 | 0.13251 | 0.064178
69 | 0.18196 | 0.088126
70 | 0.1232 | 0.059669
71 | 0.088287 | 0.042759
72 | 0.11282 | 0.054641
73 | 0.091895 | 0.044507
74 | 0.1599 | 0.077442
75 | 0.069417 | 0.03362
76 | 0.14434 | 0.069909
77 | 0.18424 | 0.089233
78 | 0.12216 | 0.059166
79 | 0.12476 | 0.060423
80 | 0.10576 | 0.05122
81 | 0.12685 | 0.061434
82 | 0.082105 | 0.039765
83 | 0.12952 | 0.062727
84 | 0.14486 | 0.070159
85 | 0.15249 | 0.073856
86 | 0.08059 | 0.039031
87 | 0.15022 | 0.072754
88 | 0.33169 | 0.16064
89 | 0.087039 | 0.042155
90 | 0.096927 | 0.046944
91 | 0.15811 | 0.076575
92 | 0.13343 | 0.064622
93 | 0.14698 | 0.071184
94 | 0.09652 | 0.046747
95 | 0.12637 | 0.061202
96 | 0.095462 | 0.046234
97 | 0.065015 | 0.031488
98 | 0.14791 | 0.071637
99 | 0.082671 | 0.040039
100 | 0.099368 | 0.048126
101 | 0.060051 | 0.029084
102 | 0.13336 | 0.064591
103 | 0.091218 | 0.044179
104 | 0.2518 | 0.12195
105 | 0.1342 | 0.064998
106 | 0.15734 | 0.076206
107 | 0.077254 | 0.037416
108 | 0.14018 | 0.067893
109 | 0.13585 | 0.065797
110 | 0.27654 | 0.13394
111 | 0.089724 | 0.043455
112 | 0.099316 | 0.048101
113 | 0.14648 | 0.070944
114 | 0.14867 | 0.072005
115 | 0.076883 | 0.037236
116 | 0.093953 | 0.045504
117 | 0.089155 | 0.04318
118 | 0.072433 | 0.035081
119 | 0.11575 | 0.056059
120 | 0.15821 | 0.076625
121 | 0.11968 | 0.057964
122 | 0.11885 | 0.057563
123 | 0.11979 | 0.058015
124 | 0.15749 | 0.076276
125 | 0.24608 | 0.11918
126 | 0.056226 | 0.027231
127 | 0.090496 | 0.043829
128 | 0.085641 | 0.041478
129 | 0.14272 | 0.069122
130 | 0.15141 | 0.073333
131 | 0.12722 | 0.061614
132 | 0.051417 | 0.024902
133 | 0.16111 | 0.078028
134 | 0.15945 | 0.077227
135 | 0.15601 | 0.075561
136 | 0.1617 | 0.078317
137 | 0.12362 | 0.059874
138 | 0.11633 | 0.056344
139 | 0.057026 | 0.027619
140 | 0.11709 | 0.056707
141 | 0.069372 | 0.033598
142 | 0.057631 | 0.027912
143 | 0.1577 | 0.07638
144 | 0.1158 | 0.056082
145 | 0.14135 | 0.068461
146 | 0.11471 | 0.055559
147 | 0.095086 | 0.046052
148 | 0.094822 | 0.045924
149 | 0.15018 | 0.072737
150 | 0.080954 | 0.039208
151 | 0.1476 | 0.071484
152 | 0.35915 | 0.17395
153 | 0.092333 | 0.044719
154 | 0.20874 | 0.1011

## dtypes
| element | column | dtype
0 | bus | name | object
1 | bus | vn_kv | float64
2 | bus | type | object
3 | bus | zone | object
4 | bus | in_service | bool
5 | load | name | object
6 | load | bus | uint32
7 | load | p_mw | float64
8 | load | q_mvar | float64
9 | load | const_z_percent | float64
10 | load | const_i_percent | float64
11 | load | sn_mva | float64
12 | load | scaling | float64
13 | load | in_service | bool
14 | load | type | object
15 | ext_grid | name | object
16 | ext_grid | bus | uint32
17 | ext_grid | vm_pu | float64
18 | ext_grid | va_degree | float64
19 | ext_grid | slack_weight | float64
20 | ext_grid | in_service | bool
21 | line | name | object
22 | line | std_type | object
23 | line | from_bus | uint32
24 | line | to_bus | uint32
25 | line | length_km | float64
26 | line | r_ohm_per_km | float64
27 | line | x_ohm_per_km | float64
28 | line | c_nf_per_km | float64
29 | line | g_us_per_km | float64
30 | line | max_i_ka | float64
31 | line | df | float64
32 | line | parallel | uint32
33 | line | type | object
34 | line | in_service | bool
35 | trafo | name | object
36 | trafo | std_type | object
37 | trafo | hv_bus | uint32
38 | trafo | lv_bus | uint32
39 | trafo | sn_mva | float64
40 | trafo | vn_hv_kv | float64
41 | trafo | vn_lv_kv | float64
42 | trafo | vk_percent | float64
43 | trafo | vkr_percent | float64
44 | trafo | pfe_kw | float64
45 | trafo | i0_percent | float64
46 | trafo | shift_degree | float64
47 | trafo | tap_side | object
48 | trafo | tap_neutral | int32
49 | trafo | tap_min | int32
50 | trafo | tap_max | int32
51 | trafo | tap_step_percent | float64
52 | trafo | tap_step_degree | float64
53 | trafo | tap_pos | int32
54 | trafo | tap_phase_shifter | bool
55 | trafo | parallel | uint32
56 | trafo | df | float64
57 | trafo | in_service | bool
58 | bus_geodata | x | float64
59 | bus_geodata | y | float64
60 | bus_geodata | coords | object
61 | res_bus | vm_pu | float64
62 | res_bus | va_degree | float64
63 | res_bus | p_mw | float64
64 | res_bus | q_mvar | float64
65 | res_line | p_from_mw | float64
66 | res_line | q_from_mvar | float64
67 | res_line | p_to_mw | float64
68 | res_line | q_to_mvar | float64
69 | res_line | pl_mw | float64
70 | res_line | ql_mvar | float64
71 | res_line | i_from_ka | float64
72 | res_line | i_to_ka | float64
73 | res_line | i_ka | float64
74 | res_line | vm_from_pu | float64
75 | res_line | va_from_degree | float64
76 | res_line | vm_to_pu | float64
77 | res_line | va_to_degree | float64
78 | res_line | loading_percent | float64
79 | res_trafo | p_hv_mw | float64
80 | res_trafo | q_hv_mvar | float64
81 | res_trafo | p_lv_mw | float64
82 | res_trafo | q_lv_mvar | float64
83 | res_trafo | pl_mw | float64
84 | res_trafo | ql_mvar | float64
85 | res_trafo | i_hv_ka | float64
86 | res_trafo | i_lv_ka | float64
87 | res_trafo | vm_hv_pu | float64
88 | res_trafo | va_hv_degree | float64
89 | res_trafo | vm_lv_pu | float64
90 | res_trafo | va_lv_degree | float64
91 | res_trafo | loading_percent | float64
92 | res_ext_grid | p_mw | float64
93 | res_ext_grid | q_mvar | float64
94 | res_load | p_mw | float64
95 | res_load | q_mvar | float64

## parameters
| version | format_version | converged | OPF_converged | name | f_hz | sn_mva
0 | 2.14.6 | 2.14.0 | TRUE | FALSE |  | 50 | 1