## bus
| name | vn_kv | type | zone | in_service
0 | bus_MV_152_0_node_0 | 20 | n |  | TRUE
1 | bus_MV_152_0_node_1 | 20 | n |  | TRUE
2 | bus_MV_152_0_node_2 | 20 | n |  | TRUE
3 | bus_MV_152_0_node_138 | 20 | n |  | TRUE
4 | bus_MV_152_0_node_10 | 20 | n |  | TRUE
5 | bus_MV_152_0_node_9 | 20 | n |  | TRUE
6 | bus_MV_152_0_node_31 | 20 | n |  | TRUE
7 | bus_MV_152_0_node_135 | 20 | n |  | TRUE
8 | bus_MV_152_0_node_134 | 20 | n |  | TRUE
9 | bus_MV_152_0_node_16 | 20 | n |  | TRUE
10 | bus_MV_152_0_node_11 | 20 | n |  | TRUE
11 | bus_MV_152_0_node_13 | 20 | n |  | TRUE
12 | bus_MV_152_0_node_137 | 20 | n |  | TRUE
13 | bus_MV_152_0_node_139 | 20 | n |  | TRUE
14 | bus_MV_152_0_node_3 | 20 | n |  | TRUE
15 | bus_MV_152_0_node_4 | 20 | n |  | TRUE
16 | bus_MV_152_0_node_5 | 20 | n |  | TRUE
17 | bus_MV_152_0_node_6 | 20 | n |  | TRUE
18 | bus_MV_152_0_node_7 | 20 | n |  | TRUE
19 | bus_MV_152_0_node_8 | 20 | n |  | TRUE
20 | bus_MV_152_0_node_136 | 20 | n |  | TRUE
21 | bus_MV_152_0_node_75 | 20 | n |  | TRUE
22 | bus_MV_152_0_node_12 | 20 | n |  | TRUE
23 | bus_MV_152_0_node_73 | 20 | n |  | TRUE
24 | bus_MV_152_0_node_53 | 20 | n |  | TRUE
25 | bus_MV_152_0_node_72 | 20 | n |  | TRUE
26 | bus_MV_152_0_node_14 | 20 | n |  | TRUE
27 | bus_MV_152_0_node_15 | 20 | n |  | TRUE
28 | bus_MV_152_0_node_25 | 20 | n |  | TRUE
29 | bus_MV_152_0_node_17 | 20 | n |  | TRUE
30 | bus_MV_152_0_node_18 | 20 | n |  | TRUE
31 | bus_MV_152_0_node_30 | 20 | n |  | TRUE
32 | bus_MV_152_0_node_29 | 20 | n |  | TRUE
33 | bus_MV_152_0_node_148 | 20 | n |  | TRUE
34 | bus_MV_152_0_node_140 | 20 | n |  | TRUE
35 | bus_MV_152_0_node_119 | 20 | n |  | TRUE
36 | bus_MV_152_0_node_127 | 20 | n |  | TRUE
37 | bus_MV_152_0_node_118 | 20 | n |  | TRUE
38 | bus_MV_152_0_node_19 | 20 | n |  | TRUE
39 | bus_MV_152_0_node_20 | 20 | n |  | TRUE
40 | bus_MV_152_0_node_21 | 20 | n |  | TRUE
41 | bus_MV_152_0_node_23 | 20 | n |  | TRUE
42 | bus_MV_152_0_node_74 | 20 | n |  | TRUE
43 | bus_MV_152_0_node_22 | 20 | n |  | TRUE
44 | bus_MV_152_0_node_28 | 20 | n |  | TRUE
45 | bus_MV_152_0_node_27 | 20 | n |  | TRUE
46 | bus_MV_152_0_node_24 | 20 | n |  | TRUE
47 | bus_MV_152_0_node_26 | 20 | n |  | TRUE
48 | bus_MV_152_0_node_32 | 20 | n |  | TRUE
49 | bus_MV_152_0_node_33 | 20 | n |  | TRUE
50 | bus_MV_152_0_node_34 | 20 | n |  | TRUE
51 | bus_MV_152_0_node_39 | 20 | n |  | TRUE
52 | bus_MV_152_0_node_35 | 20 | n |  | TRUE
53 | bus_MV_152_0_node_37 | 20 | n |  | TRUE
54 | bus_MV_152_0_node_38 | 20 | n |  | TRUE
55 | bus_MV_152_0_node_36 | 20 | n |  | TRUE
56 | bus_MV_152_0_node_152 | 20 | n |  | TRUE
57 | bus_MV_152_0_node_114 | 20 | n |  | TRUE
58 | bus_MV_152_0_node_141 | 20 | n |  | TRUE
59 | bus_MV_152_0_node_40 | 20 | n |  | TRUE
60 | bus_MV_152_0_node_41 | 20 | n |  | TRUE
61 | bus_MV_152_0_node_42 | 20 | n |  | TRUE
62 | bus_MV_152_0_node_44 | 20 | n |  | TRUE
63 | bus_MV_152_0_node_43 | 20 | n |  | TRUE
64 | bus_MV_152_0_node_151 | 20 | n |  | TRUE
65 | bus_MV_152_0_node_155 | 20 | n |  | TRUE
66 | bus_MV_152_0_node_122 | 20 | n |  | TRUE
67 | bus_MV_152_0_node_45 | 20 | n |  | TRUE
68 | bus_MV_152_0_node_62 | 20 | n |  | TRUE
69 | bus_MV_152_0_node_56 | 20 | n |  | TRUE
70 | bus_MV_152_0_node_46 | 20 | n |  | TRUE
71 | bus_MV_152_0_node_47 | 20 | n |  | TRUE
72 | bus_MV_152_0_node_48 | 20 | n |  | TRUE
73 | bus_MV_152_0_node_55 | 20 | n |  | TRUE
74 | bus_MV_152_0_node_57 | 20 | n |  | TRUE
75 | bus_MV_152_0_node_50 | 20 | n |  | TRUE
76 | bus_MV_152_0_node_103 | 20 | n |  | TRUE
77 | bus_MV_152_0_node_102 | 20 | n |  | TRUE
78 | bus_MV_152_0_node_49 | 20 | n |  | TRUE
79 | bus_MV_152_0_node_133 | 20 | n |  | TRUE
80 | bus_MV_152_0_node_61 | 20 | n |  | TRUE
81 | bus_MV_152_0_node_121 | 20 | n |  | TRUE
82 | bus_MV_152_0_node_105 | 20 | n |  | TRUE
83 | bus_MV_152_0_node_51 | 20 | n |  | TRUE
84 | bus_MV_152_0_node_58 | 20 | n |  | TRUE
85 | bus_MV_152_0_node_63 | 20 | n |  | TRUE
86 | bus_MV_152_0_node_52 | 20 | n |  | TRUE
87 | bus_MV_152_0_node_156 | 20 | n |  | TRUE
88 | bus_MV_152_0_node_54 | 20 | n |  | TRUE
89 | bus_MV_152_0_node_153 | 20 | n |  | TRUE
90 | bus_MV_152_0_node_146 | 20 | n |  | TRUE
91 | bus_MV_152_0_node_147 | 20 | n |  | TRUE
92 | bus_MV_152_0_node_67 | 20 | n |  | TRUE
93 | bus_MV_152_0_node_70 | 20 | n |  | TRUE
94 | bus_MV_152_0_node_65 | 20 | n |  | TRUE
95 | bus_MV_152_0_node_71 | 20 | n |  | TRUE
96 | bus_MV_152_0_node_154 | 20 | n |  | TRUE
97 | bus_MV_152_0_node_132 | 20 | n |  | TRUE
98 | bus_MV_152_0_node_60 | 20 | n |  | TRUE
99 | bus_MV_152_0_node_104 | 20 | n |  | TRUE
100 | bus_MV_152_0_node_68 | 20 | n |  | TRUE
101 | bus_MV_152_0_node_66 | 20 | n |  | TRUE
102 | bus_MV_152_0_node_69 | 20 | n |  | TRUE
103 | bus_MV_152_0_node_59 | 20 | n |  | TRUE
104 | bus_MV_152_0_node_115 | 20 | n |  | TRUE
105 | bus_MV_152_0_node_117 | 20 | n |  | TRUE
106 | bus_MV_152_0_node_150 | 20 | n |  | TRUE
107 | bus_MV_152_0_node_76 | 20 | n |  | TRUE
108 | bus_MV_152_0_node_78 | 20 | n |  | TRUE
109 | bus_MV_152_0_node_80 | 20 | n |  | TRUE
110 | bus_MV_152_0_node_79 | 20 | n |  | TRUE
111 | bus_MV_152_0_node_82 | 20 | n |  | TRUE
112 | bus_MV_152_0_node_112 | 20 | n |  | TRUE
113 | bus_MV_152_0_node_100 | 20 | n |  | TRUE
114 | bus_MV_152_0_node_142 | 20 | n |  | TRUE
115 | bus_MV_152_0_node_81 | 20 | n |  | TRUE
116 | bus_MV_152_0_node_99 | 20 | n |  | TRUE
117 | bus_MV_152_0_node_83 | 20 | n |  | TRUE
118 | bus_MV_152_0_node_106 | 20 | n |  | TRUE
119 | bus_MV_152_0_node_144 | 20 | n |  | TRUE
120 | bus_MV_152_0_node_113 | 20 | n |  | TRUE
121 | bus_MV_152_0_node_95 | 20 | n |  | TRUE
122 | bus_MV_152_0_node_107 | 20 | n |  | TRUE
123 | bus_MV_152_0_node_145 | 20 | n |  | TRUE
124 | bus_MV_152_0_node_84 | 20 | n |  | TRUE
125 | bus_MV_152_0_node_85 | 20 | n |  | TRUE
126 | bus_MV_152_0_node_86 | 20 | n |  | TRUE
127 | bus_MV_152_0_node_101 | 20 | n |  | TRUE
128 | bus_MV_152_0_node_94 | 20 | n |  | TRUE
129 | bus_MV_152_0_node_87 | 20 | n |  | TRUE
130 | bus_MV_152_0_node_97 | 20 | n |  | TRUE
131 | bus_MV_152_0_node_92 | 20 | n |  | TRUE
132 | bus_MV_152_0_node_96 | 20 | n |  | TRUE
133 | bus_MV_152_0_node_98 | 20 | n |  | TRUE
134 | bus_MV_152_0_node_91 | 20 | n |  | TRUE
135 | bus_MV_152_0_node_90 | 20 | n |  | TRUE
136 | bus_MV_152_0_node_93 | 20 | n |  | TRUE
137 | bus_MV_152_0_node_131 | 20 | n |  | TRUE
138 | bus_MV_152_0_node_125 | 20 | n |  | TRUE
139 | bus_MV_152_0_node_108 | 20 | n |  | TRUE
140 | bus_MV_152_0_node_109 | 20 | n |  | TRUE
141 | bus_MV_152_0_node_111 | 20 | n |  | TRUE
142 | bus_MV_152_0_node_110 | 20 | n |  | TRUE
143 | bus_MV_152_0_node_120 | 20 | n |  | TRUE
144 | bus_MV_152_0_node_149 | 20 | n |  | TRUE
145 | bus_MV_152_0_node_126 | 20 | n |  | TRUE
146 | bus_MV_152_0_node_123 | 20 | n |  | TRUE
147 | bus_MV_152_0_node_124 | 20 | n |  | TRUE
148 | bus_MV_152_0_node_128 | 20 | n |  | TRUE
149 | bus_MV_152_0_node_129 | 20 | n |  | TRUE
150 | bus_MV_152_0_node_143 | 20 | n |  | TRUE
151 | bus_MV_152_0_node_130 | 20 | n |  | TRUE
152 | bus_HV_152_0_node_13 | 110 | n |  | TRUE

## load
| name | bus | p_mw | q_mvar | const_z_percent | const_i_percent | sn_mva | scaling | in_service | type
0 | MV_152_0_load_0 | 0 | 0.12508 | 0.060577 | 0 | 0 |  | 1 | TRUE | wye
1 | MV_152_0_load_10 | 4 | 0.14317 | 0.069342 | 0 | 0 |  | 1 | TRUE | wye
2 | MV_152_0_load_135 | 7 | 0.069057 | 0.033446 | 0 | 0 |  | 1 | TRUE | wye
3 | MV_152_0_load_134 | 8 | 0.087304 | 0.042283 | 0 | 0 |  | 1 | TRUE | wye
4 | MV_152_0_load_11 | 10 | 0.051101 | 0.024749 | 0 | 0 |  | 1 | TRUE | wye
5 | MV_152_0_load_137 | 12 | 0.075009 | 0.036328 | 0 | 0 |  | 1 | TRUE | wye
6 | MV_152_0_load_139 | 13 | 0.055035 | 0.026655 | 0 | 0 |  | 1 | TRUE | wye
7 | MV_152_0_load_3 | 14 | 0.15698 | 0.07603 | 0 | 0 |  | 1 | TRUE | wye
8 | MV_152_0_load_7 | 18 | 0.18621 | 0.090183 | 0 | 0 |  | 1 | TRUE | wye
9 | MV_152_0_load_136 | 20 | 0.13415 | 0.064974 | 0 | 0 |  | 1 | TRUE | wye
10 | MV_152_0_load_75 | 21 | 0.39245 | 0.19007 | 0 | 0 |  | 1 | TRUE | wye
11 | MV_152_0_load_12 | 22 | 0.053043 | 0.02569 | 0 | 0 |  | 1 | TRUE | wye
12 | MV_152_0_load_14 | 26 | 0.28185 | 0.13651 | 0 | 0 |  | 1 | TRUE | wye
13 | MV_152_0_load_30 | 31 | 0.19414 | 0.094026 | 0 | 0 |  | 1 | TRUE | wye
14 | MV_152_0_load_29 | 32 | 0.19307 | 0.093508 | 0 | 0 |  | 1 | TRUE | wye
15 | MV_152_0_load_148 | 33 | 0.072709 | 0.035215 | 0 | 0 |  | 1 | TRUE | wye
16 | MV_152_0_load_140 | 34 | 0.081432 | 0.039439 | 0 | 0 |  | 1 | TRUE | wye
17 | MV_152_0_load_127 | 36 | 0.33984 | 0.16459 | 0 | 0 |  | 1 | TRUE | wye
18 | MV_152_0_load_19 | 38 | 0.32754 | 0.15863 | 0 | 0 |  | 1 | TRUE | wye
19 | MV_152_0_load_74 | 42 | 0.16938 | 0.082033 | 0 | 0 |  | 1 | TRUE | wye
20 | MV_152_0_load_28 | 44 | 0.15453 | 0.074841 | 0 | 0 |  | 1 | TRUE | wye
21 | MV_152_0_load_27 | 45 | 0.13792 | 0.0668 | 0 | 0 |  | 1 | TRUE | wye
22 | MV_152_0_load_24 | 46 | 0.11406 | 0.055241 | 0 | 0 |  | 1 | TRUE | wye
23 | MV_152_0_load_32 | 48 | 0.38221 | 0.18511 | 0 | 0 |  | 1 | TRUE | wye
24 | MV_152_0_load_38 | 54 | 0.37984 | 0.18397 | 0 | 0 |  | 1 | TRUE | wye
25 | MV_152_0_load_152 | 56 | 0.27836 | 0.13482 | 0 | 0 |  | 1 | TRUE | wye
26 | MV_152_0_load_114 | 57 | 0.083177 | 0.040284 | 0 | 0 |  | 1 | TRUE | wye
27 | MV_152_0_load_141 | 58 | 0.099061 | 0.047977 | 0 | 0 |  | 1 | TRUE | wye
28 | MV_152_0_load_40 | 59 | 0.41174 | 0.19941 | 0 | 0 |  | 1 | TRUE | wye
29 | MV_152_0_load_151 | 64 | 0.21366 | 0.10348 | 0 | 0 |  | 1 | TRUE | wye
30 | MV_152_0_load_155 | 65 | 0.23773 | 0.11514 | 0 | 0 |  | 1 | TRUE | wye
31 | MV_152_0_load_122 | 66 | 0.38672 | 0.1873 | 0 | 0 |  | 1 | TRUE | wye
32 | MV_152_0_load_62 | 68 | 0.26565 | 0.12866 | 0 | 0 |  | 1 | TRUE | wye
33 | MV_152_0_load_46 | 70 | 0.41396 | 0.20049 | 0 | 0 |  | 1 | TRUE | wye
34 | MV_152_0_load_102 | 77 | 0.25901 | 0.12544 | 0 | 0 |  | 1 | TRUE | wye
35 | MV_152_0_load_133 | 79 | 0.12134 | 0.058768 | 0 | 0 |  | 1 | TRUE | wye
36 | MV_152_0_load_121 | 81 | 0.29904 | 0.14483 | 0 | 0 |  | 1 | TRUE | wye
37 | MV_152_0_load_63 | 85 | 0.37149 | 0.17992 | 0 | 0 |  | 1 | TRUE | wye
38 | MV_152_0_load_156 | 87 | 0.070707 | 0.034245 | 0 | 0 |  | 1 | TRUE | wye
39 | MV_152_0_load_153 | 89 | 0.22936 | 0.11109 | 0 | 0 |  | 1 | TRUE | wye
40 | MV_152_0_load_146 | 90 | 0.25437 | 0.1232 | 0 | 0 |  | 1 | TRUE | wye
41 | MV_152_0_load_147 | 91 | 0.29039 | 0.14064 | 0 | 0 |  | 1 | TRUE | wye
42 | MV_152_0_load_65 | 94 | 0.34233 | 0.1658 | 0 | 0 |  | 1 | TRUE | wye
43 | MV_152_0_load_71 | 95 | 0.3338 | 0.16166 | 0 | 0 |  | 1 | TRUE | wye
44 | MV_152_0_load_154 | 96 | 0.34392 | 0.16657 | 0 | 0 |  | 1 | TRUE | wye
45 | MV_152_0_load_132 | 97 | 0.25378 | 0.12291 | 0 | 0 |  | 1 | TRUE | wye
46 | MV_152_0_load_104 | 99 | 0.10073 | 0.048787 | 0 | 0 |  | 1 | TRUE | wye
47 | MV_152_0_load_66 | 101 | 0.29381 | 0.1423 | 0 | 0 |  | 1 | TRUE | wye
48 | MV_152_0_load_69 | 102 | 0.36957 | 0.17899 | 0 | 0 |  | 1 | TRUE | wye
49 | MV_152_0_load_59 | 103 | 0.21334 | 0.10332 | 0 | 0 |  | 1 | TRUE | wye
50 | MV_152_0_load_115 | 104 | 0.26079 | 0.12631 | 0 | 0 |  | 1 | TRUE | wye
51 | MV_152_0_load_150 | 106 | 0.30876 | 0.14954 | 0 | 0 |  | 1 | TRUE | wye
52 | MV_152_0_load_76 | 107 | 0.38528 | 0.1866 | 0 | 0 |  | 1 | TRUE | wye
53 | MV_152_0_load_112 | 112 | 0.20487 | 0.099221 | 0 | 0 |  | 1 | TRUE | wye
54 | MV_152_0_load_100 | 113 | 0.34084 | 0.16508 | 0 | 0 |  | 1 | TRUE | wye
55 | MV_152_0_load_142 | 114 | 0.068437 | 0.033146 | 0 | 0 |  | 1 | TRUE | wye
56 | MV_152_0_load_99 | 116 | 0.2863 | 0.13866 | 0 | 0 |  | 1 | TRUE | wye
57 | MV_152_0_load_106 | 118 | 1.6369 | 0.7928 | 0 | 0 |  | 1 | TRUE | wye
58 | MV_152_0_load_113 | 120 | 0.27172 | 0.1316 | 0 | 0 |  | 1 | TRUE | wye
59 | MV_152_0_load_145 | 123 | 0.18469 | 0.089452 | 0 | 0 |  | 1 | TRUE | wye
60 | MV_152_0_load_84 | 124 | 0.37673 | 0.18246 | 0 | 0 |  | 1 | TRUE | wye
61 | MV_152_0_load_101 | 127 | 0.069722 | 0.033768 | 0 | 0 |  | 1 | TRUE | wye
62 | MV_152_0_load_87 | 129 | 0.27298 | 0.13221 | 0 | 0 |  | 1 | TRUE | wye
63 | MV_152_0_load_96 | 132 | 0.3585 | 0.17363 | 0 | 0 |  | 1 | TRUE | wye
64 | MV_152_0_load_98 | 133 | 0.31756 | 0.1538 | 0 | 0 |  | 1 | TRUE | wye
65 | MV_152_0_load_90 | 135 | 0.29812 | 0.14439 | 0 | 0 |  | 1 | TRUE | wye
66 | MV_152_0_load_131 | 137 | 0.37344 | 0.18087 | 0 | 0 |  | 1 | TRUE | wye
67 | MV_152_0_load_108 | 139 | 0.2339 | 0.11328 | 0 | 0 |  | 1 | TRUE | wye
68 | MV_152_0_load_110 | 142 | 0.18165 | 0.087978 | 0 | 0 |  | 1 | TRUE | wye
69 | MV_152_0_load_149 | 144 | 0.41185 | 0.19947 | 0 | 0 |  | 1 | TRUE | wye
70 | MV_152_0_load_123 | 146 | 0.41024 | 0.19869 | 0 | 0 |  | 1 | TRUE | wye
71 | MV_152_0_load_143 | 150 | 0.26133 | 0.12657 | 0 | 0 |  | 1 | TRUE | wye
72 | MV_152_0_load_130 | 151 | 0.22759 | 0.11023 | 0 | 0 |  | 1 | TRUE | wye

## ext_grid
| name | bus | vm_pu | va_degree | slack_weight | in_service
0 |  | 11 | 1 | 0 | 1 | TRUE

## line
| name | std_type | from_bus | to_bus | length_km | r_ohm_per_km | x_ohm_per_km | c_nf_per_km | g_us_per_km | max_i_ka | df | parallel | type | in_service
0 | MV_152_0_line_0 |  | 0 | 1 | 0.01403 | 0.445 | 0.132 | 190 | 0 | 0.22 | 1 | 1 | cs | TRUE
1 | MV_152_0_line_1 |  | 1 | 2 | 0.1572 | 0.445 | 0.132 | 190 | 0 | 0.22 | 1 | 1 | cs | TRUE
2 | MV_152_0_line_2 |  | 1 | 3 | 0.33365 | 0.5939 | 0.372 | 9.5 | 0 | 0.21 | 1 | 1 | ol | TRUE
3 | MV_152_0_line_3 |  | 2 | 4 | 0.068863 | 0.5939 | 0.372 | 9.5 | 0 | 0.21 | 1 | 1 | ol | TRUE
4 | MV_152_0_line_4 |  | 3 | 13 | 0.03921 | 0.445 | 0.132 | 190 | 0 | 0.22 | 1 | 1 | cs | TRUE
5 | MV_152_0_line_5 |  | 4 | 5 | 0.030217 | 0.445 | 0.132 | 190 | 0 | 0.22 | 1 | 1 | cs | TRUE
6 | MV_152_0_line_6 |  | 5 | 16 | 0.28655 | 0.445 | 0.132 | 190 | 0 | 0.22 | 1 | 1 | cs | TRUE
7 | MV_152_0_line_7 |  | 5 | 19 | 0.09218 | 0.445 | 0.132 | 190 | 0 | 0.22 | 1 | 1 | cs | TRUE
8 | MV_152_0_line_8 |  | 6 | 7 | 0.012906 | 0.445 | 0.132 | 190 | 0 | 0.22 | 1 | 1 | cs | TRUE
9 | MV_152_0_line_9 |  | 6 | 8 | 2.0115 | 0.119 | 0.32 | 11 | 0 | 0.645 | 1 | 1 | ol | TRUE
10 | MV_152_0_line_10 |  | 6 | 9 | 1.3474 | 0.103 | 0.058 | 500 | 0 | 0.638 | 1 | 1 | cs | TRUE
11 | MV_152_0_line_11 |  | 8 | 17 | 0.062656 | 0.445 | 0.132 | 190 | 0 | 0.22 | 1 | 1 | cs | TRUE
12 | MV_152_0_line_12 |  | 9 | 30 | 0.5609 | 0.445 | 0.132 | 190 | 0 | 0.22 | 1 | 1 | cs | TRUE
13 | MV_152_0_line_13 |  | 9 | 29 | 0.97011 | 0.103 | 0.058 | 500 | 0 | 0.638 | 1 | 1 | cs | TRUE
14 | MV_152_0_line_14 |  | 9 | 31 | 0.035777 | 0.445 | 0.132 | 190 | 0 | 0.22 | 1 | 1 | cs | TRUE
15 | MV_152_0_line_15 |  | 10 | 11 | 1.7146 | 0.5939 | 0.372 | 9.5 | 0 | 0.21 | 1 | 1 | ol | TRUE
16 | MV_152_0_line_16 |  | 11 | 21 | 1.1284 | 0.1188 | 0.172 | 20.6 | 0 | 0.82 | 1 | 1 | ol | TRUE
17 | MV_152_0_line_17 |  | 11 | 22 | 0.00758 | 0.061 | 0.056 | 608 | 0 | 0.842 | 1 | 1 | cs | TRUE
18 | MV_152_0_line_18 |  | 12 | 13 | 1.5224 | 0.5939 | 0.372 | 9.5 | 0 | 0.21 | 1 | 1 | ol | TRUE
19 | MV_152_0_line_19 |  | 14 | 15 | 0.025794 | 0.445 | 0.132 | 190 | 0 | 0.22 | 1 | 1 | cs | TRUE
20 | MV_152_0_line_20 |  | 14 | 16 | 0.033924 | 0.445 | 0.132 | 190 | 0 | 0.22 | 1 | 1 | cs | TRUE
21 | MV_152_0_line_21 |  | 15 | 17 | 0.30613 | 0.445 | 0.132 | 190 | 0 | 0.22 | 1 | 1 | cs | TRUE
22 | MV_152_0_line_22 |  | 16 | 18 | 0.060337 | 0.445 | 0.132 | 190 | 0 | 0.22 | 1 | 1 | cs | TRUE
23 | MV_152_0_line_23 |  | 19 | 20 | 0.053572 | 0.445 | 0.132 | 190 | 0 | 0.22 | 1 | 1 | cs | TRUE
24 | MV_152_0_line_24 |  | 21 | 23 | 0.055636 | 0.1188 | 0.172 | 20.6 | 0 | 0.82 | 1 | 1 | ol | TRUE
25 | MV_152_0_line_25 |  | 22 | 34 | 3.2624 | 0.1188 | 0.172 | 20.6 | 0 | 0.82 | 1 | 1 | ol | TRUE
26 | MV_152_0_line_26 |  | 23 | 24 | 0.31898 | 0.1188 | 0.172 | 20.6 | 0 | 0.82 | 1 | 1 | ol | TRUE
27 | MV_152_0_line_27 |  | 23 | 25 | 0.33792 | 0.445 | 0.132 | 190 | 0 | 0.22 | 1 | 1 | cs | TRUE
28 | MV_152_0_line_28 |  | 24 | 88 | 0.36773 | 0.061 | 0.056 | 608 | 0 | 0.842 | 1 | 1 | cs | TRUE
29 | MV_152_0_line_29 |  | 24 | 89 | 0.018756 | 0.5939 | 0.372 | 9.5 | 0 | 0.21 | 1 | 1 | ol | TRUE
30 | MV_152_0_line_30 |  | 25 | 95 | 0.016719 | 0.445 | 0.132 | 190 | 0 | 0.22 | 1 | 1 | cs | TRUE
31 | MV_152_0_line_31 |  | 26 | 27 | 0.019851 | 0.103 | 0.058 | 500 | 0 | 0.638 | 1 | 1 | cs | TRUE
32 | MV_152_0_line_32 |  | 26 | 28 | 0.70977 | 0.1188 | 0.172 | 20.6 | 0 | 0.82 | 1 | 1 | ol | TRUE
33 | MV_152_0_line_33 |  | 27 | 29 | 0.26385 | 0.103 | 0.058 | 500 | 0 | 0.638 | 1 | 1 | cs | TRUE
34 | MV_152_0_line_34 |  | 28 | 47 | 0.60654 | 0.061 | 0.056 | 608 | 0 | 0.842 | 1 | 1 | cs | TRUE
35 | MV_152_0_line_35 |  | 28 | 46 | 0.010227 | 0.445 | 0.132 | 190 | 0 | 0.22 | 1 | 1 | cs | TRUE
36 | MV_152_0_line_36 |  | 29 | 32 | 0.030678 | 0.5939 | 0.372 | 9.5 | 0 | 0.21 | 1 | 1 | ol | TRUE
37 | MV_152_0_line_37 |  | 30 | 33 | 0.13081 | 0.5939 | 0.372 | 9.5 | 0 | 0.21 | 1 | 1 | ol | TRUE
38 | MV_152_0_line_38 |  | 34 | 52 | 0.099551 | 0.1188 | 0.172 | 20.6 | 0 | 0.82 | 1 | 1 | ol | TRUE
39 | MV_152_0_line_39 |  | 35 | 36 | 0.028263 | 0.5939 | 0.372 | 9.5 | 0 | 0.21 | 1 | 1 | ol | TRUE
40 | MV_152_0_line_40 |  | 35 | 37 | 0.25377 | 0.445 | 0.132 | 190 | 0 | 0.22 | 1 | 1 | cs | TRUE
41 | MV_152_0_line_41 |  | 36 | 145 | 0.011065 | 0.445 | 0.132 | 190 | 0 | 0.22 | 1 | 1 | cs | TRUE
42 | MV_152_0_line_42 |  | 37 | 106 | 0.011701 | 0.445 | 0.132 | 190 | 0 | 0.22 | 1 | 1 | cs | TRUE
43 | MV_152_0_line_43 |  | 37 | 100 | 0.13226 | 0.5939 | 0.372 | 9.5 | 0 | 0.21 | 1 | 1 | ol | TRUE
44 | MV_152_0_line_44 |  | 38 | 39 | 0.014755 | 0.445 | 0.132 | 190 | 0 | 0.22 | 1 | 1 | cs | TRUE
45 | MV_152_0_line_45 |  | 39 | 40 | 0.3666 | 0.061 | 0.056 | 608 | 0 | 0.842 | 1 | 1 | cs | TRUE
46 | MV_152_0_line_46 |  | 39 | 41 | 0.80712 | 0.061 | 0.056 | 608 | 0 | 0.842 | 1 | 1 | cs | TRUE
47 | MV_152_0_line_47 |  | 40 | 42 | 0.040136 | 0.1188 | 0.172 | 20.6 | 0 | 0.82 | 1 | 1 | ol | TRUE
48 | MV_152_0_line_48 |  | 41 | 45 | 0.017242 | 0.5939 | 0.372 | 9.5 | 0 | 0.21 | 1 | 1 | ol | TRUE
49 | MV_152_0_line_49 |  | 41 | 43 | 0.67591 | 0.061 | 0.056 | 608 | 0 | 0.842 | 1 | 1 | cs | TRUE
50 | MV_152_0_line_50 |  | 42 | 58 | 0.9786 | 0.1188 | 0.172 | 20.6 | 0 | 0.82 | 1 | 1 | ol | TRUE
51 | MV_152_0_line_51 |  | 43 | 44 | 0.045552 | 0.061 | 0.056 | 608 | 0 | 0.842 | 1 | 1 | cs | TRUE
52 | MV_152_0_line_52 |  | 44 | 47 | 0.014021 | 0.061 | 0.056 | 608 | 0 | 0.842 | 1 | 1 | cs | TRUE
53 | MV_152_0_line_53 |  | 48 | 49 | 0.055782 | 0.445 | 0.132 | 190 | 0 | 0.22 | 1 | 1 | cs | TRUE
54 | MV_152_0_line_54 |  | 49 | 50 | 0.35391 | 0.445 | 0.132 | 190 | 0 | 0.22 | 1 | 1 | cs | TRUE
55 | MV_152_0_line_55 |  | 50 | 51 | 0.52493 | 0.061 | 0.056 | 608 | 0 | 0.842 | 1 | 1 | cs | TRUE
56 | MV_152_0_line_56 |  | 50 | 52 | 1.2417 | 0.061 | 0.056 | 608 | 0 | 0.842 | 1 | 1 | cs | TRUE
57 | MV_152_0_line_57 |  | 50 | 53 | 0.76562 | 0.445 | 0.132 | 190 | 0 | 0.22 | 1 | 1 | cs | TRUE
58 | MV_152_0_line_58 |  | 50 | 54 | 0.012277 | 0.5939 | 0.372 | 9.5 | 0 | 0.21 | 1 | 1 | ol | TRUE
59 | MV_152_0_line_59 |  | 51 | 58 | 0.067382 | 0.061 | 0.056 | 608 | 0 | 0.842 | 1 | 1 | cs | TRUE
60 | MV_152_0_line_60 |  | 53 | 57 | 0.020644 | 0.445 | 0.132 | 190 | 0 | 0.22 | 1 | 1 | cs | TRUE
61 | MV_152_0_line_61 |  | 53 | 55 | 0.56059 | 0.445 | 0.132 | 190 | 0 | 0.22 | 1 | 1 | cs | TRUE
62 | MV_152_0_line_62 |  | 55 | 56 | 0.004208 | 0.445 | 0.132 | 190 | 0 | 0.22 | 1 | 1 | cs | TRUE
63 | MV_152_0_line_63 |  | 59 | 60 | 0.029475 | 0.445 | 0.132 | 190 | 0 | 0.22 | 1 | 1 | cs | TRUE
64 | MV_152_0_line_64 |  | 60 | 61 | 0.249 | 0.445 | 0.132 | 190 | 0 | 0.22 | 1 | 1 | cs | TRUE
65 | MV_152_0_line_65 |  | 60 | 62 | 0.30182 | 0.445 | 0.132 | 190 | 0 | 0.22 | 1 | 1 | cs | TRUE
66 | MV_152_0_line_66 |  | 61 | 63 | 0.12616 | 0.445 | 0.132 | 190 | 0 | 0.22 | 1 | 1 | cs | TRUE
67 | MV_152_0_line_67 |  | 61 | 64 | 0.056152 | 0.5939 | 0.372 | 9.5 | 0 | 0.21 | 1 | 1 | ol | TRUE
68 | MV_152_0_line_68 |  | 62 | 66 | 0.049964 | 0.445 | 0.132 | 190 | 0 | 0.22 | 1 | 1 | cs | TRUE
69 | MV_152_0_line_69 |  | 62 | 67 | 0.17606 | 0.445 | 0.132 | 190 | 0 | 0.22 | 1 | 1 | cs | TRUE
70 | MV_152_0_line_70 |  | 63 | 65 | 0.001375 | 0.445 | 0.132 | 190 | 0 | 0.22 | 1 | 1 | cs | TRUE
71 | MV_152_0_line_71 |  | 66 | 69 | 0.020652 | 0.445 | 0.132 | 190 | 0 | 0.22 | 1 | 1 | cs | TRUE
72 | MV_152_0_line_72 |  | 67 | 68 | 0.015964 | 0.445 | 0.132 | 190 | 0 | 0.22 | 1 | 1 | cs | TRUE
73 | MV_152_0_line_73 |  | 69 | 93 | 0.082627 | 0.445 | 0.132 | 190 | 0 | 0.22 | 1 | 1 | cs | TRUE
74 | MV_152_0_line_74 |  | 69 | 86 | 0.21428 | 0.445 | 0.132 | 190 | 0 | 0.22 | 1 | 1 | cs | TRUE
75 | MV_152_0_line_75 |  | 70 | 71 | 0.041472 | 0.5939 | 0.372 | 9.5 | 0 | 0.21 | 1 | 1 | ol | TRUE
76 | MV_152_0_line_76 |  | 71 | 72 | 0.021089 | 0.445 | 0.132 | 190 | 0 | 0.22 | 1 | 1 | cs | TRUE
77 | MV_152_0_line_77 |  | 71 | 73 | 0.48007 | 0.445 | 0.132 | 190 | 0 | 0.22 | 1 | 1 | cs | TRUE
78 | MV_152_0_line_78 |  | 71 | 74 | 0.34621 | 0.445 | 0.132 | 190 | 0 | 0.22 | 1 | 1 | cs | TRUE
79 | MV_152_0_line_79 |  | 72 | 75 | 0.14627 | 0.445 | 0.132 | 190 | 0 | 0.22 | 1 | 1 | cs | TRUE
80 | MV_152_0_line_80 |  | 72 | 76 | 0.18687 | 0.445 | 0.132 | 190 | 0 | 0.22 | 1 | 1 | cs | TRUE
81 | MV_152_0_line_81 |  | 72 | 77 | 0.037246 | 0.445 | 0.132 | 190 | 0 | 0.22 | 1 | 1 | cs | TRUE
82 | MV_152_0_line_82 |  | 73 | 91 | 0.020135 | 0.445 | 0.132 | 190 | 0 | 0.22 | 1 | 1 | cs | TRUE
83 | MV_152_0_line_83 |  | 73 | 92 | 0.19433 | 0.061 | 0.056 | 608 | 0 | 0.842 | 1 | 1 | cs | TRUE
84 | MV_152_0_line_84 |  | 73 | 88 | 0.33617 | 0.061 | 0.056 | 608 | 0 | 0.842 | 1 | 1 | cs | TRUE
85 | MV_152_0_line_85 |  | 74 | 94 | 0.026404 | 0.445 | 0.132 | 190 | 0 | 0.22 | 1 | 1 | cs | TRUE
86 | MV_152_0_line_86 |  | 75 | 81 | 0.034044 | 0.445 | 0.132 | 190 | 0 | 0.22 | 1 | 1 | cs | TRUE
87 | MV_152_0_line_87 |  | 75 | 82 | 0.16349 | 0.445 | 0.132 | 190 | 0 | 0.22 | 1 | 1 | cs | TRUE
88 | MV_152_0_line_88 |  | 75 | 78 | 0.059674 | 0.445 | 0.132 | 190 | 0 | 0.22 | 1 | 1 | cs | TRUE
89 | MV_152_0_line_89 |  | 76 | 96 | 0.016578 | 0.445 | 0.132 | 190 | 0 | 0.22 | 1 | 1 | cs | TRUE
90 | MV_152_0_line_90 |  | 78 | 79 | 0.030538 | 0.445 | 0.132 | 190 | 0 | 0.22 | 1 | 1 | cs | TRUE
91 | MV_152_0_line_91 |  | 78 | 80 | 0.073947 | 0.445 | 0.132 | 190 | 0 | 0.22 | 1 | 1 | cs | TRUE
92 | MV_152_0_line_92 |  | 80 | 97 | 0.035834 | 0.445 | 0.132 | 190 | 0 | 0.22 | 1 | 1 | cs | TRUE
93 | MV_152_0_line_93 |  | 80 | 98 | 0.10842 | 0.445 | 0.132 | 190 | 0 | 0.22 | 1 | 1 | cs | TRUE
94 | MV_152_0_line_94 |  | 82 | 99 | 0.018973 | 0.445 | 0.132 | 190 | 0 | 0.22 | 1 | 1 | cs | TRUE
95 | MV_152_0_line_95 |  | 83 | 84 | 0.25975 | 0.445 | 0.132 | 190 | 0 | 0.22 | 1 | 1 | cs | TRUE
96 | MV_152_0_line_96 |  | 83 | 85 | 0.01611 | 0.445 | 0.132 | 190 | 0 | 0.22 | 1 | 1 | cs | TRUE
97 | MV_152_0_line_97 |  | 84 | 95 | 0.030333 | 0.5939 | 0.372 | 9.5 | 0 | 0.21 | 1 | 1 | ol | TRUE
98 | MV_152_0_line_98 |  | 84 | 86 | 0.29923 | 0.445 | 0.132 | 190 | 0 | 0.22 | 1 | 1 | cs | TRUE
99 | MV_152_0_line_99 |  | 86 | 87 | 0.005407 | 0.445 | 0.132 | 190 | 0 | 0.22 | 1 | 1 | cs | TRUE
100 | MV_152_0_line_100 |  | 88 | 90 | 0.023999 | 0.5939 | 0.372 | 9.5 | 0 | 0.21 | 1 | 1 | ol | TRUE
101 | MV_152_0_line_101 |  | 92 | 100 | 0.20157 | 0.061 | 0.056 | 608 | 0 | 0.842 | 1 | 1 | cs | TRUE
102 | MV_152_0_line_102 |  | 92 | 101 | 0.022147 | 0.5939 | 0.372 | 9.5 | 0 | 0.21 | 1 | 1 | ol | TRUE
103 | MV_152_0_line_103 |  | 93 | 102 | 0.017021 | 0.5939 | 0.372 | 9.5 | 0 | 0.21 | 1 | 1 | ol | TRUE
104 | MV_152_0_line_104 |  | 98 | 103 | 0.073522 | 0.5939 | 0.372 | 9.5 | 0 | 0.21 | 1 | 1 | ol | TRUE
105 | MV_152_0_line_105 |  | 100 | 104 | 0.006826 | 0.061 | 0.056 | 608 | 0 | 0.842 | 1 | 1 | cs | TRUE
106 | MV_152_0_line_106 |  | 104 | 105 | 0.049807 | 0.1188 | 0.172 | 20.6 | 0 | 0.82 | 1 | 1 | ol | TRUE
107 | MV_152_0_line_107 |  | 105 | 143 | 0.16871 | 0.061 | 0.056 | 608 | 0 | 0.842 | 1 | 1 | cs | TRUE
108 | MV_152_0_line_108 |  | 107 | 108 | 0.042263 | 0.5939 | 0.372 | 9.5 | 0 | 0.21 | 1 | 1 | ol | TRUE
109 | MV_152_0_line_109 |  | 108 | 109 | 0.82721 | 0.061 | 0.056 | 608 | 0 | 0.842 | 1 | 1 | cs | TRUE
110 | MV_152_0_line_110 |  | 108 | 110 | 0.09966 | 0.445 | 0.132 | 190 | 0 | 0.22 | 1 | 1 | cs | TRUE
111 | MV_152_0_line_111 |  | 108 | 111 | 0.6897 | 0.061 | 0.056 | 608 | 0 | 0.842 | 1 | 1 | cs | TRUE
112 | MV_152_0_line_112 |  | 108 | 112 | 0.033949 | 0.445 | 0.132 | 190 | 0 | 0.22 | 1 | 1 | cs | TRUE
113 | MV_152_0_line_113 |  | 109 | 114 | 0.028767 | 0.445 | 0.132 | 190 | 0 | 0.22 | 1 | 1 | cs | TRUE
114 | MV_152_0_line_114 |  | 109 | 115 | 0.96746 | 0.061 | 0.056 | 608 | 0 | 0.842 | 1 | 1 | cs | TRUE
115 | MV_152_0_line_115 |  | 110 | 113 | 0.017316 | 0.5939 | 0.372 | 9.5 | 0 | 0.21 | 1 | 1 | ol | TRUE
116 | MV_152_0_line_116 |  | 111 | 117 | 0.5808 | 0.061 | 0.056 | 608 | 0 | 0.842 | 1 | 1 | cs | TRUE
117 | MV_152_0_line_117 |  | 111 | 118 | 0.081518 | 0.445 | 0.132 | 190 | 0 | 0.22 | 1 | 1 | cs | TRUE
118 | MV_152_0_line_118 |  | 112 | 120 | 0.010942 | 0.445 | 0.132 | 190 | 0 | 0.22 | 1 | 1 | cs | TRUE
119 | MV_152_0_line_119 |  | 115 | 116 | 0.001413 | 0.061 | 0.056 | 608 | 0 | 0.842 | 1 | 1 | cs | TRUE
120 | MV_152_0_line_120 |  | 116 | 121 | 0.019808 | 0.061 | 0.056 | 608 | 0 | 0.842 | 1 | 1 | cs | TRUE
121 | MV_152_0_line_121 |  | 117 | 119 | 0.026843 | 0.061 | 0.056 | 608 | 0 | 0.842 | 1 | 1 | cs | TRUE
122 | MV_152_0_line_122 |  | 118 | 122 | 0.040705 | 0.445 | 0.132 | 190 | 0 | 0.22 | 1 | 1 | cs | TRUE
123 | MV_152_0_line_123 |  | 119 | 123 | 0.022904 | 0.061 | 0.056 | 608 | 0 | 0.842 | 1 | 1 | cs | TRUE
124 | MV_152_0_line_124 |  | 121 | 134 | 0.30806 | 0.103 | 0.058 | 500 | 0 | 0.638 | 1 | 1 | cs | TRUE
125 | MV_152_0_line_125 |  | 121 | 136 | 0.29758 | 0.061 | 0.056 | 608 | 0 | 0.842 | 1 | 1 | cs | TRUE
126 | MV_152_0_line_126 |  | 122 | 139 | 0.042031 | 0.445 | 0.132 | 190 | 0 | 0.22 | 1 | 1 | cs | TRUE
127 | MV_152_0_line_127 |  | 123 | 144 | 0.1264 | 0.1188 | 0.172 | 20.6 | 0 | 0.82 | 1 | 1 | ol | TRUE
128 | MV_152_0_line_128 |  | 124 | 125 | 0.05609 | 0.5939 | 0.372 | 9.5 | 0 | 0.21 | 1 | 1 | ol | TRUE
129 | MV_152_0_line_129 |  | 125 | 126 | 0.14265 | 0.445 | 0.132 | 190 | 0 | 0.22 | 1 | 1 | cs | TRUE
130 | MV_152_0_line_130 |  | 126 | 127 | 0.054468 | 0.445 | 0.132 | 190 | 0 | 0.22 | 1 | 1 | cs | TRUE
131 | MV_152_0_line_131 |  | 127 | 128 | 0.0022492 | 0.445 | 0.132 | 190 | 0 | 0.22 | 1 | 1 | cs | TRUE
132 | MV_152_0_line_132 |  | 128 | 136 | 0.27542 | 0.445 | 0.132 | 190 | 0 | 0.22 | 1 | 1 | cs | TRUE
133 | MV_152_0_line_133 |  | 129 | 130 | 0.1222 | 0.306 | 0.35 | 10 | 0 | 0.35 | 1 | 1 | ol | TRUE
134 | MV_152_0_line_134 |  | 130 | 131 | 0.16978 | 0.161 | 0.117 | 273 | 0 | 0.362 | 1 | 1 | cs | TRUE
135 | MV_152_0_line_135 |  | 130 | 132 | 0.030218 | 0.5939 | 0.372 | 9.5 | 0 | 0.21 | 1 | 1 | ol | TRUE
136 | MV_152_0_line_136 |  | 131 | 134 | 0.37802 | 0.161 | 0.117 | 273 | 0 | 0.362 | 1 | 1 | cs | TRUE
137 | MV_152_0_line_137 |  | 131 | 133 | 0.063656 | 0.5939 | 0.372 | 9.5 | 0 | 0.21 | 1 | 1 | ol | TRUE
138 | MV_152_0_line_138 |  | 134 | 135 | 0.086976 | 0.5939 | 0.372 | 9.5 | 0 | 0.21 | 1 | 1 | ol | TRUE
139 | MV_152_0_line_139 |  | 136 | 137 | 0.006163 | 0.061 | 0.056 | 608 | 0 | 0.842 | 1 | 1 | cs | TRUE
140 | MV_152_0_line_140 |  | 137 | 138 | 0.074872 | 0.061 | 0.056 | 608 | 0 | 0.842 | 1 | 1 | cs | TRUE
141 | MV_152_0_line_141 |  | 138 | 147 | 0.51793 | 0.061 | 0.056 | 608 | 0 | 0.842 | 1 | 1 | cs | TRUE
142 | MV_152_0_line_142 |  | 139 | 140 | 0.046491 | 0.445 | 0.132 | 190 | 0 | 0.22 | 1 | 1 | cs | TRUE
143 | MV_152_0_line_143 |  | 140 | 141 | 0.2103 | 0.445 | 0.132 | 190 | 0 | 0.22 | 1 | 1 | cs | TRUE
144 | MV_152_0_line_144 |  | 141 | 142 | 0.087087 | 0.445 | 0.132 | 190 | 0 | 0.22 | 1 | 1 | cs | TRUE
145 | MV_152_0_line_145 |  | 143 | 144 | 0.005723 | 0.061 | 0.056 | 608 | 0 | 0.842 | 1 | 1 | cs | TRUE
146 | MV_152_0_line_146 |  | 145 | 148 | 0.21132 | 0.445 | 0.132 | 190 | 0 | 0.22 | 1 | 1 | cs | TRUE
147 | MV_152_0_line_147 |  | 145 | 149 | 0.12917 | 0.445 | 0.132 | 190 | 0 | 0.22 | 1 | 1 | cs | TRUE
148 | MV_152_0_line_148 |  | 146 | 147 | 0.03107 | 0.1188 | 0.172 | 20.6 | 0 | 0.82 | 1 | 1 | ol | TRUE
149 | MV_152_0_line_149 |  | 148 | 150 | 0.015362 | 0.445 | 0.132 | 190 | 0 | 0.22 | 1 | 1 | cs | TRUE
150 | MV_152_0_line_150 |  | 149 | 151 | 0.044879 | 0.5939 | 0.372 | 9.5 | 0 | 0.21 | 1 | 1 | ol | TRUE

## trafo
| name | std_type | hv_bus | lv_bus | sn_mva | vn_hv_kv | vn_lv_kv | vk_percent | vkr_percent | pfe_kw | i0_percent | shift_degree | tap_side | tap_neutral | tap_min | tap_max | tap_step_percent | tap_step_degree | tap_pos | tap_phase_shifter | parallel | df | in_service
0 | MV_152_0_trafo_13 | 25 MVA 110/20 kV | 152 | 11 | 25 | 110 | 20 | 12 | 0.41 | 14 | 0.07 | 150 | hv | 0 | -9 | 9 | 1.5 | 0 | 0 | FALSE | 1 | 1 | TRUE

## bus_geodata
| x | y | coords
0 | 2734969.1681 | 1219485.9112
1 | 2734980.1611 | 1219490.5864
2 | 2734958.877 | 1219577.5204
3 | 2735114.9096 | 1219185.3554
4 | 2734934.4907 | 1219641.9213
5 | 2734923.0238 | 1219669.8846
6 | 2732608.8888 | 1219719.8419
7 | 2732604.5137 | 1219731.8877
8 | 2734596.6561 | 1219411.6223
9 | 2731877.4975 | 1219741.5461
10 | 2726270.951 | 1216378.5101
11 | 2725473.3283 | 1217896.2935
12 | 2736627.4694 | 1218856.0206
13 | 2735134.2164 | 1219152.5662
14 | 2734785.5361 | 1219487.1549
15 | 2734808.7039 | 1219498.633
16 | 2734793.5886 | 1219520.1087
17 | 2734659.2545 | 1219417.1192
18 | 2734733.7094 | 1219512.6929
19 | 2734880.3295 | 1219722.4946
20 | 2734827.2709 | 1219723.6167
21 | 2724679.4279 | 1217094.479
22 | 2725476.3175 | 1217903.2619
23 | 2724665.0763 | 1217040.7255
24 | 2724370.3256 | 1216918.7943
25 | 2724451.353 | 1216812.1467
26 | 2731555.0863 | 1219932.1838
27 | 2731574.9421 | 1219933.6458
28 | 2730850.0185 | 1219850.5999
29 | 2731573.7116 | 1219807.9941
30 | 2731964.7492 | 1219574.4865
31 | 2731842.9894 | 1219732.6445
32 | 2731556.5562 | 1219782.5611
33 | 2732095.4246 | 1219580.4096
34 | 2728203.7673 | 1219693.2362
35 | 2724294.1045 | 1217467.3113
36 | 2724273.1305 | 1217486.2554
37 | 2724358.6579 | 1217264.4102
38 | 2729939.3917 | 1219842.8056
39 | 2729925.1361 | 1219841.0599
40 | 2729766.704 | 1219857.5311
41 | 2729927.8173 | 1220220.0248
42 | 2729732.197 | 1219878.0294
43 | 2730487.8328 | 1220031.313
44 | 2730527.6971 | 1220053.5599
45 | 2729940.644 | 1220231.5472
46 | 2730840.3304 | 1219847.2399
47 | 2730540.8839 | 1220049.3232
48 | 2728273.2303 | 1220330.8654
49 | 2728285.282 | 1220276.7037
50 | 2728501.8707 | 1220232.392
51 | 2728868.0108 | 1220418.3182
52 | 2728278.6586 | 1219758.8232
53 | 2728103.7162 | 1220481.2048
54 | 2728512.6031 | 1220226.4299
55 | 2727809.6864 | 1220273.7889
56 | 2727807.4466 | 1220277.3548
57 | 2728115.2238 | 1220494.1961
58 | 2728931.2538 | 1220440.2933
59 | 2724138.8683 | 1216393.9925
60 | 2724134.3953 | 1216423.1221
61 | 2724234.8985 | 1216522.9272
62 | 2724140.1834 | 1216705.4741
63 | 2724219.2388 | 1216617.5637
64 | 2724245.1564 | 1216467.7202
65 | 2724217.9743 | 1216617.0147
66 | 2724182.749 | 1216730.7028
67 | 2724023.5665 | 1216619.1346
68 | 2724008.8982 | 1216625.4339
69 | 2724201.8099 | 1216738.784
70 | 2723878.165 | 1216889.3772
71 | 2723837.4337 | 1216897.1813
72 | 2723830.9538 | 1216881.9348
73 | 2724058.1513 | 1217077.112
74 | 2723946.0517 | 1217152.4162
75 | 2723955.3196 | 1216814.7675
76 | 2723762.1234 | 1216758.1864
77 | 2723794.3294 | 1216885.1852
78 | 2723921.7094 | 1216778.8628
79 | 2723894.6052 | 1216793.0771
80 | 2723888.5584 | 1216712.8333
81 | 2723967.3933 | 1216846.5768
82 | 2724073.6863 | 1216770.6738
83 | 2724463.2323 | 1216666.3474
84 | 2724409.5437 | 1216791.1463
85 | 2724473.3675 | 1216653.8048
86 | 2724303.8214 | 1216680.4984
87 | 2724298.5714 | 1216679.1434
88 | 2724089.3851 | 1216955.0557
89 | 2724355.8523 | 1216930.7239
90 | 2724095.2392 | 1216931.7816
91 | 2724053.9061 | 1217057.4305
92 | 2724210.4289 | 1217026.8443
93 | 2724183.5583 | 1216819.3667
94 | 2723971.5912 | 1217145.442
95 | 2724437.6639 | 1216802.52
96 | 2723747.8366 | 1216766.663
97 | 2723856.7987 | 1216729.5974
98 | 2723847.797 | 1216612.8304
99 | 2724090.8431 | 1216777.6261
100 | 2724264.7822 | 1217171.2459
101 | 2724211.6192 | 1217004.7296
102 | 2724200.3353 | 1216822.2407
103 | 2723912.3036 | 1216577.5547
104 | 2724258.0407 | 1217170.0599
105 | 2724225.3544 | 1217207.6413
106 | 2724364.0988 | 1217274.7763
107 | 2723575.8946 | 1217240.376
108 | 2723584.1436 | 1217198.9258
109 | 2723429.7711 | 1217350.7562
110 | 2723518.9468 | 1217200.5311
111 | 2723735.1409 | 1217351.3557
112 | 2723571.6878 | 1217167.3445
113 | 2723502.3433 | 1217205.4463
114 | 2723452.982 | 1217340.6513
115 | 2723198.8095 | 1217287.5502
116 | 2723198.1443 | 1217286.3022
117 | 2724107.0354 | 1217487.3617
118 | 2723700.8541 | 1217277.3984
119 | 2724121.5901 | 1217464.8805
120 | 2723567.6733 | 1217157.1658
121 | 2723188.7703 | 1217268.8393
122 | 2723683.7334 | 1217240.4687
123 | 2724131.9177 | 1217444.4685
124 | 2722959.9006 | 1216838.4893
125 | 2722986.0485 | 1216888.1118
126 | 2723007.6336 | 1216991.6934
127 | 2723033.3413 | 1217039.713
128 | 2723034.4028 | 1217041.6959
129 | 2723183.8419 | 1216746.0305
130 | 2723305.0925 | 1216761.2162
131 | 2723319.4504 | 1216895.6067
132 | 2723333.8762 | 1216752.0157
133 | 2723258.3776 | 1216913.5573
134 | 2723272.3051 | 1217114.6242
135 | 2723355.2925 | 1217140.6615
136 | 2722976.5268 | 1217220.8519
137 | 2722976.4718 | 1217214.6904
138 | 2722978.2754 | 1217141.3261
139 | 2723666.0571 | 1217202.3356
140 | 2723646.505 | 1217160.1557
141 | 2723768.2971 | 1217078.6868
142 | 2723802.0839 | 1217158.9356
143 | 2724099.2897 | 1217319.7581
144 | 2724095.0108 | 1217323.572
145 | 2724265.6772 | 1217494.4508
146 | 2722872.3668 | 1216692.7821
147 | 2722851.277 | 1216715.5984
148 | 2724124.9979 | 1217497.0211
149 | 2724223.8418 | 1217606.3107
150 | 2724110.032 | 1217496.2421
151 | 2724196.2381 | 1217641.6964
152 | 2725473.3283 | 1217896.2935

## line_std_types
| c_nf_per_km | r_ohm_per_km | x_ohm_per_km | max_i_ka | type | q_mm2 | alpha | voltage_rating
NAYY 4x50 SE | 210 | 0.642 | 0.083 | 0.142 | cs | 50 | 0.00403 | LV
NAYY 4x120 SE | 264 | 0.225 | 0.08 | 0.242 | cs | 120 | 0.00403 | LV
NAYY 4x150 SE | 261 | 0.208 | 0.08 | 0.27 | cs | 150 | 0.00403 | LV
NA2XS2Y 1x95 RM/25 12/20 kV | 216 | 0.313 | 0.132 | 0.252 | cs | 95 | 0.00403 | MV
NA2XS2Y 1x185 RM/25 12/20 kV | 273 | 0.161 | 0.117 | 0.362 | cs | 185 | 0.00403 | MV
NA2XS2Y 1x240 RM/25 12/20 kV | 304 | 0.122 | 0.112 | 0.421 | cs | 240 | 0.00403 | MV
NA2XS2Y 1x95 RM/25 6/10 kV | 315 | 0.313 | 0.123 | 0.249 | cs | 95 | 0.00403 | MV
NA2XS2Y 1x185 RM/25 6/10 kV | 406 | 0.161 | 0.11 | 0.358 | cs | 185 | 0.00403 | MV
NA2XS2Y 1x240 RM/25 6/10 kV | 456 | 0.122 | 0.105 | 0.416 | cs | 240 | 0.00403 | MV
NA2XS2Y 1x150 RM/25 12/20 kV | 250 | 0.206 | 0.116 | 0.319 | cs | 150 | 0.00403 | MV
NA2XS2Y 1x120 RM/25 12/20 kV | 230 | 0.253 | 0.119 | 0.283 | cs | 120 | 0.00403 | MV
NA2XS2Y 1x70 RM/25 12/20 kV | 190 | 0.443 | 0.132 | 0.22 | cs | 70 | 0.00403 | MV
NA2XS2Y 1x150 RM/25 6/10 kV | 360 | 0.206 | 0.11 | 0.315 | cs | 150 | 0.00403 | MV
NA2XS2Y 1x120 RM/25 6/10 kV | 340 | 0.253 | 0.113 | 0.28 | cs | 120 | 0.00403 | MV
NA2XS2Y 1x70 RM/25 6/10 kV | 280 | 0.443 | 0.123 | 0.217 | cs | 70 | 0.00403 | MV
N2XS(FL)2Y 1x120 RM/35 64/110 kV | 112 | 0.153 | 0.166 | 0.366 | cs | 120 | 0.00393 | HV
N2XS(FL)2Y 1x185 RM/35 64/110 kV | 125 | 0.099 | 0.156 | 0.457 | cs | 185 | 0.00393 | HV
N2XS(FL)2Y 1x240 RM/35 64/110 kV | 135 | 0.075 | 0.149 | 0.526 | cs | 240 | 0.00393 | HV
N2XS(FL)2Y 1x300 RM/35 64/110 kV | 144 | 0.06 | 0.144 | 0.588 | cs | 300 | 0.00393 | HV
15-AL1/3-ST1A 0.4 | 11 | 1.8769 | 0.35 | 0.105 | ol | 16 | 0.00403 | LV
24-AL1/4-ST1A 0.4 | 11.25 | 1.2012 | 0.335 | 0.14 | ol | 24 | 0.00403 | LV
48-AL1/8-ST1A 0.4 | 12.2 | 0.5939 | 0.3 | 0.21 | ol | 48 | 0.00403 | LV
94-AL1/15-ST1A 0.4 | 13.2 | 0.306 | 0.29 | 0.35 | ol | 94 | 0.00403 | LV
34-AL1/6-ST1A 10.0 | 9.7 | 0.8342 | 0.36 | 0.17 | ol | 34 | 0.00403 | MV
48-AL1/8-ST1A 10.0 | 10.1 | 0.5939 | 0.35 | 0.21 | ol | 48 | 0.00403 | MV
70-AL1/11-ST1A 10.0 | 10.4 | 0.4132 | 0.339 | 0.29 | ol | 70 | 0.00403 | MV
94-AL1/15-ST1A 10.0 | 10.75 | 0.306 | 0.33 | 0.35 | ol | 94 | 0.00403 | MV
122-AL1/20-ST1A 10.0 | 11.1 | 0.2376 | 0.323 | 0.41 | ol | 122 | 0.00403 | MV
149-AL1/24-ST1A 10.0 | 11.25 | 0.194 | 0.315 | 0.47 | ol | 149 | 0.00403 | MV
34-AL1/6-ST1A 20.0 | 9.15 | 0.8342 | 0.382 | 0.17 | ol | 34 | 0.00403 | MV
48-AL1/8-ST1A 20.0 | 9.5 | 0.5939 | 0.372 | 0.21 | ol | 48 | 0.00403 | MV
70-AL1/11-ST1A 20.0 | 9.7 | 0.4132 | 0.36 | 0.29 | ol | 70 | 0.00403 | MV
94-AL1/15-ST1A 20.0 | 10 | 0.306 | 0.35 | 0.35 | ol | 94 | 0.00403 | MV
122-AL1/20-ST1A 20.0 | 10.3 | 0.2376 | 0.344 | 0.41 | ol | 122 | 0.00403 | MV
149-AL1/24-ST1A 20.0 | 10.5 | 0.194 | 0.337 | 0.47 | ol | 149 | 0.00403 | MV
184-AL1/30-ST1A 20.0 | 10.75 | 0.1571 | 0.33 | 0.535 | ol | 184 | 0.00403 | MV
243-AL1/39-ST1A 20.0 | 11 | 0.1188 | 0.32 | 0.645 | ol | 243 | 0.00403 | MV
48-AL1/8-ST1A 110.0 | 8 | 0.5939 | 0.46 | 0.21 | ol | 48 | 0.00403 | HV
70-AL1/11-ST1A 110.0 | 8.4 | 0.4132 | 0.45 | 0.29 | ol | 70 | 0.00403 | HV
94-AL1/15-ST1A 110.0 | 8.65 | 0.306 | 0.44 | 0.35 | ol | 94 | 0.00403 | HV
122-AL1/20-ST1A 110.0 | 8.5 | 0.2376 | 0.43 | 0.41 | ol | 122 | 0.00403 | HV
149-AL1/24-ST1A 110.0 | 8.75 | 0.194 | 0.41 | 0.47 | ol | 149 | 0.00403 | HV
184-AL1/30-ST1A 110.0 | 8.8 | 0.1571 | 0.4 | 0.535 | ol | 184 | 0.00403 | HV
243-AL1/39-ST1A 110.0 | 9 | 0.1188 | 0.39 | 0.645 | ol | 243 | 0.00403 | HV
305-AL1/39-ST1A 110.0 | 9.2 | 0.0949 | 0.38 | 0.74 | ol | 305 | 0.00403 | HV
490-AL1/64-ST1A 110.0 | 9.75 | 0.059 | 0.37 | 0.96 | ol | 490 | 0.00403 | HV
679-AL1/86-ST1A 110.0 | 9.95 | 0.042 | 0.36 | 1.15 | ol | 679 | 0.00403 | HV
490-AL1/64-ST1A 220.0 | 10 | 0.059 | 0.285 | 0.96 | ol | 490 | 0.00403 | HV
679-AL1/86-ST1A 220.0 | 11.7 | 0.042 | 0.275 | 1.15 | ol | 679 | 0.00403 | HV
490-AL1/64-ST1A 380.0 | 11 | 0.059 | 0.253 | 0.96 | ol | 490 | 0.00403 | HV
679-AL1/86-ST1A 380.0 | 14.6 | 0.042 | 0.25 | 1.15 | ol | 679 | 0.00403 | HV

## trafo_std_types
| i0_percent | pfe_kw | vkr_percent | sn_mva | vn_lv_kv | vn_hv_kv | vk_percent | shift_degree | vector_group | tap_side | tap_neutral | tap_min | tap_max | tap_step_degree | tap_step_percent | tap_phase_shifter
160 MVA 380/110 kV | 0.06 | 60 | 0.25 | 160 | 110 | 380 | 12.2 | 0 | Yy0 | hv | 0 | -9 | 9 | 0 | 1.5 | FALSE
100 MVA 220/110 kV | 0.06 | 55 | 0.26 | 100 | 110 | 220 | 12 | 0 | Yy0 | hv | 0 | -9 | 9 | 0 | 1.5 | FALSE
63 MVA 110/20 kV | 0.04 | 22 | 0.32 | 63 | 20 | 110 | 18 | 150 | YNd5 | hv | 0 | -9 | 9 | 0 | 1.5 | FALSE
40 MVA 110/20 kV | 0.05 | 18 | 0.34 | 40 | 20 | 110 | 16.2 | 150 | YNd5 | hv | 0 | -9 | 9 | 0 | 1.5 | FALSE
25 MVA 110/20 kV | 0.07 | 14 | 0.41 | 25 | 20 | 110 | 12 | 150 | YNd5 | hv | 0 | -9 | 9 | 0 | 1.5 | FALSE
63 MVA 110/10 kV | 0.04 | 22 | 0.32 | 63 | 10 | 110 | 18 | 150 | YNd5 | hv | 0 | -9 | 9 | 0 | 1.5 | FALSE
40 MVA 110/10 kV | 0.05 | 18 | 0.34 | 40 | 10 | 110 | 16.2 | 150 | YNd5 | hv | 0 | -9 | 9 | 0 | 1.5 | FALSE
25 MVA 110/10 kV | 0.07 | 14 | 0.41 | 25 | 10 | 110 | 12 | 150 | YNd5 | hv | 0 | -9 | 9 | 0 | 1.5 | FALSE
0.25 MVA 20/0.4 kV | 0.32 | 0.8 | 1.44 | 0.25 | 0.4 | 20 | 6 | 150 | Yzn5 | hv | 0 | -2 | 2 | 0 | 2.5 | FALSE
0.4 MVA 20/0.4 kV | 0.3375 | 1.35 | 1.425 | 0.4 | 0.4 | 20 | 6 | 150 | Dyn5 | hv | 0 | -2 | 2 | 0 | 2.5 | FALSE
0.63 MVA 20/0.4 kV | 0.2619 | 1.65 | 1.206 | 0.63 | 0.4 | 20 | 6 | 150 | Dyn5 | hv | 0 | -2 | 2 | 0 | 2.5 | FALSE
0.25 MVA 10/0.4 kV | 0.24 | 0.6 | 1.2 | 0.25 | 0.4 | 10 | 4 | 150 | Dyn5 | hv | 0 | -2 | 2 | 0 | 2.5 | FALSE
0.4 MVA 10/0.4 kV | 0.2375 | 0.95 | 1.325 | 0.4 | 0.4 | 10 | 4 | 150 | Dyn5 | hv | 0 | -2 | 2 | 0 | 2.5 | FALSE
0.63 MVA 10/0.4 kV | 0.1873 | 1.18 | 1.0794 | 0.63 | 0.4 | 10 | 4 | 150 | Dyn5 | hv | 0 | -2 | 2 | 0 | 2.5 | FALSE

## trafo3w_std_types
| sn_hv_mva | sn_mv_mva | sn_lv_mva | vn_hv_kv | vn_mv_kv | vn_lv_kv | vk_hv_percent | vk_mv_percent | vk_lv_percent | vkr_hv_percent | vkr_mv_percent | vkr_lv_percent | pfe_kw | i0_percent | shift_mv_degree | shift_lv_degree | vector_group | tap_side | tap_neutral | tap_min | tap_max | tap_step_percent
63/25/38 MVA 110/20/10 kV | 63 | 25 | 38 | 110 | 20 | 10 | 10.4 | 10.4 | 10.4 | 0.28 | 0.32 | 0.35 | 35 | 0.89 | 0 | 0 | YN0yn0yn0 | hv | 0 | -10 | 10 | 1.2
63/25/38 MVA 110/10/10 kV | 63 | 25 | 38 | 110 | 10 | 10 | 10.4 | 10.4 | 10.4 | 0.28 | 0.32 | 0.35 | 35 | 0.89 | 0 | 0 | YN0yn0yn0 | hv | 0 | -10 | 10 | 1.2

## fuse_std_types
| fuse_type | i_rated_a | t_avg | t_min | t_total | x_avg | x_min | x_total
HV 100A | HV 100A | 100 | 0 | [10.0, 3.64, 0.854, 0.281, 0.1, 0.0531, 0.022, 0.01] | [10.0, 4.267, 1.21, 0.403, 0.1, 0.058, 0.022, 0.01] | 0 | [300.0, 350.0, 450.0, 550.0, 700.0, 850.0, 1200.0, 1752.0] | [600.0, 700.0, 900.0, 1150.0, 1665.0, 2000.0, 3000.0, 4313.0]
HV 10A | HV 10A | 10 | 0 | [10.0, 1675.0, 0.344, 0.156, 0.1, 0.0417, 0.0171, 0.01] | [10.0, 1.3, 0.3, 0.155, 0.1, 0.0555, 0.023, 0.01] | 0 | [30.0, 32.0, 35.0, 37.0, 39.0, 50.0, 70.0, 88.0] | [60.0, 70.0, 80.0, 87.0, 94.0, 110.0, 150.0, 216.0]
HV 125A | HV 125A | 125 | 0 | [10.0, 1.82, 0.344, 0.1, 0.0467, 0.0269, 0.01] | [10.0, 2.478, 0.426, 0.1, 0.0427, 0.0211, 0.01] | 0 | [375.0, 500.0, 700.0, 925.0, 1200.0, 1500.0, 2341.0] | [750.0, 1000.0, 1500.0, 2200.0, 3000.0, 4000.0, 5765.0]
HV 160A | HV 160A | 160 | 0 | [10.0, 4.15, 1.03, 0.198, 0.1, 0.051, 0.0172, 0.01] | [10.0, 2.3, 0.734, 0.274, 0.1, 0.046, 0.0177, 0.01] | 0 | [480.0, 550.0, 700.0, 1000.0, 1260.0, 1600.0, 2500.0, 3227.0] | [960.0, 1300.0, 1700.0, 2200.0, 2996.0, 4000.0, 6000.0, 7946.0]
HV 16A | HV 16A | 16 | 0 | [10.0, 0.352, 0.164, 0.1, 0.0649, 0.0342, 0.01] | [10.0, 2.34, 0.722, 0.181, 0.1, 0.055, 0.0296, 0.01] | 0 | [48.0, 60.0, 65.0, 71.0, 80.0, 100.0, 162.0] | [96.0, 110.0, 125.0, 150.0, 168.0, 200.0, 250.0, 398.0]
HV 200A | HV 200A | 200 | 0 | [10.0, 4.267, 1.21, 0.403, 0.1, 0.058, 0.022, 0.01] | [10.0, 3.73, 1.654, 0.328, 0.1, 0.0531, 0.019, 0.01] | 0 | [600.0, 700.0, 900.0, 1150.0, 1665.0, 2000.0, 3000.0, 4313.0] | [1200.0, 1500.0, 1800.0, 2700.0, 3960.0, 5000.0, 7500.0, 10620.0]
HV 20A | HV 20A | 20 | 0 | [10.0, 1.3, 0.3, 0.155, 0.1, 0.0555, 0.023, 0.01] | [10.0, 1.3, 0.161, 0.1, 0.0611, 0.0399, 0.0141, 0.01] | 0 | [60.0, 70.0, 80.0, 87.0, 94.0, 110.0, 150.0, 216.0] | [120.0, 150.0, 200.0, 223.0, 260.0, 300.0, 450.0, 532.0]
HV 25A | HV 25A | 25 | 0 | [10.0, 2.512, 0.833, 0.299, 0.1, 0.0372, 0.0223, 0.01] | [10.0, 3.125, 0.597, 0.198, 0.1, 0.0378, 0.022, 0.01] | 0 | [75.0, 82.0, 90.0, 100.0, 124.0, 170.0, 200.0, 289.0] | [150.0, 170.0, 210.0, 250.0, 294.0, 400.0, 500.0, 711.0]
HV 31.5A | HV 31.5A | 31.5 | 0 | [10.0, 2.34, 0.722, 0.181, 0.1, 0.055, 0.0296, 0.01] | [10.0, 2.84, 0.368, 0.164, 0.1, 0.0621, 0.0378, 0.0195, 0.01] | 0 | [95.0, 110.0, 125.0, 150.0, 165.0, 200.0, 250.0, 390.0] | [189.0, 220.0, 300.0, 350.0, 393.0, 450.0, 530.0, 700.0, 960.0]
HV 40A | HV 40A | 40 | 0 | [10.0, 1.3, 0.161, 0.1, 0.0611, 0.0399, 0.0141, 0.01] | [10.0, 2.05, 0.369, 0.198, 0.1, 0.051, 0.0298, 0.01] | 0 | [120.0, 150.0, 200.0, 223.0, 260.0, 300.0, 450.0, 532.0] | [240.0, 300.0, 400.0, 450.0, 530.0, 650.0, 800.0, 1311.0]
HV 50A | HV 50A | 50 | 0 | [10.0, 3.215, 0.597, 0.198, 0.1, 0.0378, 0.022, 0.01] | [10.0, 3.64, 0.854, 0.281, 0.1, 0.0531, 0.022, 0.01] | 0 | [150.0, 170.0, 210.0, 250.0, 294.0, 400.0, 500.0, 711.0] | [300.0, 350.0, 450.0, 550.0, 700.0, 850.0, 1200.0, 1752.0]
HV 6.3A | HV 6.3A | 6.3 | 0 | [10.0, 1.39, 0.344, 0.168, 0.1, 0.056, 0.0263, 0.01] | [10.0, 1.711, 0.516, 0.198, 0.1, 0.0634, 0.0303, 0.01] | 0 | [19.0, 19.5, 20.4, 20.8, 22.0, 25.0, 32.0, 48.0] | [38.0, 40.0, 43.0, 48.0, 53.0, 60.0, 75.0, 118.0]
HV 63A | HV 63A | 63 | 0 | [10.0, 2.84, 0.368, 0.164, 0.1, 0.0621, 0.0378, 0.0195, 0.01] | [10.0, 1.82, 0.344, 0.1, 0.0467, 0.0269, 0.01] | 0 | [189.0, 220.0, 300.0, 350.0, 393.0, 450.0, 530.0, 700.0, 961.0] | [378.0, 500.0, 700.0, 934.0, 1200.0, 1500.0, 2366.0]
HV 80A | HV 80A | 80 | 0 | [10.0, 2.05, 0.369, 0.198, 0.1, 0.051, 0.0298, 0.01] | [10.0, 4.15, 1.03, 0.198, 0.1, 0.051, 0.0172, 0.01] | 0 | [240.0, 300.0, 400.0, 450.0, 530.0, 650.0, 800.0, 1311.0] | [480.0, 550.0, 700.0, 1000.0, 1260.0, 1600.0, 2500.0, 3227.0]
Siemens NH-1-100 | Siemens NH-1-100 | 100 | [5400.0, 2000.0, 400.0, 20.0, 1.0, 0.2, 0.012, 0.004] | 0 | 0 | [150.0, 190.0, 250.0, 430.0, 900.0, 1250.0, 2700.0, 3600.0] | 0 | 0
Siemens NH-1-125 | Siemens NH-1-125 | 125 | [4800.0, 120.0, 7.0, 0.1, 0.004] | 0 | 0 | [180.0, 400.0, 740.0, 2000.0, 4250.0] | 0 | 0
Siemens NH-1-16 | Siemens NH-1-16 | 16 | [4000.0, 400.0, 2.0, 0.1, 0.04, 0.01] | 0 | 0 | [26.0, 35.0, 75.0, 150.0, 200.0, 300.0] | 0 | 0
Siemens NH-1-160 | Siemens NH-1-160 | 160 | [4800.0, 120.0, 7.0, 0.1, 0.004] | 0 | 0 | [210.0, 500.0, 900.0, 2300.0, 5000.0] | 0 | 0
Siemens NH-1-25 | Siemens NH-1-25 | 25 | [4000.0, 1000.0, 10.0, 0.2, 0.02, 0.01] | 0 | 0 | [40.0, 50.0, 100.0, 210.0, 400.0, 500.0] | 0 | 0
Siemens NH-1-50 | Siemens NH-1-50 | 50 | [4000.0, 40.0, 4.0, 1.0, 0.02, 0.01] | 0 | 0 | [86.0, 200.0, 300.0, 400.0, 1000.0, 1280.0] | 0 | 0
Siemens NH-1-63 | Siemens NH-1-63 | 63 | [4000.0, 100.0, 10.0, 2.0, 0.04, 0.01] | 0 | 0 | [100.0, 200.0, 300.0, 400.0, 1000.0, 1500.0] | 0 | 0
Siemens NH-1-80 | Siemens NH-1-80 | 80 | [4800.0, 120.0, 7.0, 0.1, 0.01] | 0 | 0 | [150.58, 250.0, 450.0, 1150.0, 2470.0] | 0 | 0
Siemens NH-2-1000 | Siemens NH-2-1000 | 1000 | [4800.0, 120.0, 7.0, 0.1, 0.004] | 0 | 0 | [1900.0, 3500.0, 8400.0, 24000.0, 52000.0] | 0 | 0
Siemens NH-2-200 | Siemens NH-2-200 | 200 | [4800.0, 120.0, 7.0, 0.1, 0.004] | 0 | 0 | [280.0, 650.0, 1200.0, 3000.0, 7000.0] | 0 | 0
Siemens NH-2-224 | Siemens NH-2-224 | 224 | [4800.0, 120.0, 7.0, 0.2, 0.04, 0.004] | 0 | 0 | [400.0, 750.0, 1453.0, 3025.0, 4315.0, 7600.0] | 0 | 0
Siemens NH-2-250 | Siemens NH-2-250 | 250 | [4800.0, 120.0, 7.0, 0.1, 0.004] | 0 | 0 | [450.0, 800.0, 1650.0, 4000.0, 8500.0] | 0 | 0
Siemens NH-2-315 | Siemens NH-2-315 | 315 | [4800.0, 120.0, 7.0, 0.1, 0.004] | 0 | 0 | [550.0, 920.0, 1900.0, 5000.0, 11000.0] | 0 | 0
Siemens NH-2-355 | Siemens NH-2-355 | 355 | [4800.0, 120.0, 6.0, 0.1, 0.004] | 0 | 0 | [650.0, 1116.27, 2350.0, 5840.0, 12790.0] | 0 | 0
Siemens NH-2-400 | Siemens NH-2-400 | 400 | [4800.0, 120.0, 7.0, 0.1, 0.004] | 0 | 0 | [720.0, 1350.0, 2800.0, 6500.0, 15000.0] | 0 | 0
Siemens NH-2-425 | Siemens NH-2-425 | 425 | [4800.0, 120.0, 7.0, 0.1, 0.004] | 0 | 0 | [850.0, 1500.0, 3050.0, 7500.0, 16500.0] | 0 | 0
Siemens NH-2-630 | Siemens NH-2-630 | 630 | [4800.0, 120.0, 7.0, 0.1, 0.004] | 0 | 0 | [1200.0, 2000.0, 4800.0, 12000.0, 26000.0] | 0 | 0

## res_bus
| vm_pu | va_degree | p_mw | q_mvar
0 | 0.98677 | -0.46907 | 0.12508 | 0.060577
1 | 0.98677 | -0.46909 | 0 | 0
2 | 0.98683 | -0.46953 | 0 | 0
3 | 0.98669 | -0.46971 | 0 | 0
4 | 0.98686 | -0.46927 | 0.14317 | 0.069342
5 | 0.98687 | -0.4694 | 0 | 0
6 | 0.98884 | -0.39919 | 0 | 0
7 | 0.98884 | -0.39918 | 0.069057 | 0.033446
8 | 0.98754 | -0.47486 | 0.087304 | 0.042283
9 | 0.98929 | -0.39607 | 0 | 0
10 | 0.99983 | -0.0012082 | 0.051101 | 0.024749
11 | 1 | 0 | -18.8349 | -8.105
12 | 0.98646 | -0.47119 | 0.075009 | 0.036328
13 | 0.98668 | -0.46965 | 0.055035 | 0.026655
14 | 0.9871 | -0.47126 | 0.15698 | 0.07603
15 | 0.98713 | -0.4715 | 0 | 0
16 | 0.98707 | -0.471 | 0 | 0
17 | 0.98747 | -0.47431 | 0 | 0
18 | 0.98706 | -0.47087 | 0.18621 | 0.090183
19 | 0.98686 | -0.46926 | 0 | 0
20 | 0.98685 | -0.46918 | 0.13415 | 0.064974
21 | 0.99185 | -0.28305 | 0.39245 | 0.19007
22 | 0.99999 | -0.00015412 | 0.053043 | 0.02569
23 | 0.99146 | -0.29677 | 0 | 0
24 | 0.98965 | -0.36103 | 0 | 0
25 | 0.99031 | -0.28685 | 0 | 0
26 | 0.98981 | -0.39093 | 0.28185 | 0.13651
27 | 0.9898 | -0.39102 | 0 | 0
28 | 0.99039 | -0.36731 | 0 | 0
29 | 0.98968 | -0.39227 | 0 | 0
30 | 0.98923 | -0.39581 | 0 | 0
31 | 0.98928 | -0.39598 | 0.19414 | 0.094026
32 | 0.98967 | -0.39234 | 0.19307 | 0.093508
33 | 0.98922 | -0.39593 | 0.072709 | 0.035215
34 | 0.99418 | -0.24722 | 0.081432 | 0.039439
35 | 0.98667 | -0.40828 | 0 | 0
36 | 0.98663 | -0.40859 | 0.33984 | 0.16459
37 | 0.98694 | -0.41067 | 0 | 0
38 | 0.99128 | -0.34473 | 0.32754 | 0.15863
39 | 0.99129 | -0.34479 | 0 | 0
40 | 0.99147 | -0.34 | 0 | 0
41 | 0.99093 | -0.35401 | 0 | 0
42 | 0.99152 | -0.33804 | 0.16938 | 0.082033
43 | 0.99065 | -0.36104 | 0 | 0
44 | 0.99063 | -0.36151 | 0.15453 | 0.074841
45 | 0.99093 | -0.35404 | 0.13792 | 0.0668
46 | 0.99039 | -0.36729 | 0.11406 | 0.055241
47 | 0.99063 | -0.36164 | 0 | 0
48 | 0.99282 | -0.27732 | 0.38221 | 0.18511
49 | 0.99285 | -0.27758 | 0 | 0
50 | 0.99302 | -0.27909 | 0 | 0
51 | 0.99273 | -0.28666 | 0 | 0
52 | 0.994 | -0.25467 | 0 | 0
53 | 0.99267 | -0.27686 | 0 | 0
54 | 0.99301 | -0.27915 | 0.37984 | 0.18397
55 | 0.99247 | -0.27521 | 0 | 0
56 | 0.99247 | -0.2752 | 0.27836 | 0.13482
57 | 0.99267 | -0.27684 | 0.083177 | 0.040284
58 | 0.99269 | -0.28762 | 0.099061 | 0.047977
59 | 0.98838 | -0.27223 | 0.41174 | 0.19941
60 | 0.9884 | -0.27238 | 0 | 0
61 | 0.98825 | -0.2711 | 0 | 0
62 | 0.98873 | -0.27531 | 0 | 0
63 | 0.98822 | -0.27074 | 0 | 0
64 | 0.98823 | -0.27125 | 0.21366 | 0.10348
65 | 0.98821 | -0.27074 | 0.23773 | 0.11514
66 | 0.9888 | -0.27593 | 0.38672 | 0.1873
67 | 0.98867 | -0.27476 | 0 | 0
68 | 0.98867 | -0.27471 | 0.26565 | 0.12866
69 | 0.98884 | -0.27628 | 0 | 0
70 | 0.98646 | -0.38205 | 0.41396 | 0.20049
71 | 0.98649 | -0.38184 | 0 | 0
72 | 0.98645 | -0.38145 | 0 | 0
73 | 0.98794 | -0.39454 | 0 | 0
74 | 0.98634 | -0.38048 | 0 | 0
75 | 0.98627 | -0.37981 | 0 | 0
76 | 0.98637 | -0.38069 | 0 | 0
77 | 0.98644 | -0.38134 | 0.25901 | 0.12544
78 | 0.98622 | -0.3794 | 0 | 0
79 | 0.98622 | -0.37936 | 0.12134 | 0.058768
80 | 0.98618 | -0.379 | 0 | 0
81 | 0.98625 | -0.37969 | 0.29904 | 0.14483
82 | 0.98624 | -0.37963 | 0 | 0
83 | 0.98999 | -0.28622 | 0 | 0
84 | 0.99011 | -0.28734 | 0 | 0
85 | 0.98998 | -0.28615 | 0.37149 | 0.17992
86 | 0.98936 | -0.28084 | 0 | 0
87 | 0.98936 | -0.28084 | 0.070707 | 0.034245
88 | 0.98875 | -0.37874 | 0 | 0
89 | 0.98964 | -0.36109 | 0.22936 | 0.11109
90 | 0.98874 | -0.37881 | 0.25437 | 0.1232
91 | 0.98793 | -0.39447 | 0.29039 | 0.14064
92 | 0.98759 | -0.40158 | 0 | 0
93 | 0.98881 | -0.27591 | 0 | 0
94 | 0.98633 | -0.38037 | 0.34233 | 0.1658
95 | 0.99025 | -0.28636 | 0.3338 | 0.16166
96 | 0.98636 | -0.38062 | 0.34392 | 0.16657
97 | 0.98616 | -0.37889 | 0.25378 | 0.12291
98 | 0.98615 | -0.37872 | 0 | 0
99 | 0.98624 | -0.37961 | 0.10073 | 0.048787
100 | 0.98724 | -0.40863 | 0 | 0
101 | 0.98758 | -0.40166 | 0.29381 | 0.1423
102 | 0.98879 | -0.27599 | 0.36957 | 0.17899
103 | 0.98611 | -0.37892 | 0.21334 | 0.10332
104 | 0.98723 | -0.40884 | 0.26079 | 0.12631
105 | 0.98706 | -0.41478 | 0 | 0
106 | 0.98694 | -0.41063 | 0.30876 | 0.14954
107 | 0.98497 | -0.46374 | 0.38528 | 0.1866
108 | 0.985 | -0.46354 | 0 | 0
109 | 0.9845 | -0.47433 | 0 | 0
110 | 0.98496 | -0.46313 | 0 | 0
111 | 0.9856 | -0.45095 | 0 | 0
112 | 0.98498 | -0.46334 | 0.20487 | 0.099221
113 | 0.98494 | -0.4632 | 0.34084 | 0.16508
114 | 0.9845 | -0.47431 | 0.068437 | 0.033146
115 | 0.98392 | -0.48612 | 0 | 0
116 | 0.98392 | -0.48614 | 0.2863 | 0.13866
117 | 0.98636 | -0.4354 | 0 | 0
118 | 0.98538 | -0.44894 | 1.6369 | 0.7928
119 | 0.98639 | -0.43468 | 0 | 0
120 | 0.98498 | -0.46331 | 0.27172 | 0.1316
121 | 0.98391 | -0.48635 | 0 | 0
122 | 0.98536 | -0.44876 | 0 | 0
123 | 0.98642 | -0.43406 | 0.18469 | 0.089452
124 | 0.98354 | -0.48595 | 0.37673 | 0.18246
125 | 0.98358 | -0.48568 | 0 | 0
126 | 0.98365 | -0.48633 | 0 | 0
127 | 0.98367 | -0.48657 | 0.069722 | 0.033768
128 | 0.98367 | -0.48658 | 0 | 0
129 | 0.98349 | -0.49075 | 0.27298 | 0.13221
130 | 0.98353 | -0.48975 | 0 | 0
131 | 0.98359 | -0.48912 | 0 | 0
132 | 0.98351 | -0.48989 | 0.3585 | 0.17363
133 | 0.98355 | -0.48938 | 0.31756 | 0.1538
134 | 0.98379 | -0.48694 | 0 | 0
135 | 0.98373 | -0.48726 | 0.29812 | 0.14439
136 | 0.98383 | -0.48796 | 0 | 0
137 | 0.98383 | -0.48798 | 0.37344 | 0.18087
138 | 0.98383 | -0.48813 | 0 | 0
139 | 0.98534 | -0.44857 | 0.2339 | 0.11328
140 | 0.98533 | -0.44849 | 0 | 0
141 | 0.98528 | -0.44808 | 0 | 0
142 | 0.98526 | -0.44789 | 0.18165 | 0.087978
143 | 0.98682 | -0.41972 | 0 | 0
144 | 0.98681 | -0.41989 | 0.41185 | 0.19947
145 | 0.98662 | -0.40853 | 0 | 0
146 | 0.98377 | -0.48927 | 0.41024 | 0.19869
147 | 0.98378 | -0.48905 | 0 | 0
148 | 0.98655 | -0.40789 | 0 | 0
149 | 0.98658 | -0.40818 | 0 | 0
150 | 0.98654 | -0.40784 | 0.26133 | 0.12657
151 | 0.98656 | -0.40831 | 0.22759 | 0.11023
152 | 0.99997 | 149.9981 | 0 | 0

## res_line
| p_from_mw | q_from_mvar | p_to_mw | q_to_mvar | pl_mw | ql_mvar | i_from_ka | i_to_ka | i_ka | vm_from_pu | va_from_degree | vm_to_pu | va_to_degree | loading_percent
0 | -0.12508 | -0.060577 | 0.12508 | 0.060251 | 3.0927e-07 | -0.00032609 | 0.0040656 | 0.0040614 | 0.0040656 | 0.98677 | -0.46907 | 0.98677 | -0.46909 | 1.848
1 | -0.25515 | -0.12018 | 0.25516 | 0.11653 | 1.4208e-05 | -0.0036506 | 0.0082508 | 0.0082058 | 0.0082508 | 0.98677 | -0.46909 | 0.98683 | -0.46953 | 3.7504
2 | 0.13007 | 0.059932 | -0.13006 | -0.060313 | 1.0447e-05 | -0.00038127 | 0.0041897 | 0.0041944 | 0.0041944 | 0.98677 | -0.46909 | 0.98669 | -0.46971 | 1.9973
3 | -0.25516 | -0.11653 | 0.25517 | 0.11646 | 8.2606e-06 | -7.4886e-05 | 0.0082058 | 0.0082048 | 0.0082058 | 0.98683 | -0.46953 | 0.98686 | -0.46927 | 3.9075
4 | 0.13006 | 0.060313 | -0.13006 | -0.061224 | 9.234e-07 | -0.00091115 | 0.0041944 | 0.0042057 | 0.0042057 | 0.98669 | -0.46971 | 0.98668 | -0.46965 | 1.9117
5 | -0.39834 | -0.1858 | 0.39835 | 0.1851 | 6.6643e-06 | -0.00070066 | 0.012858 | 0.012849 | 0.012858 | 0.98686 | -0.46927 | 0.98687 | -0.4694 | 5.8443
6 | -0.53251 | -0.24669 | 0.53262 | 0.24005 | 0.0001122 | -0.0066314 | 0.017167 | 0.017086 | 0.017167 | 0.98687 | -0.4694 | 0.98707 | -0.471 | 7.8031
7 | 0.13416 | 0.061586 | -0.13416 | -0.063729 | 2.3086e-06 | -0.0021428 | 0.0043181 | 0.0043446 | 0.0043446 | 0.98687 | -0.4694 | 0.98686 | -0.46926 | 1.9748
8 | 0.069057 | 0.033145 | -0.069057 | -0.033446 | 8.6299e-08 | -0.00030128 | 0.0022362 | 0.00224 | 0.00224 | 0.98884 | -0.39919 | 0.98884 | -0.39918 | 1.0182
9 | 0.96424 | 0.43644 | -0.96356 | -0.43731 | 0.00068633 | -0.00086965 | 0.030899 | 0.030931 | 0.030931 | 0.98884 | -0.39919 | 0.98754 | -0.47486 | 4.7956
10 | -1.0333 | -0.46958 | 1.0337 | 0.38702 | 0.0004439 | -0.082565 | 0.033134 | 0.03221 | 0.033134 | 0.98884 | -0.39919 | 0.98929 | -0.39607 | 5.1935
11 | 0.87625 | 0.39502 | -0.87619 | -0.39646 | 6.6074e-05 | -0.0014392 | 0.028097 | 0.028114 | 0.028114 | 0.98754 | -0.47486 | 0.98747 | -0.47431 | 12.7793
12 | 0.072714 | 0.021958 | -0.07271 | -0.035063 | 3.8895e-06 | -0.013105 | 0.0022164 | 0.0023556 | 0.0023556 | 0.98929 | -0.39607 | 0.98923 | -0.39581 | 1.0707
13 | -1.3006 | -0.50216 | 1.3011 | 0.44276 | 0.00048871 | -0.059403 | 0.040682 | 0.040088 | 0.040682 | 0.98929 | -0.39607 | 0.98968 | -0.39227 | 6.3765
14 | 0.19414 | 0.093191 | -0.19414 | -0.094026 | 1.8892e-06 | -0.00083544 | 0.0062839 | 0.0062945 | 0.0062945 | 0.98929 | -0.39607 | 0.98928 | -0.39598 | 2.8612
15 | -0.051101 | -0.024749 | 0.051109 | 0.022708 | 8.0834e-06 | -0.0020415 | 0.0016393 | 0.0016144 | 0.0016393 | 0.99983 | -0.0012082 | 1 | 0 | 0.78063
16 | 14.7055 | 6.6679 | -14.6181 | -6.5443 | 0.087377 | 0.12361 | 0.46611 | 0.46615 | 0.46615 | 1 | 0 | 0.99185 | -0.28305 | 56.847
17 | 4.0643 | 1.4039 | -4.0643 | -1.4044 | 2.1374e-05 | -0.00055951 | 0.12413 | 0.12413 | 0.12413 | 1 | 0 | 0.99999 | -0.00015412 | 14.7427
18 | -0.075009 | -0.036328 | 0.075025 | 0.034569 | 1.5988e-05 | -0.001759 | 0.0024389 | 0.0024168 | 0.0024389 | 0.98646 | -0.47119 | 0.98668 | -0.46965 | 1.1614
19 | -0.87584 | -0.40408 | 0.87586 | 0.40349 | 2.7393e-05 | -0.00059197 | 0.028208 | 0.028201 | 0.028208 | 0.9871 | -0.47126 | 0.98713 | -0.4715 | 12.8219
20 | 0.71885 | 0.32805 | -0.71883 | -0.32883 | 2.4194e-05 | -0.00078201 | 0.023108 | 0.023118 | 0.023118 | 0.9871 | -0.47126 | 0.98707 | -0.471 | 10.5081
21 | -0.87586 | -0.40349 | 0.87619 | 0.39646 | 0.00032402 | -0.0070285 | 0.028201 | 0.028114 | 0.028201 | 0.98713 | -0.4715 | 0.98747 | -0.47431 | 12.8186
22 | 0.18621 | 0.088781 | -0.18621 | -0.090183 | 2.9405e-06 | -0.0014027 | 0.0060331 | 0.0060509 | 0.0060509 | 0.98707 | -0.471 | 0.98706 | -0.47087 | 2.7504
23 | 0.13416 | 0.063729 | -0.13415 | -0.064974 | 1.3548e-06 | -0.0012453 | 0.0043446 | 0.0043604 | 0.0043604 | 0.98686 | -0.46926 | 0.98685 | -0.46918 | 1.982
24 | 14.2256 | 6.3542 | -14.2216 | -6.3485 | 0.0040773 | 0.0057616 | 0.45346 | 0.45346 | 0.45346 | 0.99185 | -0.28305 | 0.99146 | -0.29677 | 55.3003
25 | 4.0112 | 1.3787 | -3.9938 | -1.3619 | 0.017443 | 0.016858 | 0.12244 | 0.12252 | 0.12252 | 0.99999 | -0.00015412 | 0.99418 | -0.24722 | 14.9418
26 | 11.5534 | 5.109 | -11.538 | -5.0876 | 0.01538 | 0.021458 | 0.36782 | 0.36782 | 0.36782 | 0.99146 | -0.29677 | 0.98965 | -0.36103 | 44.8567
27 | 2.6681 | 1.2394 | -2.6648 | -1.2464 | 0.0033139 | -0.0069388 | 0.085659 | 0.085756 | 0.085756 | 0.99146 | -0.29677 | 0.99031 | -0.28685 | 38.9802
28 | 11.3087 | 4.9765 | -11.2999 | -4.996 | 0.0087484 | -0.019461 | 0.3604 | 0.36072 | 0.36072 | 0.98965 | -0.36103 | 0.98875 | -0.37874 | 42.8408
29 | 0.22936 | 0.11106 | -0.22936 | -0.11109 | 1.8467e-06 | -2.0773e-05 | 0.0074336 | 0.0074338 | 0.0074338 | 0.98965 | -0.36103 | 0.98964 | -0.36109 | 3.5399
30 | 2.6648 | 1.2464 | -2.6647 | -1.2467 | 0.00016415 | -0.00034277 | 0.085756 | 0.085761 | 0.085761 | 0.99031 | -0.28685 | 0.99025 | -0.28636 | 38.9824
31 | 1.4943 | 0.51888 | -1.4943 | -0.52009 | 1.3059e-05 | -0.0012146 | 0.046135 | 0.046146 | 0.046146 | 0.98981 | -0.39093 | 0.9898 | -0.39102 | 7.233
32 | -1.7762 | -0.65538 | 1.777 | 0.6547 | 0.00077098 | -0.00068495 | 0.055216 | 0.055198 | 0.055216 | 0.98981 | -0.39093 | 0.99039 | -0.36731 | 6.7337
33 | 1.4943 | 0.52009 | -1.4942 | -0.53623 | 0.0001742 | -0.016141 | 0.046146 | 0.046304 | 0.046304 | 0.9898 | -0.39102 | 0.98968 | -0.39227 | 7.2577
34 | -1.891 | -0.7097 | 1.8914 | 0.66458 | 0.00038172 | -0.045116 | 0.058873 | 0.05842 | 0.058873 | 0.99039 | -0.36731 | 0.99063 | -0.36164 | 6.992
35 | 0.11406 | 0.055002 | -0.11406 | -0.055241 | 1.8613e-07 | -0.00023946 | 0.0036909 | 0.0036939 | 0.0036939 | 0.99039 | -0.36731 | 0.99039 | -0.36729 | 1.6791
36 | 0.19307 | 0.093473 | -0.19307 | -0.093508 | 2.14e-06 | -3.4531e-05 | 0.0062569 | 0.0062573 | 0.0062573 | 0.98968 | -0.39227 | 0.98967 | -0.39234 | 2.9797
37 | 0.07271 | 0.035063 | -0.072709 | -0.035215 | 1.2943e-06 | -0.000152 | 0.0023556 | 0.0023576 | 0.0023576 | 0.98923 | -0.39581 | 0.98922 | -0.39593 | 1.1227
38 | 3.9124 | 1.3225 | -3.9118 | -1.322 | 0.0005102 | 0.00048401 | 0.11992 | 0.11992 | 0.11992 | 0.99418 | -0.24722 | 0.994 | -0.25467 | 14.6242
39 | 0.82884 | 0.39281 | -0.8288 | -0.39282 | 3.6263e-05 | -1.0131e-05 | 0.026835 | 0.026836 | 0.026836 | 0.98667 | -0.40828 | 0.98663 | -0.40859 | 12.7788
40 | -0.82884 | -0.39281 | 0.82908 | 0.38698 | 0.0002433 | -0.0058282 | 0.026835 | 0.026762 | 0.026835 | 0.98667 | -0.40828 | 0.98694 | -0.41067 | 12.1978
41 | 0.48896 | 0.22823 | -0.48895 | -0.22848 | 3.6828e-06 | -0.00025608 | 0.015788 | 0.015791 | 0.015791 | 0.98663 | -0.40859 | 0.98662 | -0.40853 | 7.1778
42 | 0.30876 | 0.14927 | -0.30876 | -0.14954 | 1.5724e-06 | -0.00027166 | 0.010031 | 0.010035 | 0.010035 | 0.98694 | -0.41067 | 0.98694 | -0.41063 | 4.5612
43 | -1.1378 | -0.53625 | 1.1382 | 0.5363 | 0.00031897 | 4.595e-05 | 0.036792 | 0.03679 | 0.036792 | 0.98694 | -0.41067 | 0.98724 | -0.40863 | 17.5201
44 | -0.32754 | -0.15863 | 0.32754 | 0.15829 | 2.2116e-06 | -0.00034552 | 0.010598 | 0.010594 | 0.010598 | 0.99128 | -0.34473 | 0.99129 | -0.34479 | 4.8174
45 | -2.5126 | -0.84986 | 2.513 | 0.82269 | 0.00039895 | -0.027163 | 0.077242 | 0.076989 | 0.077242 | 0.99129 | -0.34479 | 0.99147 | -0.34 | 9.1737
46 | 2.1851 | 0.69157 | -2.1844 | -0.75153 | 0.00066332 | -0.059967 | 0.066743 | 0.067296 | 0.067296 | 0.99129 | -0.34479 | 0.99093 | -0.35401 | 7.9924
47 | -2.513 | -0.82269 | 2.5131 | 0.82271 | 8.4787e-05 | 2.0615e-05 | 0.076989 | 0.076988 | 0.076989 | 0.99147 | -0.34 | 0.99152 | -0.33804 | 9.3889
48 | 0.13793 | 0.06678 | -0.13792 | -0.0668 | 6.1225e-07 | -1.9829e-05 | 0.0044642 | 0.0044644 | 0.0044644 | 0.99093 | -0.35401 | 0.99093 | -0.35404 | 2.1259
49 | 2.0465 | 0.68475 | -2.046 | -0.735 | 0.00049256 | -0.050243 | 0.062866 | 0.06335 | 0.06335 | 0.99093 | -0.35401 | 0.99065 | -0.36104 | 7.5237
50 | -2.6825 | -0.90475 | 2.6848 | 0.90568 | 0.0023686 | 0.00093591 | 0.082421 | 0.082398 | 0.082421 | 0.99152 | -0.33804 | 0.99269 | -0.28762 | 10.0514
51 | 2.046 | 0.735 | -2.0459 | -0.73838 | 3.3472e-05 | -0.0033848 | 0.06335 | 0.063384 | 0.063384 | 0.99065 | -0.36104 | 0.99063 | -0.36151 | 7.5277
52 | 1.8914 | 0.66354 | -1.8914 | -0.66458 | 8.7555e-06 | -0.0010432 | 0.05841 | 0.05842 | 0.05842 | 0.99063 | -0.36151 | 0.99063 | -0.36164 | 6.9383
53 | -0.38221 | -0.18511 | 0.38222 | 0.1838 | 1.1339e-05 | -0.0013095 | 0.012348 | 0.012331 | 0.012348 | 0.99282 | -0.27732 | 0.99285 | -0.27758 | 5.6127
54 | -0.38222 | -0.1838 | 0.38229 | 0.17549 | 7.1242e-05 | -0.0083099 | 0.012331 | 0.012228 | 0.012331 | 0.99285 | -0.27758 | 0.99302 | -0.27909 | 5.6052
55 | 2.7847 | 0.90978 | -2.784 | -0.94867 | 0.00069966 | -0.038894 | 0.085163 | 0.085527 | 0.085527 | 0.99302 | -0.27909 | 0.99273 | -0.28666 | 10.1576
56 | -3.9086 | -1.4126 | 3.9118 | 1.322 | 0.0032919 | -0.090623 | 0.12082 | 0.11992 | 0.12082 | 0.99302 | -0.27909 | 0.994 | -0.25467 | 14.3487
57 | 0.36173 | 0.14337 | -0.3616 | -0.16135 | 0.00013308 | -0.01798 | 0.011312 | 0.011515 | 0.011515 | 0.99302 | -0.27909 | 0.99267 | -0.27686 | 5.2341
58 | 0.37985 | 0.18395 | -0.37984 | -0.18397 | 3.2928e-06 | -1.239e-05 | 0.012269 | 0.012269 | 0.012269 | 0.99302 | -0.27909 | 0.99301 | -0.27915 | 5.8425
59 | 2.784 | 0.94867 | -2.7839 | -0.95366 | 9.0248e-05 | -0.0049905 | 0.085527 | 0.085574 | 0.085574 | 0.99273 | -0.28666 | 0.99269 | -0.28762 | 10.1632
60 | 0.083177 | 0.039799 | -0.083177 | -0.040284 | 1.9862e-07 | -0.00048564 | 0.0026815 | 0.0026876 | 0.0026876 | 0.99267 | -0.27686 | 0.99267 | -0.27684 | 1.2216
61 | 0.27842 | 0.12155 | -0.27836 | -0.13472 | 5.9455e-05 | -0.013169 | 0.0088347 | 0.008995 | 0.008995 | 0.99267 | -0.27686 | 0.99247 | -0.27521 | 4.0886
62 | 0.27836 | 0.13472 | -0.27836 | -0.13482 | 4.5458e-07 | -9.8828e-05 | 0.008995 | 0.0089963 | 0.0089963 | 0.99247 | -0.27521 | 0.99247 | -0.2752 | 4.0892
63 | -0.41174 | -0.19941 | 0.41175 | 0.19873 | 7.0207e-06 | -0.00068542 | 0.013362 | 0.013353 | 0.013362 | 0.98838 | -0.27223 | 0.9884 | -0.27238 | 6.0735
64 | 0.45148 | 0.2098 | -0.45141 | -0.21559 | 7.0625e-05 | -0.0057861 | 0.01454 | 0.014612 | 0.014612 | 0.9884 | -0.27238 | 0.98825 | -0.2711 | 6.642
65 | -0.86322 | -0.40853 | 0.86354 | 0.40158 | 0.00031249 | -0.0069497 | 0.027892 | 0.027805 | 0.027892 | 0.9884 | -0.27238 | 0.98873 | -0.27531 | 12.6784
66 | 0.23774 | 0.11217 | -0.23773 | -0.11511 | 9.9786e-06 | -0.0029388 | 0.0076788 | 0.0077159 | 0.0077159 | 0.98825 | -0.2711 | 0.98822 | -0.27074 | 3.5072
67 | 0.21366 | 0.10342 | -0.21366 | -0.10348 | 4.8106e-06 | -6.2454e-05 | 0.0069338 | 0.0069347 | 0.0069347 | 0.98825 | -0.2711 | 0.98823 | -0.27125 | 3.3022
68 | -1.1292 | -0.52576 | 1.1293 | 0.52462 | 8.8184e-05 | -0.0011401 | 0.036367 | 0.036353 | 0.036367 | 0.98873 | -0.27531 | 0.9888 | -0.27593 | 16.5306
69 | 0.26567 | 0.12419 | -0.26566 | -0.12829 | 1.7335e-05 | -0.0041041 | 0.0085623 | 0.0086138 | 0.0086138 | 0.98873 | -0.27531 | 0.98867 | -0.27476 | 3.9154
70 | 0.23773 | 0.11511 | -0.23773 | -0.11514 | 1.0931e-07 | -3.2028e-05 | 0.0077159 | 0.0077163 | 0.0077163 | 0.98822 | -0.27074 | 0.98821 | -0.27074 | 3.5074
71 | -1.516 | -0.71192 | 1.5161 | 0.71146 | 6.5908e-05 | -0.00046258 | 0.048896 | 0.04889 | 0.048896 | 0.9888 | -0.27593 | 0.98884 | -0.27628 | 22.2255
72 | 0.26566 | 0.12829 | -0.26565 | -0.12866 | 1.5821e-06 | -0.00037209 | 0.0086138 | 0.0086185 | 0.0086185 | 0.98867 | -0.27476 | 0.98867 | -0.27471 | 3.9175
73 | 0.36959 | 0.17705 | -0.36957 | -0.17897 | 1.582e-05 | -0.0019243 | 0.011964 | 0.011988 | 0.011988 | 0.98884 | -0.27628 | 0.98881 | -0.27591 | 5.4491
74 | -1.8857 | -0.88851 | 1.8867 | 0.88381 | 0.0010583 | -0.0046915 | 0.060853 | 0.060791 | 0.060853 | 0.98884 | -0.27628 | 0.98936 | -0.28084 | 27.6607
75 | -0.41396 | -0.20049 | 0.41397 | 0.20045 | 1.3386e-05 | -3.9795e-05 | 0.01346 | 0.013459 | 0.01346 | 0.98646 | -0.38205 | 0.98649 | -0.38184 | 6.4095
76 | 1.5915 | 0.749 | -1.5915 | -0.74947 | 7.4599e-05 | -0.00046786 | 0.051473 | 0.051479 | 0.051479 | 0.98649 | -0.38184 | 0.98645 | -0.38145 | 23.3995
77 | -2.3479 | -1.1066 | 2.3516 | 1.0965 | 0.0036907 | -0.010076 | 0.075955 | 0.075816 | 0.075955 | 0.98649 | -0.38184 | 0.98794 | -0.39454 | 34.525
78 | 0.34239 | 0.15716 | -0.34233 | -0.16519 | 5.668e-05 | -0.0080264 | 0.011024 | 0.011125 | 0.011125 | 0.98649 | -0.38184 | 0.98634 | -0.38048 | 5.0566
79 | 0.98851 | 0.46303 | -0.98831 | -0.46637 | 0.00019952 | -0.0033385 | 0.031944 | 0.031986 | 0.031986 | 0.98645 | -0.38145 | 0.98627 | -0.37981 | 14.5392
80 | 0.34396 | 0.16185 | -0.34392 | -0.16618 | 3.1023e-05 | -0.0043321 | 0.011124 | 0.011179 | 0.011179 | 0.98645 | -0.38145 | 0.98637 | -0.38069 | 5.0813
81 | 0.25901 | 0.12458 | -0.25901 | -0.12544 | 3.5222e-06 | -0.00086429 | 0.0084109 | 0.0084219 | 0.0084219 | 0.98645 | -0.38145 | 0.98644 | -0.38134 | 3.8282
82 | 0.29039 | 0.14017 | -0.29039 | -0.14064 | 2.3878e-06 | -0.00046851 | 0.0094221 | 0.009428 | 0.009428 | 0.98794 | -0.39454 | 0.98793 | -0.39447 | 4.2855
83 | 8.3959 | 3.6542 | -8.3934 | -3.6663 | 0.0025474 | -0.012148 | 0.26756 | 0.26773 | 0.26773 | 0.98794 | -0.39454 | 0.98759 | -0.40158 | 31.7963
84 | -11.0379 | -4.8909 | 11.0455 | 4.8728 | 0.0076495 | -0.018067 | 0.35277 | 0.35247 | 0.35277 | 0.98794 | -0.39454 | 0.98875 | -0.37874 | 41.8966
85 | 0.34233 | 0.16519 | -0.34233 | -0.1658 | 4.3654e-06 | -0.00061202 | 0.011125 | 0.011132 | 0.011132 | 0.98634 | -0.38048 | 0.98633 | -0.38037 | 5.0602
86 | 0.29905 | 0.14404 | -0.29904 | -0.14483 | 4.2943e-06 | -0.00078938 | 0.0097154 | 0.0097254 | 0.0097254 | 0.98627 | -0.37981 | 0.98625 | -0.37969 | 4.4207
87 | 0.10074 | 0.04455 | -0.10073 | -0.048347 | 2.3008e-06 | -0.0037962 | 0.003224 | 0.0032705 | 0.0032705 | 0.98627 | -0.37981 | 0.98624 | -0.37963 | 1.4866
88 | 0.58853 | 0.27778 | -0.5885 | -0.27916 | 2.8931e-05 | -0.0013773 | 0.019048 | 0.019066 | 0.019066 | 0.98627 | -0.37981 | 0.98622 | -0.3794 | 8.6662
89 | 0.34392 | 0.16618 | -0.34392 | -0.16657 | 2.767e-06 | -0.00038428 | 0.011179 | 0.011184 | 0.011184 | 0.98637 | -0.38069 | 0.98636 | -0.38062 | 5.0836
90 | 0.12134 | 0.058059 | -0.12134 | -0.058768 | 6.3347e-07 | -0.00070898 | 0.0039374 | 0.0039464 | 0.0039464 | 0.98622 | -0.3794 | 0.98622 | -0.37936 | 1.7938
91 | 0.46716 | 0.2211 | -0.46713 | -0.22281 | 2.2625e-05 | -0.0017105 | 0.015128 | 0.01515 | 0.01515 | 0.98622 | -0.3794 | 0.98618 | -0.379 | 6.8863
92 | 0.25379 | 0.12208 | -0.25378 | -0.12291 | 3.2552e-06 | -0.00083111 | 0.0082437 | 0.0082543 | 0.0082543 | 0.98618 | -0.379 | 0.98616 | -0.37889 | 3.7519
93 | 0.21335 | 0.10073 | -0.21334 | -0.10324 | 6.9351e-06 | -0.0025154 | 0.0069062 | 0.006938 | 0.006938 | 0.98618 | -0.379 | 0.98615 | -0.37872 | 3.1536
94 | 0.10073 | 0.048347 | -0.10073 | -0.048787 | 2.7139e-07 | -0.00044054 | 0.0032705 | 0.0032761 | 0.0032761 | 0.98624 | -0.37963 | 0.98624 | -0.37961 | 1.4891
95 | -0.3715 | -0.17955 | 0.37155 | 0.17348 | 4.9878e-05 | -0.0060643 | 0.012031 | 0.011955 | 0.012031 | 0.98999 | -0.28622 | 0.99011 | -0.28734 | 5.4688
96 | 0.3715 | 0.17955 | -0.37149 | -0.17992 | 3.1145e-06 | -0.00037605 | 0.012031 | 0.012036 | 0.012036 | 0.98999 | -0.28622 | 0.98998 | -0.28615 | 5.471
97 | -2.3306 | -1.0849 | 2.3309 | 1.085 | 0.0003036 | 0.00015466 | 0.074951 | 0.07495 | 0.074951 | 0.99011 | -0.28734 | 0.99025 | -0.28636 | 35.6909
98 | 1.959 | 0.9114 | -1.9574 | -0.91793 | 0.0015875 | -0.0065277 | 0.062995 | 0.063082 | 0.063082 | 0.99011 | -0.28734 | 0.98936 | -0.28084 | 28.6736
99 | 0.070707 | 0.034118 | -0.070707 | -0.034245 | 3.7876e-08 | -0.00012635 | 0.0022907 | 0.0022923 | 0.0022923 | 0.98936 | -0.28084 | 0.98936 | -0.28084 | 1.042
100 | 0.25437 | 0.12317 | -0.25437 | -0.1232 | 2.9115e-06 | -2.6185e-05 | 0.0082515 | 0.0082519 | 0.0082519 | 0.98875 | -0.37874 | 0.98874 | -0.37881 | 3.9295
101 | 8.0995 | 3.524 | -8.0971 | -3.5368 | 0.0024606 | -0.012756 | 0.25819 | 0.25837 | 0.25837 | 0.98759 | -0.40158 | 0.98724 | -0.40863 | 30.6848
102 | 0.29381 | 0.14227 | -0.29381 | -0.1423 | 3.5929e-06 | -2.3536e-05 | 0.0095421 | 0.0095424 | 0.0095424 | 0.98759 | -0.40158 | 0.98758 | -0.40166 | 4.544
103 | 0.36957 | 0.17897 | -0.36957 | -0.17899 | 4.3584e-06 | -1.7138e-05 | 0.011988 | 0.011988 | 0.011988 | 0.98881 | -0.27591 | 0.98879 | -0.27599 | 5.7087
104 | 0.21334 | 0.10324 | -0.21334 | -0.10332 | 6.3065e-06 | -8.1403e-05 | 0.006938 | 0.0069391 | 0.0069391 | 0.98615 | -0.37872 | 0.98611 | -0.37892 | 3.3043
105 | 6.9589 | 3.0005 | -6.9589 | -3.001 | 6.134e-05 | -0.00045199 | 0.22159 | 0.2216 | 0.2216 | 0.98724 | -0.40863 | 0.98723 | -0.40884 | 26.3182
106 | 6.6981 | 2.8747 | -6.6973 | -2.8736 | 0.00080638 | 0.0010418 | 0.21313 | 0.21314 | 0.21314 | 0.98723 | -0.40884 | 0.98706 | -0.41478 | 25.9922
107 | 6.6973 | 2.8736 | -6.6959 | -2.8849 | 0.0014034 | -0.011267 | 0.21314 | 0.21328 | 0.21328 | 0.98706 | -0.41478 | 0.98682 | -0.41972 | 25.3303
108 | -0.38528 | -0.1866 | 0.38529 | 0.18656 | 1.1852e-05 | -4.1526e-05 | 0.012546 | 0.012546 | 0.012546 | 0.98497 | -0.46374 | 0.985 | -0.46354 | 5.9744
109 | 2.8353 | 1.1246 | -2.8341 | -1.1848 | 0.0012188 | -0.06017 | 0.089392 | 0.09007 | 0.09007 | 0.985 | -0.46354 | 0.9845 | -0.47433 | 10.6972
110 | 0.34086 | 0.16276 | -0.34085 | -0.16506 | 1.6348e-05 | -0.0023037 | 0.01107 | 0.011099 | 0.011099 | 0.985 | -0.46354 | 0.98496 | -0.46313 | 5.0452
111 | -4.0381 | -1.7037 | 4.0401 | 1.6545 | 0.002073 | -0.049255 | 0.12845 | 0.12787 | 0.12845 | 0.985 | -0.46354 | 0.9856 | -0.45095 | 15.2548
112 | 0.4766 | 0.22979 | -0.47659 | -0.23057 | 1.0905e-05 | -0.00078318 | 0.015506 | 0.015516 | 0.015516 | 0.985 | -0.46354 | 0.98498 | -0.46334 | 7.0529
113 | 0.068437 | 0.03248 | -0.068437 | -0.033146 | 1.902e-07 | -0.00066566 | 0.0022212 | 0.0022297 | 0.0022297 | 0.9845 | -0.47433 | 0.9845 | -0.47431 | 1.0135
114 | 2.7656 | 1.1523 | -2.7643 | -1.2226 | 0.0013792 | -0.070336 | 0.087852 | 0.08868 | 0.08868 | 0.9845 | -0.47433 | 0.98392 | -0.48612 | 10.5321
115 | 0.34085 | 0.16506 | -0.34084 | -0.16508 | 3.8009e-06 | -1.7673e-05 | 0.011099 | 0.0111 | 0.0111 | 0.98496 | -0.46313 | 0.98494 | -0.4632 | 5.2856
116 | -6.0931 | -2.6369 | 6.0971 | 2.5974 | 0.0040088 | -0.039459 | 0.19446 | 0.19396 | 0.19446 | 0.9856 | -0.45095 | 0.98636 | -0.4354 | 23.0949
117 | 2.053 | 0.98243 | -2.0525 | -0.98418 | 0.00048377 | -0.0017468 | 0.066661 | 0.066685 | 0.066685 | 0.9856 | -0.45095 | 0.98538 | -0.44894 | 30.3114
118 | 0.27172 | 0.13135 | -0.27172 | -0.1316 | 1.1432e-06 | -0.00025312 | 0.0088452 | 0.0088484 | 0.0088484 | 0.98498 | -0.46334 | 0.98498 | -0.46331 | 4.022
119 | 2.7643 | 1.2226 | -2.7643 | -1.2227 | 2.0338e-06 | -0.00010265 | 0.08868 | 0.088681 | 0.088681 | 0.98392 | -0.48612 | 0.98392 | -0.48614 | 10.5322
120 | 2.478 | 1.0841 | -2.4779 | -1.0855 | 2.2831e-05 | -0.0014442 | 0.079355 | 0.079372 | 0.079372 | 0.98392 | -0.48614 | 0.98391 | -0.48635 | 9.4266
121 | -6.0971 | -2.5974 | 6.0973 | 2.5956 | 0.00018478 | -0.0018258 | 0.19396 | 0.19394 | 0.19396 | 0.98636 | -0.4354 | 0.98639 | -0.43468 | 23.0357
122 | 0.41558 | 0.19138 | -0.41557 | -0.19232 | 9.7716e-06 | -0.00094076 | 0.013404 | 0.013415 | 0.013415 | 0.98538 | -0.44894 | 0.98536 | -0.44876 | 6.0979
123 | -6.0973 | -2.5956 | 6.0975 | 2.5941 | 0.00015763 | -0.001558 | 0.19394 | 0.19392 | 0.19394 | 0.98639 | -0.43468 | 0.98642 | -0.43406 | 23.033
124 | 1.2476 | 0.56702 | -1.2474 | -0.58567 | 0.00015476 | -0.018649 | 0.040206 | 0.040437 | 0.040437 | 0.98391 | -0.48635 | 0.98379 | -0.48694 | 6.3381
125 | 1.2304 | 0.51851 | -1.2303 | -0.54044 | 8.4108e-05 | -0.021932 | 0.039173 | 0.039428 | 0.039428 | 0.98391 | -0.48635 | 0.98383 | -0.48796 | 4.6827
126 | 0.41557 | 0.19232 | -0.41556 | -0.19329 | 1.0108e-05 | -0.00097134 | 0.013415 | 0.013427 | 0.013427 | 0.98536 | -0.44876 | 0.98534 | -0.44857 | 6.1034
127 | -6.2822 | -2.6835 | 6.284 | 2.6858 | 0.0018005 | 0.0022882 | 0.19992 | 0.19991 | 0.19992 | 0.98642 | -0.43406 | 0.98681 | -0.41989 | 24.3801
128 | -0.37673 | -0.18246 | 0.37675 | 0.1824 | 1.5084e-05 | -5.5329e-05 | 0.012286 | 0.012285 | 0.012286 | 0.98354 | -0.48595 | 0.98358 | -0.48568 | 5.8504
129 | -0.37675 | -0.1824 | 0.37677 | 0.17912 | 2.8644e-05 | -0.0032868 | 0.012285 | 0.012243 | 0.012285 | 0.98358 | -0.48568 | 0.98365 | -0.48633 | 5.5841
130 | -0.37677 | -0.17912 | 0.37678 | 0.17786 | 1.0886e-05 | -0.0012551 | 0.012243 | 0.012227 | 0.012243 | 0.98365 | -0.48633 | 0.98367 | -0.48657 | 5.5651
131 | -0.44651 | -0.21163 | 0.44651 | 0.21158 | 6.3141e-07 | -5.1776e-05 | 0.014501 | 0.0145 | 0.014501 | 0.98367 | -0.48657 | 0.98367 | -0.48658 | 6.5913
132 | -0.44651 | -0.21158 | 0.44658 | 0.20524 | 7.6885e-05 | -0.0063412 | 0.0145 | 0.014421 | 0.0145 | 0.98367 | -0.48658 | 0.98383 | -0.48796 | 6.591
133 | -0.27298 | -0.13221 | 0.27299 | 0.13207 | 8.8891e-06 | -0.00013837 | 0.0089027 | 0.0089008 | 0.0089027 | 0.98349 | -0.49075 | 0.98353 | -0.48975 | 2.5436
134 | -0.63149 | -0.30567 | 0.63153 | 0.30006 | 3.4652e-05 | -0.0056094 | 0.020592 | 0.020521 | 0.020592 | 0.98353 | -0.48975 | 0.98359 | -0.48912 | 5.6884
135 | 0.35851 | 0.1736 | -0.3585 | -0.17363 | 7.3595e-06 | -3.0286e-05 | 0.011691 | 0.011692 | 0.011692 | 0.98353 | -0.48975 | 0.98351 | -0.48989 | 5.5675
136 | -0.94911 | -0.4538 | 0.94928 | 0.44138 | 0.00017317 | -0.012423 | 0.030876 | 0.030719 | 0.030876 | 0.98359 | -0.48912 | 0.98379 | -0.48694 | 8.5292
137 | 0.31758 | 0.15374 | -0.31756 | -0.1538 | 1.2163e-05 | -6.5898e-05 | 0.010355 | 0.010356 | 0.010356 | 0.98359 | -0.48912 | 0.98355 | -0.48938 | 4.9316
138 | 0.29814 | 0.1443 | -0.29812 | -0.14439 | 1.464e-05 | -9.1317e-05 | 0.0097191 | 0.0097204 | 0.0097204 | 0.98379 | -0.48694 | 0.98373 | -0.48726 | 4.6287
139 | 0.78371 | 0.33521 | -0.78371 | -0.33566 | 7.0565e-07 | -0.00045512 | 0.025011 | 0.025016 | 0.025016 | 0.98383 | -0.48796 | 0.98383 | -0.48798 | 2.971
140 | 0.41026 | 0.15479 | -0.41026 | -0.16033 | 2.2784e-06 | -0.0055349 | 0.012866 | 0.012925 | 0.012925 | 0.98383 | -0.48798 | 0.98383 | -0.48813 | 1.535
141 | 0.41026 | 0.16033 | -0.41024 | -0.19861 | 1.6364e-05 | -0.038285 | 0.012925 | 0.013375 | 0.013375 | 0.98383 | -0.48813 | 0.98378 | -0.48905 | 1.5884
142 | 0.18167 | 0.080011 | -0.18166 | -0.081089 | 2.1038e-06 | -0.0010771 | 0.0058157 | 0.0058285 | 0.0058285 | 0.98534 | -0.44857 | 0.98533 | -0.44849 | 2.6493
143 | 0.18166 | 0.081089 | -0.18166 | -0.08596 | 9.6342e-06 | -0.0048719 | 0.0058285 | 0.0058881 | 0.0058881 | 0.98533 | -0.44849 | 0.98528 | -0.44808 | 2.6764
144 | 0.18166 | 0.08596 | -0.18165 | -0.087978 | 4.0482e-06 | -0.0020173 | 0.0058881 | 0.0059137 | 0.0059137 | 0.98528 | -0.44808 | 0.98526 | -0.44789 | 2.688
145 | 6.6959 | 2.8849 | -6.6958 | -2.8853 | 4.7642e-05 | -0.00038207 | 0.21328 | 0.21329 | 0.21329 | 0.98682 | -0.41972 | 0.98681 | -0.41989 | 25.3309
146 | 0.26135 | 0.12131 | -0.26133 | -0.12621 | 2.0195e-05 | -0.004905 | 0.0084304 | 0.0084919 | 0.0084919 | 0.98662 | -0.40853 | 0.98655 | -0.40789 | 3.8599
147 | 0.2276 | 0.10718 | -0.22759 | -0.11018 | 9.3913e-06 | -0.0029992 | 0.0073609 | 0.0073987 | 0.0073987 | 0.98662 | -0.40853 | 0.98658 | -0.40818 | 3.3631
148 | -0.41024 | -0.19869 | 0.41024 | 0.19861 | 1.981e-06 | -7.4974e-05 | 0.013376 | 0.013375 | 0.013376 | 0.98377 | -0.48927 | 0.98378 | -0.48905 | 1.6312
149 | 0.26133 | 0.12621 | -0.26133 | -0.12657 | 1.4797e-06 | -0.00035654 | 0.0084919 | 0.0084964 | 0.0084964 | 0.98655 | -0.40789 | 0.98654 | -0.40784 | 3.862
150 | 0.22759 | 0.11018 | -0.22759 | -0.11023 | 4.3775e-06 | -4.9405e-05 | 0.0073987 | 0.0073994 | 0.0073994 | 0.98658 | -0.40818 | 0.98656 | -0.40831 | 3.5235

## res_trafo
| p_hv_mw | q_hv_mvar | p_lv_mw | q_lv_mvar | pl_mw | ql_mvar | i_hv_ka | i_lv_ka | vm_hv_pu | va_hv_degree | vm_lv_pu | va_lv_degree | loading_percent
0 | 2.6518e-14 | 1.7507e-14 | 0.013999 | 0.0105 | 0.013999 | 0.0105 | 1.6678e-16 | 0.00050517 | 0.99997 | 149.9981 | 1 | 0 | 0.069998

## res_ext_grid
| p_mw | q_mvar
0 | 18.8349 | 8.105

## res_load
| p_mw | q_mvar
0 | 0.12508 | 0.060577
1 | 0.14317 | 0.069342
2 | 0.069057 | 0.033446
3 | 0.087304 | 0.042283
4 | 0.051101 | 0.024749
5 | 0.075009 | 0.036328
6 | 0.055035 | 0.026655
7 | 0.15698 | 0.07603
8 | 0.18621 | 0.090183
9 | 0.13415 | 0.064974
10 | 0.39245 | 0.19007
11 | 0.053043 | 0.02569
12 | 0.28185 | 0.13651
13 | 0.19414 | 0.094026
14 | 0.19307 | 0.093508
15 | 0.072709 | 0.035215
16 | 0.081432 | 0.039439
17 | 0.33984 | 0.16459
18 | 0.32754 | 0.15863
19 | 0.16938 | 0.082033
20 | 0.15453 | 0.074841
21 | 0.13792 | 0.0668
22 | 0.11406 | 0.055241
23 | 0.38221 | 0.18511
24 | 0.37984 | 0.18397
25 | 0.27836 | 0.13482
26 | 0.083177 | 0.040284
27 | 0.099061 | 0.047977
28 | 0.41174 | 0.19941
29 | 0.21366 | 0.10348
30 | 0.23773 | 0.11514
31 | 0.38672 | 0.1873
32 | 0.26565 | 0.12866
33 | 0.41396 | 0.20049
34 | 0.25901 | 0.12544
35 | 0.12134 | 0.058768
36 | 0.29904 | 0.14483
37 | 0.37149 | 0.17992
38 | 0.070707 | 0.034245
39 | 0.22936 | 0.11109
40 | 0.25437 | 0.1232
41 | 0.29039 | 0.14064
42 | 0.34233 | 0.1658
43 | 0.3338 | 0.16166
44 | 0.34392 | 0.16657
45 | 0.25378 | 0.12291
46 | 0.10073 | 0.048787
47 | 0.29381 | 0.1423
48 | 0.36957 | 0.17899
49 | 0.21334 | 0.10332
50 | 0.26079 | 0.12631
51 | 0.30876 | 0.14954
52 | 0.38528 | 0.1866
53 | 0.20487 | 0.099221
54 | 0.34084 | 0.16508
55 | 0.068437 | 0.033146
56 | 0.2863 | 0.13866
57 | 1.6369 | 0.7928
58 | 0.27172 | 0.1316
59 | 0.18469 | 0.089452
60 | 0.37673 | 0.18246
61 | 0.069722 | 0.033768
62 | 0.27298 | 0.13221
63 | 0.3585 | 0.17363
64 | 0.31756 | 0.1538
65 | 0.29812 | 0.14439
66 | 0.37344 | 0.18087
67 | 0.2339 | 0.11328
68 | 0.18165 | 0.087978
69 | 0.41185 | 0.19947
70 | 0.41024 | 0.19869
71 | 0.26133 | 0.12657
72 | 0.22759 | 0.11023

## dtypes
| element | column | dtype
0 | bus | name | object
1 | bus | vn_kv | float64
2 | bus | type | object
3 | bus | zone | object
4 | bus | in_service | bool
5 | load | name | object
6 | load | bus | uint32
7 | load | p_mw | float64
8 | load | q_mvar | float64
9 | load | const_z_percent | float64
10 | load | const_i_percent | float64
11 | load | sn_mva | float64
12 | load | scaling | float64
13 | load | in_service | bool
14 | load | type | object
15 | ext_grid | name | object
16 | ext_grid | bus | uint32
17 | ext_grid | vm_pu | float64
18 | ext_grid | va_degree | float64
19 | ext_grid | slack_weight | float64
20 | ext_grid | in_service | bool
21 | line | name | object
22 | line | std_type | object
23 | line | from_bus | uint32
24 | line | to_bus | uint32
25 | line | length_km | float64
26 | line | r_ohm_per_km | float64
27 | line | x_ohm_per_km | float64
28 | line | c_nf_per_km | float64
29 | line | g_us_per_km | float64
30 | line | max_i_ka | float64
31 | line | df | float64
32 | line | parallel | uint32
33 | line | type | object
34 | line | in_service | bool
35 | trafo | name | object
36 | trafo | std_type | object
37 | trafo | hv_bus | uint32
38 | trafo | lv_bus | uint32
39 | trafo | sn_mva | float64
40 | trafo | vn_hv_kv | float64
41 | trafo | vn_lv_kv | float64
42 | trafo | vk_percent | float64
43 | trafo | vkr_percent | float64
44 | trafo | pfe_kw | float64
45 | trafo | i0_percent | float64
46 | trafo | shift_degree | float64
47 | trafo | tap_side | object
48 | trafo | tap_neutral | int32
49 | trafo | tap_min | int32
50 | trafo | tap_max | int32
51 | trafo | tap_step_percent | float64
52 | trafo | tap_step_degree | float64
53 | trafo | tap_pos | int32
54 | trafo | tap_phase_shifter | bool
55 | trafo | parallel | uint32
56 | trafo | df | float64
57 | trafo | in_service | bool
58 | bus_geodata | x | float64
59 | bus_geodata | y | float64
60 | bus_geodata | coords | object
61 | res_bus | vm_pu | float64
62 | res_bus | va_degree | float64
63 | res_bus | p_mw | float64
64 | res_bus | q_mvar | float64
65 | res_line | p_from_mw | float64
66 | res_line | q_from_mvar | float64
67 | res_line | p_to_mw | float64
68 | res_line | q_to_mvar | float64
69 | res_line | pl_mw | float64
70 | res_line | ql_mvar | float64
71 | res_line | i_from_ka | float64
72 | res_line | i_to_ka | float64
73 | res_line | i_ka | float64
74 | res_line | vm_from_pu | float64
75 | res_line | va_from_degree | float64
76 | res_line | vm_to_pu | float64
77 | res_line | va_to_degree | float64
78 | res_line | loading_percent | float64
79 | res_trafo | p_hv_mw | float64
80 | res_trafo | q_hv_mvar | float64
81 | res_trafo | p_lv_mw | float64
82 | res_trafo | q_lv_mvar | float64
83 | res_trafo | pl_mw | float64
84 | res_trafo | ql_mvar | float64
85 | res_trafo | i_hv_ka | float64
86 | res_trafo | i_lv_ka | float64
87 | res_trafo | vm_hv_pu | float64
88 | res_trafo | va_hv_degree | float64
89 | res_trafo | vm_lv_pu | float64
90 | res_trafo | va_lv_degree | float64
91 | res_trafo | loading_percent | float64
92 | res_ext_grid | p_mw | float64
93 | res_ext_grid | q_mvar | float64
94 | res_load | p_mw | float64
95 | res_load | q_mvar | float64

## parameters
| version | format_version | converged | OPF_converged | name | f_hz | sn_mva
0 | 2.14.6 | 2.14.0 | TRUE | FALSE |  | 50 | 1