## bus
| name | vn_kv | type | zone | in_service
0 | bus_MV_168_0_node_0 | 20 | n |  | TRUE
1 | bus_MV_168_0_node_1 | 20 | n |  | TRUE
2 | bus_MV_168_0_node_220 | 20 | n |  | TRUE
3 | bus_MV_168_0_node_17 | 20 | n |  | TRUE
4 | bus_MV_168_0_node_6 | 20 | n |  | TRUE
5 | bus_MV_168_0_node_201 | 20 | n |  | TRUE
6 | bus_MV_168_0_node_221 | 20 | n |  | TRUE
7 | bus_MV_168_0_node_200 | 20 | n |  | TRUE
8 | bus_MV_168_0_node_12 | 20 | n |  | TRUE
9 | bus_MV_168_0_node_3 | 20 | n |  | TRUE
10 | bus_MV_168_0_node_4 | 20 | n |  | TRUE
11 | bus_MV_168_0_node_5 | 20 | n |  | TRUE
12 | bus_MV_168_0_node_59 | 20 | n |  | TRUE
13 | bus_MV_168_0_node_22 | 20 | n |  | TRUE
14 | bus_MV_168_0_node_23 | 20 | n |  | TRUE
15 | bus_MV_168_0_node_24 | 20 | n |  | TRUE
16 | bus_MV_168_0_node_25 | 20 | n |  | TRUE
17 | bus_MV_168_0_node_27 | 20 | n |  | TRUE
18 | bus_MV_168_0_node_28 | 20 | n |  | TRUE
19 | bus_MV_168_0_node_33 | 20 | n |  | TRUE
20 | bus_MV_168_0_node_34 | 20 | n |  | TRUE
21 | bus_MV_168_0_node_29 | 20 | n |  | TRUE
22 | bus_MV_168_0_node_30 | 20 | n |  | TRUE
23 | bus_MV_168_0_node_31 | 20 | n |  | TRUE
24 | bus_MV_168_0_node_32 | 20 | n |  | TRUE
25 | bus_MV_168_0_node_65 | 20 | n |  | TRUE
26 | bus_MV_168_0_node_39 | 20 | n |  | TRUE
27 | bus_MV_168_0_node_35 | 20 | n |  | TRUE
28 | bus_MV_168_0_node_219 | 20 | n |  | TRUE
29 | bus_MV_168_0_node_195 | 20 | n |  | TRUE
30 | bus_MV_168_0_node_36 | 20 | n |  | TRUE
31 | bus_MV_168_0_node_38 | 20 | n |  | TRUE
32 | bus_MV_168_0_node_64 | 20 | n |  | TRUE
33 | bus_MV_168_0_node_37 | 20 | n |  | TRUE
34 | bus_MV_168_0_node_40 | 20 | n |  | TRUE
35 | bus_MV_168_0_node_41 | 20 | n |  | TRUE
36 | bus_MV_168_0_node_42 | 20 | n |  | TRUE
37 | bus_MV_168_0_node_49 | 20 | n |  | TRUE
38 | bus_MV_168_0_node_43 | 20 | n |  | TRUE
39 | bus_MV_168_0_node_44 | 20 | n |  | TRUE
40 | bus_MV_168_0_node_45 | 20 | n |  | TRUE
41 | bus_MV_168_0_node_46 | 20 | n |  | TRUE
42 | bus_MV_168_0_node_47 | 20 | n |  | TRUE
43 | bus_MV_168_0_node_48 | 20 | n |  | TRUE
44 | bus_MV_168_0_node_226 | 20 | n |  | TRUE
45 | bus_MV_168_0_node_234 | 20 | n |  | TRUE
46 | bus_MV_168_0_node_50 | 20 | n |  | TRUE
47 | bus_MV_168_0_node_51 | 20 | n |  | TRUE
48 | bus_MV_168_0_node_52 | 20 | n |  | TRUE
49 | bus_MV_168_0_node_55 | 20 | n |  | TRUE
50 | bus_MV_168_0_node_203 | 20 | n |  | TRUE
51 | bus_MV_168_0_node_53 | 20 | n |  | TRUE
52 | bus_MV_168_0_node_54 | 20 | n |  | TRUE
53 | bus_MV_168_0_node_56 | 20 | n |  | TRUE
54 | bus_MV_168_0_node_57 | 20 | n |  | TRUE
55 | bus_MV_168_0_node_58 | 20 | n |  | TRUE
56 | bus_MV_168_0_node_60 | 20 | n |  | TRUE
57 | bus_MV_168_0_node_61 | 20 | n |  | TRUE
58 | bus_MV_168_0_node_62 | 20 | n |  | TRUE
59 | bus_MV_168_0_node_63 | 20 | n |  | TRUE
60 | bus_MV_168_0_node_145 | 20 | n |  | TRUE
61 | bus_MV_168_0_node_147 | 20 | n |  | TRUE
62 | bus_MV_168_0_node_146 | 20 | n |  | TRUE
63 | bus_MV_168_0_node_148 | 20 | n |  | TRUE
64 | bus_MV_168_0_node_218 | 20 | n |  | TRUE
65 | bus_MV_168_0_node_152 | 20 | n |  | TRUE
66 | bus_MV_168_0_node_149 | 20 | n |  | TRUE
67 | bus_MV_168_0_node_150 | 20 | n |  | TRUE
68 | bus_MV_168_0_node_188 | 20 | n |  | TRUE
69 | bus_MV_168_0_node_151 | 20 | n |  | TRUE
70 | bus_MV_168_0_node_154 | 20 | n |  | TRUE
71 | bus_MV_168_0_node_153 | 20 | n |  | TRUE
72 | bus_MV_168_0_node_155 | 20 | n |  | TRUE
73 | bus_MV_168_0_node_156 | 20 | n |  | TRUE
74 | bus_MV_168_0_node_232 | 20 | n |  | TRUE
75 | bus_MV_168_0_node_217 | 20 | n |  | TRUE
76 | bus_MV_168_0_node_157 | 20 | n |  | TRUE
77 | bus_MV_168_0_node_158 | 20 | n |  | TRUE
78 | bus_MV_168_0_node_205 | 20 | n |  | TRUE
79 | bus_MV_168_0_node_159 | 20 | n |  | TRUE
80 | bus_MV_168_0_node_206 | 20 | n |  | TRUE
81 | bus_MV_168_0_node_160 | 20 | n |  | TRUE
82 | bus_MV_168_0_node_161 | 20 | n |  | TRUE
83 | bus_MV_168_0_node_173 | 20 | n |  | TRUE
84 | bus_MV_168_0_node_216 | 20 | n |  | TRUE
85 | bus_MV_168_0_node_162 | 20 | n |  | TRUE
86 | bus_MV_168_0_node_163 | 20 | n |  | TRUE
87 | bus_MV_168_0_node_164 | 20 | n |  | TRUE
88 | bus_MV_168_0_node_165 | 20 | n |  | TRUE
89 | bus_MV_168_0_node_167 | 20 | n |  | TRUE
90 | bus_MV_168_0_node_204 | 20 | n |  | TRUE
91 | bus_MV_168_0_node_168 | 20 | n |  | TRUE
92 | bus_MV_168_0_node_169 | 20 | n |  | TRUE
93 | bus_MV_168_0_node_171 | 20 | n |  | TRUE
94 | bus_MV_168_0_node_224 | 20 | n |  | TRUE
95 | bus_MV_168_0_node_172 | 20 | n |  | TRUE
96 | bus_MV_168_0_node_202 | 20 | n |  | TRUE
97 | bus_MV_168_0_node_190 | 20 | n |  | TRUE
98 | bus_MV_168_0_node_174 | 20 | n |  | TRUE
99 | bus_MV_168_0_node_175 | 20 | n |  | TRUE
100 | bus_MV_168_0_node_186 | 20 | n |  | TRUE
101 | bus_MV_168_0_node_176 | 20 | n |  | TRUE
102 | bus_MV_168_0_node_178 | 20 | n |  | TRUE
103 | bus_MV_168_0_node_177 | 20 | n |  | TRUE
104 | bus_MV_168_0_node_179 | 20 | n |  | TRUE
105 | bus_MV_168_0_node_181 | 20 | n |  | TRUE
106 | bus_MV_168_0_node_194 | 20 | n |  | TRUE
107 | bus_MV_168_0_node_180 | 20 | n |  | TRUE
108 | bus_MV_168_0_node_182 | 20 | n |  | TRUE
109 | bus_MV_168_0_node_183 | 20 | n |  | TRUE
110 | bus_MV_168_0_node_185 | 20 | n |  | TRUE
111 | bus_MV_168_0_node_184 | 20 | n |  | TRUE
112 | bus_MV_168_0_node_237 | 20 | n |  | TRUE
113 | bus_MV_168_0_node_187 | 20 | n |  | TRUE
114 | bus_MV_168_0_node_192 | 20 | n |  | TRUE
115 | bus_MV_168_0_node_189 | 20 | n |  | TRUE
116 | bus_MV_168_0_node_191 | 20 | n |  | TRUE
117 | bus_MV_168_0_node_193 | 20 | n |  | TRUE
118 | bus_MV_168_0_node_225 | 20 | n |  | TRUE
119 | bus_MV_168_0_node_196 | 20 | n |  | TRUE
120 | bus_MV_168_0_node_197 | 20 | n |  | TRUE
121 | bus_MV_168_0_node_198 | 20 | n |  | TRUE
122 | bus_MV_168_0_node_227 | 20 | n |  | TRUE
123 | bus_MV_168_0_node_15 | 20 | n |  | TRUE
124 | bus_MV_168_0_node_9 | 20 | n |  | TRUE
125 | bus_MV_168_0_node_7 | 20 | n |  | TRUE
126 | bus_MV_168_0_node_8 | 20 | n |  | TRUE
127 | bus_MV_168_0_node_10 | 20 | n |  | TRUE
128 | bus_MV_168_0_node_11 | 20 | n |  | TRUE
129 | bus_MV_168_0_node_222 | 20 | n |  | TRUE
130 | bus_MV_168_0_node_14 | 20 | n |  | TRUE
131 | bus_MV_168_0_node_16 | 20 | n |  | TRUE
132 | bus_MV_168_0_node_13 | 20 | n |  | TRUE
133 | bus_MV_168_0_node_18 | 20 | n |  | TRUE
134 | bus_MV_168_0_node_19 | 20 | n |  | TRUE
135 | bus_MV_168_0_node_20 | 20 | n |  | TRUE
136 | bus_MV_168_0_node_113 | 20 | n |  | TRUE
137 | bus_MV_168_0_node_114 | 20 | n |  | TRUE
138 | bus_MV_168_0_node_21 | 20 | n |  | TRUE
139 | bus_MV_168_0_node_223 | 20 | n |  | TRUE
140 | bus_MV_168_0_node_103 | 20 | n |  | TRUE
141 | bus_MV_168_0_node_66 | 20 | n |  | TRUE
142 | bus_MV_168_0_node_214 | 20 | n |  | TRUE
143 | bus_MV_168_0_node_229 | 20 | n |  | TRUE
144 | bus_MV_168_0_node_213 | 20 | n |  | TRUE
145 | bus_MV_168_0_node_97 | 20 | n |  | TRUE
146 | bus_MV_168_0_node_91 | 20 | n |  | TRUE
147 | bus_MV_168_0_node_95 | 20 | n |  | TRUE
148 | bus_MV_168_0_node_236 | 20 | n |  | TRUE
149 | bus_MV_168_0_node_69 | 20 | n |  | TRUE
150 | bus_MV_168_0_node_71 | 20 | n |  | TRUE
151 | bus_MV_168_0_node_70 | 20 | n |  | TRUE
152 | bus_MV_168_0_node_73 | 20 | n |  | TRUE
153 | bus_MV_168_0_node_74 | 20 | n |  | TRUE
154 | bus_MV_168_0_node_72 | 20 | n |  | TRUE
155 | bus_MV_168_0_node_139 | 20 | n |  | TRUE
156 | bus_MV_168_0_node_215 | 20 | n |  | TRUE
157 | bus_MV_168_0_node_140 | 20 | n |  | TRUE
158 | bus_MV_168_0_node_228 | 20 | n |  | TRUE
159 | bus_MV_168_0_node_211 | 20 | n |  | TRUE
160 | bus_MV_168_0_node_107 | 20 | n |  | TRUE
161 | bus_MV_168_0_node_108 | 20 | n |  | TRUE
162 | bus_MV_168_0_node_112 | 20 | n |  | TRUE
163 | bus_MV_168_0_node_209 | 20 | n |  | TRUE
164 | bus_MV_168_0_node_210 | 20 | n |  | TRUE
165 | bus_MV_168_0_node_75 | 20 | n |  | TRUE
166 | bus_MV_168_0_node_76 | 20 | n |  | TRUE
167 | bus_MV_168_0_node_233 | 20 | n |  | TRUE
168 | bus_MV_168_0_node_77 | 20 | n |  | TRUE
169 | bus_MV_168_0_node_78 | 20 | n |  | TRUE
170 | bus_MV_168_0_node_85 | 20 | n |  | TRUE
171 | bus_MV_168_0_node_83 | 20 | n |  | TRUE
172 | bus_MV_168_0_node_235 | 20 | n |  | TRUE
173 | bus_MV_168_0_node_126 | 20 | n |  | TRUE
174 | bus_MV_168_0_node_81 | 20 | n |  | TRUE
175 | bus_MV_168_0_node_96 | 20 | n |  | TRUE
176 | bus_MV_168_0_node_79 | 20 | n |  | TRUE
177 | bus_MV_168_0_node_80 | 20 | n |  | TRUE
178 | bus_MV_168_0_node_89 | 20 | n |  | TRUE
179 | bus_MV_168_0_node_87 | 20 | n |  | TRUE
180 | bus_MV_168_0_node_82 | 20 | n |  | TRUE
181 | bus_MV_168_0_node_84 | 20 | n |  | TRUE
182 | bus_MV_168_0_node_116 | 20 | n |  | TRUE
183 | bus_MV_168_0_node_115 | 20 | n |  | TRUE
184 | bus_MV_168_0_node_86 | 20 | n |  | TRUE
185 | bus_MV_168_0_node_124 | 20 | n |  | TRUE
186 | bus_MV_168_0_node_121 | 20 | n |  | TRUE
187 | bus_MV_168_0_node_105 | 20 | n |  | TRUE
188 | bus_MV_168_0_node_122 | 20 | n |  | TRUE
189 | bus_MV_168_0_node_92 | 20 | n |  | TRUE
190 | bus_MV_168_0_node_88 | 20 | n |  | TRUE
191 | bus_MV_168_0_node_90 | 20 | n |  | TRUE
192 | bus_MV_168_0_node_93 | 20 | n |  | TRUE
193 | bus_MV_168_0_node_94 | 20 | n |  | TRUE
194 | bus_MV_168_0_node_98 | 20 | n |  | TRUE
195 | bus_MV_168_0_node_127 | 20 | n |  | TRUE
196 | bus_MV_168_0_node_100 | 20 | n |  | TRUE
197 | bus_MV_168_0_node_101 | 20 | n |  | TRUE
198 | bus_MV_168_0_node_106 | 20 | n |  | TRUE
199 | bus_MV_168_0_node_102 | 20 | n |  | TRUE
200 | bus_MV_168_0_node_104 | 20 | n |  | TRUE
201 | bus_MV_168_0_node_118 | 20 | n |  | TRUE
202 | bus_MV_168_0_node_133 | 20 | n |  | TRUE
203 | bus_MV_168_0_node_119 | 20 | n |  | TRUE
204 | bus_MV_168_0_node_135 | 20 | n |  | TRUE
205 | bus_MV_168_0_node_132 | 20 | n |  | TRUE
206 | bus_MV_168_0_node_120 | 20 | n |  | TRUE
207 | bus_MV_168_0_node_212 | 20 | n |  | TRUE
208 | bus_MV_168_0_node_109 | 20 | n |  | TRUE
209 | bus_MV_168_0_node_110 | 20 | n |  | TRUE
210 | bus_MV_168_0_node_111 | 20 | n |  | TRUE
211 | bus_MV_168_0_node_117 | 20 | n |  | TRUE
212 | bus_MV_168_0_node_131 | 20 | n |  | TRUE
213 | bus_MV_168_0_node_207 | 20 | n |  | TRUE
214 | bus_MV_168_0_node_134 | 20 | n |  | TRUE
215 | bus_MV_168_0_node_125 | 20 | n |  | TRUE
216 | bus_MV_168_0_node_129 | 20 | n |  | TRUE
217 | bus_MV_168_0_node_130 | 20 | n |  | TRUE
218 | bus_MV_168_0_node_136 | 20 | n |  | TRUE
219 | bus_MV_168_0_node_142 | 20 | n |  | TRUE
220 | bus_MV_168_0_node_143 | 20 | n |  | TRUE
221 | bus_MV_168_0_node_141 | 20 | n |  | TRUE
222 | bus_MV_168_0_node_230 | 20 | n |  | TRUE
223 | bus_HV_168_0_node_59 | 110 | n |  | TRUE

## load
| name | bus | p_mw | q_mvar | const_z_percent | const_i_percent | sn_mva | scaling | in_service | type
0 | MV_168_0_load_0 | 0 | 0.16451 | 0.079675 | 0 | 0 |  | 1 | TRUE | wye
1 | MV_168_0_load_220 | 2 | 0.089381 | 0.043289 | 0 | 0 |  | 1 | TRUE | wye
2 | MV_168_0_load_17 | 3 | 0.1402 | 0.0679 | 0 | 0 |  | 1 | TRUE | wye
3 | MV_168_0_load_201 | 5 | 0.14902 | 0.072171 | 0 | 0 |  | 1 | TRUE | wye
4 | MV_168_0_load_200 | 7 | 0.085546 | 0.041432 | 0 | 0 |  | 1 | TRUE | wye
5 | MV_168_0_load_3 | 9 | 0.12231 | 0.059239 | 0 | 0 |  | 1 | TRUE | wye
6 | MV_168_0_load_22 | 13 | 0.14986 | 0.072582 | 0 | 0 |  | 1 | TRUE | wye
7 | MV_168_0_load_28 | 18 | 0.11812 | 0.057207 | 0 | 0 |  | 1 | TRUE | wye
8 | MV_168_0_load_33 | 19 | 0.10663 | 0.051644 | 0 | 0 |  | 1 | TRUE | wye
9 | MV_168_0_load_29 | 21 | 0.094632 | 0.045832 | 0 | 0 |  | 1 | TRUE | wye
10 | MV_168_0_load_65 | 25 | 0.13204 | 0.063948 | 0 | 0 |  | 1 | TRUE | wye
11 | MV_168_0_load_219 | 28 | 0.13291 | 0.06437 | 0 | 0 |  | 1 | TRUE | wye
12 | MV_168_0_load_195 | 29 | 0.15996 | 0.077474 | 0 | 0 |  | 1 | TRUE | wye
13 | MV_168_0_load_36 | 30 | 0.16378 | 0.07932 | 0 | 0 |  | 1 | TRUE | wye
14 | MV_168_0_load_64 | 32 | 0.12364 | 0.059883 | 0 | 0 |  | 1 | TRUE | wye
15 | MV_168_0_load_42 | 36 | 0.092035 | 0.044575 | 0 | 0 |  | 1 | TRUE | wye
16 | MV_168_0_load_49 | 37 | 0.13702 | 0.066364 | 0 | 0 |  | 1 | TRUE | wye
17 | MV_168_0_load_43 | 38 | 0.11309 | 0.054772 | 0 | 0 |  | 1 | TRUE | wye
18 | MV_168_0_load_226 | 44 | 0.093792 | 0.045426 | 0 | 0 |  | 1 | TRUE | wye
19 | MV_168_0_load_234 | 45 | 0.091709 | 0.044416 | 0 | 0 |  | 1 | TRUE | wye
20 | MV_168_0_load_50 | 46 | 0.15706 | 0.076067 | 0 | 0 |  | 1 | TRUE | wye
21 | MV_168_0_load_203 | 50 | 0.12345 | 0.05979 | 0 | 0 |  | 1 | TRUE | wye
22 | MV_168_0_load_53 | 51 | 0.15873 | 0.076876 | 0 | 0 |  | 1 | TRUE | wye
23 | MV_168_0_load_56 | 53 | 0.1098 | 0.053177 | 0 | 0 |  | 1 | TRUE | wye
24 | MV_168_0_load_57 | 54 | 0.11564 | 0.056007 | 0 | 0 |  | 1 | TRUE | wye
25 | MV_168_0_load_61 | 57 | 0.16 | 0.077491 | 0 | 0 |  | 1 | TRUE | wye
26 | MV_168_0_load_145 | 60 | 0.1493 | 0.072308 | 0 | 0 |  | 1 | TRUE | wye
27 | MV_168_0_load_148 | 63 | 0.087693 | 0.042471 | 0 | 0 |  | 1 | TRUE | wye
28 | MV_168_0_load_218 | 64 | 0.11895 | 0.057609 | 0 | 0 |  | 1 | TRUE | wye
29 | MV_168_0_load_152 | 65 | 0.13983 | 0.067725 | 0 | 0 |  | 1 | TRUE | wye
30 | MV_168_0_load_149 | 66 | 0.12538 | 0.060724 | 0 | 0 |  | 1 | TRUE | wye
31 | MV_168_0_load_151 | 69 | 0.10274 | 0.049759 | 0 | 0 |  | 1 | TRUE | wye
32 | MV_168_0_load_153 | 71 | 0.12586 | 0.060959 | 0 | 0 |  | 1 | TRUE | wye
33 | MV_168_0_load_155 | 72 | 0.1189 | 0.057587 | 0 | 0 |  | 1 | TRUE | wye
34 | MV_168_0_load_232 | 74 | 0.15082 | 0.073044 | 0 | 0 |  | 1 | TRUE | wye
35 | MV_168_0_load_157 | 76 | 0.15858 | 0.076805 | 0 | 0 |  | 1 | TRUE | wye
36 | MV_168_0_load_205 | 78 | 0.15657 | 0.075831 | 0 | 0 |  | 1 | TRUE | wye
37 | MV_168_0_load_206 | 80 | 0.16407 | 0.079462 | 0 | 0 |  | 1 | TRUE | wye
38 | MV_168_0_load_173 | 83 | 0.070776 | 0.034278 | 0 | 0 |  | 1 | TRUE | wye
39 | MV_168_0_load_216 | 84 | 0.11063 | 0.053579 | 0 | 0 |  | 1 | TRUE | wye
40 | MV_168_0_load_162 | 85 | 0.14856 | 0.071953 | 0 | 0 |  | 1 | TRUE | wye
41 | MV_168_0_load_204 | 90 | 0.1521 | 0.073667 | 0 | 0 |  | 1 | TRUE | wye
42 | MV_168_0_load_168 | 91 | 0.10249 | 0.04964 | 0 | 0 |  | 1 | TRUE | wye
43 | MV_168_0_load_202 | 96 | 0.188 | 0.091053 | 0 | 0 |  | 1 | TRUE | wye
44 | MV_168_0_load_190 | 97 | 0.14624 | 0.070825 | 0 | 0 |  | 1 | TRUE | wye
45 | MV_168_0_load_174 | 98 | 0.15105 | 0.073158 | 0 | 0 |  | 1 | TRUE | wye
46 | MV_168_0_load_176 | 101 | 0.088331 | 0.042781 | 0 | 0 |  | 1 | TRUE | wye
47 | MV_168_0_load_178 | 102 | 0.097084 | 0.04702 | 0 | 0 |  | 1 | TRUE | wye
48 | MV_168_0_load_194 | 106 | 0.078363 | 0.037953 | 0 | 0 |  | 1 | TRUE | wye
49 | MV_168_0_load_182 | 108 | 0.10755 | 0.052089 | 0 | 0 |  | 1 | TRUE | wye
50 | MV_168_0_load_185 | 110 | 0.15452 | 0.074836 | 0 | 0 |  | 1 | TRUE | wye
51 | MV_168_0_load_184 | 111 | 0.11654 | 0.056443 | 0 | 0 |  | 1 | TRUE | wye
52 | MV_168_0_load_237 | 112 | 0.088207 | 0.042721 | 0 | 0 |  | 1 | TRUE | wye
53 | MV_168_0_load_187 | 113 | 0.16231 | 0.07861 | 0 | 0 |  | 1 | TRUE | wye
54 | MV_168_0_load_192 | 114 | 0.10063 | 0.048737 | 0 | 0 |  | 1 | TRUE | wye
55 | MV_168_0_load_225 | 118 | 0.096248 | 0.046615 | 0 | 0 |  | 1 | TRUE | wye
56 | MV_168_0_load_196 | 119 | 0.14474 | 0.070103 | 0 | 0 |  | 1 | TRUE | wye
57 | MV_168_0_load_227 | 122 | 0.15955 | 0.077276 | 0 | 0 |  | 1 | TRUE | wye
58 | MV_168_0_load_7 | 125 | 0.15443 | 0.074796 | 0 | 0 |  | 1 | TRUE | wye
59 | MV_168_0_load_11 | 128 | 0.16306 | 0.078971 | 0 | 0 |  | 1 | TRUE | wye
60 | MV_168_0_load_222 | 129 | 0.13087 | 0.063382 | 0 | 0 |  | 1 | TRUE | wye
61 | MV_168_0_load_16 | 131 | 0.092872 | 0.04498 | 0 | 0 |  | 1 | TRUE | wye
62 | MV_168_0_load_13 | 132 | 0.11517 | 0.055778 | 0 | 0 |  | 1 | TRUE | wye
63 | MV_168_0_load_18 | 133 | 0.14637 | 0.070888 | 0 | 0 |  | 1 | TRUE | wye
64 | MV_168_0_load_113 | 136 | 0.14019 | 0.067896 | 0 | 0 |  | 1 | TRUE | wye
65 | MV_168_0_load_21 | 138 | 0.1025 | 0.049645 | 0 | 0 |  | 1 | TRUE | wye
66 | MV_168_0_load_223 | 139 | 0.15487 | 0.075006 | 0 | 0 |  | 1 | TRUE | wye
67 | MV_168_0_load_66 | 141 | 0.14937 | 0.072342 | 0 | 0 |  | 1 | TRUE | wye
68 | MV_168_0_load_213 | 144 | 0.16003 | 0.077508 | 0 | 0 |  | 1 | TRUE | wye
69 | MV_168_0_load_236 | 148 | 0.15647 | 0.075784 | 0 | 0 |  | 1 | TRUE | wye
70 | MV_168_0_load_69 | 149 | 0.10402 | 0.050379 | 0 | 0 |  | 1 | TRUE | wye
71 | MV_168_0_load_70 | 151 | 0.076923 | 0.037255 | 0 | 0 |  | 1 | TRUE | wye
72 | MV_168_0_load_139 | 155 | 0.11985 | 0.058045 | 0 | 0 |  | 1 | TRUE | wye
73 | MV_168_0_load_215 | 156 | 0.12112 | 0.058661 | 0 | 0 |  | 1 | TRUE | wye
74 | MV_168_0_load_228 | 158 | 0.13608 | 0.065907 | 0 | 0 |  | 1 | TRUE | wye
75 | MV_168_0_load_107 | 160 | 0.074559 | 0.03611 | 0 | 0 |  | 1 | TRUE | wye
76 | MV_168_0_load_209 | 163 | 0.15025 | 0.072772 | 0 | 0 |  | 1 | TRUE | wye
77 | MV_168_0_load_75 | 165 | 0.15885 | 0.076937 | 0 | 0 |  | 1 | TRUE | wye
78 | MV_168_0_load_233 | 167 | 0.13646 | 0.066093 | 0 | 0 |  | 1 | TRUE | wye
79 | MV_168_0_load_235 | 172 | 0.15979 | 0.077392 | 0 | 0 |  | 1 | TRUE | wye
80 | MV_168_0_load_126 | 173 | 0.1071 | 0.051873 | 0 | 0 |  | 1 | TRUE | wye
81 | MV_168_0_load_79 | 176 | 0.064435 | 0.031207 | 0 | 0 |  | 1 | TRUE | wye
82 | MV_168_0_load_87 | 179 | 0.12359 | 0.05986 | 0 | 0 |  | 1 | TRUE | wye
83 | MV_168_0_load_82 | 180 | 0.096461 | 0.046718 | 0 | 0 |  | 1 | TRUE | wye
84 | MV_168_0_load_84 | 181 | 0.13244 | 0.064141 | 0 | 0 |  | 1 | TRUE | wye
85 | MV_168_0_load_86 | 184 | 0.11664 | 0.05649 | 0 | 0 |  | 1 | TRUE | wye
86 | MV_168_0_load_124 | 185 | 0.12587 | 0.060961 | 0 | 0 |  | 1 | TRUE | wye
87 | MV_168_0_load_121 | 186 | 0.12903 | 0.062494 | 0 | 0 |  | 1 | TRUE | wye
88 | MV_168_0_load_92 | 189 | 0.16112 | 0.078035 | 0 | 0 |  | 1 | TRUE | wye
89 | MV_168_0_load_93 | 192 | 0.10924 | 0.052908 | 0 | 0 |  | 1 | TRUE | wye
90 | MV_168_0_load_98 | 194 | 0.1134 | 0.054922 | 0 | 0 |  | 1 | TRUE | wye
91 | MV_168_0_load_127 | 195 | 0.1547 | 0.074925 | 0 | 0 |  | 1 | TRUE | wye
92 | MV_168_0_load_100 | 196 | 0.13667 | 0.066194 | 0 | 0 |  | 1 | TRUE | wye
93 | MV_168_0_load_106 | 198 | 0.078819 | 0.038174 | 0 | 0 |  | 1 | TRUE | wye
94 | MV_168_0_load_118 | 201 | 0.077849 | 0.037704 | 0 | 0 |  | 1 | TRUE | wye
95 | MV_168_0_load_133 | 202 | 0.16401 | 0.079432 | 0 | 0 |  | 1 | TRUE | wye
96 | MV_168_0_load_119 | 203 | 0.10935 | 0.052961 | 0 | 0 |  | 1 | TRUE | wye
97 | MV_168_0_load_135 | 204 | 0.11962 | 0.057935 | 0 | 0 |  | 1 | TRUE | wye
98 | MV_168_0_load_120 | 206 | 0.10238 | 0.049586 | 0 | 0 |  | 1 | TRUE | wye
99 | MV_168_0_load_109 | 208 | 0.074875 | 0.036264 | 0 | 0 |  | 1 | TRUE | wye
100 | MV_168_0_load_131 | 212 | 0.14947 | 0.072394 | 0 | 0 |  | 1 | TRUE | wye
101 | MV_168_0_load_207 | 213 | 0.15395 | 0.074561 | 0 | 0 |  | 1 | TRUE | wye
102 | MV_168_0_load_134 | 214 | 0.1038 | 0.050275 | 0 | 0 |  | 1 | TRUE | wye
103 | MV_168_0_load_125 | 215 | 0.11317 | 0.054813 | 0 | 0 |  | 1 | TRUE | wye
104 | MV_168_0_load_129 | 216 | 0.14598 | 0.070702 | 0 | 0 |  | 1 | TRUE | wye
105 | MV_168_0_load_136 | 218 | 0.16363 | 0.079251 | 0 | 0 |  | 1 | TRUE | wye
106 | MV_168_0_load_141 | 221 | 0.15489 | 0.075016 | 0 | 0 |  | 1 | TRUE | wye
107 | MV_168_0_load_230 | 222 | 0.47581 | 0.23045 | 0 | 0 |  | 1 | TRUE | wye

## ext_grid
| name | bus | vm_pu | va_degree | slack_weight | in_service
0 |  | 12 | 1 | 0 | 1 | TRUE

## line
| name | std_type | from_bus | to_bus | length_km | r_ohm_per_km | x_ohm_per_km | c_nf_per_km | g_us_per_km | max_i_ka | df | parallel | type | in_service
0 | MV_168_0_line_0 |  | 0 | 1 | 0.068359 | 0.445 | 0.132 | 190 | 0 | 0.22 | 1 | 1 | cs | TRUE
1 | MV_168_0_line_1 |  | 1 | 2 | 0.1972 | 0.5939 | 0.372 | 9.5 | 0 | 0.21 | 1 | 1 | ol | TRUE
2 | MV_168_0_line_2 |  | 2 | 8 | 0.030737 | 0.5939 | 0.372 | 9.5 | 0 | 0.21 | 1 | 1 | ol | TRUE
3 | MV_168_0_line_3 |  | 3 | 4 | 0.044929 | 0.5939 | 0.372 | 9.5 | 0 | 0.21 | 1 | 1 | ol | TRUE
4 | MV_168_0_line_4 |  | 4 | 8 | 0.12156 | 0.0515 | 0.029 | 1000 | 0 | 1.276 | 1 | 1 | cs | TRUE
5 | MV_168_0_line_5 |  | 4 | 11 | 0.021729 | 0.0515 | 0.029 | 1000 | 0 | 1.276 | 1 | 1 | cs | TRUE
6 | MV_168_0_line_6 |  | 5 | 6 | 1.1429 | 0.0595 | 0.16 | 22 | 0 | 1.29 | 1 | 1 | ol | TRUE
7 | MV_168_0_line_7 |  | 5 | 7 | 0.1558 | 0.0515 | 0.029 | 1000 | 0 | 1.276 | 1 | 1 | cs | TRUE
8 | MV_168_0_line_8 |  | 6 | 129 | 0.045344 | 0.0515 | 0.029 | 1000 | 0 | 1.276 | 1 | 1 | cs | TRUE
9 | MV_168_0_line_9 |  | 7 | 219 | 0.044102 | 0.0515 | 0.029 | 1000 | 0 | 1.276 | 1 | 1 | cs | TRUE
10 | MV_168_0_line_10 |  | 8 | 123 | 0.27614 | 0.0515 | 0.029 | 1000 | 0 | 1.276 | 1 | 1 | cs | TRUE
11 | MV_168_0_line_11 |  | 8 | 124 | 0.19922 | 0.445 | 0.132 | 190 | 0 | 0.22 | 1 | 1 | cs | TRUE
12 | MV_168_0_line_12 |  | 9 | 10 | 0.01141 | 0.0515 | 0.029 | 1000 | 0 | 1.276 | 1 | 1 | cs | TRUE
13 | MV_168_0_line_13 |  | 9 | 11 | 0.13221 | 0.0515 | 0.029 | 1000 | 0 | 1.276 | 1 | 1 | cs | TRUE
14 | MV_168_0_line_14 |  | 10 | 12 | 3.5972 | 0.0595 | 0.16 | 22 | 0 | 1.29 | 1 | 1 | ol | TRUE
15 | MV_168_0_line_15 |  | 12 | 52 | 0.1978 | 0.0595 | 0.16 | 22 | 0 | 1.29 | 1 | 1 | ol | TRUE
16 | MV_168_0_line_16 |  | 13 | 14 | 0.012569 | 0.0515 | 0.029 | 1000 | 0 | 1.276 | 1 | 1 | cs | TRUE
17 | MV_168_0_line_17 |  | 13 | 15 | 0.11602 | 0.0515 | 0.029 | 1000 | 0 | 1.276 | 1 | 1 | cs | TRUE
18 | MV_168_0_line_18 |  | 14 | 16 | 0.017853 | 0.0515 | 0.029 | 1000 | 0 | 1.276 | 1 | 1 | cs | TRUE
19 | MV_168_0_line_19 |  | 15 | 17 | 0.070921 | 0.0515 | 0.029 | 1000 | 0 | 1.276 | 1 | 1 | cs | TRUE
20 | MV_168_0_line_20 |  | 16 | 18 | 0.098802 | 0.0515 | 0.029 | 1000 | 0 | 1.276 | 1 | 1 | cs | TRUE
21 | MV_168_0_line_21 |  | 17 | 19 | 0.10835 | 0.0595 | 0.16 | 22 | 0 | 1.29 | 1 | 1 | ol | TRUE
22 | MV_168_0_line_22 |  | 18 | 20 | 0.16995 | 0.0595 | 0.16 | 22 | 0 | 1.29 | 1 | 1 | ol | TRUE
23 | MV_168_0_line_23 |  | 19 | 23 | 0.037559 | 0.0515 | 0.029 | 1000 | 0 | 1.276 | 1 | 1 | cs | TRUE
24 | MV_168_0_line_24 |  | 20 | 27 | 1.4341 | 0.0515 | 0.029 | 1000 | 0 | 1.276 | 1 | 1 | cs | TRUE
25 | MV_168_0_line_25 |  | 20 | 28 | 0.14741 | 0.5939 | 0.372 | 9.5 | 0 | 0.21 | 1 | 1 | ol | TRUE
26 | MV_168_0_line_26 |  | 21 | 22 | 0.031464 | 0.0515 | 0.029 | 1000 | 0 | 1.276 | 1 | 1 | cs | TRUE
27 | MV_168_0_line_27 |  | 21 | 23 | 0.050816 | 0.0515 | 0.029 | 1000 | 0 | 1.276 | 1 | 1 | cs | TRUE
28 | MV_168_0_line_28 |  | 22 | 24 | 1.2376 | 0.0515 | 0.029 | 1000 | 0 | 1.276 | 1 | 1 | cs | TRUE
29 | MV_168_0_line_29 |  | 24 | 25 | 0.034358 | 0.0515 | 0.029 | 1000 | 0 | 1.276 | 1 | 1 | cs | TRUE
30 | MV_168_0_line_30 |  | 24 | 26 | 0.024359 | 0.445 | 0.132 | 190 | 0 | 0.22 | 1 | 1 | cs | TRUE
31 | MV_168_0_line_31 |  | 25 | 59 | 0.055402 | 0.0515 | 0.029 | 1000 | 0 | 1.276 | 1 | 1 | cs | TRUE
32 | MV_168_0_line_32 |  | 26 | 32 | 0.061801 | 0.5939 | 0.372 | 9.5 | 0 | 0.21 | 1 | 1 | ol | TRUE
33 | MV_168_0_line_33 |  | 26 | 33 | 0.17363 | 0.445 | 0.132 | 190 | 0 | 0.22 | 1 | 1 | cs | TRUE
34 | MV_168_0_line_34 |  | 27 | 29 | 0.038646 | 0.0515 | 0.029 | 1000 | 0 | 1.276 | 1 | 1 | cs | TRUE
35 | MV_168_0_line_35 |  | 29 | 89 | 0.064449 | 0.0595 | 0.16 | 22 | 0 | 1.29 | 1 | 1 | ol | TRUE
36 | MV_168_0_line_36 |  | 30 | 31 | 0.061977 | 0.445 | 0.132 | 190 | 0 | 0.22 | 1 | 1 | cs | TRUE
37 | MV_168_0_line_37 |  | 30 | 32 | 0.13278 | 0.5939 | 0.372 | 9.5 | 0 | 0.21 | 1 | 1 | ol | TRUE
38 | MV_168_0_line_38 |  | 31 | 35 | 0.034746 | 0.445 | 0.132 | 190 | 0 | 0.22 | 1 | 1 | cs | TRUE
39 | MV_168_0_line_39 |  | 33 | 34 | 0.20904 | 0.445 | 0.132 | 190 | 0 | 0.22 | 1 | 1 | cs | TRUE
40 | MV_168_0_line_40 |  | 34 | 36 | 0.038875 | 0.445 | 0.132 | 190 | 0 | 0.22 | 1 | 1 | cs | TRUE
41 | MV_168_0_line_41 |  | 35 | 37 | 0.10749 | 0.5939 | 0.372 | 9.5 | 0 | 0.21 | 1 | 1 | ol | TRUE
42 | MV_168_0_line_42 |  | 37 | 43 | 0.081629 | 0.445 | 0.132 | 190 | 0 | 0.22 | 1 | 1 | cs | TRUE
43 | MV_168_0_line_43 |  | 38 | 39 | 0.053194 | 0.445 | 0.132 | 190 | 0 | 0.22 | 1 | 1 | cs | TRUE
44 | MV_168_0_line_44 |  | 38 | 40 | 0.077779 | 0.445 | 0.132 | 190 | 0 | 0.22 | 1 | 1 | cs | TRUE
45 | MV_168_0_line_45 |  | 39 | 41 | 0.033557 | 0.445 | 0.132 | 190 | 0 | 0.22 | 1 | 1 | cs | TRUE
46 | MV_168_0_line_46 |  | 39 | 42 | 0.11805 | 0.445 | 0.132 | 190 | 0 | 0.22 | 1 | 1 | cs | TRUE
47 | MV_168_0_line_47 |  | 40 | 43 | 0.076943 | 0.445 | 0.132 | 190 | 0 | 0.22 | 1 | 1 | cs | TRUE
48 | MV_168_0_line_48 |  | 41 | 44 | 0.055161 | 0.5939 | 0.372 | 9.5 | 0 | 0.21 | 1 | 1 | ol | TRUE
49 | MV_168_0_line_49 |  | 42 | 45 | 0.069866 | 0.445 | 0.132 | 190 | 0 | 0.22 | 1 | 1 | cs | TRUE
50 | MV_168_0_line_50 |  | 46 | 47 | 0.009313 | 0.445 | 0.132 | 190 | 0 | 0.22 | 1 | 1 | cs | TRUE
51 | MV_168_0_line_51 |  | 47 | 48 | 0.19596 | 0.445 | 0.132 | 190 | 0 | 0.22 | 1 | 1 | cs | TRUE
52 | MV_168_0_line_52 |  | 48 | 49 | 0.08955 | 0.0515 | 0.029 | 1000 | 0 | 1.276 | 1 | 1 | cs | TRUE
53 | MV_168_0_line_53 |  | 48 | 50 | 0.063847 | 0.0515 | 0.029 | 1000 | 0 | 1.276 | 1 | 1 | cs | TRUE
54 | MV_168_0_line_54 |  | 49 | 53 | 0.051833 | 0.5939 | 0.372 | 9.5 | 0 | 0.21 | 1 | 1 | ol | TRUE
55 | MV_168_0_line_55 |  | 49 | 52 | 0.13425 | 0.0515 | 0.029 | 1000 | 0 | 1.276 | 1 | 1 | cs | TRUE
56 | MV_168_0_line_56 |  | 50 | 55 | 0.11878 | 0.0595 | 0.16 | 22 | 0 | 1.29 | 1 | 1 | ol | TRUE
57 | MV_168_0_line_57 |  | 51 | 52 | 0.027286 | 0.445 | 0.132 | 190 | 0 | 0.22 | 1 | 1 | cs | TRUE
58 | MV_168_0_line_58 |  | 54 | 55 | 0.034748 | 0.445 | 0.132 | 190 | 0 | 0.22 | 1 | 1 | cs | TRUE
59 | MV_168_0_line_59 |  | 55 | 56 | 0.093785 | 0.0515 | 0.029 | 1000 | 0 | 1.276 | 1 | 1 | cs | TRUE
60 | MV_168_0_line_60 |  | 56 | 57 | 0.022015 | 0.0515 | 0.029 | 1000 | 0 | 1.276 | 1 | 1 | cs | TRUE
61 | MV_168_0_line_61 |  | 57 | 58 | 0.039504 | 0.0515 | 0.029 | 1000 | 0 | 1.276 | 1 | 1 | cs | TRUE
62 | MV_168_0_line_62 |  | 58 | 59 | 0.37538 | 0.0515 | 0.029 | 1000 | 0 | 1.276 | 1 | 1 | cs | TRUE
63 | MV_168_0_line_63 |  | 60 | 61 | 0.064039 | 0.122 | 0.112 | 304 | 0 | 0.421 | 1 | 1 | cs | TRUE
64 | MV_168_0_line_64 |  | 60 | 62 | 0.22722 | 0.0595 | 0.16 | 22 | 0 | 1.29 | 1 | 1 | ol | TRUE
65 | MV_168_0_line_65 |  | 61 | 64 | 2.5364 | 0.2376 | 0.344 | 10.3 | 0 | 0.41 | 1 | 1 | ol | TRUE
66 | MV_168_0_line_66 |  | 62 | 63 | 0.1002 | 0.0515 | 0.029 | 1000 | 0 | 1.276 | 1 | 1 | cs | TRUE
67 | MV_168_0_line_67 |  | 63 | 65 | 0.12072 | 0.0595 | 0.16 | 22 | 0 | 1.29 | 1 | 1 | ol | TRUE
68 | MV_168_0_line_68 |  | 64 | 75 | 0.05302 | 0.445 | 0.132 | 190 | 0 | 0.22 | 1 | 1 | cs | TRUE
69 | MV_168_0_line_69 |  | 65 | 71 | 0.14939 | 0.0595 | 0.16 | 22 | 0 | 1.29 | 1 | 1 | ol | TRUE
70 | MV_168_0_line_70 |  | 66 | 67 | 0.015802 | 0.0515 | 0.029 | 1000 | 0 | 1.276 | 1 | 1 | cs | TRUE
71 | MV_168_0_line_71 |  | 66 | 68 | 1.4818 | 0.0595 | 0.16 | 22 | 0 | 1.29 | 1 | 1 | ol | TRUE
72 | MV_168_0_line_72 |  | 67 | 69 | 0.082818 | 0.0515 | 0.029 | 1000 | 0 | 1.276 | 1 | 1 | cs | TRUE
73 | MV_168_0_line_73 |  | 68 | 115 | 0.064486 | 0.0515 | 0.029 | 1000 | 0 | 1.276 | 1 | 1 | cs | TRUE
74 | MV_168_0_line_74 |  | 68 | 113 | 0.11321 | 0.445 | 0.132 | 190 | 0 | 0.22 | 1 | 1 | cs | TRUE
75 | MV_168_0_line_75 |  | 69 | 70 | 0.19343 | 0.0595 | 0.16 | 22 | 0 | 1.29 | 1 | 1 | ol | TRUE
76 | MV_168_0_line_76 |  | 70 | 71 | 0.046621 | 0.0515 | 0.029 | 1000 | 0 | 1.276 | 1 | 1 | cs | TRUE
77 | MV_168_0_line_77 |  | 72 | 73 | 0.008209 | 0.445 | 0.132 | 190 | 0 | 0.22 | 1 | 1 | cs | TRUE
78 | MV_168_0_line_78 |  | 72 | 74 | 1.698 | 0.5939 | 0.372 | 9.5 | 0 | 0.21 | 1 | 1 | ol | TRUE
79 | MV_168_0_line_79 |  | 73 | 75 | 1.2812 | 0.5939 | 0.372 | 9.5 | 0 | 0.21 | 1 | 1 | ol | TRUE
80 | MV_168_0_line_80 |  | 76 | 77 | 0.040561 | 0.5939 | 0.372 | 9.5 | 0 | 0.21 | 1 | 1 | ol | TRUE
81 | MV_168_0_line_81 |  | 76 | 78 | 0.15218 | 0.5939 | 0.372 | 9.5 | 0 | 0.21 | 1 | 1 | ol | TRUE
82 | MV_168_0_line_82 |  | 77 | 79 | 0.053318 | 0.445 | 0.132 | 190 | 0 | 0.22 | 1 | 1 | cs | TRUE
83 | MV_168_0_line_83 |  | 78 | 104 | 0.019022 | 0.445 | 0.132 | 190 | 0 | 0.22 | 1 | 1 | cs | TRUE
84 | MV_168_0_line_84 |  | 79 | 80 | 0.11318 | 0.445 | 0.132 | 190 | 0 | 0.22 | 1 | 1 | cs | TRUE
85 | MV_168_0_line_85 |  | 81 | 82 | 0.15162 | 0.445 | 0.132 | 190 | 0 | 0.22 | 1 | 1 | cs | TRUE
86 | MV_168_0_line_86 |  | 81 | 83 | 0.023963 | 0.445 | 0.132 | 190 | 0 | 0.22 | 1 | 1 | cs | TRUE
87 | MV_168_0_line_87 |  | 82 | 84 | 0.043748 | 0.5939 | 0.372 | 9.5 | 0 | 0.21 | 1 | 1 | ol | TRUE
88 | MV_168_0_line_88 |  | 83 | 98 | 0.047132 | 0.445 | 0.132 | 190 | 0 | 0.22 | 1 | 1 | cs | TRUE
89 | MV_168_0_line_89 |  | 84 | 119 | 0.051963 | 0.5939 | 0.372 | 9.5 | 0 | 0.21 | 1 | 1 | ol | TRUE
90 | MV_168_0_line_90 |  | 85 | 86 | 0.004916 | 0.0515 | 0.029 | 1000 | 0 | 1.276 | 1 | 1 | cs | TRUE
91 | MV_168_0_line_91 |  | 85 | 87 | 0.032443 | 0.0515 | 0.029 | 1000 | 0 | 1.276 | 1 | 1 | cs | TRUE
92 | MV_168_0_line_92 |  | 86 | 88 | 0.38555 | 0.0515 | 0.029 | 1000 | 0 | 1.276 | 1 | 1 | cs | TRUE
93 | MV_168_0_line_93 |  | 87 | 89 | 0.14783 | 0.0515 | 0.029 | 1000 | 0 | 1.276 | 1 | 1 | cs | TRUE
94 | MV_168_0_line_94 |  | 88 | 90 | 0.22699 | 0.0595 | 0.16 | 22 | 0 | 1.29 | 1 | 1 | ol | TRUE
95 | MV_168_0_line_95 |  | 90 | 107 | 0.028751 | 0.0515 | 0.029 | 1000 | 0 | 1.276 | 1 | 1 | cs | TRUE
96 | MV_168_0_line_96 |  | 91 | 92 | 0.062931 | 0.5939 | 0.372 | 9.5 | 0 | 0.21 | 1 | 1 | ol | TRUE
97 | MV_168_0_line_97 |  | 92 | 93 | 0.0089659 | 0.445 | 0.132 | 190 | 0 | 0.22 | 1 | 1 | cs | TRUE
98 | MV_168_0_line_98 |  | 93 | 94 | 0.084302 | 0.445 | 0.132 | 190 | 0 | 0.22 | 1 | 1 | cs | TRUE
99 | MV_168_0_line_99 |  | 94 | 118 | 0.058181 | 0.0595 | 0.16 | 22 | 0 | 1.29 | 1 | 1 | ol | TRUE
100 | MV_168_0_line_100 |  | 94 | 110 | 0.041493 | 0.0515 | 0.029 | 1000 | 0 | 1.276 | 1 | 1 | cs | TRUE
101 | MV_168_0_line_101 |  | 95 | 96 | 0.053879 | 0.0515 | 0.029 | 1000 | 0 | 1.276 | 1 | 1 | cs | TRUE
102 | MV_168_0_line_102 |  | 95 | 97 | 0.13743 | 0.0595 | 0.16 | 22 | 0 | 1.29 | 1 | 1 | ol | TRUE
103 | MV_168_0_line_103 |  | 96 | 115 | 0.053602 | 0.0515 | 0.029 | 1000 | 0 | 1.276 | 1 | 1 | cs | TRUE
104 | MV_168_0_line_104 |  | 97 | 116 | 0.00834 | 0.0515 | 0.029 | 1000 | 0 | 1.276 | 1 | 1 | cs | TRUE
105 | MV_168_0_line_105 |  | 98 | 99 | 0.010037 | 0.445 | 0.132 | 190 | 0 | 0.22 | 1 | 1 | cs | TRUE
106 | MV_168_0_line_106 |  | 99 | 100 | 0.080385 | 0.445 | 0.132 | 190 | 0 | 0.22 | 1 | 1 | cs | TRUE
107 | MV_168_0_line_107 |  | 100 | 105 | 0.071011 | 0.0515 | 0.029 | 1000 | 0 | 1.276 | 1 | 1 | cs | TRUE
108 | MV_168_0_line_108 |  | 100 | 110 | 0.009953 | 0.0515 | 0.029 | 1000 | 0 | 1.276 | 1 | 1 | cs | TRUE
109 | MV_168_0_line_109 |  | 101 | 102 | 0.052927 | 0.0515 | 0.029 | 1000 | 0 | 1.276 | 1 | 1 | cs | TRUE
110 | MV_168_0_line_110 |  | 101 | 103 | 0.049802 | 0.0595 | 0.16 | 22 | 0 | 1.29 | 1 | 1 | ol | TRUE
111 | MV_168_0_line_111 |  | 102 | 105 | 0.02017 | 0.0515 | 0.029 | 1000 | 0 | 1.276 | 1 | 1 | cs | TRUE
112 | MV_168_0_line_112 |  | 102 | 106 | 0.045238 | 0.5939 | 0.372 | 9.5 | 0 | 0.21 | 1 | 1 | ol | TRUE
113 | MV_168_0_line_113 |  | 103 | 104 | 0.14314 | 0.0515 | 0.029 | 1000 | 0 | 1.276 | 1 | 1 | cs | TRUE
114 | MV_168_0_line_114 |  | 104 | 107 | 0.14948 | 0.0515 | 0.029 | 1000 | 0 | 1.276 | 1 | 1 | cs | TRUE
115 | MV_168_0_line_115 |  | 108 | 109 | 0.054933 | 0.445 | 0.132 | 190 | 0 | 0.22 | 1 | 1 | cs | TRUE
116 | MV_168_0_line_116 |  | 108 | 110 | 0.094842 | 0.5939 | 0.372 | 9.5 | 0 | 0.21 | 1 | 1 | ol | TRUE
117 | MV_168_0_line_117 |  | 109 | 111 | 0.074422 | 0.445 | 0.132 | 190 | 0 | 0.22 | 1 | 1 | cs | TRUE
118 | MV_168_0_line_118 |  | 111 | 112 | 0.69228 | 0.5939 | 0.372 | 9.5 | 0 | 0.21 | 1 | 1 | ol | TRUE
119 | MV_168_0_line_119 |  | 113 | 114 | 0.10546 | 0.5939 | 0.372 | 9.5 | 0 | 0.21 | 1 | 1 | ol | TRUE
120 | MV_168_0_line_120 |  | 116 | 117 | 0.058235 | 0.0515 | 0.029 | 1000 | 0 | 1.276 | 1 | 1 | cs | TRUE
121 | MV_168_0_line_121 |  | 117 | 118 | 0.072728 | 0.0595 | 0.16 | 22 | 0 | 1.29 | 1 | 1 | ol | TRUE
122 | MV_168_0_line_122 |  | 119 | 120 | 0.01686 | 0.445 | 0.132 | 190 | 0 | 0.22 | 1 | 1 | cs | TRUE
123 | MV_168_0_line_123 |  | 120 | 121 | 0.075644 | 0.445 | 0.132 | 190 | 0 | 0.22 | 1 | 1 | cs | TRUE
124 | MV_168_0_line_124 |  | 121 | 122 | 0.017815 | 0.445 | 0.132 | 190 | 0 | 0.22 | 1 | 1 | cs | TRUE
125 | MV_168_0_line_125 |  | 123 | 129 | 0.037585 | 0.0515 | 0.029 | 1000 | 0 | 1.276 | 1 | 1 | cs | TRUE
126 | MV_168_0_line_126 |  | 123 | 130 | 0.12834 | 0.445 | 0.132 | 190 | 0 | 0.22 | 1 | 1 | cs | TRUE
127 | MV_168_0_line_127 |  | 124 | 125 | 0.004543 | 0.445 | 0.132 | 190 | 0 | 0.22 | 1 | 1 | cs | TRUE
128 | MV_168_0_line_128 |  | 125 | 126 | 0.043919 | 0.5939 | 0.372 | 9.5 | 0 | 0.21 | 1 | 1 | ol | TRUE
129 | MV_168_0_line_129 |  | 126 | 127 | 0.072666 | 0.445 | 0.132 | 190 | 0 | 0.22 | 1 | 1 | cs | TRUE
130 | MV_168_0_line_130 |  | 127 | 128 | 0.032419 | 0.445 | 0.132 | 190 | 0 | 0.22 | 1 | 1 | cs | TRUE
131 | MV_168_0_line_131 |  | 130 | 131 | 0.10187 | 0.5939 | 0.372 | 9.5 | 0 | 0.21 | 1 | 1 | ol | TRUE
132 | MV_168_0_line_132 |  | 130 | 132 | 0.090472 | 0.5939 | 0.372 | 9.5 | 0 | 0.21 | 1 | 1 | ol | TRUE
133 | MV_168_0_line_133 |  | 133 | 134 | 0.060192 | 0.445 | 0.132 | 190 | 0 | 0.22 | 1 | 1 | cs | TRUE
134 | MV_168_0_line_134 |  | 134 | 135 | 0.10284 | 0.445 | 0.132 | 190 | 0 | 0.22 | 1 | 1 | cs | TRUE
135 | MV_168_0_line_135 |  | 135 | 138 | 0.03181 | 0.445 | 0.132 | 190 | 0 | 0.22 | 1 | 1 | cs | TRUE
136 | MV_168_0_line_136 |  | 136 | 137 | 0.028042 | 0.445 | 0.132 | 190 | 0 | 0.22 | 1 | 1 | cs | TRUE
137 | MV_168_0_line_137 |  | 136 | 138 | 1.6802 | 0.5939 | 0.372 | 9.5 | 0 | 0.21 | 1 | 1 | ol | TRUE
138 | MV_168_0_line_138 |  | 137 | 183 | 0.16715 | 0.445 | 0.132 | 190 | 0 | 0.22 | 1 | 1 | cs | TRUE
139 | MV_168_0_line_139 |  | 139 | 140 | 0.054319 | 0.445 | 0.132 | 190 | 0 | 0.22 | 1 | 1 | cs | TRUE
140 | MV_168_0_line_140 |  | 140 | 203 | 0.14647 | 0.5939 | 0.372 | 9.5 | 0 | 0.21 | 1 | 1 | ol | TRUE
141 | MV_168_0_line_141 |  | 141 | 142 | 0.13742 | 0.5939 | 0.372 | 9.5 | 0 | 0.21 | 1 | 1 | ol | TRUE
142 | MV_168_0_line_142 |  | 142 | 143 | 0.14011 | 0.445 | 0.132 | 190 | 0 | 0.22 | 1 | 1 | cs | TRUE
143 | MV_168_0_line_143 |  | 142 | 144 | 0.057087 | 0.5939 | 0.372 | 9.5 | 0 | 0.21 | 1 | 1 | ol | TRUE
144 | MV_168_0_line_144 |  | 143 | 158 | 0.030037 | 0.445 | 0.132 | 190 | 0 | 0.22 | 1 | 1 | cs | TRUE
145 | MV_168_0_line_145 |  | 144 | 145 | 0.033577 | 0.0515 | 0.029 | 1000 | 0 | 1.276 | 1 | 1 | cs | TRUE
146 | MV_168_0_line_146 |  | 144 | 153 | 0.10275 | 0.0515 | 0.029 | 1000 | 0 | 1.276 | 1 | 1 | cs | TRUE
147 | MV_168_0_line_147 |  | 145 | 146 | 0.08446 | 0.0595 | 0.16 | 22 | 0 | 1.29 | 1 | 1 | ol | TRUE
148 | MV_168_0_line_148 |  | 145 | 147 | 0.11193 | 0.445 | 0.132 | 190 | 0 | 0.22 | 1 | 1 | cs | TRUE
149 | MV_168_0_line_149 |  | 146 | 148 | 0.045602 | 0.5939 | 0.372 | 9.5 | 0 | 0.21 | 1 | 1 | ol | TRUE
150 | MV_168_0_line_150 |  | 146 | 190 | 0.24094 | 0.0515 | 0.029 | 1000 | 0 | 1.276 | 1 | 1 | cs | TRUE
151 | MV_168_0_line_151 |  | 147 | 192 | 0.067795 | 0.445 | 0.132 | 190 | 0 | 0.22 | 1 | 1 | cs | TRUE
152 | MV_168_0_line_152 |  | 149 | 150 | 0.002281 | 0.0515 | 0.029 | 1000 | 0 | 1.276 | 1 | 1 | cs | TRUE
153 | MV_168_0_line_153 |  | 149 | 151 | 0.024234 | 0.0595 | 0.16 | 22 | 0 | 1.29 | 1 | 1 | ol | TRUE
154 | MV_168_0_line_154 |  | 150 | 152 | 0.038756 | 0.445 | 0.132 | 190 | 0 | 0.22 | 1 | 1 | cs | TRUE
155 | MV_168_0_line_155 |  | 150 | 153 | 0.017066 | 0.0515 | 0.029 | 1000 | 0 | 1.276 | 1 | 1 | cs | TRUE
156 | MV_168_0_line_156 |  | 151 | 154 | 0.14151 | 0.0515 | 0.029 | 1000 | 0 | 1.276 | 1 | 1 | cs | TRUE
157 | MV_168_0_line_157 |  | 152 | 156 | 0.002068 | 0.445 | 0.132 | 190 | 0 | 0.22 | 1 | 1 | cs | TRUE
158 | MV_168_0_line_158 |  | 154 | 155 | 0.10378 | 0.0595 | 0.16 | 22 | 0 | 1.29 | 1 | 1 | ol | TRUE
159 | MV_168_0_line_159 |  | 155 | 157 | 0.047143 | 0.0515 | 0.029 | 1000 | 0 | 1.276 | 1 | 1 | cs | TRUE
160 | MV_168_0_line_160 |  | 156 | 159 | 0.029384 | 0.5939 | 0.372 | 9.5 | 0 | 0.21 | 1 | 1 | ol | TRUE
161 | MV_168_0_line_161 |  | 157 | 221 | 0.013106 | 0.445 | 0.132 | 190 | 0 | 0.22 | 1 | 1 | cs | TRUE
162 | MV_168_0_line_162 |  | 157 | 219 | 0.098155 | 0.0515 | 0.029 | 1000 | 0 | 1.276 | 1 | 1 | cs | TRUE
163 | MV_168_0_line_163 |  | 159 | 164 | 0.041919 | 0.445 | 0.132 | 190 | 0 | 0.22 | 1 | 1 | cs | TRUE
164 | MV_168_0_line_164 |  | 160 | 161 | 0.010839 | 0.445 | 0.132 | 190 | 0 | 0.22 | 1 | 1 | cs | TRUE
165 | MV_168_0_line_165 |  | 161 | 162 | 0.065586 | 0.445 | 0.132 | 190 | 0 | 0.22 | 1 | 1 | cs | TRUE
166 | MV_168_0_line_166 |  | 162 | 207 | 0.038918 | 0.445 | 0.132 | 190 | 0 | 0.22 | 1 | 1 | cs | TRUE
167 | MV_168_0_line_167 |  | 162 | 163 | 0.079645 | 0.445 | 0.132 | 190 | 0 | 0.22 | 1 | 1 | cs | TRUE
168 | MV_168_0_line_168 |  | 163 | 164 | 0.019767 | 0.445 | 0.132 | 190 | 0 | 0.22 | 1 | 1 | cs | TRUE
169 | MV_168_0_line_169 |  | 165 | 166 | 0.040219 | 0.0595 | 0.16 | 22 | 0 | 1.29 | 1 | 1 | ol | TRUE
170 | MV_168_0_line_170 |  | 165 | 167 | 0.16554 | 0.1188 | 0.172 | 20.6 | 0 | 0.82 | 1 | 1 | ol | TRUE
171 | MV_168_0_line_171 |  | 166 | 168 | 0.047139 | 0.0515 | 0.029 | 1000 | 0 | 1.276 | 1 | 1 | cs | TRUE
172 | MV_168_0_line_172 |  | 166 | 169 | 0.050777 | 0.445 | 0.132 | 190 | 0 | 0.22 | 1 | 1 | cs | TRUE
173 | MV_168_0_line_173 |  | 167 | 170 | 0.018867 | 0.445 | 0.132 | 190 | 0 | 0.22 | 1 | 1 | cs | TRUE
174 | MV_168_0_line_174 |  | 168 | 172 | 0.032355 | 0.0515 | 0.029 | 1000 | 0 | 1.276 | 1 | 1 | cs | TRUE
175 | MV_168_0_line_175 |  | 169 | 173 | 0.054489 | 0.445 | 0.132 | 190 | 0 | 0.22 | 1 | 1 | cs | TRUE
176 | MV_168_0_line_176 |  | 170 | 171 | 0.19748 | 0.445 | 0.132 | 190 | 0 | 0.22 | 1 | 1 | cs | TRUE
177 | MV_168_0_line_177 |  | 171 | 184 | 0.040064 | 0.5939 | 0.372 | 9.5 | 0 | 0.21 | 1 | 1 | ol | TRUE
178 | MV_168_0_line_178 |  | 171 | 180 | 0.11066 | 0.5939 | 0.372 | 9.5 | 0 | 0.21 | 1 | 1 | ol | TRUE
179 | MV_168_0_line_179 |  | 172 | 174 | 0.045881 | 0.0515 | 0.029 | 1000 | 0 | 1.276 | 1 | 1 | cs | TRUE
180 | MV_168_0_line_180 |  | 173 | 175 | 0.030023 | 0.445 | 0.132 | 190 | 0 | 0.22 | 1 | 1 | cs | TRUE
181 | MV_168_0_line_181 |  | 174 | 178 | 0.052411 | 0.0515 | 0.029 | 1000 | 0 | 1.276 | 1 | 1 | cs | TRUE
182 | MV_168_0_line_182 |  | 174 | 177 | 0.052293 | 0.445 | 0.132 | 190 | 0 | 0.22 | 1 | 1 | cs | TRUE
183 | MV_168_0_line_183 |  | 175 | 193 | 0.033149 | 0.445 | 0.132 | 190 | 0 | 0.22 | 1 | 1 | cs | TRUE
184 | MV_168_0_line_184 |  | 176 | 177 | 0.16519 | 0.445 | 0.132 | 190 | 0 | 0.22 | 1 | 1 | cs | TRUE
185 | MV_168_0_line_185 |  | 178 | 179 | 0.017766 | 0.0515 | 0.029 | 1000 | 0 | 1.276 | 1 | 1 | cs | TRUE
186 | MV_168_0_line_186 |  | 179 | 189 | 0.057523 | 0.0595 | 0.16 | 22 | 0 | 1.29 | 1 | 1 | ol | TRUE
187 | MV_168_0_line_187 |  | 180 | 181 | 0.036829 | 0.445 | 0.132 | 190 | 0 | 0.22 | 1 | 1 | cs | TRUE
188 | MV_168_0_line_188 |  | 181 | 182 | 0.06697 | 0.5939 | 0.372 | 9.5 | 0 | 0.21 | 1 | 1 | ol | TRUE
189 | MV_168_0_line_189 |  | 182 | 183 | 0.13569 | 0.445 | 0.132 | 190 | 0 | 0.22 | 1 | 1 | cs | TRUE
190 | MV_168_0_line_190 |  | 183 | 206 | 0.047575 | 0.5939 | 0.372 | 9.5 | 0 | 0.21 | 1 | 1 | ol | TRUE
191 | MV_168_0_line_191 |  | 184 | 185 | 0.10594 | 0.445 | 0.132 | 190 | 0 | 0.22 | 1 | 1 | cs | TRUE
192 | MV_168_0_line_192 |  | 184 | 186 | 0.064419 | 0.445 | 0.132 | 190 | 0 | 0.22 | 1 | 1 | cs | TRUE
193 | MV_168_0_line_193 |  | 185 | 187 | 0.031675 | 0.445 | 0.132 | 190 | 0 | 0.22 | 1 | 1 | cs | TRUE
194 | MV_168_0_line_194 |  | 186 | 188 | 0.036721 | 0.445 | 0.132 | 190 | 0 | 0.22 | 1 | 1 | cs | TRUE
195 | MV_168_0_line_195 |  | 187 | 197 | 0.57879 | 0.445 | 0.132 | 190 | 0 | 0.22 | 1 | 1 | cs | TRUE
196 | MV_168_0_line_196 |  | 188 | 215 | 0.034266 | 0.5939 | 0.372 | 9.5 | 0 | 0.21 | 1 | 1 | ol | TRUE
197 | MV_168_0_line_197 |  | 189 | 191 | 0.01903 | 0.0515 | 0.029 | 1000 | 0 | 1.276 | 1 | 1 | cs | TRUE
198 | MV_168_0_line_198 |  | 190 | 191 | 0.020578 | 0.0515 | 0.029 | 1000 | 0 | 1.276 | 1 | 1 | cs | TRUE
199 | MV_168_0_line_199 |  | 193 | 194 | 0.016054 | 0.5939 | 0.372 | 9.5 | 0 | 0.21 | 1 | 1 | ol | TRUE
200 | MV_168_0_line_200 |  | 194 | 195 | 0.055303 | 0.5939 | 0.372 | 9.5 | 0 | 0.21 | 1 | 1 | ol | TRUE
201 | MV_168_0_line_201 |  | 196 | 197 | 0.02117 | 0.445 | 0.132 | 190 | 0 | 0.22 | 1 | 1 | cs | TRUE
202 | MV_168_0_line_202 |  | 196 | 198 | 0.33795 | 0.5939 | 0.372 | 9.5 | 0 | 0.21 | 1 | 1 | ol | TRUE
203 | MV_168_0_line_203 |  | 197 | 199 | 0.29947 | 0.445 | 0.132 | 190 | 0 | 0.22 | 1 | 1 | cs | TRUE
204 | MV_168_0_line_204 |  | 197 | 200 | 0.38921 | 0.445 | 0.132 | 190 | 0 | 0.22 | 1 | 1 | cs | TRUE
205 | MV_168_0_line_205 |  | 199 | 201 | 0.057651 | 0.445 | 0.132 | 190 | 0 | 0.22 | 1 | 1 | cs | TRUE
206 | MV_168_0_line_206 |  | 199 | 202 | 0.072606 | 0.5939 | 0.372 | 9.5 | 0 | 0.21 | 1 | 1 | ol | TRUE
207 | MV_168_0_line_207 |  | 200 | 204 | 0.039782 | 0.445 | 0.132 | 190 | 0 | 0.22 | 1 | 1 | cs | TRUE
208 | MV_168_0_line_208 |  | 202 | 205 | 0.06429 | 0.445 | 0.132 | 190 | 0 | 0.22 | 1 | 1 | cs | TRUE
209 | MV_168_0_line_209 |  | 203 | 206 | 0.024517 | 0.445 | 0.132 | 190 | 0 | 0.22 | 1 | 1 | cs | TRUE
210 | MV_168_0_line_210 |  | 205 | 209 | 0.10141 | 0.5939 | 0.372 | 9.5 | 0 | 0.21 | 1 | 1 | ol | TRUE
211 | MV_168_0_line_211 |  | 207 | 214 | 0.038806 | 0.445 | 0.132 | 190 | 0 | 0.22 | 1 | 1 | cs | TRUE
212 | MV_168_0_line_212 |  | 208 | 209 | 0.017796 | 0.445 | 0.132 | 190 | 0 | 0.22 | 1 | 1 | cs | TRUE
213 | MV_168_0_line_213 |  | 208 | 210 | 0.049768 | 0.445 | 0.132 | 190 | 0 | 0.22 | 1 | 1 | cs | TRUE
214 | MV_168_0_line_214 |  | 209 | 211 | 0.096758 | 0.445 | 0.132 | 190 | 0 | 0.22 | 1 | 1 | cs | TRUE
215 | MV_168_0_line_215 |  | 210 | 212 | 0.04886 | 0.5939 | 0.372 | 9.5 | 0 | 0.21 | 1 | 1 | ol | TRUE
216 | MV_168_0_line_216 |  | 211 | 213 | 0.014635 | 0.445 | 0.132 | 190 | 0 | 0.22 | 1 | 1 | cs | TRUE
217 | MV_168_0_line_217 |  | 214 | 217 | 0.034172 | 0.445 | 0.132 | 190 | 0 | 0.22 | 1 | 1 | cs | TRUE
218 | MV_168_0_line_218 |  | 216 | 217 | 0.12969 | 0.445 | 0.132 | 190 | 0 | 0.22 | 1 | 1 | cs | TRUE
219 | MV_168_0_line_219 |  | 218 | 219 | 0.072667 | 0.5939 | 0.372 | 9.5 | 0 | 0.21 | 1 | 1 | ol | TRUE
220 | MV_168_0_line_220 |  | 219 | 220 | 0.13987 | 0.445 | 0.132 | 190 | 0 | 0.22 | 1 | 1 | cs | TRUE
221 | MV_168_0_line_221 |  | 220 | 222 | 0.011902 | 0.445 | 0.132 | 190 | 0 | 0.22 | 1 | 1 | cs | TRUE

## trafo
| name | std_type | hv_bus | lv_bus | sn_mva | vn_hv_kv | vn_lv_kv | vk_percent | vkr_percent | pfe_kw | i0_percent | shift_degree | tap_side | tap_neutral | tap_min | tap_max | tap_step_percent | tap_step_degree | tap_pos | tap_phase_shifter | parallel | df | in_service
0 | MV_168_0_trafo_59 | 25 MVA 110/20 kV | 223 | 12 | 25 | 110 | 20 | 12 | 0.41 | 14 | 0.07 | 150 | hv | 0 | -9 | 9 | 1.5 | 0 | 0 | FALSE | 1 | 1 | TRUE

## bus_geodata
| x | y | coords
0 | 2787659.1108 | 1158728.7515
1 | 2787711.684 | 1158685.0039
2 | 2787888.0587 | 1158596.8102
3 | 2787917.5015 | 1158707.2259
4 | 2787953.0267 | 1158679.7195
5 | 2787186.5233 | 1157285.8006
6 | 2787801.9887 | 1158248.796
7 | 2787060.5333 | 1157209.5762
8 | 2787909.0475 | 1158574.3546
9 | 2788092.819 | 1158740.4792
10 | 2788104.0076 | 1158742.8756
11 | 2787971.178 | 1158691.0863
12 | 2790472.0052 | 1161450.6618
13 | 2791672.5126 | 1162649.4867
14 | 2791681.5237 | 1162658.2485
15 | 2791585.445 | 1162579.0863
16 | 2791692.8232 | 1162644.4059
17 | 2791562.9572 | 1162521.5126
18 | 2791765.5047 | 1162711.5564
19 | 2791502.4363 | 1162431.6404
20 | 2791888.8677 | 1162828.4519
21 | 2791430.7911 | 1162394.5896
22 | 2791401.5935 | 1162384.3725
23 | 2791479.6424 | 1162401.9184
24 | 2791000.8186 | 1161400.8115
25 | 2790972.6049 | 1161420.5243
26 | 2791021.0475 | 1161387.1624
27 | 2792614.2608 | 1163630.5871
28 | 2791787.1011 | 1162935.1015
29 | 2792576.9689 | 1163620.7942
30 | 2791194.0785 | 1161371.7992
31 | 2791244.3989 | 1161335.6404
32 | 2791071.5063 | 1161422.8447
33 | 2791114.994 | 1161243.3476
34 | 2791123.4756 | 1161166.6854
35 | 2791268.0929 | 1161310.2573
36 | 2791152.5648 | 1161192.5686
37 | 2791328.6723 | 1161221.4619
38 | 2791359.5083 | 1161014.6591
39 | 2791313.144 | 1161037.0291
40 | 2791381.3775 | 1161084.4575
41 | 2791296.5642 | 1161065.6192
42 | 2791257.0923 | 1160940.5845
43 | 2791383.3379 | 1161161.1517
44 | 2791253.726 | 1161100.3697
45 | 2791196.7504 | 1160908.3012
46 | 2790342.0843 | 1161847.3203
47 | 2790349.8662 | 1161852.4716
48 | 2790458.83 | 1161770.3169
49 | 2790411.0098 | 1161701.2124
50 | 2790520.3279 | 1161752.9025
51 | 2790327.8404 | 1161595.3201
52 | 2790352.0887 | 1161607.9665
53 | 2790360.0152 | 1161710.4966
54 | 2790568.3638 | 1161627.2328
55 | 2790588.1848 | 1161655.4109
56 | 2790671.1245 | 1161612.4632
57 | 2790689.8331 | 1161600.8615
58 | 2790723.363 | 1161579.9757
59 | 2790925.5088 | 1161449.9031
60 | 2795364.7589 | 1165759.2665
61 | 2795334.9862 | 1165813.5989
62 | 2795166.3723 | 1165648.499
63 | 2795089.1421 | 1165584.8831
64 | 2796745.6299 | 1167921.5328
65 | 2795046.2835 | 1165472.0221
66 | 2794598.6345 | 1165284.2366
67 | 2794613.2946 | 1165290.2394
68 | 2793272.5674 | 1164623.0739
69 | 2794687.2104 | 1165327.9708
70 | 2794866.0054 | 1165401.7714
71 | 2794902.9915 | 1165429.7655
72 | 2797779.7982 | 1168770.7681
73 | 2797776.4446 | 1168763.2722
74 | 2798565.5054 | 1170276.0247
75 | 2796795.8309 | 1167938.7831
76 | 2793294.1621 | 1163989.7966
77 | 2793326.645 | 1164014.0874
78 | 2793145.179 | 1164020.8409
79 | 2793362.9415 | 1163991.8209
80 | 2793424.2747 | 1164087.0115
81 | 2793228.4902 | 1164289.6658
82 | 2793324.6874 | 1164300.0349
83 | 2793214.6781 | 1164270.0578
84 | 2793367.3251 | 1164309.8268
85 | 2792477.812 | 1163728.7725
86 | 2792479.6438 | 1163733.3357
87 | 2792457.1635 | 1163704.187
88 | 2792823.3583 | 1163864.2114
89 | 2792519.3829 | 1163591.8547
90 | 2793014.7747 | 1163986.2191
91 | 2793183.7323 | 1164457.1186
92 | 2793152.3936 | 1164402.5458
93 | 2793146.8476 | 1164395.505
94 | 2793085.5252 | 1164350.279
95 | 2793130.6093 | 1164590.1239
96 | 2793178.6472 | 1164613.6604
97 | 2793018.613 | 1164510.4809
98 | 2793174.5962 | 1164294.25
99 | 2793164.8899 | 1164296.9075
100 | 2793085.6579 | 1164303.4584
101 | 2793118.8696 | 1164187.4859
102 | 2793111.6781 | 1164238.5397
103 | 2793114.3386 | 1164137.8905
104 | 2793127.7489 | 1164013.1067
105 | 2793110.4026 | 1164258.6634
106 | 2793066.7997 | 1164232.8485
107 | 2793036.7148 | 1164004.8644
108 | 2792983.2054 | 1164315.0367
109 | 2792928.2731 | 1164311.6261
110 | 2793077.8981 | 1164309.7155
111 | 2792853.7391 | 1164315.3724
112 | 2792330.7217 | 1163861.8333
113 | 2793210.4368 | 1164673.1826
114 | 2793107.0752 | 1164694.1061
115 | 2793221.0739 | 1164646.2979
116 | 2793015.1855 | 1164502.8744
117 | 2793033.403 | 1164464.832
118 | 2793078.8838 | 1164408.0795
119 | 2793419.262 | 1164308.1732
120 | 2793428.3891 | 1164293.9858
121 | 2793477.9781 | 1164304.0691
122 | 2793493.0212 | 1164294.4768
123 | 2787836.9387 | 1158319.3553
124 | 2788018.0985 | 1158489.8222
125 | 2788016.6758 | 1158485.5069
126 | 2788010.2924 | 1158442.054
127 | 2787941.6447 | 1158450.7852
128 | 2787931.4755 | 1158420.1981
129 | 2787825.0232 | 1158283.7043
130 | 2787742.6586 | 1158387.4134
131 | 2787645.9388 | 1158419.384
132 | 2787766.9001 | 1158474.5768
133 | 2785460.6463 | 1154455.3979
134 | 2785515.3338 | 1154431.3257
135 | 2785615.0136 | 1154405.3052
136 | 2786192.4538 | 1156016.3374
137 | 2786212.1387 | 1156011.9751
138 | 2785619.5399 | 1154436.7861
139 | 2786484.157 | 1155909.8727
140 | 2786484.5216 | 1155961.2558
141 | 2786633.3398 | 1156998.4474
142 | 2786751.8716 | 1156928.9225
143 | 2786806.8376 | 1157039.9242
144 | 2786764.834 | 1156873.3264
145 | 2786732.0367 | 1156865.735
146 | 2786660.1714 | 1156821.3635
147 | 2786719.3623 | 1156760.2621
148 | 2786615.5756 | 1156830.8902
149 | 2786852.2241 | 1156853.719
150 | 2786850.3699 | 1156852.3824
151 | 2786871.9088 | 1156867.8548
152 | 2786873.1649 | 1156821.0039
153 | 2786836.5851 | 1156842.267
154 | 2786965.8082 | 1156972.6716
155 | 2787024.9074 | 1157057.9789
156 | 2786874.8705 | 1156822.1802
157 | 2787057.3762 | 1157092.1319
158 | 2786827.6526 | 1157061.6356
159 | 2786898.4704 | 1156804.6736
160 | 2786943.9229 | 1156700.1947
161 | 2786947.6209 | 1156710.3638
162 | 2786983.8642 | 1156761.4388
163 | 2786906.055 | 1156745.0958
164 | 2786906.0089 | 1156764.858
165 | 2786395.2009 | 1156536.479
166 | 2786435.0823 | 1156531.2754
167 | 2786266.365 | 1156432.5359
168 | 2786462.2312 | 1156564.1702
169 | 2786485.585 | 1156534.2868
170 | 2786275.7665 | 1156416.211
171 | 2786424.0821 | 1156321.3098
172 | 2786449.7042 | 1156589.2064
173 | 2786539.7479 | 1156541.5384
174 | 2786467.1474 | 1156631.6321
175 | 2786557.547 | 1156565.5464
176 | 2786317.6053 | 1156761.1386
177 | 2786437.5395 | 1156674.3676
178 | 2786505.6465 | 1156665.7909
179 | 2786521.3928 | 1156657.4818
180 | 2786373.9933 | 1156222.6305
181 | 2786357.342 | 1156189.7612
182 | 2786332.6895 | 1156127.4937
183 | 2786292.7399 | 1156031.7095
184 | 2786436.937 | 1156359.2556
185 | 2786519.1428 | 1156292.1701
186 | 2786454.3332 | 1156421.054
187 | 2786543.7207 | 1156272.1122
188 | 2786483.8141 | 1156442.8659
189 | 2786571.7713 | 1156685.2474
190 | 2786553.2778 | 1156710.1206
191 | 2786570.7703 | 1156699.2076
192 | 2786678.6981 | 1156706.8939
193 | 2786580.0638 | 1156589.6341
194 | 2786592.3058 | 1156579.2479
195 | 2786610.5502 | 1156527.0406
196 | 2786825.546 | 1155969.7465
197 | 2786830.6497 | 1155990.2914
198 | 2786880.1821 | 1155636.2414
199 | 2786809.9724 | 1156264.8267
200 | 2787114.3711 | 1156090.3317
201 | 2786763.6449 | 1156230.3561
202 | 2786777.4043 | 1156329.7186
203 | 2786350.666 | 1156020.7136
204 | 2787152.1571 | 1156077.8897
205 | 2786824.6031 | 1156373.2967
206 | 2786331.9922 | 1156004.828
207 | 2787022.607 | 1156766.169
208 | 2786842.7643 | 1156478.7846
209 | 2786825.3908 | 1156474.7082
210 | 2786891.8252 | 1156487.9495
211 | 2786740.5364 | 1156521.4988
212 | 2786926.6694 | 1156453.698
213 | 2786733.353 | 1156533.5877
214 | 2787060.9526 | 1156772.8112
215 | 2786511.7981 | 1156423.0913
216 | 2787179.4152 | 1156731.7198
217 | 2787094.579 | 1156779.418
218 | 2786991.0245 | 1157247.5212
219 | 2787025.1451 | 1157183.3634
220 | 2787123.5906 | 1157191.8864
221 | 2787068.1643 | 1157099.6188
222 | 2787133.3716 | 1157198.1854
223 | 2790472.0052 | 1161450.6618

## line_std_types
| c_nf_per_km | r_ohm_per_km | x_ohm_per_km | max_i_ka | type | q_mm2 | alpha | voltage_rating
NAYY 4x50 SE | 210 | 0.642 | 0.083 | 0.142 | cs | 50 | 0.00403 | LV
NAYY 4x120 SE | 264 | 0.225 | 0.08 | 0.242 | cs | 120 | 0.00403 | LV
NAYY 4x150 SE | 261 | 0.208 | 0.08 | 0.27 | cs | 150 | 0.00403 | LV
NA2XS2Y 1x95 RM/25 12/20 kV | 216 | 0.313 | 0.132 | 0.252 | cs | 95 | 0.00403 | MV
NA2XS2Y 1x185 RM/25 12/20 kV | 273 | 0.161 | 0.117 | 0.362 | cs | 185 | 0.00403 | MV
NA2XS2Y 1x240 RM/25 12/20 kV | 304 | 0.122 | 0.112 | 0.421 | cs | 240 | 0.00403 | MV
NA2XS2Y 1x95 RM/25 6/10 kV | 315 | 0.313 | 0.123 | 0.249 | cs | 95 | 0.00403 | MV
NA2XS2Y 1x185 RM/25 6/10 kV | 406 | 0.161 | 0.11 | 0.358 | cs | 185 | 0.00403 | MV
NA2XS2Y 1x240 RM/25 6/10 kV | 456 | 0.122 | 0.105 | 0.416 | cs | 240 | 0.00403 | MV
NA2XS2Y 1x150 RM/25 12/20 kV | 250 | 0.206 | 0.116 | 0.319 | cs | 150 | 0.00403 | MV
NA2XS2Y 1x120 RM/25 12/20 kV | 230 | 0.253 | 0.119 | 0.283 | cs | 120 | 0.00403 | MV
NA2XS2Y 1x70 RM/25 12/20 kV | 190 | 0.443 | 0.132 | 0.22 | cs | 70 | 0.00403 | MV
NA2XS2Y 1x150 RM/25 6/10 kV | 360 | 0.206 | 0.11 | 0.315 | cs | 150 | 0.00403 | MV
NA2XS2Y 1x120 RM/25 6/10 kV | 340 | 0.253 | 0.113 | 0.28 | cs | 120 | 0.00403 | MV
NA2XS2Y 1x70 RM/25 6/10 kV | 280 | 0.443 | 0.123 | 0.217 | cs | 70 | 0.00403 | MV
N2XS(FL)2Y 1x120 RM/35 64/110 kV | 112 | 0.153 | 0.166 | 0.366 | cs | 120 | 0.00393 | HV
N2XS(FL)2Y 1x185 RM/35 64/110 kV | 125 | 0.099 | 0.156 | 0.457 | cs | 185 | 0.00393 | HV
N2XS(FL)2Y 1x240 RM/35 64/110 kV | 135 | 0.075 | 0.149 | 0.526 | cs | 240 | 0.00393 | HV
N2XS(FL)2Y 1x300 RM/35 64/110 kV | 144 | 0.06 | 0.144 | 0.588 | cs | 300 | 0.00393 | HV
15-AL1/3-ST1A 0.4 | 11 | 1.8769 | 0.35 | 0.105 | ol | 16 | 0.00403 | LV
24-AL1/4-ST1A 0.4 | 11.25 | 1.2012 | 0.335 | 0.14 | ol | 24 | 0.00403 | LV
48-AL1/8-ST1A 0.4 | 12.2 | 0.5939 | 0.3 | 0.21 | ol | 48 | 0.00403 | LV
94-AL1/15-ST1A 0.4 | 13.2 | 0.306 | 0.29 | 0.35 | ol | 94 | 0.00403 | LV
34-AL1/6-ST1A 10.0 | 9.7 | 0.8342 | 0.36 | 0.17 | ol | 34 | 0.00403 | MV
48-AL1/8-ST1A 10.0 | 10.1 | 0.5939 | 0.35 | 0.21 | ol | 48 | 0.00403 | MV
70-AL1/11-ST1A 10.0 | 10.4 | 0.4132 | 0.339 | 0.29 | ol | 70 | 0.00403 | MV
94-AL1/15-ST1A 10.0 | 10.75 | 0.306 | 0.33 | 0.35 | ol | 94 | 0.00403 | MV
122-AL1/20-ST1A 10.0 | 11.1 | 0.2376 | 0.323 | 0.41 | ol | 122 | 0.00403 | MV
149-AL1/24-ST1A 10.0 | 11.25 | 0.194 | 0.315 | 0.47 | ol | 149 | 0.00403 | MV
34-AL1/6-ST1A 20.0 | 9.15 | 0.8342 | 0.382 | 0.17 | ol | 34 | 0.00403 | MV
48-AL1/8-ST1A 20.0 | 9.5 | 0.5939 | 0.372 | 0.21 | ol | 48 | 0.00403 | MV
70-AL1/11-ST1A 20.0 | 9.7 | 0.4132 | 0.36 | 0.29 | ol | 70 | 0.00403 | MV
94-AL1/15-ST1A 20.0 | 10 | 0.306 | 0.35 | 0.35 | ol | 94 | 0.00403 | MV
122-AL1/20-ST1A 20.0 | 10.3 | 0.2376 | 0.344 | 0.41 | ol | 122 | 0.00403 | MV
149-AL1/24-ST1A 20.0 | 10.5 | 0.194 | 0.337 | 0.47 | ol | 149 | 0.00403 | MV
184-AL1/30-ST1A 20.0 | 10.75 | 0.1571 | 0.33 | 0.535 | ol | 184 | 0.00403 | MV
243-AL1/39-ST1A 20.0 | 11 | 0.1188 | 0.32 | 0.645 | ol | 243 | 0.00403 | MV
48-AL1/8-ST1A 110.0 | 8 | 0.5939 | 0.46 | 0.21 | ol | 48 | 0.00403 | HV
70-AL1/11-ST1A 110.0 | 8.4 | 0.4132 | 0.45 | 0.29 | ol | 70 | 0.00403 | HV
94-AL1/15-ST1A 110.0 | 8.65 | 0.306 | 0.44 | 0.35 | ol | 94 | 0.00403 | HV
122-AL1/20-ST1A 110.0 | 8.5 | 0.2376 | 0.43 | 0.41 | ol | 122 | 0.00403 | HV
149-AL1/24-ST1A 110.0 | 8.75 | 0.194 | 0.41 | 0.47 | ol | 149 | 0.00403 | HV
184-AL1/30-ST1A 110.0 | 8.8 | 0.1571 | 0.4 | 0.535 | ol | 184 | 0.00403 | HV
243-AL1/39-ST1A 110.0 | 9 | 0.1188 | 0.39 | 0.645 | ol | 243 | 0.00403 | HV
305-AL1/39-ST1A 110.0 | 9.2 | 0.0949 | 0.38 | 0.74 | ol | 305 | 0.00403 | HV
490-AL1/64-ST1A 110.0 | 9.75 | 0.059 | 0.37 | 0.96 | ol | 490 | 0.00403 | HV
679-AL1/86-ST1A 110.0 | 9.95 | 0.042 | 0.36 | 1.15 | ol | 679 | 0.00403 | HV
490-AL1/64-ST1A 220.0 | 10 | 0.059 | 0.285 | 0.96 | ol | 490 | 0.00403 | HV
679-AL1/86-ST1A 220.0 | 11.7 | 0.042 | 0.275 | 1.15 | ol | 679 | 0.00403 | HV
490-AL1/64-ST1A 380.0 | 11 | 0.059 | 0.253 | 0.96 | ol | 490 | 0.00403 | HV
679-AL1/86-ST1A 380.0 | 14.6 | 0.042 | 0.25 | 1.15 | ol | 679 | 0.00403 | HV

## trafo_std_types
| i0_percent | pfe_kw | vkr_percent | sn_mva | vn_lv_kv | vn_hv_kv | vk_percent | shift_degree | vector_group | tap_side | tap_neutral | tap_min | tap_max | tap_step_degree | tap_step_percent | tap_phase_shifter
160 MVA 380/110 kV | 0.06 | 60 | 0.25 | 160 | 110 | 380 | 12.2 | 0 | Yy0 | hv | 0 | -9 | 9 | 0 | 1.5 | FALSE
100 MVA 220/110 kV | 0.06 | 55 | 0.26 | 100 | 110 | 220 | 12 | 0 | Yy0 | hv | 0 | -9 | 9 | 0 | 1.5 | FALSE
63 MVA 110/20 kV | 0.04 | 22 | 0.32 | 63 | 20 | 110 | 18 | 150 | YNd5 | hv | 0 | -9 | 9 | 0 | 1.5 | FALSE
40 MVA 110/20 kV | 0.05 | 18 | 0.34 | 40 | 20 | 110 | 16.2 | 150 | YNd5 | hv | 0 | -9 | 9 | 0 | 1.5 | FALSE
25 MVA 110/20 kV | 0.07 | 14 | 0.41 | 25 | 20 | 110 | 12 | 150 | YNd5 | hv | 0 | -9 | 9 | 0 | 1.5 | FALSE
63 MVA 110/10 kV | 0.04 | 22 | 0.32 | 63 | 10 | 110 | 18 | 150 | YNd5 | hv | 0 | -9 | 9 | 0 | 1.5 | FALSE
40 MVA 110/10 kV | 0.05 | 18 | 0.34 | 40 | 10 | 110 | 16.2 | 150 | YNd5 | hv | 0 | -9 | 9 | 0 | 1.5 | FALSE
25 MVA 110/10 kV | 0.07 | 14 | 0.41 | 25 | 10 | 110 | 12 | 150 | YNd5 | hv | 0 | -9 | 9 | 0 | 1.5 | FALSE
0.25 MVA 20/0.4 kV | 0.32 | 0.8 | 1.44 | 0.25 | 0.4 | 20 | 6 | 150 | Yzn5 | hv | 0 | -2 | 2 | 0 | 2.5 | FALSE
0.4 MVA 20/0.4 kV | 0.3375 | 1.35 | 1.425 | 0.4 | 0.4 | 20 | 6 | 150 | Dyn5 | hv | 0 | -2 | 2 | 0 | 2.5 | FALSE
0.63 MVA 20/0.4 kV | 0.2619 | 1.65 | 1.206 | 0.63 | 0.4 | 20 | 6 | 150 | Dyn5 | hv | 0 | -2 | 2 | 0 | 2.5 | FALSE
0.25 MVA 10/0.4 kV | 0.24 | 0.6 | 1.2 | 0.25 | 0.4 | 10 | 4 | 150 | Dyn5 | hv | 0 | -2 | 2 | 0 | 2.5 | FALSE
0.4 MVA 10/0.4 kV | 0.2375 | 0.95 | 1.325 | 0.4 | 0.4 | 10 | 4 | 150 | Dyn5 | hv | 0 | -2 | 2 | 0 | 2.5 | FALSE
0.63 MVA 10/0.4 kV | 0.1873 | 1.18 | 1.0794 | 0.63 | 0.4 | 10 | 4 | 150 | Dyn5 | hv | 0 | -2 | 2 | 0 | 2.5 | FALSE

## trafo3w_std_types
| sn_hv_mva | sn_mv_mva | sn_lv_mva | vn_hv_kv | vn_mv_kv | vn_lv_kv | vk_hv_percent | vk_mv_percent | vk_lv_percent | vkr_hv_percent | vkr_mv_percent | vkr_lv_percent | pfe_kw | i0_percent | shift_mv_degree | shift_lv_degree | vector_group | tap_side | tap_neutral | tap_min | tap_max | tap_step_percent
63/25/38 MVA 110/20/10 kV | 63 | 25 | 38 | 110 | 20 | 10 | 10.4 | 10.4 | 10.4 | 0.28 | 0.32 | 0.35 | 35 | 0.89 | 0 | 0 | YN0yn0yn0 | hv | 0 | -10 | 10 | 1.2
63/25/38 MVA 110/10/10 kV | 63 | 25 | 38 | 110 | 10 | 10 | 10.4 | 10.4 | 10.4 | 0.28 | 0.32 | 0.35 | 35 | 0.89 | 0 | 0 | YN0yn0yn0 | hv | 0 | -10 | 10 | 1.2

## fuse_std_types
| fuse_type | i_rated_a | t_avg | t_min | t_total | x_avg | x_min | x_total
HV 100A | HV 100A | 100 | 0 | [10.0, 3.64, 0.854, 0.281, 0.1, 0.0531, 0.022, 0.01] | [10.0, 4.267, 1.21, 0.403, 0.1, 0.058, 0.022, 0.01] | 0 | [300.0, 350.0, 450.0, 550.0, 700.0, 850.0, 1200.0, 1752.0] | [600.0, 700.0, 900.0, 1150.0, 1665.0, 2000.0, 3000.0, 4313.0]
HV 10A | HV 10A | 10 | 0 | [10.0, 1675.0, 0.344, 0.156, 0.1, 0.0417, 0.0171, 0.01] | [10.0, 1.3, 0.3, 0.155, 0.1, 0.0555, 0.023, 0.01] | 0 | [30.0, 32.0, 35.0, 37.0, 39.0, 50.0, 70.0, 88.0] | [60.0, 70.0, 80.0, 87.0, 94.0, 110.0, 150.0, 216.0]
HV 125A | HV 125A | 125 | 0 | [10.0, 1.82, 0.344, 0.1, 0.0467, 0.0269, 0.01] | [10.0, 2.478, 0.426, 0.1, 0.0427, 0.0211, 0.01] | 0 | [375.0, 500.0, 700.0, 925.0, 1200.0, 1500.0, 2341.0] | [750.0, 1000.0, 1500.0, 2200.0, 3000.0, 4000.0, 5765.0]
HV 160A | HV 160A | 160 | 0 | [10.0, 4.15, 1.03, 0.198, 0.1, 0.051, 0.0172, 0.01] | [10.0, 2.3, 0.734, 0.274, 0.1, 0.046, 0.0177, 0.01] | 0 | [480.0, 550.0, 700.0, 1000.0, 1260.0, 1600.0, 2500.0, 3227.0] | [960.0, 1300.0, 1700.0, 2200.0, 2996.0, 4000.0, 6000.0, 7946.0]
HV 16A | HV 16A | 16 | 0 | [10.0, 0.352, 0.164, 0.1, 0.0649, 0.0342, 0.01] | [10.0, 2.34, 0.722, 0.181, 0.1, 0.055, 0.0296, 0.01] | 0 | [48.0, 60.0, 65.0, 71.0, 80.0, 100.0, 162.0] | [96.0, 110.0, 125.0, 150.0, 168.0, 200.0, 250.0, 398.0]
HV 200A | HV 200A | 200 | 0 | [10.0, 4.267, 1.21, 0.403, 0.1, 0.058, 0.022, 0.01] | [10.0, 3.73, 1.654, 0.328, 0.1, 0.0531, 0.019, 0.01] | 0 | [600.0, 700.0, 900.0, 1150.0, 1665.0, 2000.0, 3000.0, 4313.0] | [1200.0, 1500.0, 1800.0, 2700.0, 3960.0, 5000.0, 7500.0, 10620.0]
HV 20A | HV 20A | 20 | 0 | [10.0, 1.3, 0.3, 0.155, 0.1, 0.0555, 0.023, 0.01] | [10.0, 1.3, 0.161, 0.1, 0.0611, 0.0399, 0.0141, 0.01] | 0 | [60.0, 70.0, 80.0, 87.0, 94.0, 110.0, 150.0, 216.0] | [120.0, 150.0, 200.0, 223.0, 260.0, 300.0, 450.0, 532.0]
HV 25A | HV 25A | 25 | 0 | [10.0, 2.512, 0.833, 0.299, 0.1, 0.0372, 0.0223, 0.01] | [10.0, 3.125, 0.597, 0.198, 0.1, 0.0378, 0.022, 0.01] | 0 | [75.0, 82.0, 90.0, 100.0, 124.0, 170.0, 200.0, 289.0] | [150.0, 170.0, 210.0, 250.0, 294.0, 400.0, 500.0, 711.0]
HV 31.5A | HV 31.5A | 31.5 | 0 | [10.0, 2.34, 0.722, 0.181, 0.1, 0.055, 0.0296, 0.01] | [10.0, 2.84, 0.368, 0.164, 0.1, 0.0621, 0.0378, 0.0195, 0.01] | 0 | [95.0, 110.0, 125.0, 150.0, 165.0, 200.0, 250.0, 390.0] | [189.0, 220.0, 300.0, 350.0, 393.0, 450.0, 530.0, 700.0, 960.0]
HV 40A | HV 40A | 40 | 0 | [10.0, 1.3, 0.161, 0.1, 0.0611, 0.0399, 0.0141, 0.01] | [10.0, 2.05, 0.369, 0.198, 0.1, 0.051, 0.0298, 0.01] | 0 | [120.0, 150.0, 200.0, 223.0, 260.0, 300.0, 450.0, 532.0] | [240.0, 300.0, 400.0, 450.0, 530.0, 650.0, 800.0, 1311.0]
HV 50A | HV 50A | 50 | 0 | [10.0, 3.215, 0.597, 0.198, 0.1, 0.0378, 0.022, 0.01] | [10.0, 3.64, 0.854, 0.281, 0.1, 0.0531, 0.022, 0.01] | 0 | [150.0, 170.0, 210.0, 250.0, 294.0, 400.0, 500.0, 711.0] | [300.0, 350.0, 450.0, 550.0, 700.0, 850.0, 1200.0, 1752.0]
HV 6.3A | HV 6.3A | 6.3 | 0 | [10.0, 1.39, 0.344, 0.168, 0.1, 0.056, 0.0263, 0.01] | [10.0, 1.711, 0.516, 0.198, 0.1, 0.0634, 0.0303, 0.01] | 0 | [19.0, 19.5, 20.4, 20.8, 22.0, 25.0, 32.0, 48.0] | [38.0, 40.0, 43.0, 48.0, 53.0, 60.0, 75.0, 118.0]
HV 63A | HV 63A | 63 | 0 | [10.0, 2.84, 0.368, 0.164, 0.1, 0.0621, 0.0378, 0.0195, 0.01] | [10.0, 1.82, 0.344, 0.1, 0.0467, 0.0269, 0.01] | 0 | [189.0, 220.0, 300.0, 350.0, 393.0, 450.0, 530.0, 700.0, 961.0] | [378.0, 500.0, 700.0, 934.0, 1200.0, 1500.0, 2366.0]
HV 80A | HV 80A | 80 | 0 | [10.0, 2.05, 0.369, 0.198, 0.1, 0.051, 0.0298, 0.01] | [10.0, 4.15, 1.03, 0.198, 0.1, 0.051, 0.0172, 0.01] | 0 | [240.0, 300.0, 400.0, 450.0, 530.0, 650.0, 800.0, 1311.0] | [480.0, 550.0, 700.0, 1000.0, 1260.0, 1600.0, 2500.0, 3227.0]
Siemens NH-1-100 | Siemens NH-1-100 | 100 | [5400.0, 2000.0, 400.0, 20.0, 1.0, 0.2, 0.012, 0.004] | 0 | 0 | [150.0, 190.0, 250.0, 430.0, 900.0, 1250.0, 2700.0, 3600.0] | 0 | 0
Siemens NH-1-125 | Siemens NH-1-125 | 125 | [4800.0, 120.0, 7.0, 0.1, 0.004] | 0 | 0 | [180.0, 400.0, 740.0, 2000.0, 4250.0] | 0 | 0
Siemens NH-1-16 | Siemens NH-1-16 | 16 | [4000.0, 400.0, 2.0, 0.1, 0.04, 0.01] | 0 | 0 | [26.0, 35.0, 75.0, 150.0, 200.0, 300.0] | 0 | 0
Siemens NH-1-160 | Siemens NH-1-160 | 160 | [4800.0, 120.0, 7.0, 0.1, 0.004] | 0 | 0 | [210.0, 500.0, 900.0, 2300.0, 5000.0] | 0 | 0
Siemens NH-1-25 | Siemens NH-1-25 | 25 | [4000.0, 1000.0, 10.0, 0.2, 0.02, 0.01] | 0 | 0 | [40.0, 50.0, 100.0, 210.0, 400.0, 500.0] | 0 | 0
Siemens NH-1-50 | Siemens NH-1-50 | 50 | [4000.0, 40.0, 4.0, 1.0, 0.02, 0.01] | 0 | 0 | [86.0, 200.0, 300.0, 400.0, 1000.0, 1280.0] | 0 | 0
Siemens NH-1-63 | Siemens NH-1-63 | 63 | [4000.0, 100.0, 10.0, 2.0, 0.04, 0.01] | 0 | 0 | [100.0, 200.0, 300.0, 400.0, 1000.0, 1500.0] | 0 | 0
Siemens NH-1-80 | Siemens NH-1-80 | 80 | [4800.0, 120.0, 7.0, 0.1, 0.01] | 0 | 0 | [150.58, 250.0, 450.0, 1150.0, 2470.0] | 0 | 0
Siemens NH-2-1000 | Siemens NH-2-1000 | 1000 | [4800.0, 120.0, 7.0, 0.1, 0.004] | 0 | 0 | [1900.0, 3500.0, 8400.0, 24000.0, 52000.0] | 0 | 0
Siemens NH-2-200 | Siemens NH-2-200 | 200 | [4800.0, 120.0, 7.0, 0.1, 0.004] | 0 | 0 | [280.0, 650.0, 1200.0, 3000.0, 7000.0] | 0 | 0
Siemens NH-2-224 | Siemens NH-2-224 | 224 | [4800.0, 120.0, 7.0, 0.2, 0.04, 0.004] | 0 | 0 | [400.0, 750.0, 1453.0, 3025.0, 4315.0, 7600.0] | 0 | 0
Siemens NH-2-250 | Siemens NH-2-250 | 250 | [4800.0, 120.0, 7.0, 0.1, 0.004] | 0 | 0 | [450.0, 800.0, 1650.0, 4000.0, 8500.0] | 0 | 0
Siemens NH-2-315 | Siemens NH-2-315 | 315 | [4800.0, 120.0, 7.0, 0.1, 0.004] | 0 | 0 | [550.0, 920.0, 1900.0, 5000.0, 11000.0] | 0 | 0
Siemens NH-2-355 | Siemens NH-2-355 | 355 | [4800.0, 120.0, 6.0, 0.1, 0.004] | 0 | 0 | [650.0, 1116.27, 2350.0, 5840.0, 12790.0] | 0 | 0
Siemens NH-2-400 | Siemens NH-2-400 | 400 | [4800.0, 120.0, 7.0, 0.1, 0.004] | 0 | 0 | [720.0, 1350.0, 2800.0, 6500.0, 15000.0] | 0 | 0
Siemens NH-2-425 | Siemens NH-2-425 | 425 | [4800.0, 120.0, 7.0, 0.1, 0.004] | 0 | 0 | [850.0, 1500.0, 3050.0, 7500.0, 16500.0] | 0 | 0
Siemens NH-2-630 | Siemens NH-2-630 | 630 | [4800.0, 120.0, 7.0, 0.1, 0.004] | 0 | 0 | [1200.0, 2000.0, 4800.0, 12000.0, 26000.0] | 0 | 0

## res_bus
| vm_pu | va_degree | p_mw | q_mvar
0 | 0.99075 | -0.51914 | 0.16451 | 0.079675
1 | 0.99076 | -0.51927 | 0 | 0
2 | 0.99082 | -0.51884 | 0.089381 | 0.043289
3 | 0.99097 | -0.51804 | 0.1402 | 0.0679
4 | 0.99098 | -0.51797 | 0 | 0
5 | 0.98809 | -0.66029 | 0.14902 | 0.072171
6 | 0.99046 | -0.52079 | 0 | 0
7 | 0.98793 | -0.66112 | 0.085546 | 0.041432
8 | 0.99084 | -0.51874 | 0 | 0
9 | 0.99116 | -0.51695 | 0.12231 | 0.059239
10 | 0.99118 | -0.51687 | 0 | 0
11 | 0.99101 | -0.51782 | 0 | 0
12 | 1 | 0 | -14.1045 | -5.8256
13 | 0.99724 | -0.06841 | 0.14986 | 0.072582
14 | 0.99723 | -0.068483 | 0 | 0
15 | 0.99733 | -0.067717 | 0 | 0
16 | 0.99722 | -0.068587 | 0 | 0
17 | 0.99738 | -0.067287 | 0 | 0
18 | 0.99715 | -0.069156 | 0.11812 | 0.057207
19 | 0.99753 | -0.057382 | 0.10663 | 0.051644
20 | 0.99693 | -0.083784 | 0 | 0
21 | 0.9976 | -0.056835 | 0.094632 | 0.045832
22 | 0.99762 | -0.056637 | 0 | 0
23 | 0.99756 | -0.05715 | 0 | 0
24 | 0.99856 | -0.048123 | 0 | 0
25 | 0.99859 | -0.047844 | 0.13204 | 0.063948
26 | 0.99853 | -0.047924 | 0 | 0
27 | 0.99596 | -0.090828 | 0 | 0
28 | 0.99689 | -0.084023 | 0.13291 | 0.06437
29 | 0.99594 | -0.090992 | 0.15996 | 0.077474
30 | 0.99829 | -0.049676 | 0.16378 | 0.07932
31 | 0.99826 | -0.049407 | 0 | 0
32 | 0.99844 | -0.048544 | 0.12364 | 0.059883
33 | 0.99851 | -0.047821 | 0 | 0
34 | 0.99849 | -0.047636 | 0 | 0
35 | 0.99824 | -0.049254 | 0 | 0
36 | 0.99848 | -0.047594 | 0.092035 | 0.044575
37 | 0.99815 | -0.049935 | 0.13702 | 0.066364
38 | 0.99806 | -0.049229 | 0.11309 | 0.054772
39 | 0.99805 | -0.049131 | 0 | 0
40 | 0.99809 | -0.049471 | 0 | 0
41 | 0.99804 | -0.049094 | 0 | 0
42 | 0.99803 | -0.049024 | 0 | 0
43 | 0.99812 | -0.049701 | 0 | 0
44 | 0.99803 | -0.049157 | 0.093792 | 0.045426
45 | 0.99803 | -0.048951 | 0.091709 | 0.044416
46 | 0.99935 | -0.027631 | 0.15706 | 0.076067
47 | 0.99935 | -0.027649 | 0 | 0
48 | 0.99939 | -0.027985 | 0 | 0
49 | 0.99948 | -0.027161 | 0 | 0
50 | 0.99933 | -0.02856 | 0.12345 | 0.05979
51 | 0.99961 | -0.025852 | 0.15873 | 0.076876
52 | 0.99961 | -0.025903 | 0 | 0
53 | 0.99947 | -0.02723 | 0.1098 | 0.053177
54 | 0.99911 | -0.042813 | 0.11564 | 0.056007
55 | 0.99912 | -0.04286 | 0 | 0
56 | 0.99903 | -0.043686 | 0 | 0
57 | 0.99901 | -0.043878 | 0.16 | 0.077491
58 | 0.99897 | -0.044219 | 0 | 0
59 | 0.99864 | -0.047387 | 0 | 0
60 | 0.99393 | -0.17067 | 0.1493 | 0.072308
61 | 0.99392 | -0.17087 | 0 | 0
62 | 0.99397 | -0.16832 | 0 | 0
63 | 0.99398 | -0.16828 | 0.087693 | 0.042471
64 | 0.99293 | -0.20422 | 0.11895 | 0.057609
65 | 0.994 | -0.16682 | 0.13983 | 0.067725
66 | 0.99412 | -0.16116 | 0.12538 | 0.060724
67 | 0.99412 | -0.16118 | 0 | 0
68 | 0.99467 | -0.12905 | 0 | 0
69 | 0.9941 | -0.16125 | 0.10274 | 0.049759
70 | 0.99405 | -0.16458 | 0 | 0
71 | 0.99404 | -0.16461 | 0.12586 | 0.060959
72 | 0.99223 | -0.2086 | 0.1189 | 0.057587
73 | 0.99224 | -0.20863 | 0 | 0
74 | 0.99174 | -0.21189 | 0.15082 | 0.073044
75 | 0.99291 | -0.20406 | 0 | 0
76 | 0.99498 | -0.11658 | 0.15858 | 0.076805
77 | 0.99497 | -0.11668 | 0 | 0
78 | 0.99508 | -0.11593 | 0.15657 | 0.075831
79 | 0.99496 | -0.11659 | 0 | 0
80 | 0.99493 | -0.11637 | 0.16407 | 0.079462
81 | 0.99477 | -0.11898 | 0 | 0
82 | 0.99469 | -0.11826 | 0 | 0
83 | 0.99478 | -0.11909 | 0.070776 | 0.034278
84 | 0.99466 | -0.11849 | 0.11063 | 0.053579
85 | 0.99573 | -0.096816 | 0.14856 | 0.071953
86 | 0.99573 | -0.096835 | 0 | 0
87 | 0.99576 | -0.096688 | 0 | 0
88 | 0.99549 | -0.098258 | 0 | 0
89 | 0.99585 | -0.096088 | 0 | 0
90 | 0.9952 | -0.11544 | 0.1521 | 0.073667
91 | 0.99484 | -0.12005 | 0.10249 | 0.04964
92 | 0.99486 | -0.11997 | 0 | 0
93 | 0.99486 | -0.11998 | 0 | 0
94 | 0.99487 | -0.12008 | 0 | 0
95 | 0.99471 | -0.12883 | 0 | 0
96 | 0.99469 | -0.12891 | 0.188 | 0.091053
97 | 0.99478 | -0.12465 | 0.14624 | 0.070825
98 | 0.99481 | -0.11934 | 0.15105 | 0.073158
99 | 0.99482 | -0.11941 | 0 | 0
100 | 0.99489 | -0.11999 | 0 | 0
101 | 0.99496 | -0.11961 | 0.088331 | 0.042781
102 | 0.99493 | -0.11975 | 0.097084 | 0.04702
103 | 0.99501 | -0.11645 | 0 | 0
104 | 0.99509 | -0.11604 | 0 | 0
105 | 0.99492 | -0.1198 | 0 | 0
106 | 0.99492 | -0.11979 | 0.078363 | 0.037953
107 | 0.99518 | -0.11554 | 0 | 0
108 | 0.99482 | -0.1204 | 0.10755 | 0.052089
109 | 0.99481 | -0.12028 | 0 | 0
110 | 0.99488 | -0.12001 | 0.15452 | 0.074836
111 | 0.99479 | -0.1201 | 0.11654 | 0.056443
112 | 0.99467 | -0.12087 | 0.088207 | 0.042721
113 | 0.99463 | -0.1287 | 0.16231 | 0.07861
114 | 0.99461 | -0.12883 | 0.10063 | 0.048737
115 | 0.99468 | -0.12898 | 0 | 0
116 | 0.99478 | -0.12463 | 0 | 0
117 | 0.99479 | -0.12454 | 0 | 0
118 | 0.99483 | -0.12212 | 0.096248 | 0.046615
119 | 0.99462 | -0.1187 | 0.14474 | 0.070103
120 | 0.99462 | -0.11867 | 0 | 0
121 | 0.99461 | -0.11853 | 0 | 0
122 | 0.9946 | -0.11849 | 0.15955 | 0.077276
123 | 0.99054 | -0.52034 | 0 | 0
124 | 0.99076 | -0.51803 | 0 | 0
125 | 0.99076 | -0.51802 | 0.15443 | 0.074796
126 | 0.99074 | -0.51812 | 0 | 0
127 | 0.99073 | -0.51798 | 0 | 0
128 | 0.99072 | -0.51792 | 0.16306 | 0.078971
129 | 0.9905 | -0.52055 | 0.13087 | 0.063382
130 | 0.99051 | -0.52003 | 0 | 0
131 | 0.99049 | -0.52015 | 0.092872 | 0.04498
132 | 0.99049 | -0.52016 | 0.11517 | 0.055778
133 | 0.98453 | -0.69698 | 0.14637 | 0.070888
134 | 0.98454 | -0.69708 | 0 | 0
135 | 0.98456 | -0.69725 | 0 | 0
136 | 0.98538 | -0.69128 | 0.14019 | 0.067896
137 | 0.98539 | -0.69141 | 0 | 0
138 | 0.98456 | -0.6973 | 0.1025 | 0.049645
139 | 0.98538 | -0.69246 | 0.15487 | 0.075006
140 | 0.98539 | -0.69256 | 0 | 0
141 | 0.98727 | -0.67634 | 0.14937 | 0.072342
142 | 0.98731 | -0.67608 | 0 | 0
143 | 0.98729 | -0.67587 | 0 | 0
144 | 0.98734 | -0.67586 | 0.16003 | 0.077508
145 | 0.98732 | -0.67597 | 0 | 0
146 | 0.98722 | -0.6822 | 0 | 0
147 | 0.98731 | -0.67584 | 0 | 0
148 | 0.9872 | -0.68229 | 0.15647 | 0.075784
149 | 0.98743 | -0.6754 | 0.10402 | 0.050379
150 | 0.98743 | -0.67541 | 0 | 0
151 | 0.98747 | -0.67302 | 0.076923 | 0.037255
152 | 0.9874 | -0.67515 | 0 | 0
153 | 0.98742 | -0.67547 | 0 | 0
154 | 0.98759 | -0.67239 | 0 | 0
155 | 0.98776 | -0.66203 | 0.11985 | 0.058045
156 | 0.9874 | -0.67514 | 0.12112 | 0.058661
157 | 0.9878 | -0.66181 | 0 | 0
158 | 0.98728 | -0.67582 | 0.13608 | 0.065907
159 | 0.98737 | -0.67534 | 0 | 0
160 | 0.98729 | -0.67468 | 0.074559 | 0.03611
161 | 0.98729 | -0.67469 | 0 | 0
162 | 0.9873 | -0.67475 | 0 | 0
163 | 0.98733 | -0.67502 | 0.15025 | 0.072772
164 | 0.98734 | -0.67512 | 0 | 0
165 | 0.98684 | -0.68957 | 0.15885 | 0.076937
166 | 0.98688 | -0.68743 | 0 | 0
167 | 0.98663 | -0.69691 | 0.13646 | 0.066093
168 | 0.98691 | -0.68732 | 0 | 0
169 | 0.98686 | -0.68721 | 0 | 0
170 | 0.98657 | -0.69643 | 0 | 0
171 | 0.98596 | -0.69136 | 0 | 0
172 | 0.98692 | -0.68724 | 0.15979 | 0.077392
173 | 0.98683 | -0.68696 | 0.1071 | 0.051873
174 | 0.98695 | -0.68712 | 0 | 0
175 | 0.98682 | -0.68687 | 0 | 0
176 | 0.98693 | -0.68698 | 0.064435 | 0.031207
177 | 0.98694 | -0.68709 | 0 | 0
178 | 0.98698 | -0.68698 | 0 | 0
179 | 0.98698 | -0.68693 | 0.12359 | 0.05986
180 | 0.98575 | -0.69288 | 0.096461 | 0.046718
181 | 0.98571 | -0.69252 | 0.13244 | 0.064141
182 | 0.98561 | -0.69324 | 0 | 0
183 | 0.98547 | -0.69211 | 0 | 0
184 | 0.98585 | -0.69223 | 0.11664 | 0.05649
185 | 0.9857 | -0.6911 | 0.12587 | 0.060961
186 | 0.98583 | -0.69205 | 0.12903 | 0.062494
187 | 0.98566 | -0.69081 | 0 | 0
188 | 0.98582 | -0.692 | 0 | 0
189 | 0.98705 | -0.68305 | 0.16112 | 0.078035
190 | 0.98707 | -0.68294 | 0 | 0
191 | 0.98706 | -0.683 | 0 | 0
192 | 0.9873 | -0.67575 | 0.10924 | 0.052908
193 | 0.98681 | -0.68676 | 0 | 0
194 | 0.9868 | -0.68681 | 0.1134 | 0.054922
195 | 0.98678 | -0.68692 | 0.1547 | 0.074925
196 | 0.98495 | -0.68514 | 0.13667 | 0.066194
197 | 0.98495 | -0.6852 | 0 | 0
198 | 0.9849 | -0.68548 | 0.078819 | 0.038174
199 | 0.98472 | -0.68312 | 0 | 0
200 | 0.98489 | -0.68476 | 0 | 0
201 | 0.98471 | -0.68307 | 0.077849 | 0.037704
202 | 0.98464 | -0.68365 | 0.16401 | 0.079432
203 | 0.98543 | -0.69226 | 0.10935 | 0.052961
204 | 0.98489 | -0.68471 | 0.11962 | 0.057935
205 | 0.98461 | -0.68337 | 0 | 0
206 | 0.98544 | -0.69233 | 0.10238 | 0.049586
207 | 0.98729 | -0.67464 | 0 | 0
208 | 0.98453 | -0.68384 | 0.074875 | 0.036264
209 | 0.98453 | -0.68388 | 0 | 0
210 | 0.98452 | -0.68375 | 0 | 0
211 | 0.98451 | -0.68371 | 0 | 0
212 | 0.9845 | -0.68384 | 0.14947 | 0.072394
213 | 0.98451 | -0.68368 | 0.15395 | 0.074561
214 | 0.98727 | -0.67453 | 0.1038 | 0.050275
215 | 0.98581 | -0.69204 | 0.11317 | 0.054813
216 | 0.98724 | -0.67426 | 0.14598 | 0.070702
217 | 0.98727 | -0.67448 | 0 | 0
218 | 0.98787 | -0.6615 | 0.16363 | 0.079251
219 | 0.98789 | -0.66135 | 0 | 0
220 | 0.9878 | -0.66055 | 0 | 0
221 | 0.9878 | -0.66179 | 0.15489 | 0.075016
222 | 0.9878 | -0.66048 | 0.47581 | 0.23045
223 | 0.99997 | 149.9981 | 0 | 0

## res_line
| p_from_mw | q_from_mvar | p_to_mw | q_to_mvar | pl_mw | ql_mvar | i_from_ka | i_to_ka | i_ka | vm_from_pu | va_from_degree | vm_to_pu | va_to_degree | loading_percent
0 | -0.16451 | -0.079675 | 0.16451 | 0.078074 | 2.5788e-06 | -0.0016013 | 0.0053259 | 0.0053057 | 0.0053259 | 0.99075 | -0.51914 | 0.99076 | -0.51927 | 2.4209
1 | -0.16451 | -0.078074 | 0.16452 | 0.077849 | 9.8852e-06 | -0.00022491 | 0.0053057 | 0.0053029 | 0.0053057 | 0.99076 | -0.51927 | 0.99082 | -0.51884 | 2.5265
2 | -0.2539 | -0.12114 | 0.25391 | 0.1211 | 3.6788e-06 | -3.372e-05 | 0.0081962 | 0.0081958 | 0.0081962 | 0.99082 | -0.51884 | 0.99084 | -0.51874 | 3.903
3 | -0.1402 | -0.0679 | 0.1402 | 0.067849 | 1.6481e-06 | -5.1641e-05 | 0.0045378 | 0.0045371 | 0.0045378 | 0.99097 | -0.51804 | 0.99098 | -0.51797 | 2.1608
4 | 7.1717 | 3.1816 | -7.1707 | -3.1961 | 0.00098178 | -0.014446 | 0.22855 | 0.22873 | 0.22873 | 0.99098 | -0.51797 | 0.99084 | -0.51874 | 17.9252
5 | -7.3119 | -3.2495 | 7.312 | 3.2469 | 0.00018236 | -0.0025789 | 0.23308 | 0.23305 | 0.23308 | 0.99098 | -0.51797 | 0.99101 | -0.51782 | 18.2667
6 | -6.2498 | -2.7916 | 6.2579 | 2.8105 | 0.0081568 | 0.018842 | 0.19998 | 0.19994 | 0.19998 | 0.98809 | -0.66029 | 0.99046 | -0.52079 | 15.5021
7 | 6.1007 | 2.7195 | -6.0998 | -2.7381 | 0.00091771 | -0.018595 | 0.19514 | 0.19537 | 0.19537 | 0.98809 | -0.66029 | 0.98793 | -0.66112 | 15.3112
8 | -6.2579 | -2.8105 | 6.2582 | 2.8051 | 0.00027997 | -0.0054325 | 0.19994 | 0.19987 | 0.19994 | 0.99046 | -0.52079 | 0.9905 | -0.52055 | 15.6693
9 | 6.0143 | 2.6966 | -6.014 | -2.7019 | 0.00025283 | -0.0052665 | 0.19259 | 0.19266 | 0.19266 | 0.98793 | -0.66112 | 0.98789 | -0.66135 | 15.0987
10 | 6.5993 | 2.9285 | -6.5974 | -2.9615 | 0.0018913 | -0.032992 | 0.21035 | 0.21075 | 0.21075 | 0.99084 | -0.51874 | 0.99054 | -0.52034 | 16.5165
11 | 0.31752 | 0.14649 | -0.3175 | -0.15115 | 2.776e-05 | -0.0046611 | 0.010188 | 0.010246 | 0.010246 | 0.99084 | -0.51874 | 0.99076 | -0.51803 | 4.6571
12 | -7.4355 | -3.2904 | 7.4356 | 3.2891 | 9.8855e-05 | -0.0013529 | 0.23681 | 0.2368 | 0.23681 | 0.99116 | -0.51695 | 0.99118 | -0.51687 | 18.5591
13 | 7.3132 | 3.2312 | -7.312 | -3.2469 | 0.0011085 | -0.015695 | 0.23286 | 0.23305 | 0.23305 | 0.99116 | -0.51695 | 0.99101 | -0.51782 | 18.2642
14 | -7.4356 | -3.2891 | 7.4716 | 3.376 | 0.035987 | 0.086913 | 0.2368 | 0.23668 | 0.2368 | 0.99118 | -0.51687 | 1 | 0 | 18.3564
15 | 6.619 | 2.4391 | -6.6175 | -2.4357 | 0.0014641 | 0.0033904 | 0.20363 | 0.20364 | 0.20364 | 1 | 0 | 0.99961 | -0.025903 | 15.7859
16 | 4.4831 | 1.7384 | -4.4831 | -1.7399 | 3.7625e-05 | -0.0015495 | 0.13919 | 0.13921 | 0.13921 | 0.99724 | -0.06841 | 0.99723 | -0.068483 | 10.9096
17 | -4.633 | -1.811 | 4.6334 | 1.7967 | 0.00037129 | -0.014292 | 0.14399 | 0.14384 | 0.14399 | 0.99724 | -0.06841 | 0.99733 | -0.067717 | 11.2848
18 | 4.4831 | 1.7399 | -4.483 | -1.7421 | 5.346e-05 | -0.0022009 | 0.13921 | 0.13923 | 0.13923 | 0.99723 | -0.068483 | 0.99722 | -0.068587 | 10.9114
19 | -4.6334 | -1.7967 | 4.6336 | 1.7879 | 0.00022657 | -0.0087375 | 0.14384 | 0.14375 | 0.14384 | 0.99733 | -0.067717 | 0.99738 | -0.067287 | 11.2729
20 | 4.483 | 1.7421 | -4.4827 | -1.7543 | 0.00029618 | -0.012179 | 0.13923 | 0.13936 | 0.13936 | 0.99722 | -0.068587 | 0.99715 | -0.069156 | 10.9216
21 | -4.6336 | -1.7879 | 4.634 | 1.7887 | 0.00039964 | 0.00077665 | 0.14375 | 0.14375 | 0.14375 | 0.99738 | -0.067287 | 0.99753 | -0.057382 | 11.1434
22 | 4.3646 | 1.6971 | -4.3641 | -1.6961 | 0.00055759 | 0.0010323 | 0.13557 | 0.13558 | 0.13558 | 0.99715 | -0.069156 | 0.99693 | -0.083784 | 10.5098
23 | -4.7406 | -1.8403 | 4.7408 | 1.8357 | 0.00012563 | -0.0046259 | 0.14716 | 0.14711 | 0.14716 | 0.99753 | -0.057382 | 0.99756 | -0.05715 | 11.5332
24 | 4.2312 | 1.6319 | -4.2273 | -1.8086 | 0.0038765 | -0.17675 | 0.13132 | 0.13327 | 0.13327 | 0.99693 | -0.083784 | 0.99596 | -0.090828 | 10.4443
25 | 0.13291 | 0.064198 | -0.13291 | -0.06437 | 4.8005e-06 | -0.00017189 | 0.0042741 | 0.0042763 | 0.0042763 | 0.99693 | -0.083784 | 0.99689 | -0.084023 | 2.0363
26 | -4.8356 | -1.8753 | 4.8357 | 1.8714 | 0.00010946 | -0.0038734 | 0.15008 | 0.15004 | 0.15008 | 0.9976 | -0.056835 | 0.99762 | -0.056637 | 11.7618
27 | 4.7409 | 1.8295 | -4.7408 | -1.8357 | 0.00016984 | -0.0062592 | 0.14705 | 0.14711 | 0.14711 | 0.9976 | -0.056835 | 0.99756 | -0.05715 | 11.5293
28 | -4.8357 | -1.8714 | 4.8399 | 1.7189 | 0.0042589 | -0.15252 | 0.15004 | 0.14848 | 0.15004 | 0.99762 | -0.056637 | 0.99856 | -0.048123 | 11.7586
29 | -5.6553 | -2.0883 | 5.6554 | 2.0841 | 0.00016119 | -0.0042144 | 0.17428 | 0.17424 | 0.17428 | 0.99856 | -0.048123 | 0.99859 | -0.047844 | 13.6583
30 | 0.81534 | 0.3694 | -0.81531 | -0.36997 | 2.1781e-05 | -0.00057344 | 0.025877 | 0.025884 | 0.025884 | 0.99856 | -0.048123 | 0.99853 | -0.047924 | 11.7655
31 | -5.7875 | -2.148 | 5.7877 | 2.1412 | 0.00027249 | -0.0067892 | 0.17846 | 0.17839 | 0.17846 | 0.99859 | -0.047844 | 0.99864 | -0.047387 | 13.9857
32 | 0.72327 | 0.33543 | -0.72321 | -0.33547 | 5.8499e-05 | -3.6913e-05 | 0.023049 | 0.02305 | 0.02305 | 0.99853 | -0.047924 | 0.99844 | -0.048544 | 10.9762
33 | 0.09204 | 0.034541 | -0.092038 | -0.038674 | 1.9009e-06 | -0.0041329 | 0.0028421 | 0.0028862 | 0.0028862 | 0.99853 | -0.047924 | 0.99851 | -0.047821 | 1.3119
34 | 4.2273 | 1.8086 | -4.2272 | -1.8134 | 0.00010609 | -0.0047574 | 0.13327 | 0.13332 | 0.13332 | 0.99596 | -0.090828 | 0.99594 | -0.090992 | 10.4486
35 | 4.0672 | 1.7359 | -4.067 | -1.7356 | 0.00018901 | 0.00033155 | 0.12818 | 0.12818 | 0.12818 | 0.99594 | -0.090992 | 0.99585 | -0.096088 | 9.9364
36 | 0.43571 | 0.19637 | -0.43569 | -0.19784 | 1.5822e-05 | -0.00147 | 0.01382 | 0.013837 | 0.013837 | 0.99829 | -0.049676 | 0.99826 | -0.049407 | 6.2897
37 | -0.59949 | -0.27569 | 0.59957 | 0.27559 | 8.6118e-05 | -0.00010405 | 0.019081 | 0.019079 | 0.019081 | 0.99829 | -0.049676 | 0.99844 | -0.048544 | 9.086
38 | 0.43569 | 0.19784 | -0.43569 | -0.19866 | 8.8881e-06 | -0.00082406 | 0.013837 | 0.013847 | 0.013847 | 0.99826 | -0.049407 | 0.99824 | -0.049254 | 6.2943
39 | 0.092038 | 0.038674 | -0.092036 | -0.04365 | 2.3711e-06 | -0.0049755 | 0.0028862 | 0.002945 | 0.002945 | 0.99851 | -0.047821 | 0.99849 | -0.047636 | 1.3386
40 | 0.092036 | 0.04365 | -0.092035 | -0.044575 | 4.5187e-07 | -0.00092524 | 0.002945 | 0.0029565 | 0.0029565 | 0.99849 | -0.047636 | 0.99848 | -0.047594 | 1.3439
41 | 0.43569 | 0.19866 | -0.43565 | -0.19877 | 3.6728e-05 | -0.00010486 | 0.013847 | 0.013849 | 0.013849 | 0.99824 | -0.049254 | 0.99815 | -0.049935 | 6.5947
42 | 0.29862 | 0.1324 | -0.29862 | -0.13434 | 9.7499e-06 | -0.0019388 | 0.0094474 | 0.0094703 | 0.0094703 | 0.99815 | -0.049935 | 0.99812 | -0.049701 | 4.3047
43 | 0.18551 | 0.083246 | -0.1855 | -0.084511 | 2.4624e-06 | -0.0012644 | 0.005881 | 0.0058961 | 0.0058961 | 0.99806 | -0.049229 | 0.99805 | -0.049131 | 2.68
44 | -0.2986 | -0.13802 | 0.29861 | 0.13617 | 9.3776e-06 | -0.0018471 | 0.0095145 | 0.0094921 | 0.0095145 | 0.99806 | -0.049229 | 0.99809 | -0.049471 | 4.3248
45 | 0.093794 | 0.044563 | -0.093793 | -0.045361 | 4.0547e-07 | -0.00079796 | 0.0030035 | 0.0030135 | 0.0030135 | 0.99805 | -0.049131 | 0.99804 | -0.049094 | 1.3698
46 | 0.091711 | 0.039948 | -0.091709 | -0.042755 | 1.3344e-06 | -0.0028071 | 0.0028934 | 0.0029267 | 0.0029267 | 0.99805 | -0.049131 | 0.99803 | -0.049024 | 1.3303
47 | -0.29861 | -0.13617 | 0.29862 | 0.13434 | 9.2337e-06 | -0.0018274 | 0.0094921 | 0.0094703 | 0.0094921 | 0.99809 | -0.049471 | 0.99812 | -0.049701 | 4.3146
48 | 0.093793 | 0.045361 | -0.093792 | -0.045426 | 8.9274e-07 | -6.5034e-05 | 0.0030135 | 0.0030143 | 0.0030143 | 0.99804 | -0.049094 | 0.99803 | -0.049157 | 1.4354
49 | 0.091709 | 0.042755 | -0.091709 | -0.044416 | 8.0454e-07 | -0.0016613 | 0.0029267 | 0.0029474 | 0.0029474 | 0.99803 | -0.049024 | 0.99803 | -0.048951 | 1.3397
50 | -0.15706 | -0.076067 | 0.15706 | 0.075845 | 3.1575e-07 | -0.00022198 | 0.005041 | 0.0050382 | 0.005041 | 0.99935 | -0.027631 | 0.99935 | -0.027649 | 2.2913
51 | -0.15706 | -0.075845 | 0.15707 | 0.071174 | 6.5642e-06 | -0.0046709 | 0.0050382 | 0.0049809 | 0.0050382 | 0.99935 | -0.027649 | 0.99939 | -0.027985 | 2.2901
52 | -6.3476 | -2.3337 | 6.3481 | 2.3227 | 0.00052768 | -0.010943 | 0.19535 | 0.19524 | 0.19535 | 0.99939 | -0.027985 | 0.99948 | -0.027161 | 15.3096
53 | 6.1905 | 2.2625 | -6.1902 | -2.2703 | 0.00035769 | -0.0078115 | 0.19038 | 0.19046 | 0.19046 | 0.99939 | -0.027985 | 0.99933 | -0.02856 | 14.9265
54 | 0.1098 | 0.053116 | -0.1098 | -0.053177 | 1.1464e-06 | -6.1095e-05 | 0.0035228 | 0.0035236 | 0.0035236 | 0.99948 | -0.027161 | 0.99947 | -0.02723 | 1.6779
55 | -6.4579 | -2.3758 | 6.4588 | 2.3594 | 0.0008186 | -0.016394 | 0.19874 | 0.19858 | 0.19874 | 0.99948 | -0.027161 | 0.99961 | -0.025903 | 15.5756
56 | 6.0667 | 2.2105 | -6.066 | -2.2089 | 0.00073765 | 0.0016557 | 0.18652 | 0.18652 | 0.18652 | 0.99933 | -0.02856 | 0.99912 | -0.04286 | 14.4592
57 | -0.15873 | -0.076876 | 0.15873 | 0.076226 | 9.4345e-07 | -0.00065069 | 0.0050933 | 0.0050851 | 0.0050933 | 0.99961 | -0.025852 | 0.99961 | -0.025903 | 2.3151
58 | -0.11564 | -0.056007 | 0.11564 | 0.055179 | 6.3756e-07 | -0.00082799 | 0.0037125 | 0.0037021 | 0.0037125 | 0.99911 | -0.042813 | 0.99912 | -0.04286 | 1.6875
59 | 5.9504 | 2.1537 | -5.9499 | -2.1652 | 0.0004847 | -0.011491 | 0.18284 | 0.18295 | 0.18295 | 0.99912 | -0.04286 | 0.99903 | -0.043686 | 14.3381
60 | 5.9499 | 2.1652 | -5.9498 | -2.1679 | 0.00011387 | -0.0026969 | 0.18295 | 0.18298 | 0.18298 | 0.99903 | -0.043686 | 0.99901 | -0.043878 | 14.3403
61 | 5.7898 | 2.0904 | -5.7896 | -2.0952 | 0.00019316 | -0.0048455 | 0.17787 | 0.17792 | 0.17792 | 0.99901 | -0.043878 | 0.99897 | -0.044219 | 13.9436
62 | 5.7896 | 2.0952 | -5.7877 | -2.1412 | 0.0018407 | -0.046023 | 0.17792 | 0.17839 | 0.17839 | 0.99897 | -0.044219 | 0.99864 | -0.047387 | 13.9803
63 | 0.3892 | 0.17821 | -0.3892 | -0.18062 | 3.6314e-06 | -0.0024134 | 0.012433 | 0.012462 | 0.012462 | 0.99393 | -0.17067 | 0.99392 | -0.17087 | 2.9601
64 | -0.5385 | -0.25051 | 0.53851 | 0.24993 | 1.2063e-05 | -0.00058814 | 0.01725 | 0.017242 | 0.01725 | 0.99393 | -0.17067 | 0.99397 | -0.16832 | 1.3372
65 | 0.3892 | 0.18062 | -0.38892 | -0.18345 | 0.00028167 | -0.0028321 | 0.012462 | 0.012502 | 0.012502 | 0.99392 | -0.17087 | 0.99293 | -0.20422 | 3.0492
66 | -0.53851 | -0.24993 | 0.53852 | 0.23749 | 4.5623e-06 | -0.012438 | 0.017242 | 0.017093 | 0.017242 | 0.99397 | -0.16832 | 0.99398 | -0.16828 | 1.3513
67 | -0.62621 | -0.27996 | 0.62622 | 0.27965 | 8.5504e-06 | -0.00030676 | 0.019921 | 0.019917 | 0.019921 | 0.99398 | -0.16828 | 0.994 | -0.16682 | 1.5443
68 | 0.26997 | 0.12584 | -0.26996 | -0.12709 | 5.3174e-06 | -0.0012465 | 0.0086597 | 0.0086751 | 0.0086751 | 0.99293 | -0.20422 | 0.99291 | -0.20406 | 3.9432
69 | -0.76605 | -0.34738 | 0.76607 | 0.34701 | 1.5909e-05 | -0.00036531 | 0.024428 | 0.024423 | 0.024428 | 0.994 | -0.16682 | 0.99404 | -0.16461 | 1.8936
70 | 0.99472 | 0.43925 | -0.99472 | -0.44121 | 2.4359e-06 | -0.0019611 | 0.031576 | 0.031599 | 0.031599 | 0.99412 | -0.16116 | 0.99412 | -0.16118 | 2.4764
71 | -1.1201 | -0.49998 | 1.1204 | 0.49683 | 0.00033511 | -0.0031495 | 0.035619 | 0.035571 | 0.035619 | 0.99412 | -0.16116 | 0.99467 | -0.12905 | 2.7612
72 | 0.99472 | 0.44121 | -0.99471 | -0.45149 | 1.2825e-05 | -0.010278 | 0.031599 | 0.031721 | 0.031721 | 0.99412 | -0.16118 | 0.9941 | -0.16125 | 2.486
73 | -1.3834 | -0.62138 | 1.3834 | 0.61337 | 1.9259e-05 | -0.0080066 | 0.044013 | 0.043919 | 0.044013 | 0.99467 | -0.12905 | 0.99468 | -0.12898 | 3.4493
74 | 0.26295 | 0.12455 | -0.26294 | -0.12722 | 1.082e-05 | -0.0026709 | 0.0084443 | 0.0084779 | 0.0084779 | 0.99467 | -0.12905 | 0.99463 | -0.1287 | 3.8536
75 | 0.89196 | 0.40173 | -0.89194 | -0.40219 | 2.7869e-05 | -0.00045349 | 0.028407 | 0.028414 | 0.028414 | 0.9941 | -0.16125 | 0.99405 | -0.16458 | 2.2026
76 | 0.89194 | 0.40219 | -0.89193 | -0.40797 | 5.8294e-06 | -0.0057857 | 0.028414 | 0.028483 | 0.028483 | 0.99405 | -0.16458 | 0.99404 | -0.16461 | 2.2322
77 | -0.26979 | -0.12868 | 0.26979 | 0.12849 | 8.2854e-07 | -0.00019272 | 0.0086963 | 0.0086938 | 0.0086963 | 0.99223 | -0.2086 | 0.99224 | -0.20863 | 3.9528
78 | 0.15089 | 0.071094 | -0.15082 | -0.073044 | 7.1608e-05 | -0.0019498 | 0.0048527 | 0.0048777 | 0.0048777 | 0.99223 | -0.2086 | 0.99174 | -0.21189 | 2.3227
79 | -0.26979 | -0.12849 | 0.26996 | 0.12709 | 0.00017216 | -0.001399 | 0.0086938 | 0.0086751 | 0.0086938 | 0.99224 | -0.20863 | 0.99291 | -0.20406 | 4.1399
80 | 0.16408 | 0.075481 | -0.16407 | -0.075528 | 1.9845e-06 | -4.6693e-05 | 0.0052399 | 0.0052405 | 0.0052405 | 0.99498 | -0.11658 | 0.99497 | -0.11668 | 2.4955
81 | -0.32266 | -0.15229 | 0.32269 | 0.15212 | 2.9048e-05 | -0.00016168 | 0.010352 | 0.010349 | 0.010352 | 0.99498 | -0.11658 | 0.99508 | -0.11593 | 4.9293
82 | 0.16407 | 0.075528 | -0.16407 | -0.076788 | 1.9605e-06 | -0.0012597 | 0.0052405 | 0.0052559 | 0.0052559 | 0.99497 | -0.11668 | 0.99496 | -0.11659 | 2.389
83 | -0.47926 | -0.22796 | 0.47926 | 0.22751 | 6.0173e-06 | -0.00044793 | 0.015396 | 0.01539 | 0.015396 | 0.99508 | -0.11593 | 0.99509 | -0.11604 | 6.9982
84 | 0.16407 | 0.076788 | -0.16407 | -0.079462 | 4.2004e-06 | -0.0026739 | 0.0052559 | 0.0052893 | 0.0052893 | 0.99496 | -0.11659 | 0.99493 | -0.11637 | 2.4042
85 | 0.41499 | 0.19468 | -0.41495 | -0.19825 | 3.5936e-05 | -0.0035715 | 0.013302 | 0.013346 | 0.013346 | 0.99477 | -0.11898 | 0.99469 | -0.11826 | 6.0666
86 | -0.41499 | -0.19468 | 0.41499 | 0.19412 | 5.6576e-06 | -0.0005645 | 0.013302 | 0.013295 | 0.013302 | 0.99477 | -0.11898 | 0.99478 | -0.11909 | 6.0464
87 | 0.41495 | 0.19825 | -0.41494 | -0.1983 | 1.3885e-05 | -4.2974e-05 | 0.013346 | 0.013347 | 0.013347 | 0.99469 | -0.11826 | 0.99466 | -0.11849 | 6.3558
88 | -0.48577 | -0.2284 | 0.48579 | 0.22729 | 1.5254e-05 | -0.0011091 | 0.015577 | 0.015563 | 0.015577 | 0.99478 | -0.11909 | 0.99481 | -0.11934 | 7.0804
89 | 0.30431 | 0.14472 | -0.3043 | -0.14477 | 8.8556e-06 | -5.5824e-05 | 0.0097797 | 0.0097805 | 0.0097805 | 0.99466 | -0.11849 | 0.99462 | -0.1187 | 4.6574
90 | 3.918 | 1.6858 | -3.918 | -1.6864 | 1.1614e-05 | -0.00060596 | 0.12366 | 0.12366 | 0.12366 | 0.99573 | -0.096816 | 0.99573 | -0.096835 | 9.6915
91 | -4.0666 | -1.7578 | 4.0666 | 1.7538 | 8.2656e-05 | -0.0039957 | 0.12844 | 0.12839 | 0.12844 | 0.99573 | -0.096816 | 0.99576 | -0.096688 | 10.0656
92 | 3.918 | 1.6864 | -3.9171 | -1.7339 | 0.00091502 | -0.04751 | 0.12366 | 0.12422 | 0.12422 | 0.99573 | -0.096835 | 0.99549 | -0.098258 | 9.7351
93 | -4.0666 | -1.7538 | 4.067 | 1.7356 | 0.00037589 | -0.01821 | 0.12839 | 0.12818 | 0.12839 | 0.99576 | -0.096688 | 0.99585 | -0.096088 | 10.0619
94 | 3.9171 | 1.7339 | -3.9164 | -1.7329 | 0.00062526 | 0.0010597 | 0.12422 | 0.12423 | 0.12423 | 0.99549 | -0.098258 | 0.9952 | -0.11544 | 9.63
95 | 3.7643 | 1.6592 | -3.7643 | -1.6628 | 6.3273e-05 | -0.0035426 | 0.11933 | 0.11937 | 0.11937 | 0.9952 | -0.11544 | 0.99518 | -0.11554 | 9.355
96 | -0.10249 | -0.04964 | 0.1025 | 0.049567 | 1.224e-06 | -7.3589e-05 | 0.0033045 | 0.0033036 | 0.0033045 | 0.99484 | -0.12005 | 0.99486 | -0.11997 | 1.5736
97 | -0.1025 | -0.049567 | 0.1025 | 0.049355 | 1.3053e-07 | -0.00021184 | 0.0033036 | 0.0033009 | 0.0033036 | 0.99486 | -0.11997 | 0.99486 | -0.11998 | 1.5016
98 | -0.1025 | -0.049355 | 0.1025 | 0.047363 | 1.2171e-06 | -0.0019918 | 0.0033009 | 0.0032763 | 0.0033009 | 0.99486 | -0.11998 | 0.99487 | -0.12008 | 1.5004
99 | 1.8141 | 0.79989 | -1.8141 | -0.79995 | 3.4371e-05 | -6.6768e-05 | 0.057528 | 0.05753 | 0.05753 | 0.99487 | -0.12008 | 0.99483 | -0.12212 | 4.4597
100 | -1.9166 | -0.84725 | 1.9166 | 0.8421 | 2.3678e-05 | -0.0051475 | 0.060804 | 0.060744 | 0.060804 | 0.99487 | -0.12008 | 0.99488 | -0.12001 | 4.7652
101 | 1.5714 | 0.69108 | -1.5714 | -0.69777 | 2.0694e-05 | -0.0066874 | 0.04982 | 0.049899 | 0.049899 | 0.99471 | -0.12883 | 0.99469 | -0.12891 | 3.9106
102 | -1.5714 | -0.69108 | 1.5715 | 0.69087 | 6.0882e-05 | -0.00021223 | 0.04982 | 0.049816 | 0.04982 | 0.99471 | -0.12883 | 0.99478 | -0.12465 | 3.862
103 | 1.3834 | 0.60672 | -1.3834 | -0.61337 | 1.5945e-05 | -0.0066555 | 0.043841 | 0.043919 | 0.043919 | 0.99469 | -0.12891 | 0.99468 | -0.12898 | 3.4419
104 | -1.7177 | -0.7617 | 1.7177 | 0.76066 | 3.8304e-06 | -0.001035 | 0.054528 | 0.054516 | 0.054528 | 0.99478 | -0.12465 | 0.99478 | -0.12463 | 4.2734
105 | -0.63684 | -0.30045 | 0.63684 | 0.30021 | 5.5936e-06 | -0.00023551 | 0.020433 | 0.02043 | 0.020433 | 0.99481 | -0.11934 | 0.99482 | -0.11941 | 9.2878
106 | -0.63684 | -0.30021 | 0.63689 | 0.29832 | 4.4741e-05 | -0.0018863 | 0.02043 | 0.020407 | 0.02043 | 0.99482 | -0.11941 | 0.99489 | -0.11999 | 9.2864
107 | -3.0204 | -1.3613 | 3.0205 | 1.3525 | 0.00010127 | -0.0087758 | 0.096129 | 0.096024 | 0.096129 | 0.99489 | -0.11999 | 0.99492 | -0.1198 | 7.5336
108 | 2.3835 | 1.063 | -2.3835 | -1.0642 | 8.8194e-06 | -0.001233 | 0.075725 | 0.075739 | 0.075739 | 0.99489 | -0.11999 | 0.99488 | -0.12001 | 5.9357
109 | 3.196 | 1.4284 | -3.1959 | -1.435 | 8.4423e-05 | -0.0065364 | 0.10157 | 0.10165 | 0.10165 | 0.99496 | -0.11961 | 0.99493 | -0.11975 | 7.9661
110 | -3.2844 | -1.4712 | 3.2844 | 1.4713 | 9.6918e-05 | 0.00012431 | 0.10442 | 0.10441 | 0.10442 | 0.99496 | -0.11961 | 0.99501 | -0.11645 | 8.0942
111 | 3.0205 | 1.35 | -3.0205 | -1.3525 | 2.8725e-05 | -0.0024928 | 0.095994 | 0.096024 | 0.096024 | 0.99493 | -0.11975 | 0.99492 | -0.1198 | 7.5254
112 | 0.078364 | 0.0379 | -0.078363 | -0.037953 | 5.1428e-07 | -5.3137e-05 | 0.0025256 | 0.0025263 | 0.0025263 | 0.99493 | -0.11975 | 0.99492 | -0.11979 | 1.203
113 | -3.2844 | -1.4713 | 3.2847 | 1.4537 | 0.00024061 | -0.017674 | 0.10441 | 0.1042 | 0.10441 | 0.99501 | -0.11645 | 0.99509 | -0.11604 | 8.1829
114 | -3.764 | -1.6812 | 3.7643 | 1.6628 | 0.00032968 | -0.018416 | 0.11959 | 0.11937 | 0.11959 | 0.99509 | -0.11604 | 0.99518 | -0.11554 | 9.3722
115 | 0.20477 | 0.095298 | -0.20476 | -0.096595 | 3.1576e-06 | -0.0012971 | 0.0065538 | 0.0065698 | 0.0065698 | 0.99482 | -0.1204 | 0.99481 | -0.12028 | 2.9863
116 | -0.31232 | -0.14739 | 0.31233 | 0.14729 | 1.6967e-05 | -0.00010143 | 0.010021 | 0.01002 | 0.010021 | 0.99482 | -0.1204 | 0.99488 | -0.12001 | 4.772
117 | 0.20476 | 0.096595 | -0.20476 | -0.098352 | 4.3026e-06 | -0.0017572 | 0.0065698 | 0.0065917 | 0.0065917 | 0.99481 | -0.12028 | 0.99479 | -0.1201 | 2.9962
118 | 0.088217 | 0.041909 | -0.088207 | -0.042721 | 9.943e-06 | -0.00081153 | 0.0028341 | 0.0028444 | 0.0028444 | 0.99479 | -0.1201 | 0.99467 | -0.12087 | 1.3545
119 | 0.10063 | 0.048614 | -0.10063 | -0.048737 | 1.9778e-06 | -0.00012331 | 0.0032436 | 0.0032452 | 0.0032452 | 0.99463 | -0.1287 | 0.99461 | -0.12883 | 1.5453
120 | -1.7177 | -0.76066 | 1.7178 | 0.75343 | 2.6698e-05 | -0.0072269 | 0.054516 | 0.054431 | 0.054516 | 0.99478 | -0.12463 | 0.99479 | -0.12454 | 4.2724
121 | -1.7178 | -0.75343 | 1.7178 | 0.75334 | 3.8461e-05 | -9.556e-05 | 0.054431 | 0.054429 | 0.054431 | 0.99479 | -0.12454 | 0.99483 | -0.12212 | 4.2195
122 | 0.15956 | 0.074671 | -0.15956 | -0.075069 | 5.8898e-07 | -0.00039806 | 0.005113 | 0.0051179 | 0.0051179 | 0.99462 | -0.1187 | 0.99462 | -0.11867 | 2.3263
123 | 0.15956 | 0.075069 | -0.15956 | -0.076855 | 2.6565e-06 | -0.0017859 | 0.0051179 | 0.0051402 | 0.0051402 | 0.99462 | -0.11867 | 0.99461 | -0.11853 | 2.3364
124 | 0.15956 | 0.076855 | -0.15955 | -0.077276 | 6.2903e-07 | -0.00042059 | 0.0051402 | 0.0051455 | 0.0051455 | 0.99461 | -0.11853 | 0.9946 | -0.11849 | 2.3389
125 | 6.3893 | 2.8639 | -6.3891 | -2.8684 | 0.00024185 | -0.0044978 | 0.20405 | 0.20411 | 0.20411 | 0.99054 | -0.52034 | 0.9905 | -0.52055 | 15.9961
126 | 0.20805 | 0.09753 | -0.20804 | -0.10053 | 7.7261e-06 | -0.0030043 | 0.0066964 | 0.006734 | 0.006734 | 0.99054 | -0.52034 | 0.99051 | -0.52003 | 3.0609
127 | 0.3175 | 0.15115 | -0.3175 | -0.15126 | 6.3674e-07 | -0.00010628 | 0.010246 | 0.010247 | 0.010247 | 0.99076 | -0.51803 | 0.99076 | -0.51802 | 4.6577
128 | 0.16306 | 0.076459 | -0.16306 | -0.07651 | 2.155e-06 | -5.0116e-05 | 0.0052475 | 0.0052481 | 0.0052481 | 0.99076 | -0.51802 | 0.99074 | -0.51812 | 2.4991
129 | 0.16306 | 0.07651 | -0.16306 | -0.078212 | 2.6827e-06 | -0.0017022 | 0.0052481 | 0.0052694 | 0.0052694 | 0.99074 | -0.51812 | 0.99073 | -0.51798 | 2.3952
130 | 0.16306 | 0.078212 | -0.16306 | -0.078971 | 1.2039e-06 | -0.00075939 | 0.0052694 | 0.005279 | 0.005279 | 0.99073 | -0.51798 | 0.99072 | -0.51792 | 2.3995
131 | 0.092874 | 0.044862 | -0.092872 | -0.04498 | 1.6408e-06 | -0.00011828 | 0.003006 | 0.0030075 | 0.0030075 | 0.99051 | -0.52003 | 0.99049 | -0.52015 | 1.4321
132 | 0.11517 | 0.055673 | -0.11517 | -0.055778 | 2.2412e-06 | -0.00010456 | 0.0037281 | 0.0037294 | 0.0037294 | 0.99051 | -0.52003 | 0.99049 | -0.52016 | 1.7759
133 | -0.14637 | -0.070888 | 0.14637 | 0.069496 | 1.8204e-06 | -0.0013925 | 0.0047685 | 0.0047508 | 0.0047685 | 0.98453 | -0.69698 | 0.98454 | -0.69708 | 2.1675
134 | -0.14637 | -0.069496 | 0.14637 | 0.067116 | 3.0794e-06 | -0.0023793 | 0.0047508 | 0.0047213 | 0.0047508 | 0.98454 | -0.69708 | 0.98456 | -0.69725 | 2.1595
135 | -0.14637 | -0.067116 | 0.14637 | 0.06638 | 9.448e-07 | -0.00073595 | 0.0047213 | 0.0047123 | 0.0047213 | 0.98456 | -0.69725 | 0.98456 | -0.6973 | 2.146
136 | -0.38926 | -0.1821 | 0.38926 | 0.18145 | 5.9298e-06 | -0.00064834 | 0.01259 | 0.012582 | 0.01259 | 0.98538 | -0.69128 | 0.98539 | -0.69141 | 5.7226
137 | 0.24907 | 0.1142 | -0.24888 | -0.11603 | 0.00019347 | -0.0018249 | 0.0080271 | 0.0080511 | 0.0080511 | 0.98538 | -0.69128 | 0.98456 | -0.6973 | 3.8338
138 | -0.38926 | -0.18145 | 0.3893 | 0.17758 | 3.519e-05 | -0.003865 | 0.012582 | 0.012534 | 0.012582 | 0.98539 | -0.69141 | 0.98547 | -0.69211 | 5.7189
139 | -0.15487 | -0.075006 | 0.15487 | 0.073747 | 1.837e-06 | -0.0012587 | 0.0050411 | 0.0050251 | 0.0050411 | 0.98538 | -0.69246 | 0.98539 | -0.69256 | 2.2914
140 | -0.15487 | -0.073747 | 0.15488 | 0.073581 | 6.5869e-06 | -0.00016566 | 0.0050251 | 0.005023 | 0.0050251 | 0.98539 | -0.69256 | 0.98543 | -0.69226 | 2.3929
141 | -0.14937 | -0.072342 | 0.14937 | 0.072186 | 5.7633e-06 | -0.0001563 | 0.0048528 | 0.0048507 | 0.0048528 | 0.98727 | -0.67634 | 0.98731 | -0.67608 | 2.3108
142 | 0.13608 | 0.061948 | -0.13608 | -0.065208 | 3.6077e-06 | -0.0032599 | 0.0043718 | 0.0044121 | 0.0044121 | 0.98731 | -0.67608 | 0.98729 | -0.67587 | 2.0055
143 | -0.28546 | -0.13413 | 0.28547 | 0.13407 | 8.6492e-06 | -6.1017e-05 | 0.0092219 | 0.0092211 | 0.0092219 | 0.98731 | -0.67608 | 0.98734 | -0.67586 | 4.3914
144 | 0.13608 | 0.065208 | -0.13608 | -0.065907 | 7.8218e-07 | -0.00069881 | 0.0044121 | 0.004421 | 0.004421 | 0.98729 | -0.67587 | 0.98728 | -0.67582 | 2.0095
145 | 3.8754 | 1.7349 | -3.8753 | -1.739 | 7.9979e-05 | -0.0040682 | 0.12414 | 0.12419 | 0.12419 | 0.98734 | -0.67586 | 0.98732 | -0.67597 | 9.7328
146 | -4.3209 | -1.9465 | 4.3212 | 1.9341 | 0.00030442 | -0.012416 | 0.13856 | 0.13841 | 0.13856 | 0.98734 | -0.67586 | 0.98742 | -0.67547 | 10.8588
147 | 3.766 | 1.6902 | -3.7658 | -1.6899 | 0.00021962 | 0.00036298 | 0.12069 | 0.1207 | 0.1207 | 0.98732 | -0.67597 | 0.98722 | -0.6822 | 9.3563
148 | 0.10924 | 0.048726 | -0.10924 | -0.05133 | 1.8442e-06 | -0.0026045 | 0.0034974 | 0.0035291 | 0.0035291 | 0.98732 | -0.67597 | 0.98731 | -0.67584 | 1.6041
149 | 0.15648 | 0.075732 | -0.15647 | -0.075784 | 2.0998e-06 | -5.1741e-05 | 0.0050833 | 0.005084 | 0.005084 | 0.98722 | -0.6822 | 0.9872 | -0.68229 | 2.4209
150 | 3.6093 | 1.6141 | -3.6088 | -1.6434 | 0.00049912 | -0.029223 | 0.11562 | 0.11597 | 0.11597 | 0.98722 | -0.6822 | 0.98707 | -0.68294 | 9.0886
151 | 0.10924 | 0.05133 | -0.10924 | -0.052908 | 1.1335e-06 | -0.0015775 | 0.0035291 | 0.003549 | 0.003549 | 0.98731 | -0.67584 | 0.9873 | -0.67575 | 1.6132
152 | 4.917 | 2.2086 | -4.917 | -2.2089 | 8.7513e-06 | -0.00027455 | 0.15758 | 0.15759 | 0.15759 | 0.98743 | -0.6754 | 0.98743 | -0.67541 | 12.3501
153 | -5.021 | -2.259 | 5.0211 | 2.2592 | 0.00011208 | 0.00023605 | 0.16096 | 0.16096 | 0.16096 | 0.98743 | -0.6754 | 0.98747 | -0.67302 | 12.4777
154 | 0.5958 | 0.27687 | -0.59578 | -0.27777 | 1.9098e-05 | -0.00089653 | 0.019207 | 0.019218 | 0.019218 | 0.98743 | -0.67541 | 0.9874 | -0.67515 | 8.7355
155 | 4.3212 | 1.932 | -4.3212 | -1.9341 | 5.0501e-05 | -0.0020625 | 0.13838 | 0.13841 | 0.13841 | 0.98743 | -0.67541 | 0.98742 | -0.67547 | 10.847
156 | -5.0981 | -2.2965 | 5.0987 | 2.2795 | 0.00058341 | -0.017013 | 0.16346 | 0.16325 | 0.16346 | 0.98747 | -0.67302 | 0.98759 | -0.67239 | 12.8102
157 | 0.59578 | 0.27777 | -0.59578 | -0.27782 | 1.0197e-06 | -4.7837e-05 | 0.019218 | 0.019219 | 0.019219 | 0.9874 | -0.67515 | 0.9874 | -0.67514 | 8.7358
158 | -5.0987 | -2.2795 | 5.0991 | 2.2805 | 0.00049369 | 0.0010477 | 0.16325 | 0.16325 | 0.16325 | 0.98759 | -0.67239 | 0.98776 | -0.66203 | 12.6551
159 | -5.219 | -2.3385 | 5.2192 | 2.3329 | 0.00020338 | -0.0056658 | 0.16714 | 0.16707 | 0.16714 | 0.98776 | -0.66203 | 0.9878 | -0.66181 | 13.0986
160 | 0.47466 | 0.21916 | -0.47464 | -0.21918 | 1.2231e-05 | -2.6538e-05 | 0.015285 | 0.015285 | 0.015285 | 0.9874 | -0.67514 | 0.98737 | -0.67534 | 7.2786
161 | 0.15489 | 0.074711 | -0.15489 | -0.075016 | 4.4224e-07 | -0.0003052 | 0.0050255 | 0.0050294 | 0.0050294 | 0.9878 | -0.66181 | 0.9878 | -0.66179 | 2.2861
162 | -5.3741 | -2.4076 | 5.3745 | 2.3958 | 0.00044875 | -0.011784 | 0.17209 | 0.17195 | 0.17209 | 0.9878 | -0.66181 | 0.98789 | -0.66135 | 13.4868
163 | 0.47464 | 0.21918 | -0.47463 | -0.22015 | 1.3085e-05 | -0.00097183 | 0.015285 | 0.015297 | 0.015297 | 0.98737 | -0.67534 | 0.98734 | -0.67512 | 6.9532
164 | -0.074559 | -0.03611 | 0.074559 | 0.035858 | 8.4794e-08 | -0.00025223 | 0.0024223 | 0.002419 | 0.0024223 | 0.98729 | -0.67468 | 0.98729 | -0.67469 | 1.101
165 | -0.074559 | -0.035858 | 0.074559 | 0.034332 | 5.0831e-07 | -0.0015262 | 0.002419 | 0.0024 | 0.002419 | 0.98729 | -0.67469 | 0.9873 | -0.67475 | 1.0996
166 | 0.2498 | 0.11536 | -0.24979 | -0.11626 | 3.3673e-06 | -0.00090475 | 0.008045 | 0.0080562 | 0.0080562 | 0.9873 | -0.67475 | 0.98729 | -0.67464 | 3.6619
167 | -0.32436 | -0.14969 | 0.32437 | 0.14784 | 1.1575e-05 | -0.0018502 | 0.010445 | 0.010422 | 0.010445 | 0.9873 | -0.67475 | 0.98733 | -0.67502 | 4.7478
168 | -0.47462 | -0.22061 | 0.47463 | 0.22015 | 6.1774e-06 | -0.00045825 | 0.015303 | 0.015297 | 0.015303 | 0.98733 | -0.67502 | 0.98734 | -0.67512 | 6.9558
169 | -2.7241 | -1.2525 | 2.7241 | 1.2526 | 5.5223e-05 | 4.021e-05 | 0.087705 | 0.087704 | 0.087705 | 0.98684 | -0.68957 | 0.98688 | -0.68743 | 6.7989
170 | 2.5652 | 1.1756 | -2.5648 | -1.1754 | 0.000402 | 0.00016478 | 0.082543 | 0.082548 | 0.082548 | 0.98684 | -0.68957 | 0.98663 | -0.69691 | 10.0669
171 | -3.0994 | -1.4303 | 3.0994 | 1.4246 | 7.2558e-05 | -0.0057286 | 0.099848 | 0.099778 | 0.099848 | 0.98688 | -0.68743 | 0.98691 | -0.68732 | 7.8251
172 | 0.37524 | 0.17773 | -0.37523 | -0.17891 | 1.0011e-05 | -0.0011778 | 0.012145 | 0.01216 | 0.01216 | 0.98688 | -0.68743 | 0.98686 | -0.68721 | 5.5272
173 | 2.4283 | 1.1093 | -2.4282 | -1.1097 | 0.00015369 | -0.00039289 | 0.078113 | 0.078118 | 0.078118 | 0.98663 | -0.69691 | 0.98657 | -0.69643 | 35.5083
174 | -3.0994 | -1.4246 | 3.0995 | 1.4206 | 4.9742e-05 | -0.0039321 | 0.099778 | 0.099729 | 0.099778 | 0.98691 | -0.68732 | 0.98692 | -0.68724 | 7.8196
175 | 0.37523 | 0.17891 | -0.37522 | -0.18017 | 1.077e-05 | -0.0012638 | 0.01216 | 0.012176 | 0.012176 | 0.98686 | -0.68721 | 0.98683 | -0.68696 | 5.5345
176 | 2.4282 | 1.1097 | -2.4266 | -1.1138 | 0.00161 | -0.0041089 | 0.078118 | 0.078174 | 0.078174 | 0.98657 | -0.69643 | 0.98596 | -0.69136 | 35.5337
177 | 1.4413 | 0.65388 | -1.4412 | -0.65383 | 0.00015329 | 4.9525e-05 | 0.04634 | 0.046341 | 0.046341 | 0.98596 | -0.69136 | 0.98585 | -0.69223 | 22.067
178 | 0.98524 | 0.45996 | -0.98504 | -0.45997 | 0.00019984 | -3.2285e-06 | 0.031835 | 0.031837 | 0.031837 | 0.98596 | -0.69136 | 0.98575 | -0.69288 | 15.1603
179 | -3.2593 | -1.498 | 3.2594 | 1.4925 | 7.7984e-05 | -0.005572 | 0.10492 | 0.10485 | 0.10492 | 0.98692 | -0.68724 | 0.98695 | -0.68712 | 8.2227
180 | 0.26811 | 0.1283 | -0.26811 | -0.129 | 3.0331e-06 | -0.00069717 | 0.0086948 | 0.0087036 | 0.0087036 | 0.98683 | -0.68696 | 0.98682 | -0.68687 | 3.9562
181 | -3.3238 | -1.5186 | 3.3239 | 1.5122 | 9.2442e-05 | -0.0063635 | 0.10689 | 0.10681 | 0.10689 | 0.98695 | -0.68712 | 0.98698 | -0.68698 | 8.3766
182 | 0.064436 | 0.02615 | -0.064436 | -0.027366 | 2.9074e-07 | -0.0012161 | 0.002034 | 0.0020476 | 0.0020476 | 0.98695 | -0.68712 | 0.98694 | -0.68709 | 0.93075
183 | 0.26811 | 0.129 | -0.26811 | -0.12977 | 3.3561e-06 | -0.00076974 | 0.0087036 | 0.0087134 | 0.0087134 | 0.98682 | -0.68687 | 0.98681 | -0.68676 | 3.9606
184 | -0.064435 | -0.031207 | 0.064436 | 0.027366 | 9.4519e-07 | -0.0038415 | 0.0020941 | 0.0020476 | 0.0020941 | 0.98693 | -0.68698 | 0.98694 | -0.68709 | 0.95188
185 | -3.3239 | -1.5122 | 3.3239 | 1.5101 | 3.1305e-05 | -0.0021572 | 0.10681 | 0.10678 | 0.10681 | 0.98698 | -0.68698 | 0.98698 | -0.68693 | 8.3705
186 | -3.4475 | -1.57 | 3.4476 | 1.5701 | 0.00012605 | 0.00018402 | 0.1108 | 0.11079 | 0.1108 | 0.98698 | -0.68693 | 0.98705 | -0.68305 | 8.5889
187 | 0.88858 | 0.41325 | -0.88854 | -0.41409 | 4.0508e-05 | -0.00084239 | 0.028698 | 0.028709 | 0.028709 | 0.98575 | -0.69288 | 0.98571 | -0.69252 | 13.0495
188 | 0.7561 | 0.34995 | -0.75603 | -0.34998 | 7.1041e-05 | -3.3174e-05 | 0.0244 | 0.024401 | 0.024401 | 0.98571 | -0.69252 | 0.98561 | -0.69324 | 11.6195
189 | 0.75603 | 0.34998 | -0.75592 | -0.3531 | 0.00010803 | -0.0031147 | 0.024401 | 0.02444 | 0.02444 | 0.98561 | -0.69324 | 0.98547 | -0.69211 | 11.109
190 | 0.36662 | 0.17551 | -0.36661 | -0.17556 | 1.2018e-05 | -4.7628e-05 | 0.011907 | 0.011907 | 0.011907 | 0.98547 | -0.69211 | 0.98544 | -0.69233 | 5.6702
191 | 1.0823 | 0.48242 | -1.0822 | -0.48482 | 0.00017043 | -0.0024075 | 0.034699 | 0.034728 | 0.034728 | 0.98585 | -0.69223 | 0.9857 | -0.6911 | 15.7854
192 | 0.24222 | 0.11492 | -0.24221 | -0.11642 | 5.3127e-06 | -0.0014932 | 0.0078504 | 0.0078692 | 0.0078692 | 0.98585 | -0.69223 | 0.98583 | -0.69205 | 3.5769
193 | 0.9563 | 0.42386 | -0.95626 | -0.42459 | 3.9695e-05 | -0.000723 | 0.030634 | 0.030643 | 0.030643 | 0.9857 | -0.6911 | 0.98566 | -0.69081 | 13.9286
194 | 0.11318 | 0.053922 | -0.11318 | -0.054774 | 6.6259e-07 | -0.00085188 | 0.003671 | 0.0036818 | 0.0036818 | 0.98583 | -0.69205 | 0.98582 | -0.692 | 1.6736
195 | 0.95626 | 0.42459 | -0.95553 | -0.43779 | 0.00072935 | -0.0132 | 0.030643 | 0.030805 | 0.030805 | 0.98566 | -0.69081 | 0.98495 | -0.6852 | 14.0021
196 | 0.11318 | 0.054774 | -0.11317 | -0.054813 | 8.2771e-07 | -3.9236e-05 | 0.0036818 | 0.0036823 | 0.0036823 | 0.98582 | -0.692 | 0.98581 | -0.69204 | 1.7535
197 | -3.6088 | -1.6482 | 3.6088 | 1.6459 | 3.9573e-05 | -0.0023076 | 0.11603 | 0.116 | 0.11603 | 0.98705 | -0.68305 | 0.98706 | -0.683 | 9.0932
198 | 3.6088 | 1.6434 | -3.6088 | -1.6459 | 4.277e-05 | -0.0024954 | 0.11597 | 0.116 | 0.116 | 0.98707 | -0.68294 | 0.98706 | -0.683 | 9.091
199 | 0.26811 | 0.12977 | -0.2681 | -0.12978 | 2.1718e-06 | -1.7303e-05 | 0.0087134 | 0.0087136 | 0.0087136 | 0.98681 | -0.68676 | 0.9868 | -0.68681 | 4.1493
200 | 0.1547 | 0.074862 | -0.1547 | -0.074925 | 2.4911e-06 | -6.2729e-05 | 0.0050277 | 0.0050285 | 0.0050285 | 0.9868 | -0.68681 | 0.98678 | -0.68692 | 2.3945
201 | -0.2155 | -0.10398 | 0.2155 | 0.10349 | 1.3886e-06 | -0.00048995 | 0.0070127 | 0.0070064 | 0.0070127 | 0.98495 | -0.68514 | 0.98495 | -0.6852 | 3.1876
202 | 0.078823 | 0.037785 | -0.078819 | -0.038174 | 3.9597e-06 | -0.00038889 | 0.0025619 | 0.0025669 | 0.0025669 | 0.98495 | -0.68514 | 0.9849 | -0.68548 | 1.2223
203 | 0.62041 | 0.2863 | -0.62024 | -0.29318 | 0.00016101 | -0.0068871 | 0.020026 | 0.020112 | 0.020112 | 0.98495 | -0.6852 | 0.98472 | -0.68312 | 9.1418
204 | 0.11963 | 0.048002 | -0.11962 | -0.057014 | 7.6181e-06 | -0.0090124 | 0.0037779 | 0.003884 | 0.003884 | 0.98495 | -0.6852 | 0.98489 | -0.68476 | 1.7655
205 | 0.07785 | 0.03637 | -0.077849 | -0.037704 | 4.916e-07 | -0.0013346 | 0.002519 | 0.0025358 | 0.0025358 | 0.98472 | -0.68312 | 0.98471 | -0.68307 | 1.1526
206 | 0.5424 | 0.25681 | -0.54235 | -0.25687 | 4.0041e-05 | -5.8961e-05 | 0.017593 | 0.017594 | 0.017594 | 0.98472 | -0.68312 | 0.98464 | -0.68365 | 8.3781
207 | 0.11962 | 0.057014 | -0.11962 | -0.057935 | 8.0359e-07 | -0.00092111 | 0.003884 | 0.0038957 | 0.0038957 | 0.98489 | -0.68476 | 0.98489 | -0.68471 | 1.7708
208 | 0.37835 | 0.17744 | -0.37833 | -0.17892 | 1.2902e-05 | -0.0014843 | 0.012252 | 0.01227 | 0.01227 | 0.98464 | -0.68365 | 0.98461 | -0.68337 | 5.5774
209 | -0.26423 | -0.12654 | 0.26423 | 0.12597 | 2.4087e-06 | -0.00056772 | 0.0085822 | 0.008575 | 0.0085822 | 0.98543 | -0.69226 | 0.98544 | -0.69233 | 3.901
210 | 0.37833 | 0.17892 | -0.37831 | -0.17902 | 2.7208e-05 | -0.00010032 | 0.01227 | 0.012272 | 0.012272 | 0.98461 | -0.68337 | 0.98453 | -0.68388 | 5.8437
211 | 0.24979 | 0.11626 | -0.24979 | -0.11717 | 3.367e-06 | -0.00090212 | 0.0080562 | 0.0080673 | 0.0080673 | 0.98729 | -0.67464 | 0.98727 | -0.67453 | 3.667
212 | -0.22435 | -0.10745 | 0.22435 | 0.10704 | 1.263e-06 | -0.00041148 | 0.0072939 | 0.0072886 | 0.0072939 | 0.98453 | -0.68384 | 0.98453 | -0.68388 | 3.3154
213 | 0.14948 | 0.071187 | -0.14948 | -0.072339 | 1.5705e-06 | -0.0011513 | 0.0048545 | 0.0048692 | 0.0048692 | 0.98453 | -0.68384 | 0.98452 | -0.68375 | 2.2133
214 | 0.15395 | 0.071984 | -0.15395 | -0.074222 | 3.2256e-06 | -0.0022383 | 0.0049831 | 0.0050113 | 0.0050113 | 0.98453 | -0.68388 | 0.98451 | -0.68371 | 2.2779
215 | 0.14948 | 0.072339 | -0.14947 | -0.072394 | 2.0642e-06 | -5.5243e-05 | 0.0048692 | 0.0048699 | 0.0048699 | 0.98452 | -0.68375 | 0.9845 | -0.68384 | 2.319
216 | 0.15395 | 0.074222 | -0.15395 | -0.074561 | 4.9108e-07 | -0.00033854 | 0.0050113 | 0.0050156 | 0.0050156 | 0.98451 | -0.68371 | 0.98451 | -0.68368 | 2.2798
217 | 0.14599 | 0.06689 | -0.14599 | -0.067685 | 1.0078e-06 | -0.00079496 | 0.0046953 | 0.0047051 | 0.0047051 | 0.98727 | -0.67453 | 0.98727 | -0.67448 | 2.1387
218 | -0.14598 | -0.070702 | 0.14599 | 0.067685 | 3.8635e-06 | -0.003017 | 0.0047429 | 0.0047051 | 0.0047429 | 0.98724 | -0.67426 | 0.98727 | -0.67448 | 2.1559
219 | -0.16363 | -0.079251 | 0.16364 | 0.079169 | 3.6539e-06 | -8.2371e-05 | 0.005313 | 0.0053119 | 0.005313 | 0.98787 | -0.6615 | 0.98789 | -0.66135 | 2.53
220 | 0.47586 | 0.22692 | -0.47581 | -0.23017 | 4.4435e-05 | -0.0032458 | 0.015405 | 0.015447 | 0.015447 | 0.98789 | -0.66135 | 0.9878 | -0.66055 | 7.0212
221 | 0.47581 | 0.23017 | -0.47581 | -0.23045 | 3.792e-06 | -0.00027616 | 0.015447 | 0.01545 | 0.01545 | 0.9878 | -0.66055 | 0.9878 | -0.66048 | 7.0228

## res_trafo
| p_hv_mw | q_hv_mvar | p_lv_mw | q_lv_mvar | pl_mw | ql_mvar | i_hv_ka | i_lv_ka | vm_hv_pu | va_hv_degree | vm_lv_pu | va_lv_degree | loading_percent
0 | 2.6518e-14 | 1.7507e-14 | 0.013999 | 0.0105 | 0.013999 | 0.0105 | 1.6678e-16 | 0.00050517 | 0.99997 | 149.9981 | 1 | 0 | 0.069998

## res_ext_grid
| p_mw | q_mvar
0 | 14.1045 | 5.8256

## res_load
| p_mw | q_mvar
0 | 0.16451 | 0.079675
1 | 0.089381 | 0.043289
2 | 0.1402 | 0.0679
3 | 0.14902 | 0.072171
4 | 0.085546 | 0.041432
5 | 0.12231 | 0.059239
6 | 0.14986 | 0.072582
7 | 0.11812 | 0.057207
8 | 0.10663 | 0.051644
9 | 0.094632 | 0.045832
10 | 0.13204 | 0.063948
11 | 0.13291 | 0.06437
12 | 0.15996 | 0.077474
13 | 0.16378 | 0.07932
14 | 0.12364 | 0.059883
15 | 0.092035 | 0.044575
16 | 0.13702 | 0.066364
17 | 0.11309 | 0.054772
18 | 0.093792 | 0.045426
19 | 0.091709 | 0.044416
20 | 0.15706 | 0.076067
21 | 0.12345 | 0.05979
22 | 0.15873 | 0.076876
23 | 0.1098 | 0.053177
24 | 0.11564 | 0.056007
25 | 0.16 | 0.077491
26 | 0.1493 | 0.072308
27 | 0.087693 | 0.042471
28 | 0.11895 | 0.057609
29 | 0.13983 | 0.067725
30 | 0.12538 | 0.060724
31 | 0.10274 | 0.049759
32 | 0.12586 | 0.060959
33 | 0.1189 | 0.057587
34 | 0.15082 | 0.073044
35 | 0.15858 | 0.076805
36 | 0.15657 | 0.075831
37 | 0.16407 | 0.079462
38 | 0.070776 | 0.034278
39 | 0.11063 | 0.053579
40 | 0.14856 | 0.071953
41 | 0.1521 | 0.073667
42 | 0.10249 | 0.04964
43 | 0.188 | 0.091053
44 | 0.14624 | 0.070825
45 | 0.15105 | 0.073158
46 | 0.088331 | 0.042781
47 | 0.097084 | 0.04702
48 | 0.078363 | 0.037953
49 | 0.10755 | 0.052089
50 | 0.15452 | 0.074836
51 | 0.11654 | 0.056443
52 | 0.088207 | 0.042721
53 | 0.16231 | 0.07861
54 | 0.10063 | 0.048737
55 | 0.096248 | 0.046615
56 | 0.14474 | 0.070103
57 | 0.15955 | 0.077276
58 | 0.15443 | 0.074796
59 | 0.16306 | 0.078971
60 | 0.13087 | 0.063382
61 | 0.092872 | 0.04498
62 | 0.11517 | 0.055778
63 | 0.14637 | 0.070888
64 | 0.14019 | 0.067896
65 | 0.1025 | 0.049645
66 | 0.15487 | 0.075006
67 | 0.14937 | 0.072342
68 | 0.16003 | 0.077508
69 | 0.15647 | 0.075784
70 | 0.10402 | 0.050379
71 | 0.076923 | 0.037255
72 | 0.11985 | 0.058045
73 | 0.12112 | 0.058661
74 | 0.13608 | 0.065907
75 | 0.074559 | 0.03611
76 | 0.15025 | 0.072772
77 | 0.15885 | 0.076937
78 | 0.13646 | 0.066093
79 | 0.15979 | 0.077392
80 | 0.1071 | 0.051873
81 | 0.064435 | 0.031207
82 | 0.12359 | 0.05986
83 | 0.096461 | 0.046718
84 | 0.13244 | 0.064141
85 | 0.11664 | 0.05649
86 | 0.12587 | 0.060961
87 | 0.12903 | 0.062494
88 | 0.16112 | 0.078035
89 | 0.10924 | 0.052908
90 | 0.1134 | 0.054922
91 | 0.1547 | 0.074925
92 | 0.13667 | 0.066194
93 | 0.078819 | 0.038174
94 | 0.077849 | 0.037704
95 | 0.16401 | 0.079432
96 | 0.10935 | 0.052961
97 | 0.11962 | 0.057935
98 | 0.10238 | 0.049586
99 | 0.074875 | 0.036264
100 | 0.14947 | 0.072394
101 | 0.15395 | 0.074561
102 | 0.1038 | 0.050275
103 | 0.11317 | 0.054813
104 | 0.14598 | 0.070702
105 | 0.16363 | 0.079251
106 | 0.15489 | 0.075016
107 | 0.47581 | 0.23045

## dtypes
| element | column | dtype
0 | bus | name | object
1 | bus | vn_kv | float64
2 | bus | type | object
3 | bus | zone | object
4 | bus | in_service | bool
5 | load | name | object
6 | load | bus | uint32
7 | load | p_mw | float64
8 | load | q_mvar | float64
9 | load | const_z_percent | float64
10 | load | const_i_percent | float64
11 | load | sn_mva | float64
12 | load | scaling | float64
13 | load | in_service | bool
14 | load | type | object
15 | ext_grid | name | object
16 | ext_grid | bus | uint32
17 | ext_grid | vm_pu | float64
18 | ext_grid | va_degree | float64
19 | ext_grid | slack_weight | float64
20 | ext_grid | in_service | bool
21 | line | name | object
22 | line | std_type | object
23 | line | from_bus | uint32
24 | line | to_bus | uint32
25 | line | length_km | float64
26 | line | r_ohm_per_km | float64
27 | line | x_ohm_per_km | float64
28 | line | c_nf_per_km | float64
29 | line | g_us_per_km | float64
30 | line | max_i_ka | float64
31 | line | df | float64
32 | line | parallel | uint32
33 | line | type | object
34 | line | in_service | bool
35 | trafo | name | object
36 | trafo | std_type | object
37 | trafo | hv_bus | uint32
38 | trafo | lv_bus | uint32
39 | trafo | sn_mva | float64
40 | trafo | vn_hv_kv | float64
41 | trafo | vn_lv_kv | float64
42 | trafo | vk_percent | float64
43 | trafo | vkr_percent | float64
44 | trafo | pfe_kw | float64
45 | trafo | i0_percent | float64
46 | trafo | shift_degree | float64
47 | trafo | tap_side | object
48 | trafo | tap_neutral | int32
49 | trafo | tap_min | int32
50 | trafo | tap_max | int32
51 | trafo | tap_step_percent | float64
52 | trafo | tap_step_degree | float64
53 | trafo | tap_pos | int32
54 | trafo | tap_phase_shifter | bool
55 | trafo | parallel | uint32
56 | trafo | df | float64
57 | trafo | in_service | bool
58 | bus_geodata | x | float64
59 | bus_geodata | y | float64
60 | bus_geodata | coords | object
61 | res_bus | vm_pu | float64
62 | res_bus | va_degree | float64
63 | res_bus | p_mw | float64
64 | res_bus | q_mvar | float64
65 | res_line | p_from_mw | float64
66 | res_line | q_from_mvar | float64
67 | res_line | p_to_mw | float64
68 | res_line | q_to_mvar | float64
69 | res_line | pl_mw | float64
70 | res_line | ql_mvar | float64
71 | res_line | i_from_ka | float64
72 | res_line | i_to_ka | float64
73 | res_line | i_ka | float64
74 | res_line | vm_from_pu | float64
75 | res_line | va_from_degree | float64
76 | res_line | vm_to_pu | float64
77 | res_line | va_to_degree | float64
78 | res_line | loading_percent | float64
79 | res_trafo | p_hv_mw | float64
80 | res_trafo | q_hv_mvar | float64
81 | res_trafo | p_lv_mw | float64
82 | res_trafo | q_lv_mvar | float64
83 | res_trafo | pl_mw | float64
84 | res_trafo | ql_mvar | float64
85 | res_trafo | i_hv_ka | float64
86 | res_trafo | i_lv_ka | float64
87 | res_trafo | vm_hv_pu | float64
88 | res_trafo | va_hv_degree | float64
89 | res_trafo | vm_lv_pu | float64
90 | res_trafo | va_lv_degree | float64
91 | res_trafo | loading_percent | float64
92 | res_ext_grid | p_mw | float64
93 | res_ext_grid | q_mvar | float64
94 | res_load | p_mw | float64
95 | res_load | q_mvar | float64

## parameters
| version | format_version | converged | OPF_converged | name | f_hz | sn_mva
0 | 2.14.6 | 2.14.0 | TRUE | FALSE |  | 50 | 1