## bus
| name | vn_kv | type | zone | in_service
0 | bus_MV_187_0_node_0 | 20 | n |  | TRUE
1 | bus_MV_187_0_node_1 | 20 | n |  | TRUE
2 | bus_MV_187_0_node_2 | 20 | n |  | TRUE
3 | bus_MV_187_0_node_6 | 20 | n |  | TRUE
4 | bus_MV_187_0_node_7 | 20 | n |  | TRUE
5 | bus_MV_187_0_node_3 | 20 | n |  | TRUE
6 | bus_MV_187_0_node_4 | 20 | n |  | TRUE
7 | bus_MV_187_0_node_5 | 20 | n |  | TRUE
8 | bus_MV_187_0_node_8 | 20 | n |  | TRUE
9 | bus_MV_187_0_node_24 | 20 | n |  | TRUE
10 | bus_MV_187_0_node_11 | 20 | n |  | TRUE
11 | bus_MV_187_0_node_44 | 20 | n |  | TRUE
12 | bus_MV_187_0_node_9 | 20 | n |  | TRUE
13 | bus_MV_187_0_node_88 | 20 | n |  | TRUE
14 | bus_MV_187_0_node_10 | 20 | n |  | TRUE
15 | bus_MV_187_0_node_87 | 20 | n |  | TRUE
16 | bus_MV_187_0_node_25 | 20 | n |  | TRUE
17 | bus_MV_187_0_node_23 | 20 | n |  | TRUE
18 | bus_MV_187_0_node_12 | 20 | n |  | TRUE
19 | bus_MV_187_0_node_51 | 20 | n |  | TRUE
20 | bus_MV_187_0_node_28 | 20 | n |  | TRUE
21 | bus_MV_187_0_node_90 | 20 | n |  | TRUE
22 | bus_MV_187_0_node_45 | 20 | n |  | TRUE
23 | bus_MV_187_0_node_22 | 20 | n |  | TRUE
24 | bus_MV_187_0_node_21 | 20 | n |  | TRUE
25 | bus_MV_187_0_node_46 | 20 | n |  | TRUE
26 | bus_MV_187_0_node_47 | 20 | n |  | TRUE
27 | bus_MV_187_0_node_26 | 20 | n |  | TRUE
28 | bus_MV_187_0_node_27 | 20 | n |  | TRUE
29 | bus_MV_187_0_node_29 | 20 | n |  | TRUE
30 | bus_MV_187_0_node_38 | 20 | n |  | TRUE
31 | bus_MV_187_0_node_92 | 20 | n |  | TRUE
32 | bus_MV_187_0_node_40 | 20 | n |  | TRUE
33 | bus_MV_187_0_node_41 | 20 | n |  | TRUE
34 | bus_MV_187_0_node_54 | 20 | n |  | TRUE
35 | bus_MV_187_0_node_55 | 20 | n |  | TRUE
36 | bus_MV_187_0_node_56 | 20 | n |  | TRUE
37 | bus_MV_187_0_node_89 | 20 | n |  | TRUE
38 | bus_MV_187_0_node_13 | 20 | n |  | TRUE
39 | bus_MV_187_0_node_14 | 20 | n |  | TRUE
40 | bus_MV_187_0_node_76 | 20 | n |  | TRUE
41 | bus_MV_187_0_node_15 | 20 | n |  | TRUE
42 | bus_MV_187_0_node_32 | 20 | n |  | TRUE
43 | bus_MV_187_0_node_34 | 20 | n |  | TRUE
44 | bus_MV_187_0_node_33 | 20 | n |  | TRUE
45 | bus_MV_187_0_node_16 | 20 | n |  | TRUE
46 | bus_MV_187_0_node_17 | 20 | n |  | TRUE
47 | bus_MV_187_0_node_36 | 20 | n |  | TRUE
48 | bus_MV_187_0_node_57 | 20 | n |  | TRUE
49 | bus_MV_187_0_node_58 | 20 | n |  | TRUE
50 | bus_MV_187_0_node_59 | 20 | n |  | TRUE
51 | bus_MV_187_0_node_62 | 20 | n |  | TRUE
52 | bus_MV_187_0_node_82 | 20 | n |  | TRUE
53 | bus_MV_187_0_node_60 | 20 | n |  | TRUE
54 | bus_MV_187_0_node_61 | 20 | n |  | TRUE
55 | bus_MV_187_0_node_86 | 20 | n |  | TRUE
56 | bus_MV_187_0_node_63 | 20 | n |  | TRUE
57 | bus_MV_187_0_node_64 | 20 | n |  | TRUE
58 | bus_MV_187_0_node_65 | 20 | n |  | TRUE
59 | bus_MV_187_0_node_66 | 20 | n |  | TRUE
60 | bus_MV_187_0_node_67 | 20 | n |  | TRUE
61 | bus_MV_187_0_node_68 | 20 | n |  | TRUE
62 | bus_MV_187_0_node_69 | 20 | n |  | TRUE
63 | bus_MV_187_0_node_85 | 20 | n |  | TRUE
64 | bus_MV_187_0_node_70 | 20 | n |  | TRUE
65 | bus_MV_187_0_node_73 | 20 | n |  | TRUE
66 | bus_MV_187_0_node_72 | 20 | n |  | TRUE
67 | bus_MV_187_0_node_81 | 20 | n |  | TRUE
68 | bus_MV_187_0_node_71 | 20 | n |  | TRUE
69 | bus_MV_187_0_node_91 | 20 | n |  | TRUE
70 | bus_MV_187_0_node_74 | 20 | n |  | TRUE
71 | bus_MV_187_0_node_75 | 20 | n |  | TRUE
72 | bus_MV_187_0_node_77 | 20 | n |  | TRUE
73 | bus_MV_187_0_node_80 | 20 | n |  | TRUE
74 | bus_MV_187_0_node_84 | 20 | n |  | TRUE
75 | bus_MV_187_0_node_78 | 20 | n |  | TRUE
76 | bus_MV_187_0_node_79 | 20 | n |  | TRUE
77 | bus_MV_187_0_node_52 | 20 | n |  | TRUE
78 | bus_MV_187_0_node_20 | 20 | n |  | TRUE
79 | bus_MV_187_0_node_35 | 20 | n |  | TRUE
80 | bus_MV_187_0_node_18 | 20 | n |  | TRUE
81 | bus_MV_187_0_node_19 | 20 | n |  | TRUE
82 | bus_MV_187_0_node_49 | 20 | n |  | TRUE
83 | bus_MV_187_0_node_50 | 20 | n |  | TRUE
84 | bus_MV_187_0_node_39 | 20 | n |  | TRUE
85 | bus_MV_187_0_node_53 | 20 | n |  | TRUE
86 | bus_MV_187_0_node_42 | 20 | n |  | TRUE
87 | bus_MV_187_0_node_48 | 20 | n |  | TRUE
88 | bus_MV_187_0_node_93 | 20 | n |  | TRUE
89 | bus_HV_187_0_node_13 | 110 | n |  | TRUE

## load
| name | bus | p_mw | q_mvar | const_z_percent | const_i_percent | sn_mva | scaling | in_service | type
0 | MV_187_0_load_0 | 0 | 0.10351 | 0.050131 | 0 | 0 |  | 1 | TRUE | wye
1 | MV_187_0_load_6 | 3 | 0.14958 | 0.072447 | 0 | 0 |  | 1 | TRUE | wye
2 | MV_187_0_load_3 | 5 | 0.10258 | 0.04968 | 0 | 0 |  | 1 | TRUE | wye
3 | MV_187_0_load_8 | 8 | 0.12825 | 0.062115 | 0 | 0 |  | 1 | TRUE | wye
4 | MV_187_0_load_44 | 11 | 0.087454 | 0.042356 | 0 | 0 |  | 1 | TRUE | wye
5 | MV_187_0_load_88 | 13 | 0.099616 | 0.048246 | 0 | 0 |  | 1 | TRUE | wye
6 | MV_187_0_load_87 | 15 | 0.16031 | 0.077642 | 0 | 0 |  | 1 | TRUE | wye
7 | MV_187_0_load_25 | 16 | 0.11128 | 0.053897 | 0 | 0 |  | 1 | TRUE | wye
8 | MV_187_0_load_51 | 19 | 0.14379 | 0.069643 | 0 | 0 |  | 1 | TRUE | wye
9 | MV_187_0_load_90 | 21 | 0.081498 | 0.039471 | 0 | 0 |  | 1 | TRUE | wye
10 | MV_187_0_load_21 | 24 | 0.15589 | 0.075503 | 0 | 0 |  | 1 | TRUE | wye
11 | MV_187_0_load_26 | 27 | 0.16116 | 0.078052 | 0 | 0 |  | 1 | TRUE | wye
12 | MV_187_0_load_27 | 28 | 0.088532 | 0.042878 | 0 | 0 |  | 1 | TRUE | wye
13 | MV_187_0_load_38 | 30 | 0.12707 | 0.061542 | 0 | 0 |  | 1 | TRUE | wye
14 | MV_187_0_load_40 | 32 | 0.063178 | 0.030598 | 0 | 0 |  | 1 | TRUE | wye
15 | MV_187_0_load_54 | 34 | 0.086146 | 0.041722 | 0 | 0 |  | 1 | TRUE | wye
16 | MV_187_0_load_89 | 37 | 0.10152 | 0.049169 | 0 | 0 |  | 1 | TRUE | wye
17 | MV_187_0_load_13 | 38 | 0.1351 | 0.065433 | 0 | 0 |  | 1 | TRUE | wye
18 | MV_187_0_load_32 | 42 | 0.10817 | 0.052389 | 0 | 0 |  | 1 | TRUE | wye
19 | MV_187_0_load_16 | 45 | 0.12846 | 0.062218 | 0 | 0 |  | 1 | TRUE | wye
20 | MV_187_0_load_57 | 48 | 0.16255 | 0.078728 | 0 | 0 |  | 1 | TRUE | wye
21 | MV_187_0_load_58 | 49 | 0.1203 | 0.058262 | 0 | 0 |  | 1 | TRUE | wye
22 | MV_187_0_load_62 | 51 | 0.12026 | 0.058245 | 0 | 0 |  | 1 | TRUE | wye
23 | MV_187_0_load_82 | 52 | 0.12643 | 0.061233 | 0 | 0 |  | 1 | TRUE | wye
24 | MV_187_0_load_60 | 53 | 0.1161 | 0.056229 | 0 | 0 |  | 1 | TRUE | wye
25 | MV_187_0_load_86 | 55 | 0.10464 | 0.050681 | 0 | 0 |  | 1 | TRUE | wye
26 | MV_187_0_load_63 | 56 | 0.08617 | 0.041734 | 0 | 0 |  | 1 | TRUE | wye
27 | MV_187_0_load_66 | 59 | 0.084775 | 0.041058 | 0 | 0 |  | 1 | TRUE | wye
28 | MV_187_0_load_85 | 63 | 0.098286 | 0.047602 | 0 | 0 |  | 1 | TRUE | wye
29 | MV_187_0_load_73 | 65 | 0.14782 | 0.071593 | 0 | 0 |  | 1 | TRUE | wye
30 | MV_187_0_load_71 | 68 | 0.073736 | 0.035712 | 0 | 0 |  | 1 | TRUE | wye
31 | MV_187_0_load_91 | 69 | 0.12671 | 0.061368 | 0 | 0 |  | 1 | TRUE | wye
32 | MV_187_0_load_74 | 70 | 0.12247 | 0.059316 | 0 | 0 |  | 1 | TRUE | wye
33 | MV_187_0_load_84 | 74 | 0.10887 | 0.052726 | 0 | 0 |  | 1 | TRUE | wye
34 | MV_187_0_load_78 | 75 | 0.061106 | 0.029595 | 0 | 0 |  | 1 | TRUE | wye
35 | MV_187_0_load_79 | 76 | 0.099187 | 0.048038 | 0 | 0 |  | 1 | TRUE | wye
36 | MV_187_0_load_52 | 77 | 0.16238 | 0.078645 | 0 | 0 |  | 1 | TRUE | wye
37 | MV_187_0_load_35 | 79 | 0.1277 | 0.061847 | 0 | 0 |  | 1 | TRUE | wye
38 | MV_187_0_load_49 | 82 | 0.15569 | 0.075402 | 0 | 0 |  | 1 | TRUE | wye
39 | MV_187_0_load_50 | 83 | 0.13238 | 0.064117 | 0 | 0 |  | 1 | TRUE | wye
40 | MV_187_0_load_39 | 84 | 0.09944 | 0.048161 | 0 | 0 |  | 1 | TRUE | wye
41 | MV_187_0_load_53 | 85 | 0.1386 | 0.067126 | 0 | 0 |  | 1 | TRUE | wye
42 | MV_187_0_load_42 | 86 | 0.15012 | 0.072707 | 0 | 0 |  | 1 | TRUE | wye
43 | MV_187_0_load_48 | 87 | 0.16304 | 0.078963 | 0 | 0 |  | 1 | TRUE | wye
44 | MV_187_0_load_93 | 88 | 0.063181 | 0.0306 | 0 | 0 |  | 1 | TRUE | wye

## ext_grid
| name | bus | vm_pu | va_degree | slack_weight | in_service
0 |  | 38 | 1 | 0 | 1 | TRUE

## line
| name | std_type | from_bus | to_bus | length_km | r_ohm_per_km | x_ohm_per_km | c_nf_per_km | g_us_per_km | max_i_ka | df | parallel | type | in_service
0 | MV_187_0_line_0 |  | 0 | 1 | 0.02959 | 0.445 | 0.132 | 190 | 0 | 0.22 | 1 | 1 | cs | TRUE
1 | MV_187_0_line_1 |  | 1 | 2 | 0.051869 | 0.445 | 0.132 | 190 | 0 | 0.22 | 1 | 1 | cs | TRUE
2 | MV_187_0_line_2 |  | 2 | 3 | 0.011591 | 0.445 | 0.132 | 190 | 0 | 0.22 | 1 | 1 | cs | TRUE
3 | MV_187_0_line_3 |  | 3 | 4 | 0.013013 | 0.445 | 0.132 | 190 | 0 | 0.22 | 1 | 1 | cs | TRUE
4 | MV_187_0_line_4 |  | 4 | 10 | 0.2143 | 0.445 | 0.132 | 190 | 0 | 0.22 | 1 | 1 | cs | TRUE
5 | MV_187_0_line_5 |  | 4 | 11 | 0.083751 | 0.5939 | 0.372 | 9.5 | 0 | 0.21 | 1 | 1 | ol | TRUE
6 | MV_187_0_line_6 |  | 4 | 7 | 0.060543 | 0.445 | 0.132 | 190 | 0 | 0.22 | 1 | 1 | cs | TRUE
7 | MV_187_0_line_7 |  | 5 | 6 | 0.009252 | 0.445 | 0.132 | 190 | 0 | 0.22 | 1 | 1 | cs | TRUE
8 | MV_187_0_line_8 |  | 6 | 7 | 0.017485 | 0.445 | 0.132 | 190 | 0 | 0.22 | 1 | 1 | cs | TRUE
9 | MV_187_0_line_9 |  | 7 | 8 | 0.016247 | 0.445 | 0.132 | 190 | 0 | 0.22 | 1 | 1 | cs | TRUE
10 | MV_187_0_line_10 |  | 8 | 9 | 0.023887 | 0.5939 | 0.372 | 9.5 | 0 | 0.21 | 1 | 1 | ol | TRUE
11 | MV_187_0_line_11 |  | 9 | 23 | 0.012318 | 0.445 | 0.132 | 190 | 0 | 0.22 | 1 | 1 | cs | TRUE
12 | MV_187_0_line_12 |  | 10 | 18 | 0.065253 | 0.445 | 0.132 | 190 | 0 | 0.22 | 1 | 1 | cs | TRUE
13 | MV_187_0_line_13 |  | 10 | 19 | 0.029739 | 0.445 | 0.132 | 190 | 0 | 0.22 | 1 | 1 | cs | TRUE
14 | MV_187_0_line_14 |  | 10 | 20 | 0.56843 | 0.5939 | 0.372 | 9.5 | 0 | 0.21 | 1 | 1 | ol | TRUE
15 | MV_187_0_line_15 |  | 11 | 22 | 0.017614 | 0.445 | 0.132 | 190 | 0 | 0.22 | 1 | 1 | cs | TRUE
16 | MV_187_0_line_16 |  | 12 | 13 | 0.10022 | 0.445 | 0.132 | 190 | 0 | 0.22 | 1 | 1 | cs | TRUE
17 | MV_187_0_line_17 |  | 12 | 14 | 0.098038 | 0.445 | 0.132 | 190 | 0 | 0.22 | 1 | 1 | cs | TRUE
18 | MV_187_0_line_18 |  | 14 | 15 | 0.017575 | 0.445 | 0.132 | 190 | 0 | 0.22 | 1 | 1 | cs | TRUE
19 | MV_187_0_line_19 |  | 15 | 25 | 0.10796 | 0.5939 | 0.372 | 9.5 | 0 | 0.21 | 1 | 1 | ol | TRUE
20 | MV_187_0_line_20 |  | 15 | 26 | 0.026014 | 0.5939 | 0.372 | 9.5 | 0 | 0.21 | 1 | 1 | ol | TRUE
21 | MV_187_0_line_21 |  | 16 | 17 | 0.004598 | 0.445 | 0.132 | 190 | 0 | 0.22 | 1 | 1 | cs | TRUE
22 | MV_187_0_line_22 |  | 17 | 24 | 0.015857 | 0.445 | 0.132 | 190 | 0 | 0.22 | 1 | 1 | cs | TRUE
23 | MV_187_0_line_23 |  | 17 | 84 | 0.033752 | 0.5939 | 0.372 | 9.5 | 0 | 0.21 | 1 | 1 | ol | TRUE
24 | MV_187_0_line_24 |  | 18 | 21 | 0.011705 | 0.445 | 0.132 | 190 | 0 | 0.22 | 1 | 1 | cs | TRUE
25 | MV_187_0_line_25 |  | 20 | 29 | 0.74828 | 0.445 | 0.132 | 190 | 0 | 0.22 | 1 | 1 | cs | TRUE
26 | MV_187_0_line_26 |  | 20 | 28 | 0.038325 | 0.5939 | 0.372 | 9.5 | 0 | 0.21 | 1 | 1 | ol | TRUE
27 | MV_187_0_line_27 |  | 22 | 26 | 0.067348 | 0.445 | 0.132 | 190 | 0 | 0.22 | 1 | 1 | cs | TRUE
28 | MV_187_0_line_28 |  | 23 | 24 | 0.004863 | 0.445 | 0.132 | 190 | 0 | 0.22 | 1 | 1 | cs | TRUE
29 | MV_187_0_line_29 |  | 25 | 87 | 0.009967 | 0.445 | 0.132 | 190 | 0 | 0.22 | 1 | 1 | cs | TRUE
30 | MV_187_0_line_30 |  | 27 | 28 | 0.088541 | 0.445 | 0.132 | 190 | 0 | 0.22 | 1 | 1 | cs | TRUE
31 | MV_187_0_line_31 |  | 29 | 30 | 0.013004 | 0.445 | 0.132 | 190 | 0 | 0.22 | 1 | 1 | cs | TRUE
32 | MV_187_0_line_32 |  | 30 | 31 | 0.86992 | 0.5939 | 0.372 | 9.5 | 0 | 0.21 | 1 | 1 | ol | TRUE
33 | MV_187_0_line_33 |  | 31 | 88 | 0.076774 | 0.445 | 0.132 | 190 | 0 | 0.22 | 1 | 1 | cs | TRUE
34 | MV_187_0_line_34 |  | 31 | 32 | 2.368 | 0.5939 | 0.372 | 9.5 | 0 | 0.21 | 1 | 1 | ol | TRUE
35 | MV_187_0_line_35 |  | 32 | 33 | 0.01109 | 0.445 | 0.132 | 190 | 0 | 0.22 | 1 | 1 | cs | TRUE
36 | MV_187_0_line_36 |  | 33 | 34 | 2.9738 | 0.5939 | 0.372 | 9.5 | 0 | 0.21 | 1 | 1 | ol | TRUE
37 | MV_187_0_line_37 |  | 34 | 35 | 0.051632 | 0.445 | 0.132 | 190 | 0 | 0.22 | 1 | 1 | cs | TRUE
38 | MV_187_0_line_38 |  | 35 | 36 | 1.1841 | 0.445 | 0.132 | 190 | 0 | 0.22 | 1 | 1 | cs | TRUE
39 | MV_187_0_line_39 |  | 36 | 37 | 0.026468 | 0.445 | 0.132 | 190 | 0 | 0.22 | 1 | 1 | cs | TRUE
40 | MV_187_0_line_40 |  | 38 | 39 | 0.048585 | 0.445 | 0.132 | 190 | 0 | 0.22 | 1 | 1 | cs | TRUE
41 | MV_187_0_line_41 |  | 38 | 40 | 3.3742 | 0.306 | 0.35 | 10 | 0 | 0.35 | 1 | 1 | ol | TRUE
42 | MV_187_0_line_42 |  | 39 | 41 | 0.72004 | 0.445 | 0.132 | 190 | 0 | 0.22 | 1 | 1 | cs | TRUE
43 | MV_187_0_line_43 |  | 40 | 74 | 0.059862 | 0.445 | 0.132 | 190 | 0 | 0.22 | 1 | 1 | cs | TRUE
44 | MV_187_0_line_44 |  | 40 | 71 | 0.26623 | 0.445 | 0.132 | 190 | 0 | 0.22 | 1 | 1 | cs | TRUE
45 | MV_187_0_line_45 |  | 41 | 44 | 0.082245 | 0.445 | 0.132 | 190 | 0 | 0.22 | 1 | 1 | cs | TRUE
46 | MV_187_0_line_46 |  | 41 | 77 | 0.032156 | 0.5939 | 0.372 | 9.5 | 0 | 0.21 | 1 | 1 | ol | TRUE
47 | MV_187_0_line_47 |  | 42 | 43 | 0.022311 | 0.445 | 0.132 | 190 | 0 | 0.22 | 1 | 1 | cs | TRUE
48 | MV_187_0_line_48 |  | 42 | 44 | 0.24142 | 0.5939 | 0.372 | 9.5 | 0 | 0.21 | 1 | 1 | ol | TRUE
49 | MV_187_0_line_49 |  | 43 | 79 | 0.086656 | 0.5939 | 0.372 | 9.5 | 0 | 0.21 | 1 | 1 | ol | TRUE
50 | MV_187_0_line_50 |  | 45 | 46 | 0.080889 | 0.445 | 0.132 | 190 | 0 | 0.22 | 1 | 1 | cs | TRUE
51 | MV_187_0_line_51 |  | 45 | 47 | 0.13802 | 0.5939 | 0.372 | 9.5 | 0 | 0.21 | 1 | 1 | ol | TRUE
52 | MV_187_0_line_52 |  | 46 | 78 | 0.24061 | 0.445 | 0.132 | 190 | 0 | 0.22 | 1 | 1 | cs | TRUE
53 | MV_187_0_line_53 |  | 47 | 79 | 0.063815 | 0.445 | 0.132 | 190 | 0 | 0.22 | 1 | 1 | cs | TRUE
54 | MV_187_0_line_54 |  | 48 | 49 | 0.020689 | 0.445 | 0.132 | 190 | 0 | 0.22 | 1 | 1 | cs | TRUE
55 | MV_187_0_line_55 |  | 48 | 50 | 0.036378 | 0.445 | 0.132 | 190 | 0 | 0.22 | 1 | 1 | cs | TRUE
56 | MV_187_0_line_56 |  | 48 | 51 | 0.73724 | 0.5939 | 0.372 | 9.5 | 0 | 0.21 | 1 | 1 | ol | TRUE
57 | MV_187_0_line_57 |  | 49 | 52 | 0.37233 | 0.5939 | 0.372 | 9.5 | 0 | 0.21 | 1 | 1 | ol | TRUE
58 | MV_187_0_line_58 |  | 50 | 53 | 0.027886 | 0.445 | 0.132 | 190 | 0 | 0.22 | 1 | 1 | cs | TRUE
59 | MV_187_0_line_59 |  | 50 | 54 | 0.18903 | 0.445 | 0.132 | 190 | 0 | 0.22 | 1 | 1 | cs | TRUE
60 | MV_187_0_line_60 |  | 51 | 56 | 0.41319 | 0.445 | 0.132 | 190 | 0 | 0.22 | 1 | 1 | cs | TRUE
61 | MV_187_0_line_61 |  | 54 | 55 | 0.039308 | 0.445 | 0.132 | 190 | 0 | 0.22 | 1 | 1 | cs | TRUE
62 | MV_187_0_line_62 |  | 56 | 57 | 0.072961 | 0.5939 | 0.372 | 9.5 | 0 | 0.21 | 1 | 1 | ol | TRUE
63 | MV_187_0_line_63 |  | 57 | 58 | 0.068456 | 0.445 | 0.132 | 190 | 0 | 0.22 | 1 | 1 | cs | TRUE
64 | MV_187_0_line_64 |  | 58 | 59 | 0.017188 | 0.445 | 0.132 | 190 | 0 | 0.22 | 1 | 1 | cs | TRUE
65 | MV_187_0_line_65 |  | 59 | 60 | 0.056728 | 0.5939 | 0.372 | 9.5 | 0 | 0.21 | 1 | 1 | ol | TRUE
66 | MV_187_0_line_66 |  | 60 | 61 | 0.098687 | 0.445 | 0.132 | 190 | 0 | 0.22 | 1 | 1 | cs | TRUE
67 | MV_187_0_line_67 |  | 60 | 62 | 0.81666 | 0.445 | 0.132 | 190 | 0 | 0.22 | 1 | 1 | cs | TRUE
68 | MV_187_0_line_68 |  | 61 | 63 | 0.070419 | 0.5939 | 0.372 | 9.5 | 0 | 0.21 | 1 | 1 | ol | TRUE
69 | MV_187_0_line_69 |  | 62 | 64 | 0.58454 | 0.445 | 0.132 | 190 | 0 | 0.22 | 1 | 1 | cs | TRUE
70 | MV_187_0_line_70 |  | 62 | 65 | 0.19303 | 0.445 | 0.132 | 190 | 0 | 0.22 | 1 | 1 | cs | TRUE
71 | MV_187_0_line_71 |  | 64 | 66 | 0.8372 | 0.445 | 0.132 | 190 | 0 | 0.22 | 1 | 1 | cs | TRUE
72 | MV_187_0_line_72 |  | 64 | 67 | 1.2382 | 0.5939 | 0.372 | 9.5 | 0 | 0.21 | 1 | 1 | ol | TRUE
73 | MV_187_0_line_73 |  | 65 | 69 | 7.7591 | 0.5939 | 0.372 | 9.5 | 0 | 0.21 | 1 | 1 | ol | TRUE
74 | MV_187_0_line_74 |  | 66 | 68 | 0.069438 | 0.5939 | 0.372 | 9.5 | 0 | 0.21 | 1 | 1 | ol | TRUE
75 | MV_187_0_line_75 |  | 67 | 76 | 0.19339 | 0.445 | 0.132 | 190 | 0 | 0.22 | 1 | 1 | cs | TRUE
76 | MV_187_0_line_76 |  | 70 | 71 | 0.047184 | 0.5939 | 0.372 | 9.5 | 0 | 0.21 | 1 | 1 | ol | TRUE
77 | MV_187_0_line_77 |  | 71 | 72 | 0.55014 | 0.445 | 0.132 | 190 | 0 | 0.22 | 1 | 1 | cs | TRUE
78 | MV_187_0_line_78 |  | 71 | 73 | 1.1939 | 0.5939 | 0.372 | 9.5 | 0 | 0.21 | 1 | 1 | ol | TRUE
79 | MV_187_0_line_79 |  | 72 | 75 | 0.04052 | 0.445 | 0.132 | 190 | 0 | 0.22 | 1 | 1 | cs | TRUE
80 | MV_187_0_line_80 |  | 73 | 76 | 0.02499 | 0.445 | 0.132 | 190 | 0 | 0.22 | 1 | 1 | cs | TRUE
81 | MV_187_0_line_81 |  | 78 | 85 | 0.058206 | 0.5939 | 0.372 | 9.5 | 0 | 0.21 | 1 | 1 | ol | TRUE
82 | MV_187_0_line_82 |  | 78 | 80 | 0.20769 | 0.445 | 0.132 | 190 | 0 | 0.22 | 1 | 1 | cs | TRUE
83 | MV_187_0_line_83 |  | 80 | 81 | 0.11563 | 0.445 | 0.132 | 190 | 0 | 0.22 | 1 | 1 | cs | TRUE
84 | MV_187_0_line_84 |  | 80 | 82 | 0.02837 | 0.445 | 0.132 | 190 | 0 | 0.22 | 1 | 1 | cs | TRUE
85 | MV_187_0_line_85 |  | 80 | 83 | 0.15832 | 0.5939 | 0.372 | 9.5 | 0 | 0.21 | 1 | 1 | ol | TRUE
86 | MV_187_0_line_86 |  | 81 | 84 | 0.020261 | 0.445 | 0.132 | 190 | 0 | 0.22 | 1 | 1 | cs | TRUE
87 | MV_187_0_line_87 |  | 83 | 86 | 1.1001 | 0.5939 | 0.372 | 9.5 | 0 | 0.21 | 1 | 1 | ol | TRUE

## trafo
| name | std_type | hv_bus | lv_bus | sn_mva | vn_hv_kv | vn_lv_kv | vk_percent | vkr_percent | pfe_kw | i0_percent | shift_degree | tap_side | tap_neutral | tap_min | tap_max | tap_step_percent | tap_step_degree | tap_pos | tap_phase_shifter | parallel | df | in_service
0 | MV_187_0_trafo_13 | 25 MVA 110/20 kV | 89 | 38 | 25 | 110 | 20 | 12 | 0.41 | 14 | 0.07 | 150 | hv | 0 | -9 | 9 | 1.5 | 0 | 0 | FALSE | 1 | 1 | TRUE

## bus_geodata
| x | y | coords
0 | 2689831.0083 | 1153663.9734
1 | 2689805.5839 | 1153678.0249
2 | 2689793.0807 | 1153720.942
3 | 2689793.6984 | 1153732.5137
4 | 2689781.0873 | 1153735.8611
5 | 2689823.6625 | 1153718.6411
6 | 2689824.8916 | 1153727.8094
7 | 2689827.242 | 1153745.1326
8 | 2689828.366 | 1153761.3368
9 | 2689851.984 | 1153757.7648
10 | 2689781.6315 | 1153579.4976
11 | 2689717.724 | 1153681.0952
12 | 2689776.5746 | 1153849.6176
13 | 2689838.428 | 1153803.8569
14 | 2689737.0398 | 1153785.4567
15 | 2689735.8202 | 1153767.928
16 | 2689861.7702 | 1153739.0773
17 | 2689866.3095 | 1153738.2668
18 | 2689820.4824 | 1153611.3849
19 | 2689796.1613 | 1153565.3502
20 | 2689324.4534 | 1153241.7094
21 | 2689820.0046 | 1153599.693
22 | 2689718.1215 | 1153698.7006
23 | 2689863.9553 | 1153755.1307
24 | 2689868.5998 | 1153753.9548
25 | 2689629.7614 | 1153747.7589
26 | 2689730.0135 | 1153742.5707
27 | 2689237.0527 | 1153208.2273
28 | 2689325.7201 | 1153203.4053
29 | 2689025.5645 | 1153447.0408
30 | 2689016.6888 | 1153437.515
31 | 2688192.3955 | 1153715.5334
32 | 2686121.2124 | 1152567.5779
33 | 2686111.9048 | 1152561.5489
34 | 2683305.8656 | 1151576.7862
35 | 2683254.7486 | 1151584.8288
36 | 2682269.9798 | 1151049.5364
37 | 2682246.3268 | 1151058.6632
38 | 2691336.0954 | 1153501.2657
39 | 2691294.4004 | 1153524.8033
40 | 2694479.4752 | 1152274.8458
41 | 2690884.8004 | 1153724.3626
42 | 2690619.2661 | 1153812.904
43 | 2690597.8996 | 1153813.1827
44 | 2690860.0863 | 1153795.9218
45 | 2690340.8009 | 1153704.7447
46 | 2690259.7751 | 1153707.4872
47 | 2690450.2332 | 1153788.8488
48 | 2697700.39 | 1151857.4495
49 | 2697691.4079 | 1151875.9709
50 | 2697734.8849 | 1151859.4102
51 | 2697041.5162 | 1151526.6858
52 | 2697614.5368 | 1152240.2838
53 | 2697739.3196 | 1151882.7077
54 | 2697803.4272 | 1151873.8648
55 | 2697771.1572 | 1151894.7613
56 | 2696635.1733 | 1151601.3232
57 | 2696564.9116 | 1151620.9865
58 | 2696499.7941 | 1151642.0451
59 | 2696483.4704 | 1151647.5649
60 | 2696429.9719 | 1151666.4311
61 | 2696433.1781 | 1151754.7813
62 | 2695684.4359 | 1151816.7485
63 | 2696371.748 | 1151789.2085
64 | 2695355.4969 | 1152078.494
65 | 2695701.0694 | 1151682.9861
66 | 2696022.3271 | 1151850.8118
67 | 2695541.8917 | 1153302.5541
68 | 2696036.88 | 1151918.7077
69 | 2694049.2664 | 1144101.6978
70 | 2694715.8478 | 1152236.6451
71 | 2694717.0169 | 1152283.8145
72 | 2694876.7936 | 1152074.9231
73 | 2695331.94 | 1153307.186
74 | 2694472.7945 | 1152215.3714
75 | 2694880.081 | 1152115.2106
76 | 2695356.9361 | 1153309.0161
77 | 2690914.9197 | 1153713.0993
78 | 2690097.4218 | 1153760.3215
79 | 2690513.1191 | 1153795.2529
80 | 2689957.5966 | 1153682.4515
81 | 2689919.5427 | 1153728.7889
82 | 2689930.6906 | 1153688.8202
83 | 2689990.7655 | 1153527.6429
84 | 2689899.5389 | 1153732.348
85 | 2690154.1469 | 1153773.3671
86 | 2690613.8695 | 1152621.0613
87 | 2689619.9529 | 1153745.834
88 | 2688194.1125 | 1153780.5973
89 | 2691336.0954 | 1153501.2657

## line_std_types
| c_nf_per_km | r_ohm_per_km | x_ohm_per_km | max_i_ka | type | q_mm2 | alpha | voltage_rating
NAYY 4x50 SE | 210 | 0.642 | 0.083 | 0.142 | cs | 50 | 0.00403 | LV
NAYY 4x120 SE | 264 | 0.225 | 0.08 | 0.242 | cs | 120 | 0.00403 | LV
NAYY 4x150 SE | 261 | 0.208 | 0.08 | 0.27 | cs | 150 | 0.00403 | LV
NA2XS2Y 1x95 RM/25 12/20 kV | 216 | 0.313 | 0.132 | 0.252 | cs | 95 | 0.00403 | MV
NA2XS2Y 1x185 RM/25 12/20 kV | 273 | 0.161 | 0.117 | 0.362 | cs | 185 | 0.00403 | MV
NA2XS2Y 1x240 RM/25 12/20 kV | 304 | 0.122 | 0.112 | 0.421 | cs | 240 | 0.00403 | MV
NA2XS2Y 1x95 RM/25 6/10 kV | 315 | 0.313 | 0.123 | 0.249 | cs | 95 | 0.00403 | MV
NA2XS2Y 1x185 RM/25 6/10 kV | 406 | 0.161 | 0.11 | 0.358 | cs | 185 | 0.00403 | MV
NA2XS2Y 1x240 RM/25 6/10 kV | 456 | 0.122 | 0.105 | 0.416 | cs | 240 | 0.00403 | MV
NA2XS2Y 1x150 RM/25 12/20 kV | 250 | 0.206 | 0.116 | 0.319 | cs | 150 | 0.00403 | MV
NA2XS2Y 1x120 RM/25 12/20 kV | 230 | 0.253 | 0.119 | 0.283 | cs | 120 | 0.00403 | MV
NA2XS2Y 1x70 RM/25 12/20 kV | 190 | 0.443 | 0.132 | 0.22 | cs | 70 | 0.00403 | MV
NA2XS2Y 1x150 RM/25 6/10 kV | 360 | 0.206 | 0.11 | 0.315 | cs | 150 | 0.00403 | MV
NA2XS2Y 1x120 RM/25 6/10 kV | 340 | 0.253 | 0.113 | 0.28 | cs | 120 | 0.00403 | MV
NA2XS2Y 1x70 RM/25 6/10 kV | 280 | 0.443 | 0.123 | 0.217 | cs | 70 | 0.00403 | MV
N2XS(FL)2Y 1x120 RM/35 64/110 kV | 112 | 0.153 | 0.166 | 0.366 | cs | 120 | 0.00393 | HV
N2XS(FL)2Y 1x185 RM/35 64/110 kV | 125 | 0.099 | 0.156 | 0.457 | cs | 185 | 0.00393 | HV
N2XS(FL)2Y 1x240 RM/35 64/110 kV | 135 | 0.075 | 0.149 | 0.526 | cs | 240 | 0.00393 | HV
N2XS(FL)2Y 1x300 RM/35 64/110 kV | 144 | 0.06 | 0.144 | 0.588 | cs | 300 | 0.00393 | HV
15-AL1/3-ST1A 0.4 | 11 | 1.8769 | 0.35 | 0.105 | ol | 16 | 0.00403 | LV
24-AL1/4-ST1A 0.4 | 11.25 | 1.2012 | 0.335 | 0.14 | ol | 24 | 0.00403 | LV
48-AL1/8-ST1A 0.4 | 12.2 | 0.5939 | 0.3 | 0.21 | ol | 48 | 0.00403 | LV
94-AL1/15-ST1A 0.4 | 13.2 | 0.306 | 0.29 | 0.35 | ol | 94 | 0.00403 | LV
34-AL1/6-ST1A 10.0 | 9.7 | 0.8342 | 0.36 | 0.17 | ol | 34 | 0.00403 | MV
48-AL1/8-ST1A 10.0 | 10.1 | 0.5939 | 0.35 | 0.21 | ol | 48 | 0.00403 | MV
70-AL1/11-ST1A 10.0 | 10.4 | 0.4132 | 0.339 | 0.29 | ol | 70 | 0.00403 | MV
94-AL1/15-ST1A 10.0 | 10.75 | 0.306 | 0.33 | 0.35 | ol | 94 | 0.00403 | MV
122-AL1/20-ST1A 10.0 | 11.1 | 0.2376 | 0.323 | 0.41 | ol | 122 | 0.00403 | MV
149-AL1/24-ST1A 10.0 | 11.25 | 0.194 | 0.315 | 0.47 | ol | 149 | 0.00403 | MV
34-AL1/6-ST1A 20.0 | 9.15 | 0.8342 | 0.382 | 0.17 | ol | 34 | 0.00403 | MV
48-AL1/8-ST1A 20.0 | 9.5 | 0.5939 | 0.372 | 0.21 | ol | 48 | 0.00403 | MV
70-AL1/11-ST1A 20.0 | 9.7 | 0.4132 | 0.36 | 0.29 | ol | 70 | 0.00403 | MV
94-AL1/15-ST1A 20.0 | 10 | 0.306 | 0.35 | 0.35 | ol | 94 | 0.00403 | MV
122-AL1/20-ST1A 20.0 | 10.3 | 0.2376 | 0.344 | 0.41 | ol | 122 | 0.00403 | MV
149-AL1/24-ST1A 20.0 | 10.5 | 0.194 | 0.337 | 0.47 | ol | 149 | 0.00403 | MV
184-AL1/30-ST1A 20.0 | 10.75 | 0.1571 | 0.33 | 0.535 | ol | 184 | 0.00403 | MV
243-AL1/39-ST1A 20.0 | 11 | 0.1188 | 0.32 | 0.645 | ol | 243 | 0.00403 | MV
48-AL1/8-ST1A 110.0 | 8 | 0.5939 | 0.46 | 0.21 | ol | 48 | 0.00403 | HV
70-AL1/11-ST1A 110.0 | 8.4 | 0.4132 | 0.45 | 0.29 | ol | 70 | 0.00403 | HV
94-AL1/15-ST1A 110.0 | 8.65 | 0.306 | 0.44 | 0.35 | ol | 94 | 0.00403 | HV
122-AL1/20-ST1A 110.0 | 8.5 | 0.2376 | 0.43 | 0.41 | ol | 122 | 0.00403 | HV
149-AL1/24-ST1A 110.0 | 8.75 | 0.194 | 0.41 | 0.47 | ol | 149 | 0.00403 | HV
184-AL1/30-ST1A 110.0 | 8.8 | 0.1571 | 0.4 | 0.535 | ol | 184 | 0.00403 | HV
243-AL1/39-ST1A 110.0 | 9 | 0.1188 | 0.39 | 0.645 | ol | 243 | 0.00403 | HV
305-AL1/39-ST1A 110.0 | 9.2 | 0.0949 | 0.38 | 0.74 | ol | 305 | 0.00403 | HV
490-AL1/64-ST1A 110.0 | 9.75 | 0.059 | 0.37 | 0.96 | ol | 490 | 0.00403 | HV
679-AL1/86-ST1A 110.0 | 9.95 | 0.042 | 0.36 | 1.15 | ol | 679 | 0.00403 | HV
490-AL1/64-ST1A 220.0 | 10 | 0.059 | 0.285 | 0.96 | ol | 490 | 0.00403 | HV
679-AL1/86-ST1A 220.0 | 11.7 | 0.042 | 0.275 | 1.15 | ol | 679 | 0.00403 | HV
490-AL1/64-ST1A 380.0 | 11 | 0.059 | 0.253 | 0.96 | ol | 490 | 0.00403 | HV
679-AL1/86-ST1A 380.0 | 14.6 | 0.042 | 0.25 | 1.15 | ol | 679 | 0.00403 | HV

## trafo_std_types
| i0_percent | pfe_kw | vkr_percent | sn_mva | vn_lv_kv | vn_hv_kv | vk_percent | shift_degree | vector_group | tap_side | tap_neutral | tap_min | tap_max | tap_step_degree | tap_step_percent | tap_phase_shifter
160 MVA 380/110 kV | 0.06 | 60 | 0.25 | 160 | 110 | 380 | 12.2 | 0 | Yy0 | hv | 0 | -9 | 9 | 0 | 1.5 | FALSE
100 MVA 220/110 kV | 0.06 | 55 | 0.26 | 100 | 110 | 220 | 12 | 0 | Yy0 | hv | 0 | -9 | 9 | 0 | 1.5 | FALSE
63 MVA 110/20 kV | 0.04 | 22 | 0.32 | 63 | 20 | 110 | 18 | 150 | YNd5 | hv | 0 | -9 | 9 | 0 | 1.5 | FALSE
40 MVA 110/20 kV | 0.05 | 18 | 0.34 | 40 | 20 | 110 | 16.2 | 150 | YNd5 | hv | 0 | -9 | 9 | 0 | 1.5 | FALSE
25 MVA 110/20 kV | 0.07 | 14 | 0.41 | 25 | 20 | 110 | 12 | 150 | YNd5 | hv | 0 | -9 | 9 | 0 | 1.5 | FALSE
63 MVA 110/10 kV | 0.04 | 22 | 0.32 | 63 | 10 | 110 | 18 | 150 | YNd5 | hv | 0 | -9 | 9 | 0 | 1.5 | FALSE
40 MVA 110/10 kV | 0.05 | 18 | 0.34 | 40 | 10 | 110 | 16.2 | 150 | YNd5 | hv | 0 | -9 | 9 | 0 | 1.5 | FALSE
25 MVA 110/10 kV | 0.07 | 14 | 0.41 | 25 | 10 | 110 | 12 | 150 | YNd5 | hv | 0 | -9 | 9 | 0 | 1.5 | FALSE
0.25 MVA 20/0.4 kV | 0.32 | 0.8 | 1.44 | 0.25 | 0.4 | 20 | 6 | 150 | Yzn5 | hv | 0 | -2 | 2 | 0 | 2.5 | FALSE
0.4 MVA 20/0.4 kV | 0.3375 | 1.35 | 1.425 | 0.4 | 0.4 | 20 | 6 | 150 | Dyn5 | hv | 0 | -2 | 2 | 0 | 2.5 | FALSE
0.63 MVA 20/0.4 kV | 0.2619 | 1.65 | 1.206 | 0.63 | 0.4 | 20 | 6 | 150 | Dyn5 | hv | 0 | -2 | 2 | 0 | 2.5 | FALSE
0.25 MVA 10/0.4 kV | 0.24 | 0.6 | 1.2 | 0.25 | 0.4 | 10 | 4 | 150 | Dyn5 | hv | 0 | -2 | 2 | 0 | 2.5 | FALSE
0.4 MVA 10/0.4 kV | 0.2375 | 0.95 | 1.325 | 0.4 | 0.4 | 10 | 4 | 150 | Dyn5 | hv | 0 | -2 | 2 | 0 | 2.5 | FALSE
0.63 MVA 10/0.4 kV | 0.1873 | 1.18 | 1.0794 | 0.63 | 0.4 | 10 | 4 | 150 | Dyn5 | hv | 0 | -2 | 2 | 0 | 2.5 | FALSE

## trafo3w_std_types
| sn_hv_mva | sn_mv_mva | sn_lv_mva | vn_hv_kv | vn_mv_kv | vn_lv_kv | vk_hv_percent | vk_mv_percent | vk_lv_percent | vkr_hv_percent | vkr_mv_percent | vkr_lv_percent | pfe_kw | i0_percent | shift_mv_degree | shift_lv_degree | vector_group | tap_side | tap_neutral | tap_min | tap_max | tap_step_percent
63/25/38 MVA 110/20/10 kV | 63 | 25 | 38 | 110 | 20 | 10 | 10.4 | 10.4 | 10.4 | 0.28 | 0.32 | 0.35 | 35 | 0.89 | 0 | 0 | YN0yn0yn0 | hv | 0 | -10 | 10 | 1.2
63/25/38 MVA 110/10/10 kV | 63 | 25 | 38 | 110 | 10 | 10 | 10.4 | 10.4 | 10.4 | 0.28 | 0.32 | 0.35 | 35 | 0.89 | 0 | 0 | YN0yn0yn0 | hv | 0 | -10 | 10 | 1.2

## fuse_std_types
| fuse_type | i_rated_a | t_avg | t_min | t_total | x_avg | x_min | x_total
HV 100A | HV 100A | 100 | 0 | [10.0, 3.64, 0.854, 0.281, 0.1, 0.0531, 0.022, 0.01] | [10.0, 4.267, 1.21, 0.403, 0.1, 0.058, 0.022, 0.01] | 0 | [300.0, 350.0, 450.0, 550.0, 700.0, 850.0, 1200.0, 1752.0] | [600.0, 700.0, 900.0, 1150.0, 1665.0, 2000.0, 3000.0, 4313.0]
HV 10A | HV 10A | 10 | 0 | [10.0, 1675.0, 0.344, 0.156, 0.1, 0.0417, 0.0171, 0.01] | [10.0, 1.3, 0.3, 0.155, 0.1, 0.0555, 0.023, 0.01] | 0 | [30.0, 32.0, 35.0, 37.0, 39.0, 50.0, 70.0, 88.0] | [60.0, 70.0, 80.0, 87.0, 94.0, 110.0, 150.0, 216.0]
HV 125A | HV 125A | 125 | 0 | [10.0, 1.82, 0.344, 0.1, 0.0467, 0.0269, 0.01] | [10.0, 2.478, 0.426, 0.1, 0.0427, 0.0211, 0.01] | 0 | [375.0, 500.0, 700.0, 925.0, 1200.0, 1500.0, 2341.0] | [750.0, 1000.0, 1500.0, 2200.0, 3000.0, 4000.0, 5765.0]
HV 160A | HV 160A | 160 | 0 | [10.0, 4.15, 1.03, 0.198, 0.1, 0.051, 0.0172, 0.01] | [10.0, 2.3, 0.734, 0.274, 0.1, 0.046, 0.0177, 0.01] | 0 | [480.0, 550.0, 700.0, 1000.0, 1260.0, 1600.0, 2500.0, 3227.0] | [960.0, 1300.0, 1700.0, 2200.0, 2996.0, 4000.0, 6000.0, 7946.0]
HV 16A | HV 16A | 16 | 0 | [10.0, 0.352, 0.164, 0.1, 0.0649, 0.0342, 0.01] | [10.0, 2.34, 0.722, 0.181, 0.1, 0.055, 0.0296, 0.01] | 0 | [48.0, 60.0, 65.0, 71.0, 80.0, 100.0, 162.0] | [96.0, 110.0, 125.0, 150.0, 168.0, 200.0, 250.0, 398.0]
HV 200A | HV 200A | 200 | 0 | [10.0, 4.267, 1.21, 0.403, 0.1, 0.058, 0.022, 0.01] | [10.0, 3.73, 1.654, 0.328, 0.1, 0.0531, 0.019, 0.01] | 0 | [600.0, 700.0, 900.0, 1150.0, 1665.0, 2000.0, 3000.0, 4313.0] | [1200.0, 1500.0, 1800.0, 2700.0, 3960.0, 5000.0, 7500.0, 10620.0]
HV 20A | HV 20A | 20 | 0 | [10.0, 1.3, 0.3, 0.155, 0.1, 0.0555, 0.023, 0.01] | [10.0, 1.3, 0.161, 0.1, 0.0611, 0.0399, 0.0141, 0.01] | 0 | [60.0, 70.0, 80.0, 87.0, 94.0, 110.0, 150.0, 216.0] | [120.0, 150.0, 200.0, 223.0, 260.0, 300.0, 450.0, 532.0]
HV 25A | HV 25A | 25 | 0 | [10.0, 2.512, 0.833, 0.299, 0.1, 0.0372, 0.0223, 0.01] | [10.0, 3.125, 0.597, 0.198, 0.1, 0.0378, 0.022, 0.01] | 0 | [75.0, 82.0, 90.0, 100.0, 124.0, 170.0, 200.0, 289.0] | [150.0, 170.0, 210.0, 250.0, 294.0, 400.0, 500.0, 711.0]
HV 31.5A | HV 31.5A | 31.5 | 0 | [10.0, 2.34, 0.722, 0.181, 0.1, 0.055, 0.0296, 0.01] | [10.0, 2.84, 0.368, 0.164, 0.1, 0.0621, 0.0378, 0.0195, 0.01] | 0 | [95.0, 110.0, 125.0, 150.0, 165.0, 200.0, 250.0, 390.0] | [189.0, 220.0, 300.0, 350.0, 393.0, 450.0, 530.0, 700.0, 960.0]
HV 40A | HV 40A | 40 | 0 | [10.0, 1.3, 0.161, 0.1, 0.0611, 0.0399, 0.0141, 0.01] | [10.0, 2.05, 0.369, 0.198, 0.1, 0.051, 0.0298, 0.01] | 0 | [120.0, 150.0, 200.0, 223.0, 260.0, 300.0, 450.0, 532.0] | [240.0, 300.0, 400.0, 450.0, 530.0, 650.0, 800.0, 1311.0]
HV 50A | HV 50A | 50 | 0 | [10.0, 3.215, 0.597, 0.198, 0.1, 0.0378, 0.022, 0.01] | [10.0, 3.64, 0.854, 0.281, 0.1, 0.0531, 0.022, 0.01] | 0 | [150.0, 170.0, 210.0, 250.0, 294.0, 400.0, 500.0, 711.0] | [300.0, 350.0, 450.0, 550.0, 700.0, 850.0, 1200.0, 1752.0]
HV 6.3A | HV 6.3A | 6.3 | 0 | [10.0, 1.39, 0.344, 0.168, 0.1, 0.056, 0.0263, 0.01] | [10.0, 1.711, 0.516, 0.198, 0.1, 0.0634, 0.0303, 0.01] | 0 | [19.0, 19.5, 20.4, 20.8, 22.0, 25.0, 32.0, 48.0] | [38.0, 40.0, 43.0, 48.0, 53.0, 60.0, 75.0, 118.0]
HV 63A | HV 63A | 63 | 0 | [10.0, 2.84, 0.368, 0.164, 0.1, 0.0621, 0.0378, 0.0195, 0.01] | [10.0, 1.82, 0.344, 0.1, 0.0467, 0.0269, 0.01] | 0 | [189.0, 220.0, 300.0, 350.0, 393.0, 450.0, 530.0, 700.0, 961.0] | [378.0, 500.0, 700.0, 934.0, 1200.0, 1500.0, 2366.0]
HV 80A | HV 80A | 80 | 0 | [10.0, 2.05, 0.369, 0.198, 0.1, 0.051, 0.0298, 0.01] | [10.0, 4.15, 1.03, 0.198, 0.1, 0.051, 0.0172, 0.01] | 0 | [240.0, 300.0, 400.0, 450.0, 530.0, 650.0, 800.0, 1311.0] | [480.0, 550.0, 700.0, 1000.0, 1260.0, 1600.0, 2500.0, 3227.0]
Siemens NH-1-100 | Siemens NH-1-100 | 100 | [5400.0, 2000.0, 400.0, 20.0, 1.0, 0.2, 0.012, 0.004] | 0 | 0 | [150.0, 190.0, 250.0, 430.0, 900.0, 1250.0, 2700.0, 3600.0] | 0 | 0
Siemens NH-1-125 | Siemens NH-1-125 | 125 | [4800.0, 120.0, 7.0, 0.1, 0.004] | 0 | 0 | [180.0, 400.0, 740.0, 2000.0, 4250.0] | 0 | 0
Siemens NH-1-16 | Siemens NH-1-16 | 16 | [4000.0, 400.0, 2.0, 0.1, 0.04, 0.01] | 0 | 0 | [26.0, 35.0, 75.0, 150.0, 200.0, 300.0] | 0 | 0
Siemens NH-1-160 | Siemens NH-1-160 | 160 | [4800.0, 120.0, 7.0, 0.1, 0.004] | 0 | 0 | [210.0, 500.0, 900.0, 2300.0, 5000.0] | 0 | 0
Siemens NH-1-25 | Siemens NH-1-25 | 25 | [4000.0, 1000.0, 10.0, 0.2, 0.02, 0.01] | 0 | 0 | [40.0, 50.0, 100.0, 210.0, 400.0, 500.0] | 0 | 0
Siemens NH-1-50 | Siemens NH-1-50 | 50 | [4000.0, 40.0, 4.0, 1.0, 0.02, 0.01] | 0 | 0 | [86.0, 200.0, 300.0, 400.0, 1000.0, 1280.0] | 0 | 0
Siemens NH-1-63 | Siemens NH-1-63 | 63 | [4000.0, 100.0, 10.0, 2.0, 0.04, 0.01] | 0 | 0 | [100.0, 200.0, 300.0, 400.0, 1000.0, 1500.0] | 0 | 0
Siemens NH-1-80 | Siemens NH-1-80 | 80 | [4800.0, 120.0, 7.0, 0.1, 0.01] | 0 | 0 | [150.58, 250.0, 450.0, 1150.0, 2470.0] | 0 | 0
Siemens NH-2-1000 | Siemens NH-2-1000 | 1000 | [4800.0, 120.0, 7.0, 0.1, 0.004] | 0 | 0 | [1900.0, 3500.0, 8400.0, 24000.0, 52000.0] | 0 | 0
Siemens NH-2-200 | Siemens NH-2-200 | 200 | [4800.0, 120.0, 7.0, 0.1, 0.004] | 0 | 0 | [280.0, 650.0, 1200.0, 3000.0, 7000.0] | 0 | 0
Siemens NH-2-224 | Siemens NH-2-224 | 224 | [4800.0, 120.0, 7.0, 0.2, 0.04, 0.004] | 0 | 0 | [400.0, 750.0, 1453.0, 3025.0, 4315.0, 7600.0] | 0 | 0
Siemens NH-2-250 | Siemens NH-2-250 | 250 | [4800.0, 120.0, 7.0, 0.1, 0.004] | 0 | 0 | [450.0, 800.0, 1650.0, 4000.0, 8500.0] | 0 | 0
Siemens NH-2-315 | Siemens NH-2-315 | 315 | [4800.0, 120.0, 7.0, 0.1, 0.004] | 0 | 0 | [550.0, 920.0, 1900.0, 5000.0, 11000.0] | 0 | 0
Siemens NH-2-355 | Siemens NH-2-355 | 355 | [4800.0, 120.0, 6.0, 0.1, 0.004] | 0 | 0 | [650.0, 1116.27, 2350.0, 5840.0, 12790.0] | 0 | 0
Siemens NH-2-400 | Siemens NH-2-400 | 400 | [4800.0, 120.0, 7.0, 0.1, 0.004] | 0 | 0 | [720.0, 1350.0, 2800.0, 6500.0, 15000.0] | 0 | 0
Siemens NH-2-425 | Siemens NH-2-425 | 425 | [4800.0, 120.0, 7.0, 0.1, 0.004] | 0 | 0 | [850.0, 1500.0, 3050.0, 7500.0, 16500.0] | 0 | 0
Siemens NH-2-630 | Siemens NH-2-630 | 630 | [4800.0, 120.0, 7.0, 0.1, 0.004] | 0 | 0 | [1200.0, 2000.0, 4800.0, 12000.0, 26000.0] | 0 | 0

## res_bus
| vm_pu | va_degree | p_mw | q_mvar
0 | 0.99044 | 0.027289 | 0.10351 | 0.050131
1 | 0.99045 | 0.027252 | 0 | 0
2 | 0.99045 | 0.027191 | 0 | 0
3 | 0.99046 | 0.027178 | 0.14958 | 0.072447
4 | 0.99046 | 0.02714 | 0 | 0
5 | 0.99058 | 0.026236 | 0.10258 | 0.04968
6 | 0.99059 | 0.026224 | 0 | 0
7 | 0.99059 | 0.026203 | 0 | 0
8 | 0.99063 | 0.025933 | 0.12825 | 0.062115
9 | 0.99071 | 0.026659 | 0 | 0
10 | 0.99021 | 0.028645 | 0 | 0
11 | 0.99038 | 0.026559 | 0.087454 | 0.042356
12 | 0.99029 | 0.026926 | 0 | 0
13 | 0.99028 | 0.02704 | 0.099616 | 0.048246
14 | 0.99031 | 0.026829 | 0 | 0
15 | 0.99031 | 0.026814 | 0.16031 | 0.077642
16 | 0.9908 | 0.026035 | 0.11128 | 0.053897
17 | 0.9908 | 0.026029 | 0 | 0
18 | 0.9902 | 0.028706 | 0 | 0
19 | 0.99021 | 0.028697 | 0.14379 | 0.069643
20 | 0.98947 | 0.020895 | 0 | 0
21 | 0.9902 | 0.028717 | 0.081498 | 0.039471
22 | 0.99037 | 0.026641 | 0 | 0
23 | 0.99074 | 0.026435 | 0 | 0
24 | 0.99075 | 0.026347 | 0.15589 | 0.075503
25 | 0.99027 | 0.026594 | 0 | 0
26 | 0.99033 | 0.026961 | 0 | 0
27 | 0.98944 | 0.020939 | 0.16116 | 0.078052
28 | 0.98946 | 0.02077 | 0.088532 | 0.042878
29 | 0.98906 | 0.022618 | 0 | 0
30 | 0.98905 | 0.022655 | 0.12707 | 0.061542
31 | 0.98855 | 0.016395 | 0 | 0
32 | 0.98746 | 0.0019386 | 0.063178 | 0.030598
33 | 0.98746 | 0.0019403 | 0 | 0
34 | 0.98645 | -0.013048 | 0.086146 | 0.041722
35 | 0.98644 | -0.01308 | 0 | 0
36 | 0.98629 | -0.012717 | 0 | 0
37 | 0.98629 | -0.012684 | 0.10152 | 0.049169
38 | 1 | 0 | -5.2097 | -2.2887
39 | 0.99979 | 0.0016033 | 0 | 0
40 | 0.99318 | -0.1919 | 0 | 0
41 | 0.99669 | 0.025865 | 0 | 0
42 | 0.99486 | 0.016926 | 0.10817 | 0.052389
43 | 0.99477 | 0.017624 | 0 | 0
44 | 0.99635 | 0.028535 | 0 | 0
45 | 0.99322 | 0.0092369 | 0.12846 | 0.062218
46 | 0.99292 | 0.011533 | 0 | 0
47 | 0.99401 | 0.01547 | 0 | 0
48 | 0.98201 | -0.2364 | 0.16255 | 0.078728
49 | 0.98201 | -0.23634 | 0.1203 | 0.058262
50 | 0.982 | -0.23632 | 0 | 0
51 | 0.98292 | -0.23006 | 0.12026 | 0.058245
52 | 0.98191 | -0.23693 | 0.12643 | 0.061233
53 | 0.982 | -0.23628 | 0.1161 | 0.056229
54 | 0.98198 | -0.23611 | 0 | 0
55 | 0.98197 | -0.23606 | 0.10464 | 0.050681
56 | 0.98332 | -0.23354 | 0.08617 | 0.041734
57 | 0.98344 | -0.23266 | 0 | 0
58 | 0.98352 | -0.23329 | 0 | 0
59 | 0.98353 | -0.23344 | 0.084775 | 0.041058
60 | 0.98364 | -0.23269 | 0 | 0
61 | 0.98362 | -0.23258 | 0 | 0
62 | 0.98471 | -0.24127 | 0 | 0
63 | 0.98361 | -0.23266 | 0.098286 | 0.047602
64 | 0.98567 | -0.24824 | 0 | 0
65 | 0.98464 | -0.24076 | 0.14782 | 0.071593
66 | 0.9856 | -0.24802 | 0 | 0
67 | 0.9889 | -0.21757 | 0 | 0
68 | 0.98559 | -0.24808 | 0.073736 | 0.035712
69 | 0.98273 | -0.25608 | 0.12671 | 0.061368
70 | 0.99262 | -0.18853 | 0.12247 | 0.059316
71 | 0.99263 | -0.18846 | 0 | 0
72 | 0.99259 | -0.18831 | 0 | 0
73 | 0.98929 | -0.21997 | 0 | 0
74 | 0.99318 | -0.19182 | 0.10887 | 0.052726
75 | 0.99258 | -0.18828 | 0.061106 | 0.029595
76 | 0.98924 | -0.21967 | 0.099187 | 0.048038
77 | 0.99668 | 0.025802 | 0.16238 | 0.078645
78 | 0.99205 | 0.018431 | 0 | 0
79 | 0.99425 | 0.013568 | 0.1277 | 0.061847
80 | 0.99133 | 0.024116 | 0 | 0
81 | 0.991 | 0.026712 | 0 | 0
82 | 0.99133 | 0.024169 | 0.15569 | 0.075402
83 | 0.99124 | 0.023547 | 0.13238 | 0.064117
84 | 0.99094 | 0.027169 | 0.09944 | 0.048161
85 | 0.99203 | 0.018332 | 0.1386 | 0.067126
86 | 0.99092 | 0.021454 | 0.15012 | 0.072707
87 | 0.99027 | 0.026614 | 0.16304 | 0.078963
88 | 0.98854 | 0.01645 | 0.063181 | 0.0306
89 | 0.99997 | 149.9981 | 0 | 0

## res_line
| p_from_mw | q_from_mvar | p_to_mw | q_to_mvar | pl_mw | ql_mvar | i_from_ka | i_to_ka | i_ka | vm_from_pu | va_from_degree | vm_to_pu | va_to_degree | loading_percent
0 | -0.10351 | -0.050131 | 0.10351 | 0.049438 | 4.427e-07 | -0.00069293 | 0.0033521 | 0.0033433 | 0.0033521 | 0.99044 | 0.027289 | 0.99045 | 0.027252 | 1.5237
1 | -0.10351 | -0.049438 | 0.10351 | 0.048224 | 7.7049e-07 | -0.0012147 | 0.0033433 | 0.0033282 | 0.0033433 | 0.99045 | 0.027252 | 0.99045 | 0.027191 | 1.5197
2 | -0.10351 | -0.048224 | 0.10351 | 0.047952 | 1.7123e-07 | -0.00027144 | 0.0033282 | 0.0033249 | 0.0033282 | 0.99045 | 0.027191 | 0.99046 | 0.027178 | 1.5128
3 | -0.25309 | -0.1204 | 0.2531 | 0.12009 | 1.1587e-06 | -0.00030445 | 0.0081687 | 0.0081649 | 0.0081687 | 0.99046 | 0.027178 | 0.99046 | 0.02714 | 3.7131
4 | 0.91759 | 0.37779 | -0.91735 | -0.38274 | 0.00023977 | -0.0049471 | 0.028922 | 0.028978 | 0.028978 | 0.99046 | 0.02714 | 0.99021 | 0.028645 | 13.1717
5 | 0.5105 | 0.23972 | -0.51046 | -0.23979 | 4.0321e-05 | -7.282e-05 | 0.016438 | 0.016439 | 0.016439 | 0.99046 | 0.02714 | 0.99038 | 0.026559 | 7.828
6 | -1.6812 | -0.7376 | 1.6814 | 0.73625 | 0.00023133 | -0.0013496 | 0.053508 | 0.053491 | 0.053508 | 0.99046 | 0.02714 | 0.99059 | 0.026203 | 24.3217
7 | -0.10258 | -0.04968 | 0.10258 | 0.049463 | 1.3613e-07 | -0.00021672 | 0.0033214 | 0.0033187 | 0.0033214 | 0.99058 | 0.026236 | 0.99059 | 0.026224 | 1.5097
8 | -0.10258 | -0.049463 | 0.10258 | 0.049054 | 2.5668e-07 | -0.00040958 | 0.0033187 | 0.0033135 | 0.0033187 | 0.99059 | 0.026224 | 0.99059 | 0.026203 | 1.5085
9 | -1.784 | -0.78531 | 1.7841 | 0.78495 | 6.9978e-05 | -0.0003599 | 0.056803 | 0.056798 | 0.056803 | 0.99059 | 0.026203 | 0.99063 | 0.025933 | 25.8195
10 | -1.9123 | -0.84706 | 1.9125 | 0.84713 | 0.00015809 | 7.1038e-05 | 0.060948 | 0.060948 | 0.060948 | 0.99063 | 0.025933 | 0.99071 | 0.026659 | 29.023
11 | -1.9125 | -0.84713 | 1.9125 | 0.84686 | 6.1083e-05 | -0.00027056 | 0.060948 | 0.060945 | 0.060948 | 0.99071 | 0.026659 | 0.99074 | 0.026435 | 27.7037
12 | 0.081498 | 0.03767 | -0.081498 | -0.039197 | 6.0111e-07 | -0.0015274 | 0.0026174 | 0.0026364 | 0.0026364 | 0.99021 | 0.028645 | 0.9902 | 0.028706 | 1.1984
13 | 0.1438 | 0.068947 | -0.14379 | -0.069643 | 8.5971e-07 | -0.00069596 | 0.004649 | 0.0046578 | 0.0046578 | 0.99021 | 0.028645 | 0.99021 | 0.028697 | 2.1172
14 | 0.69206 | 0.27612 | -0.69158 | -0.27649 | 0.00047803 | -0.00036545 | 0.021722 | 0.021729 | 0.021729 | 0.99021 | 0.028645 | 0.98947 | 0.020895 | 10.3473
15 | 0.423 | 0.19743 | -0.423 | -0.19785 | 4.3552e-06 | -0.0004112 | 0.013607 | 0.013612 | 0.013612 | 0.99038 | 0.026559 | 0.99037 | 0.026641 | 6.1871
16 | 0.099617 | 0.0459 | -0.099616 | -0.048246 | 1.3802e-06 | -0.0023462 | 0.0031973 | 0.0032265 | 0.0032265 | 0.99029 | 0.026926 | 0.99028 | 0.02704 | 1.4666
17 | -0.099617 | -0.0459 | 0.099618 | 0.043605 | 1.3264e-06 | -0.0022952 | 0.0031973 | 0.0031699 | 0.0031973 | 0.99029 | 0.026926 | 0.99031 | 0.026829 | 1.4533
18 | -0.099618 | -0.043605 | 0.099619 | 0.043193 | 2.354e-07 | -0.00041146 | 0.0031699 | 0.0031651 | 0.0031699 | 0.99031 | 0.026829 | 0.99031 | 0.026814 | 1.4409
19 | 0.16304 | 0.078607 | -0.16304 | -0.07873 | 5.3565e-06 | -0.00012304 | 0.0052763 | 0.0052779 | 0.0052779 | 0.99031 | 0.026814 | 0.99027 | 0.026594 | 2.5133
20 | -0.42297 | -0.19944 | 0.42298 | 0.19942 | 8.6123e-06 | -2.5062e-05 | 0.013632 | 0.013631 | 0.013632 | 0.99031 | 0.026814 | 0.99033 | 0.026961 | 6.4913
21 | -0.11128 | -0.053897 | 0.11128 | 0.053789 | 7.9639e-08 | -0.00010775 | 0.0036026 | 0.0036012 | 0.0036026 | 0.9908 | 0.026035 | 0.9908 | 0.026029 | 1.6375
22 | 2.0685 | 0.92191 | -2.0685 | -0.92226 | 9.2172e-05 | -0.00034431 | 0.065983 | 0.065988 | 0.065988 | 0.9908 | 0.026029 | 0.99075 | 0.026347 | 29.9943
23 | -2.1798 | -0.9757 | 2.1801 | 0.97585 | 0.00029117 | 0.00014282 | 0.069583 | 0.069582 | 0.069583 | 0.9908 | 0.026029 | 0.99094 | 0.027169 | 33.1346
24 | 0.081498 | 0.039197 | -0.081498 | -0.039471 | 1.0877e-07 | -0.00027399 | 0.0026364 | 0.0026399 | 0.0026399 | 0.9902 | 0.028706 | 0.9902 | 0.028717 | 1.2
25 | 0.44188 | 0.15767 | -0.44169 | -0.17509 | 0.00018957 | -0.017428 | 0.013688 | 0.013868 | 0.013868 | 0.98947 | 0.020895 | 0.98906 | 0.022618 | 6.3035
26 | 0.2497 | 0.11882 | -0.24969 | -0.11886 | 4.4445e-06 | -4.201e-05 | 0.0080675 | 0.0080681 | 0.0080681 | 0.98947 | 0.020895 | 0.98946 | 0.02077 | 3.8419
27 | 0.423 | 0.19785 | -0.42298 | -0.19942 | 1.6682e-05 | -0.0015722 | 0.013612 | 0.013631 | 0.013631 | 0.99037 | 0.026641 | 0.99033 | 0.026961 | 6.196
28 | -1.9125 | -0.84686 | 1.9126 | 0.84675 | 2.4113e-05 | -0.00010682 | 0.060945 | 0.060943 | 0.060945 | 0.99074 | 0.026435 | 0.99075 | 0.026347 | 27.7021
29 | 0.16304 | 0.07873 | -0.16304 | -0.078963 | 3.7086e-07 | -0.00023326 | 0.0052779 | 0.0052808 | 0.0052808 | 0.99027 | 0.026594 | 0.99027 | 0.026614 | 2.4004
30 | -0.16116 | -0.078052 | 0.16116 | 0.075983 | 3.21e-06 | -0.0020687 | 0.0052243 | 0.0051983 | 0.0052243 | 0.98944 | 0.020939 | 0.98946 | 0.02077 | 2.3747
31 | 0.44169 | 0.17509 | -0.44169 | -0.1754 | 3.3394e-06 | -0.00030274 | 0.013868 | 0.013871 | 0.013871 | 0.98906 | 0.022618 | 0.98905 | 0.022655 | 6.305
32 | 0.31462 | 0.11385 | -0.31447 | -0.11478 | 0.00014797 | -0.0009227 | 0.0097656 | 0.0097758 | 0.0097758 | 0.98905 | 0.022655 | 0.98855 | 0.016395 | 4.6551
33 | 0.063181 | 0.028809 | -0.063181 | -0.0306 | 4.2601e-07 | -0.0017912 | 0.0020278 | 0.00205 | 0.00205 | 0.98855 | 0.016395 | 0.98854 | 0.01645 | 0.93182
34 | 0.25129 | 0.085969 | -0.25104 | -0.088569 | 0.00025465 | -0.0026001 | 0.0077558 | 0.0077822 | 0.0077822 | 0.98855 | 0.016395 | 0.98746 | 0.0019386 | 3.7058
35 | 0.18786 | 0.057971 | -0.18786 | -0.058229 | 4.8924e-07 | -0.00025803 | 0.0057475 | 0.0057497 | 0.0057497 | 0.98746 | 0.0019386 | 0.98746 | 0.0019403 | 2.6135
36 | 0.18786 | 0.058229 | -0.18768 | -0.061577 | 0.00017609 | -0.0033478 | 0.0057497 | 0.0057804 | 0.0057804 | 0.98746 | 0.0019403 | 0.98645 | -0.013048 | 2.7526
37 | 0.10154 | 0.019854 | -0.10154 | -0.021054 | 6.3328e-07 | -0.0011994 | 0.0030277 | 0.0030346 | 0.0030346 | 0.98645 | -0.013048 | 0.98644 | -0.01308 | 1.3794
38 | 0.10154 | 0.021054 | -0.10152 | -0.048554 | 1.5597e-05 | -0.027501 | 0.0030346 | 0.0032937 | 0.0032937 | 0.98644 | -0.01308 | 0.98629 | -0.012717 | 1.4972
39 | 0.10152 | 0.048554 | -0.10152 | -0.049169 | 3.8424e-07 | -0.00061463 | 0.0032937 | 0.0033015 | 0.0033015 | 0.98629 | -0.012717 | 0.98629 | -0.012684 | 1.5007
40 | 3.4123 | 1.5292 | -3.4116 | -1.5301 | 0.00075585 | -0.00093557 | 0.10794 | 0.10796 | 0.10796 | 1 | 0 | 0.99979 | 0.0016033 | 49.0717
41 | 1.7834 | 0.749 | -1.7737 | -0.74215 | 0.0096658 | 0.0068444 | 0.055838 | 0.055885 | 0.055885 | 1 | 0 | 0.99318 | -0.1919 | 15.9672
42 | 3.4116 | 1.5301 | -3.4003 | -1.5439 | 0.011224 | -0.013802 | 0.10796 | 0.10816 | 0.10816 | 0.99979 | 0.0016033 | 0.99669 | 0.025865 | 49.1643
43 | 0.10887 | 0.051317 | -0.10887 | -0.052726 | 9.8288e-07 | -0.0014096 | 0.0034982 | 0.0035159 | 0.0035159 | 0.99318 | -0.1919 | 0.99318 | -0.19182 | 1.5981
44 | 1.6649 | 0.69084 | -1.6639 | -0.69681 | 0.00097686 | -0.005977 | 0.052391 | 0.052461 | 0.052461 | 0.99318 | -0.1919 | 0.99263 | -0.18846 | 23.8459
45 | 3.2379 | 1.4653 | -3.2368 | -1.4669 | 0.0011637 | -0.0016049 | 0.10294 | 0.10296 | 0.10296 | 0.99669 | 0.025865 | 0.99635 | 0.028535 | 46.8006
46 | 0.16238 | 0.078608 | -0.16238 | -0.078645 | 1.5644e-06 | -3.7155e-05 | 0.0052253 | 0.0052258 | 0.0052258 | 0.99669 | 0.025865 | 0.99668 | 0.025802 | 2.4885
47 | 3.1241 | 1.412 | -3.1238 | -1.4124 | 0.00029477 | -0.00043975 | 0.099478 | 0.099485 | 0.099485 | 0.99486 | 0.016926 | 0.99477 | 0.017624 | 45.2203
48 | -3.2322 | -1.4644 | 3.2368 | 1.4669 | 0.00456 | 0.0025706 | 0.10296 | 0.10296 | 0.10296 | 0.99486 | 0.016926 | 0.99635 | 0.028535 | 49.0308
49 | 3.1238 | 1.4124 | -3.1222 | -1.4116 | 0.0015281 | 0.00085483 | 0.099485 | 0.099486 | 0.099486 | 0.99477 | 0.017624 | 0.99425 | 0.013568 | 47.3742
50 | 2.8631 | 1.2875 | -2.8622 | -1.2892 | 0.0008992 | -0.0016379 | 0.091241 | 0.091263 | 0.091263 | 0.99322 | 0.0092369 | 0.99292 | 0.011533 | 41.4834
51 | -2.9915 | -1.3498 | 2.9938 | 1.351 | 0.0022374 | 0.0012388 | 0.095388 | 0.095386 | 0.095388 | 0.99322 | 0.0092369 | 0.99401 | 0.01547 | 45.4227
52 | 2.8622 | 1.2892 | -2.8595 | -1.294 | 0.0026774 | -0.0048647 | 0.091263 | 0.091331 | 0.091331 | 0.99292 | 0.011533 | 0.99205 | 0.018431 | 41.5141
53 | -2.9938 | -1.351 | 2.9945 | 1.3497 | 0.00077498 | -0.0012759 | 0.095386 | 0.095368 | 0.095386 | 0.99401 | 0.01547 | 0.99425 | 0.013568 | 43.3572
54 | 0.24674 | 0.1186 | -0.24674 | -0.11907 | 1.7901e-06 | -0.00047583 | 0.0080476 | 0.0080537 | 0.0080537 | 0.98201 | -0.2364 | 0.98201 | -0.23634 | 3.6608
55 | 0.22075 | 0.10017 | -0.22074 | -0.10101 | 2.4697e-06 | -0.00083686 | 0.007126 | 0.0071362 | 0.0071362 | 0.98201 | -0.2364 | 0.982 | -0.23632 | 3.2437
56 | -0.63004 | -0.2975 | 0.63059 | 0.297 | 0.00055074 | -0.00050456 | 0.020482 | 0.020471 | 0.020482 | 0.98201 | -0.2364 | 0.98292 | -0.23006 | 9.7532
57 | 0.12644 | 0.060812 | -0.12643 | -0.061233 | 1.13e-05 | -0.00042153 | 0.0041245 | 0.00413 | 0.00413 | 0.98201 | -0.23634 | 0.98191 | -0.23693 | 1.9667
58 | 0.1161 | 0.055587 | -0.1161 | -0.056229 | 5.3418e-07 | -0.0006419 | 0.0037839 | 0.0037921 | 0.0037921 | 0.982 | -0.23632 | 0.982 | -0.23628 | 1.7237
59 | 0.10465 | 0.045424 | -0.10464 | -0.049776 | 2.8822e-06 | -0.0043513 | 0.0033535 | 0.0034065 | 0.0034065 | 0.982 | -0.23632 | 0.98198 | -0.23611 | 1.5484
60 | -0.75085 | -0.35524 | 0.75118 | 0.3458 | 0.00032668 | -0.0094383 | 0.024395 | 0.024277 | 0.024395 | 0.98292 | -0.23006 | 0.98332 | -0.23354 | 11.0888
61 | 0.10464 | 0.049776 | -0.10464 | -0.050681 | 6.1101e-07 | -0.00090482 | 0.0034065 | 0.003418 | 0.003418 | 0.98198 | -0.23611 | 0.98197 | -0.23606 | 1.5536
62 | -0.83735 | -0.38754 | 0.83744 | 0.38751 | 9.5376e-05 | -2.4491e-05 | 0.027087 | 0.027086 | 0.027087 | 0.98332 | -0.23354 | 0.98344 | -0.23266 | 12.8986
63 | -0.83744 | -0.38751 | 0.83751 | 0.38595 | 6.7e-05 | -0.001561 | 0.027086 | 0.027067 | 0.027086 | 0.98344 | -0.23266 | 0.98352 | -0.23329 | 12.3119
64 | -0.83751 | -0.38595 | 0.83753 | 0.38556 | 1.6807e-05 | -0.00039199 | 0.027067 | 0.027062 | 0.027067 | 0.98352 | -0.23329 | 0.98353 | -0.23344 | 12.303
65 | -0.9223 | -0.42662 | 0.92239 | 0.42661 | 8.991e-05 | -9.2001e-06 | 0.029826 | 0.029825 | 0.029826 | 0.98353 | -0.23344 | 0.98364 | -0.23269 | 14.2028
66 | 0.098289 | 0.045242 | -0.098287 | -0.047522 | 1.3403e-06 | -0.0022794 | 0.0031755 | 0.003204 | 0.003204 | 0.98364 | -0.23269 | 0.98362 | -0.23258 | 1.4564
67 | -1.0207 | -0.47185 | 1.0219 | 0.45331 | 0.001179 | -0.018536 | 0.033001 | 0.032772 | 0.033001 | 0.98364 | -0.23269 | 0.98471 | -0.24127 | 15.0003
68 | 0.098287 | 0.047522 | -0.098286 | -0.047602 | 1.2884e-06 | -8.0528e-05 | 0.003204 | 0.0032051 | 0.0032051 | 0.98362 | -0.23258 | 0.98361 | -0.23266 | 1.5262
69 | -1.2966 | -0.57299 | 1.298 | 0.55985 | 0.0013426 | -0.013148 | 0.041558 | 0.041399 | 0.041558 | 0.98471 | -0.24127 | 0.98567 | -0.24824 | 18.8901
70 | 0.27478 | 0.11968 | -0.27476 | -0.12414 | 2.0013e-05 | -0.0044626 | 0.0087863 | 0.0088394 | 0.0088394 | 0.98471 | -0.24127 | 0.98464 | -0.24076 | 4.0179
71 | 0.073743 | 0.016215 | -0.073737 | -0.035632 | 5.8575e-06 | -0.019417 | 0.0022113 | 0.0023986 | 0.0023986 | 0.98567 | -0.24824 | 0.9856 | -0.24802 | 1.0903
72 | -1.3717 | -0.57606 | 1.3759 | 0.57724 | 0.0041868 | 0.0011817 | 0.043573 | 0.043556 | 0.043573 | 0.98567 | -0.24824 | 0.9889 | -0.21757 | 20.7489
73 | 0.12694 | 0.052549 | -0.12671 | -0.061368 | 0.00023013 | -0.008819 | 0.0040279 | 0.0041356 | 0.0041356 | 0.98464 | -0.24076 | 0.98273 | -0.25608 | 1.9693
74 | 0.073737 | 0.035632 | -0.073736 | -0.035712 | 7.1212e-07 | -8.0078e-05 | 0.0023986 | 0.0023997 | 0.0023997 | 0.9856 | -0.24802 | 0.98559 | -0.24808 | 1.1427
75 | -1.3759 | -0.57724 | 1.3764 | 0.57287 | 0.00048924 | -0.004372 | 0.043556 | 0.043505 | 0.043556 | 0.9889 | -0.21757 | 0.98924 | -0.21967 | 19.7983
76 | -0.12247 | -0.059316 | 0.12247 | 0.059261 | 1.3164e-06 | -5.4676e-05 | 0.0039575 | 0.0039568 | 0.0039575 | 0.99262 | -0.18853 | 0.99263 | -0.18846 | 1.8845
77 | 0.061109 | 0.015701 | -0.061106 | -0.028642 | 2.625e-06 | -0.012941 | 0.0018349 | 0.0019627 | 0.0019627 | 0.99263 | -0.18846 | 0.99259 | -0.18831 | 0.89214
78 | 1.4803 | 0.62185 | -1.4757 | -0.62035 | 0.0046396 | 0.0015065 | 0.046694 | 0.04671 | 0.04671 | 0.99263 | -0.18846 | 0.98929 | -0.21997 | 22.2429
79 | 0.061106 | 0.028642 | -0.061106 | -0.029595 | 2.0964e-07 | -0.0009531 | 0.0019627 | 0.0019746 | 0.0019746 | 0.99259 | -0.18831 | 0.99258 | -0.18828 | 0.89756
80 | 1.4757 | 0.62035 | -1.4756 | -0.62091 | 7.28e-05 | -0.00056233 | 0.04671 | 0.046717 | 0.046717 | 0.98929 | -0.21997 | 0.98924 | -0.21967 | 21.2349
81 | 0.1386 | 0.067059 | -0.1386 | -0.067126 | 2.0821e-06 | -6.7081e-05 | 0.0044803 | 0.0044812 | 0.0044812 | 0.99205 | 0.018431 | 0.99203 | 0.018332 | 2.1339
82 | 2.7209 | 1.227 | -2.7188 | -1.2312 | 0.0020929 | -0.004256 | 0.086852 | 0.086911 | 0.086911 | 0.99205 | 0.018431 | 0.99133 | 0.024116 | 39.5049
83 | 2.2805 | 1.0211 | -2.2797 | -1.0236 | 0.0008176 | -0.0024697 | 0.072762 | 0.072794 | 0.072794 | 0.99133 | 0.024116 | 0.991 | 0.026712 | 33.0881
84 | 0.15569 | 0.074737 | -0.15569 | -0.075402 | 9.5943e-07 | -0.00066538 | 0.0050289 | 0.0050373 | 0.0050373 | 0.99133 | 0.024116 | 0.99133 | 0.024169 | 2.2897
85 | 0.28258 | 0.13539 | -0.28255 | -0.13556 | 2.349e-05 | -0.00017101 | 0.0091243 | 0.0091267 | 0.0091267 | 0.99133 | 0.024116 | 0.99124 | 0.023547 | 4.346
86 | 2.2797 | 1.0236 | -2.2796 | -1.024 | 0.00014334 | -0.00043253 | 0.072794 | 0.0728 | 0.0728 | 0.991 | 0.026712 | 0.99094 | 0.027169 | 33.0907
87 | 0.15017 | 0.071446 | -0.15012 | -0.072707 | 4.6125e-05 | -0.0012611 | 0.004843 | 0.0048592 | 0.0048592 | 0.99124 | 0.023547 | 0.99092 | 0.021454 | 2.3139

## res_trafo
| p_hv_mw | q_hv_mvar | p_lv_mw | q_lv_mvar | pl_mw | ql_mvar | i_hv_ka | i_lv_ka | vm_hv_pu | va_hv_degree | vm_lv_pu | va_lv_degree | loading_percent
0 | 2.6518e-14 | 1.7507e-14 | 0.013999 | 0.0105 | 0.013999 | 0.0105 | 1.6678e-16 | 0.00050517 | 0.99997 | 149.9981 | 1 | 0 | 0.069998

## res_ext_grid
| p_mw | q_mvar
0 | 5.3448 | 2.3541

## res_load
| p_mw | q_mvar
0 | 0.10351 | 0.050131
1 | 0.14958 | 0.072447
2 | 0.10258 | 0.04968
3 | 0.12825 | 0.062115
4 | 0.087454 | 0.042356
5 | 0.099616 | 0.048246
6 | 0.16031 | 0.077642
7 | 0.11128 | 0.053897
8 | 0.14379 | 0.069643
9 | 0.081498 | 0.039471
10 | 0.15589 | 0.075503
11 | 0.16116 | 0.078052
12 | 0.088532 | 0.042878
13 | 0.12707 | 0.061542
14 | 0.063178 | 0.030598
15 | 0.086146 | 0.041722
16 | 0.10152 | 0.049169
17 | 0.1351 | 0.065433
18 | 0.10817 | 0.052389
19 | 0.12846 | 0.062218
20 | 0.16255 | 0.078728
21 | 0.1203 | 0.058262
22 | 0.12026 | 0.058245
23 | 0.12643 | 0.061233
24 | 0.1161 | 0.056229
25 | 0.10464 | 0.050681
26 | 0.08617 | 0.041734
27 | 0.084775 | 0.041058
28 | 0.098286 | 0.047602
29 | 0.14782 | 0.071593
30 | 0.073736 | 0.035712
31 | 0.12671 | 0.061368
32 | 0.12247 | 0.059316
33 | 0.10887 | 0.052726
34 | 0.061106 | 0.029595
35 | 0.099187 | 0.048038
36 | 0.16238 | 0.078645
37 | 0.1277 | 0.061847
38 | 0.15569 | 0.075402
39 | 0.13238 | 0.064117
40 | 0.09944 | 0.048161
41 | 0.1386 | 0.067126
42 | 0.15012 | 0.072707
43 | 0.16304 | 0.078963
44 | 0.063181 | 0.0306

## dtypes
| element | column | dtype
0 | bus | name | object
1 | bus | vn_kv | float64
2 | bus | type | object
3 | bus | zone | object
4 | bus | in_service | bool
5 | load | name | object
6 | load | bus | uint32
7 | load | p_mw | float64
8 | load | q_mvar | float64
9 | load | const_z_percent | float64
10 | load | const_i_percent | float64
11 | load | sn_mva | float64
12 | load | scaling | float64
13 | load | in_service | bool
14 | load | type | object
15 | ext_grid | name | object
16 | ext_grid | bus | uint32
17 | ext_grid | vm_pu | float64
18 | ext_grid | va_degree | float64
19 | ext_grid | slack_weight | float64
20 | ext_grid | in_service | bool
21 | line | name | object
22 | line | std_type | object
23 | line | from_bus | uint32
24 | line | to_bus | uint32
25 | line | length_km | float64
26 | line | r_ohm_per_km | float64
27 | line | x_ohm_per_km | float64
28 | line | c_nf_per_km | float64
29 | line | g_us_per_km | float64
30 | line | max_i_ka | float64
31 | line | df | float64
32 | line | parallel | uint32
33 | line | type | object
34 | line | in_service | bool
35 | trafo | name | object
36 | trafo | std_type | object
37 | trafo | hv_bus | uint32
38 | trafo | lv_bus | uint32
39 | trafo | sn_mva | float64
40 | trafo | vn_hv_kv | float64
41 | trafo | vn_lv_kv | float64
42 | trafo | vk_percent | float64
43 | trafo | vkr_percent | float64
44 | trafo | pfe_kw | float64
45 | trafo | i0_percent | float64
46 | trafo | shift_degree | float64
47 | trafo | tap_side | object
48 | trafo | tap_neutral | int32
49 | trafo | tap_min | int32
50 | trafo | tap_max | int32
51 | trafo | tap_step_percent | float64
52 | trafo | tap_step_degree | float64
53 | trafo | tap_pos | int32
54 | trafo | tap_phase_shifter | bool
55 | trafo | parallel | uint32
56 | trafo | df | float64
57 | trafo | in_service | bool
58 | bus_geodata | x | float64
59 | bus_geodata | y | float64
60 | bus_geodata | coords | object
61 | res_bus | vm_pu | float64
62 | res_bus | va_degree | float64
63 | res_bus | p_mw | float64
64 | res_bus | q_mvar | float64
65 | res_line | p_from_mw | float64
66 | res_line | q_from_mvar | float64
67 | res_line | p_to_mw | float64
68 | res_line | q_to_mvar | float64
69 | res_line | pl_mw | float64
70 | res_line | ql_mvar | float64
71 | res_line | i_from_ka | float64
72 | res_line | i_to_ka | float64
73 | res_line | i_ka | float64
74 | res_line | vm_from_pu | float64
75 | res_line | va_from_degree | float64
76 | res_line | vm_to_pu | float64
77 | res_line | va_to_degree | float64
78 | res_line | loading_percent | float64
79 | res_trafo | p_hv_mw | float64
80 | res_trafo | q_hv_mvar | float64
81 | res_trafo | p_lv_mw | float64
82 | res_trafo | q_lv_mvar | float64
83 | res_trafo | pl_mw | float64
84 | res_trafo | ql_mvar | float64
85 | res_trafo | i_hv_ka | float64
86 | res_trafo | i_lv_ka | float64
87 | res_trafo | vm_hv_pu | float64
88 | res_trafo | va_hv_degree | float64
89 | res_trafo | vm_lv_pu | float64
90 | res_trafo | va_lv_degree | float64
91 | res_trafo | loading_percent | float64
92 | res_ext_grid | p_mw | float64
93 | res_ext_grid | q_mvar | float64
94 | res_load | p_mw | float64
95 | res_load | q_mvar | float64

## parameters
| version | format_version | converged | OPF_converged | name | f_hz | sn_mva
0 | 2.14.6 | 2.14.0 | TRUE | FALSE |  | 50 | 1