## bus
| name | vn_kv | type | zone | in_service
0 | bus_MV_189_0_node_0 | 20 | n |  | TRUE
1 | bus_MV_189_0_node_1 | 20 | n |  | TRUE
2 | bus_MV_189_0_node_2 | 20 | n |  | TRUE
3 | bus_MV_189_0_node_3 | 20 | n |  | TRUE
4 | bus_MV_189_0_node_57 | 20 | n |  | TRUE
5 | bus_MV_189_0_node_25 | 20 | n |  | TRUE
6 | bus_MV_189_0_node_49 | 20 | n |  | TRUE
7 | bus_MV_189_0_node_4 | 20 | n |  | TRUE
8 | bus_MV_189_0_node_44 | 20 | n |  | TRUE
9 | bus_MV_189_0_node_58 | 20 | n |  | TRUE
10 | bus_MV_189_0_node_39 | 20 | n |  | TRUE
11 | bus_MV_189_0_node_55 | 20 | n |  | TRUE
12 | bus_MV_189_0_node_37 | 20 | n |  | TRUE
13 | bus_MV_189_0_node_26 | 20 | n |  | TRUE
14 | bus_MV_189_0_node_22 | 20 | n |  | TRUE
15 | bus_MV_189_0_node_59 | 20 | n |  | TRUE
16 | bus_MV_189_0_node_5 | 20 | n |  | TRUE
17 | bus_MV_189_0_node_6 | 20 | n |  | TRUE
18 | bus_MV_189_0_node_7 | 20 | n |  | TRUE
19 | bus_MV_189_0_node_8 | 20 | n |  | TRUE
20 | bus_MV_189_0_node_18 | 20 | n |  | TRUE
21 | bus_MV_189_0_node_19 | 20 | n |  | TRUE
22 | bus_MV_189_0_node_56 | 20 | n |  | TRUE
23 | bus_MV_189_0_node_17 | 20 | n |  | TRUE
24 | bus_MV_189_0_node_20 | 20 | n |  | TRUE
25 | bus_MV_189_0_node_46 | 20 | n |  | TRUE
26 | bus_MV_189_0_node_84 | 20 | n |  | TRUE
27 | bus_MV_189_0_node_30 | 20 | n |  | TRUE
28 | bus_MV_189_0_node_15 | 20 | n |  | TRUE
29 | bus_MV_189_0_node_16 | 20 | n |  | TRUE
30 | bus_MV_189_0_node_9 | 20 | n |  | TRUE
31 | bus_MV_189_0_node_48 | 20 | n |  | TRUE
32 | bus_MV_189_0_node_61 | 20 | n |  | TRUE
33 | bus_MV_189_0_node_11 | 20 | n |  | TRUE
34 | bus_MV_189_0_node_14 | 20 | n |  | TRUE
35 | bus_MV_189_0_node_97 | 20 | n |  | TRUE
36 | bus_MV_189_0_node_12 | 20 | n |  | TRUE
37 | bus_MV_189_0_node_13 | 20 | n |  | TRUE
38 | bus_MV_189_0_node_28 | 20 | n |  | TRUE
39 | bus_MV_189_0_node_29 | 20 | n |  | TRUE
40 | bus_MV_189_0_node_77 | 20 | n |  | TRUE
41 | bus_MV_189_0_node_76 | 20 | n |  | TRUE
42 | bus_MV_189_0_node_85 | 20 | n |  | TRUE
43 | bus_MV_189_0_node_70 | 20 | n |  | TRUE
44 | bus_MV_189_0_node_21 | 20 | n |  | TRUE
45 | bus_MV_189_0_node_23 | 20 | n |  | TRUE
46 | bus_MV_189_0_node_27 | 20 | n |  | TRUE
47 | bus_MV_189_0_node_24 | 20 | n |  | TRUE
48 | bus_MV_189_0_node_63 | 20 | n |  | TRUE
49 | bus_MV_189_0_node_62 | 20 | n |  | TRUE
50 | bus_MV_189_0_node_64 | 20 | n |  | TRUE
51 | bus_MV_189_0_node_32 | 20 | n |  | TRUE
52 | bus_MV_189_0_node_33 | 20 | n |  | TRUE
53 | bus_MV_189_0_node_34 | 20 | n |  | TRUE
54 | bus_MV_189_0_node_35 | 20 | n |  | TRUE
55 | bus_MV_189_0_node_73 | 20 | n |  | TRUE
56 | bus_MV_189_0_node_96 | 20 | n |  | TRUE
57 | bus_MV_189_0_node_79 | 20 | n |  | TRUE
58 | bus_MV_189_0_node_36 | 20 | n |  | TRUE
59 | bus_MV_189_0_node_38 | 20 | n |  | TRUE
60 | bus_MV_189_0_node_41 | 20 | n |  | TRUE
61 | bus_MV_189_0_node_42 | 20 | n |  | TRUE
62 | bus_MV_189_0_node_43 | 20 | n |  | TRUE
63 | bus_MV_189_0_node_81 | 20 | n |  | TRUE
64 | bus_MV_189_0_node_75 | 20 | n |  | TRUE
65 | bus_MV_189_0_node_95 | 20 | n |  | TRUE
66 | bus_MV_189_0_node_45 | 20 | n |  | TRUE
67 | bus_MV_189_0_node_50 | 20 | n |  | TRUE
68 | bus_MV_189_0_node_51 | 20 | n |  | TRUE
69 | bus_MV_189_0_node_67 | 20 | n |  | TRUE
70 | bus_MV_189_0_node_52 | 20 | n |  | TRUE
71 | bus_MV_189_0_node_54 | 20 | n |  | TRUE
72 | bus_MV_189_0_node_60 | 20 | n |  | TRUE
73 | bus_MV_189_0_node_66 | 20 | n |  | TRUE
74 | bus_MV_189_0_node_69 | 20 | n |  | TRUE
75 | bus_MV_189_0_node_68 | 20 | n |  | TRUE
76 | bus_MV_189_0_node_74 | 20 | n |  | TRUE
77 | bus_MV_189_0_node_82 | 20 | n |  | TRUE
78 | bus_MV_189_0_node_65 | 20 | n |  | TRUE
79 | bus_MV_189_0_node_71 | 20 | n |  | TRUE
80 | bus_MV_189_0_node_72 | 20 | n |  | TRUE
81 | bus_MV_189_0_node_90 | 20 | n |  | TRUE
82 | bus_MV_189_0_node_88 | 20 | n |  | TRUE
83 | bus_MV_189_0_node_89 | 20 | n |  | TRUE
84 | bus_MV_189_0_node_78 | 20 | n |  | TRUE
85 | bus_MV_189_0_node_94 | 20 | n |  | TRUE
86 | bus_MV_189_0_node_91 | 20 | n |  | TRUE
87 | bus_MV_189_0_node_92 | 20 | n |  | TRUE
88 | bus_MV_189_0_node_93 | 20 | n |  | TRUE
89 | bus_MV_189_0_node_83 | 20 | n |  | TRUE
90 | bus_HV_189_0_node_95 | 110 | n |  | TRUE

## load
| name | bus | p_mw | q_mvar | const_z_percent | const_i_percent | sn_mva | scaling | in_service | type
0 | MV_189_0_load_0 | 0 | 0.13486 | 0.065314 | 0 | 0 |  | 1 | TRUE | wye
1 | MV_189_0_load_57 | 4 | 0.10985 | 0.053203 | 0 | 0 |  | 1 | TRUE | wye
2 | MV_189_0_load_49 | 6 | 0.13262 | 0.064229 | 0 | 0 |  | 1 | TRUE | wye
3 | MV_189_0_load_44 | 8 | 0.12877 | 0.062368 | 0 | 0 |  | 1 | TRUE | wye
4 | MV_189_0_load_58 | 9 | 0.1391 | 0.067368 | 0 | 0 |  | 1 | TRUE | wye
5 | MV_189_0_load_55 | 11 | 0.099681 | 0.048278 | 0 | 0 |  | 1 | TRUE | wye
6 | MV_189_0_load_5 | 16 | 0.065281 | 0.031617 | 0 | 0 |  | 1 | TRUE | wye
7 | MV_189_0_load_18 | 20 | 0.097422 | 0.047184 | 0 | 0 |  | 1 | TRUE | wye
8 | MV_189_0_load_56 | 22 | 0.11976 | 0.058 | 0 | 0 |  | 1 | TRUE | wye
9 | MV_189_0_load_17 | 23 | 0.10369 | 0.050221 | 0 | 0 |  | 1 | TRUE | wye
10 | MV_189_0_load_46 | 25 | 0.072197 | 0.034967 | 0 | 0 |  | 1 | TRUE | wye
11 | MV_189_0_load_84 | 26 | 0.075209 | 0.036425 | 0 | 0 |  | 1 | TRUE | wye
12 | MV_189_0_load_15 | 28 | 0.14551 | 0.070472 | 0 | 0 |  | 1 | TRUE | wye
13 | MV_189_0_load_9 | 30 | 0.050938 | 0.02467 | 0 | 0 |  | 1 | TRUE | wye
14 | MV_189_0_load_61 | 32 | 0.11356 | 0.055001 | 0 | 0 |  | 1 | TRUE | wye
15 | MV_189_0_load_11 | 33 | 0.076887 | 0.037238 | 0 | 0 |  | 1 | TRUE | wye
16 | MV_189_0_load_97 | 35 | 0.064089 | 0.03104 | 0 | 0 |  | 1 | TRUE | wye
17 | MV_189_0_load_28 | 38 | 0.1337 | 0.064752 | 0 | 0 |  | 1 | TRUE | wye
18 | MV_189_0_load_85 | 42 | 0.10346 | 0.050109 | 0 | 0 |  | 1 | TRUE | wye
19 | MV_189_0_load_70 | 43 | 0.1508 | 0.073036 | 0 | 0 |  | 1 | TRUE | wye
20 | MV_189_0_load_21 | 44 | 0.1641 | 0.079476 | 0 | 0 |  | 1 | TRUE | wye
21 | MV_189_0_load_63 | 48 | 0.070051 | 0.033927 | 0 | 0 |  | 1 | TRUE | wye
22 | MV_189_0_load_62 | 49 | 0.089977 | 0.043578 | 0 | 0 |  | 1 | TRUE | wye
23 | MV_189_0_load_32 | 51 | 0.11728 | 0.056801 | 0 | 0 |  | 1 | TRUE | wye
24 | MV_189_0_load_73 | 55 | 0.10549 | 0.051089 | 0 | 0 |  | 1 | TRUE | wye
25 | MV_189_0_load_96 | 56 | 0.10517 | 0.050937 | 0 | 0 |  | 1 | TRUE | wye
26 | MV_189_0_load_36 | 58 | 0.094656 | 0.045844 | 0 | 0 |  | 1 | TRUE | wye
27 | MV_189_0_load_81 | 63 | 0.079095 | 0.038307 | 0 | 0 |  | 1 | TRUE | wye
28 | MV_189_0_load_95 | 65 | 0.13954 | 0.067585 | 0 | 0 |  | 1 | TRUE | wye
29 | MV_189_0_load_45 | 66 | 0.11813 | 0.057211 | 0 | 0 |  | 1 | TRUE | wye
30 | MV_189_0_load_50 | 67 | 0.15844 | 0.076738 | 0 | 0 |  | 1 | TRUE | wye
31 | MV_189_0_load_54 | 71 | 0.15414 | 0.074655 | 0 | 0 |  | 1 | TRUE | wye
32 | MV_189_0_load_66 | 73 | 0.16094 | 0.077948 | 0 | 0 |  | 1 | TRUE | wye
33 | MV_189_0_load_69 | 74 | 0.15121 | 0.073233 | 0 | 0 |  | 1 | TRUE | wye
34 | MV_189_0_load_74 | 76 | 0.15996 | 0.077474 | 0 | 0 |  | 1 | TRUE | wye
35 | MV_189_0_load_82 | 77 | 0.068941 | 0.03339 | 0 | 0 |  | 1 | TRUE | wye
36 | MV_189_0_load_71 | 79 | 0.12854 | 0.062256 | 0 | 0 |  | 1 | TRUE | wye
37 | MV_189_0_load_88 | 82 | 0.17258 | 0.083584 | 0 | 0 |  | 1 | TRUE | wye
38 | MV_189_0_load_78 | 84 | 0.12099 | 0.058597 | 0 | 0 |  | 1 | TRUE | wye
39 | MV_189_0_load_94 | 85 | 0.27689 | 0.1341 | 0 | 0 |  | 1 | TRUE | wye
40 | MV_189_0_load_93 | 88 | 0.30899 | 0.14965 | 0 | 0 |  | 1 | TRUE | wye
41 | MV_189_0_load_83 | 89 | 0.1023 | 0.049547 | 0 | 0 |  | 1 | TRUE | wye

## ext_grid
| name | bus | vm_pu | va_degree | slack_weight | in_service
0 |  | 65 | 1 | 0 | 1 | TRUE

## line
| name | std_type | from_bus | to_bus | length_km | r_ohm_per_km | x_ohm_per_km | c_nf_per_km | g_us_per_km | max_i_ka | df | parallel | type | in_service
0 | MV_189_0_line_0 |  | 0 | 1 | 0.066631 | 0.445 | 0.132 | 190 | 0 | 0.22 | 1 | 1 | cs | TRUE
1 | MV_189_0_line_1 |  | 1 | 2 | 0.24592 | 0.445 | 0.132 | 190 | 0 | 0.22 | 1 | 1 | cs | TRUE
2 | MV_189_0_line_2 |  | 1 | 3 | 0.11935 | 0.445 | 0.132 | 190 | 0 | 0.22 | 1 | 1 | cs | TRUE
3 | MV_189_0_line_3 |  | 2 | 6 | 0.023244 | 0.445 | 0.132 | 190 | 0 | 0.22 | 1 | 1 | cs | TRUE
4 | MV_189_0_line_4 |  | 3 | 7 | 0.17929 | 0.445 | 0.132 | 190 | 0 | 0.22 | 1 | 1 | cs | TRUE
5 | MV_189_0_line_5 |  | 3 | 8 | 0.034811 | 0.445 | 0.132 | 190 | 0 | 0.22 | 1 | 1 | cs | TRUE
6 | MV_189_0_line_6 |  | 4 | 5 | 0.001566 | 0.445 | 0.132 | 190 | 0 | 0.22 | 1 | 1 | cs | TRUE
7 | MV_189_0_line_7 |  | 5 | 13 | 0.12222 | 0.445 | 0.132 | 190 | 0 | 0.22 | 1 | 1 | cs | TRUE
8 | MV_189_0_line_8 |  | 6 | 13 | 0.060712 | 0.5939 | 0.372 | 9.5 | 0 | 0.21 | 1 | 1 | ol | TRUE
9 | MV_189_0_line_9 |  | 7 | 9 | 0.09325 | 0.445 | 0.132 | 190 | 0 | 0.22 | 1 | 1 | cs | TRUE
10 | MV_189_0_line_10 |  | 8 | 10 | 0.18174 | 0.5939 | 0.372 | 9.5 | 0 | 0.21 | 1 | 1 | ol | TRUE
11 | MV_189_0_line_11 |  | 9 | 15 | 0.046125 | 0.445 | 0.132 | 190 | 0 | 0.22 | 1 | 1 | cs | TRUE
12 | MV_189_0_line_12 |  | 10 | 11 | 0.25951 | 0.5939 | 0.372 | 9.5 | 0 | 0.21 | 1 | 1 | ol | TRUE
13 | MV_189_0_line_13 |  | 10 | 12 | 0.30149 | 0.445 | 0.132 | 190 | 0 | 0.22 | 1 | 1 | cs | TRUE
14 | MV_189_0_line_14 |  | 11 | 70 | 0.088342 | 0.5939 | 0.372 | 9.5 | 0 | 0.21 | 1 | 1 | ol | TRUE
15 | MV_189_0_line_15 |  | 12 | 60 | 0.64434 | 0.445 | 0.132 | 190 | 0 | 0.22 | 1 | 1 | cs | TRUE
16 | MV_189_0_line_16 |  | 12 | 61 | 0.76292 | 0.161 | 0.117 | 273 | 0 | 0.362 | 1 | 1 | cs | TRUE
17 | MV_189_0_line_17 |  | 12 | 58 | 0.005338 | 0.445 | 0.132 | 190 | 0 | 0.22 | 1 | 1 | cs | TRUE
18 | MV_189_0_line_18 |  | 13 | 14 | 0.040911 | 0.445 | 0.132 | 190 | 0 | 0.22 | 1 | 1 | cs | TRUE
19 | MV_189_0_line_19 |  | 14 | 47 | 1.4297 | 0.445 | 0.132 | 190 | 0 | 0.22 | 1 | 1 | cs | TRUE
20 | MV_189_0_line_20 |  | 14 | 44 | 0.12491 | 0.5939 | 0.372 | 9.5 | 0 | 0.21 | 1 | 1 | ol | TRUE
21 | MV_189_0_line_21 |  | 15 | 72 | 0.010617 | 0.445 | 0.132 | 190 | 0 | 0.22 | 1 | 1 | cs | TRUE
22 | MV_189_0_line_22 |  | 16 | 17 | 0.038464 | 0.445 | 0.132 | 190 | 0 | 0.22 | 1 | 1 | cs | TRUE
23 | MV_189_0_line_23 |  | 17 | 18 | 0.2804 | 0.445 | 0.132 | 190 | 0 | 0.22 | 1 | 1 | cs | TRUE
24 | MV_189_0_line_24 |  | 17 | 19 | 0.38815 | 0.445 | 0.132 | 190 | 0 | 0.22 | 1 | 1 | cs | TRUE
25 | MV_189_0_line_25 |  | 17 | 20 | 0.055387 | 0.5939 | 0.372 | 9.5 | 0 | 0.21 | 1 | 1 | ol | TRUE
26 | MV_189_0_line_26 |  | 18 | 21 | 0.034032 | 0.445 | 0.132 | 190 | 0 | 0.22 | 1 | 1 | cs | TRUE
27 | MV_189_0_line_27 |  | 18 | 22 | 0.033669 | 0.445 | 0.132 | 190 | 0 | 0.22 | 1 | 1 | cs | TRUE
28 | MV_189_0_line_28 |  | 19 | 23 | 0.03824 | 0.5939 | 0.372 | 9.5 | 0 | 0.21 | 1 | 1 | ol | TRUE
29 | MV_189_0_line_29 |  | 21 | 24 | 0.069699 | 0.445 | 0.132 | 190 | 0 | 0.22 | 1 | 1 | cs | TRUE
30 | MV_189_0_line_30 |  | 22 | 26 | 0.088941 | 0.5939 | 0.372 | 9.5 | 0 | 0.21 | 1 | 1 | ol | TRUE
31 | MV_189_0_line_31 |  | 22 | 27 | 0.038369 | 0.445 | 0.132 | 190 | 0 | 0.22 | 1 | 1 | cs | TRUE
32 | MV_189_0_line_32 |  | 23 | 29 | 0.004166 | 0.445 | 0.132 | 190 | 0 | 0.22 | 1 | 1 | cs | TRUE
33 | MV_189_0_line_33 |  | 24 | 25 | 0.020174 | 0.445 | 0.132 | 190 | 0 | 0.22 | 1 | 1 | cs | TRUE
34 | MV_189_0_line_34 |  | 25 | 31 | 0.11769 | 0.5939 | 0.372 | 9.5 | 0 | 0.21 | 1 | 1 | ol | TRUE
35 | MV_189_0_line_35 |  | 25 | 30 | 0.2845 | 0.5939 | 0.372 | 9.5 | 0 | 0.21 | 1 | 1 | ol | TRUE
36 | MV_189_0_line_36 |  | 27 | 39 | 0.050108 | 0.445 | 0.132 | 190 | 0 | 0.22 | 1 | 1 | cs | TRUE
37 | MV_189_0_line_37 |  | 28 | 29 | 0.071578 | 0.5939 | 0.372 | 9.5 | 0 | 0.21 | 1 | 1 | ol | TRUE
38 | MV_189_0_line_38 |  | 31 | 32 | 0.03141 | 0.445 | 0.132 | 190 | 0 | 0.22 | 1 | 1 | cs | TRUE
39 | MV_189_0_line_39 |  | 33 | 34 | 0.13346 | 0.5939 | 0.372 | 9.5 | 0 | 0.21 | 1 | 1 | ol | TRUE
40 | MV_189_0_line_40 |  | 34 | 35 | 0.12252 | 0.5939 | 0.372 | 9.5 | 0 | 0.21 | 1 | 1 | ol | TRUE
41 | MV_189_0_line_41 |  | 34 | 36 | 0.27774 | 0.445 | 0.132 | 190 | 0 | 0.22 | 1 | 1 | cs | TRUE
42 | MV_189_0_line_42 |  | 35 | 40 | 0.088652 | 0.445 | 0.132 | 190 | 0 | 0.22 | 1 | 1 | cs | TRUE
43 | MV_189_0_line_43 |  | 36 | 37 | 0.1401 | 0.445 | 0.132 | 190 | 0 | 0.22 | 1 | 1 | cs | TRUE
44 | MV_189_0_line_44 |  | 37 | 38 | 0.020918 | 0.445 | 0.132 | 190 | 0 | 0.22 | 1 | 1 | cs | TRUE
45 | MV_189_0_line_45 |  | 38 | 39 | 0.03022 | 0.445 | 0.132 | 190 | 0 | 0.22 | 1 | 1 | cs | TRUE
46 | MV_189_0_line_46 |  | 40 | 41 | 0.57365 | 0.445 | 0.132 | 190 | 0 | 0.22 | 1 | 1 | cs | TRUE
47 | MV_189_0_line_47 |  | 41 | 76 | 0.23203 | 0.445 | 0.132 | 190 | 0 | 0.22 | 1 | 1 | cs | TRUE
48 | MV_189_0_line_48 |  | 42 | 43 | 0.75662 | 0.5939 | 0.372 | 9.5 | 0 | 0.21 | 1 | 1 | ol | TRUE
49 | MV_189_0_line_49 |  | 43 | 75 | 0.026454 | 0.445 | 0.132 | 190 | 0 | 0.22 | 1 | 1 | cs | TRUE
50 | MV_189_0_line_50 |  | 44 | 45 | 0.029331 | 0.445 | 0.132 | 190 | 0 | 0.22 | 1 | 1 | cs | TRUE
51 | MV_189_0_line_51 |  | 45 | 46 | 0.020433 | 0.445 | 0.132 | 190 | 0 | 0.22 | 1 | 1 | cs | TRUE
52 | MV_189_0_line_52 |  | 46 | 49 | 0.030786 | 0.5939 | 0.372 | 9.5 | 0 | 0.21 | 1 | 1 | ol | TRUE
53 | MV_189_0_line_53 |  | 47 | 48 | 0.012977 | 0.445 | 0.132 | 190 | 0 | 0.22 | 1 | 1 | cs | TRUE
54 | MV_189_0_line_54 |  | 48 | 50 | 0.013888 | 0.445 | 0.132 | 190 | 0 | 0.22 | 1 | 1 | cs | TRUE
55 | MV_189_0_line_55 |  | 50 | 78 | 0.44137 | 0.445 | 0.132 | 190 | 0 | 0.22 | 1 | 1 | cs | TRUE
56 | MV_189_0_line_56 |  | 51 | 52 | 0.041936 | 0.5939 | 0.372 | 9.5 | 0 | 0.21 | 1 | 1 | ol | TRUE
57 | MV_189_0_line_57 |  | 52 | 53 | 0.26332 | 0.445 | 0.132 | 190 | 0 | 0.22 | 1 | 1 | cs | TRUE
58 | MV_189_0_line_58 |  | 53 | 54 | 0.36472 | 0.445 | 0.132 | 190 | 0 | 0.22 | 1 | 1 | cs | TRUE
59 | MV_189_0_line_59 |  | 53 | 55 | 0.10021 | 0.445 | 0.132 | 190 | 0 | 0.22 | 1 | 1 | cs | TRUE
60 | MV_189_0_line_60 |  | 54 | 56 | 0.059585 | 0.445 | 0.132 | 190 | 0 | 0.22 | 1 | 1 | cs | TRUE
61 | MV_189_0_line_61 |  | 55 | 57 | 0.2873 | 0.5939 | 0.372 | 9.5 | 0 | 0.21 | 1 | 1 | ol | TRUE
62 | MV_189_0_line_62 |  | 57 | 84 | 0.13639 | 0.445 | 0.132 | 190 | 0 | 0.22 | 1 | 1 | cs | TRUE
63 | MV_189_0_line_63 |  | 58 | 59 | 0.021538 | 0.445 | 0.132 | 190 | 0 | 0.22 | 1 | 1 | cs | TRUE
64 | MV_189_0_line_64 |  | 59 | 62 | 0.068986 | 0.445 | 0.132 | 190 | 0 | 0.22 | 1 | 1 | cs | TRUE
65 | MV_189_0_line_65 |  | 60 | 63 | 0.082397 | 0.445 | 0.132 | 190 | 0 | 0.22 | 1 | 1 | cs | TRUE
66 | MV_189_0_line_66 |  | 60 | 64 | 0.17379 | 0.5939 | 0.372 | 9.5 | 0 | 0.21 | 1 | 1 | ol | TRUE
67 | MV_189_0_line_67 |  | 61 | 65 | 0.069481 | 0.161 | 0.117 | 273 | 0 | 0.362 | 1 | 1 | cs | TRUE
68 | MV_189_0_line_68 |  | 62 | 66 | 0.067564 | 0.5939 | 0.372 | 9.5 | 0 | 0.21 | 1 | 1 | ol | TRUE
69 | MV_189_0_line_69 |  | 63 | 77 | 0.10854 | 0.5939 | 0.372 | 9.5 | 0 | 0.21 | 1 | 1 | ol | TRUE
70 | MV_189_0_line_70 |  | 64 | 76 | 0.20916 | 0.445 | 0.132 | 190 | 0 | 0.22 | 1 | 1 | cs | TRUE
71 | MV_189_0_line_71 |  | 67 | 68 | 0.029115 | 0.5939 | 0.372 | 9.5 | 0 | 0.21 | 1 | 1 | ol | TRUE
72 | MV_189_0_line_72 |  | 67 | 69 | 0.059868 | 0.5939 | 0.372 | 9.5 | 0 | 0.21 | 1 | 1 | ol | TRUE
73 | MV_189_0_line_73 |  | 68 | 70 | 0.051294 | 0.445 | 0.132 | 190 | 0 | 0.22 | 1 | 1 | cs | TRUE
74 | MV_189_0_line_74 |  | 69 | 75 | 0.038956 | 0.445 | 0.132 | 190 | 0 | 0.22 | 1 | 1 | cs | TRUE
75 | MV_189_0_line_75 |  | 70 | 71 | 0.022084 | 0.445 | 0.132 | 190 | 0 | 0.22 | 1 | 1 | cs | TRUE
76 | MV_189_0_line_76 |  | 72 | 73 | 0.055541 | 0.5939 | 0.372 | 9.5 | 0 | 0.21 | 1 | 1 | ol | TRUE
77 | MV_189_0_line_77 |  | 73 | 74 | 0.039752 | 0.5939 | 0.372 | 9.5 | 0 | 0.21 | 1 | 1 | ol | TRUE
78 | MV_189_0_line_78 |  | 77 | 89 | 0.078521 | 0.445 | 0.132 | 190 | 0 | 0.22 | 1 | 1 | cs | TRUE
79 | MV_189_0_line_79 |  | 78 | 79 | 0.072251 | 0.5939 | 0.372 | 9.5 | 0 | 0.21 | 1 | 1 | ol | TRUE
80 | MV_189_0_line_80 |  | 79 | 80 | 0.15808 | 0.445 | 0.132 | 190 | 0 | 0.22 | 1 | 1 | cs | TRUE
81 | MV_189_0_line_81 |  | 80 | 81 | 1.4105 | 0.5939 | 0.372 | 9.5 | 0 | 0.21 | 1 | 1 | ol | TRUE
82 | MV_189_0_line_82 |  | 81 | 82 | 0.010164 | 0.445 | 0.132 | 190 | 0 | 0.22 | 1 | 1 | cs | TRUE
83 | MV_189_0_line_83 |  | 82 | 83 | 0.070171 | 0.5939 | 0.372 | 9.5 | 0 | 0.21 | 1 | 1 | ol | TRUE
84 | MV_189_0_line_84 |  | 83 | 86 | 0.49508 | 0.445 | 0.132 | 190 | 0 | 0.22 | 1 | 1 | cs | TRUE
85 | MV_189_0_line_85 |  | 84 | 85 | 1.4325 | 0.5939 | 0.372 | 9.5 | 0 | 0.21 | 1 | 1 | ol | TRUE
86 | MV_189_0_line_86 |  | 85 | 86 | 0.013475 | 0.445 | 0.132 | 190 | 0 | 0.22 | 1 | 1 | cs | TRUE
87 | MV_189_0_line_87 |  | 86 | 87 | 0.50111 | 0.445 | 0.132 | 190 | 0 | 0.22 | 1 | 1 | cs | TRUE
88 | MV_189_0_line_88 |  | 87 | 88 | 0.049205 | 0.5939 | 0.372 | 9.5 | 0 | 0.21 | 1 | 1 | ol | TRUE

## trafo
| name | std_type | hv_bus | lv_bus | sn_mva | vn_hv_kv | vn_lv_kv | vk_percent | vkr_percent | pfe_kw | i0_percent | shift_degree | tap_side | tap_neutral | tap_min | tap_max | tap_step_percent | tap_step_degree | tap_pos | tap_phase_shifter | parallel | df | in_service
0 | MV_189_0_trafo_95 | 25 MVA 110/20 kV | 90 | 65 | 25 | 110 | 20 | 12 | 0.41 | 14 | 0.07 | 150 | hv | 0 | -9 | 9 | 1.5 | 0 | 0 | FALSE | 1 | 1 | TRUE

## bus_geodata
| x | y | coords
0 | 2718787.8413 | 1128687.4198
1 | 2718843.3645 | 1128723.4308
2 | 2718962.6243 | 1128508.3854
3 | 2718881.1506 | 1128789.1847
4 | 2718891.2627 | 1128394.238
5 | 2718892.7725 | 1128394.668
6 | 2718973.8379 | 1128488.0144
7 | 2718731.2555 | 1128805.173
8 | 2718915.3457 | 1128796.1395
9 | 2718732.371 | 1128897.8354
10 | 2719096.9481 | 1128803.1069
11 | 2718888.471 | 1128957.654
12 | 2719215.7804 | 1128624.1935
13 | 2719003.4353 | 1128435.0052
14 | 2719009.4983 | 1128399.9007
15 | 2718688.6311 | 1128911.5305
16 | 2719119.53 | 1130136.2897
17 | 2719131.0479 | 1130099.5917
18 | 2719271.028 | 1130124.5462
19 | 2719272.1103 | 1129791.8083
20 | 2719179.5454 | 1130126.3434
21 | 2719248.3234 | 1130149.8599
22 | 2719303.591 | 1130116.2052
23 | 2719240.2906 | 1129770.5996
24 | 2719256.7431 | 1130208.8772
25 | 2719259.9095 | 1130228.7976
26 | 2719351.4746 | 1130191.1567
27 | 2719318.6634 | 1130080.9898
28 | 2719177.8304 | 1129727.7391
29 | 2719236.8467 | 1129768.2412
30 | 2719111.2673 | 1130471.3764
31 | 2719300.6748 | 1130339.1991
32 | 2719290.8251 | 1130369.025
33 | 2719523.5265 | 1129823.4834
34 | 2719441.2483 | 1129718.3972
35 | 2719559.5175 | 1129686.3906
36 | 2719436.877 | 1129934.0796
37 | 2719355.7808 | 1129986.814
38 | 2719347.2669 | 1130005.9256
39 | 2719336.3473 | 1130034.107
40 | 2719595.6689 | 1129605.5061
41 | 2719663.6663 | 1129121.1886
42 | 2718400.5952 | 1129740.9784
43 | 2718752.0573 | 1129070.9392
44 | 2719070.0763 | 1128290.6634
45 | 2719098.257 | 1128299.0795
46 | 2719117.8867 | 1128304.9479
47 | 2719118.3914 | 1126980.0363
48 | 2719121.3768 | 1126967.4087
49 | 2719147.3851 | 1128313.7572
50 | 2719125.2626 | 1126954.0762
51 | 2720551.4666 | 1126758.3186
52 | 2720522.507 | 1126727.9875
53 | 2720672.5466 | 1126595.6547
54 | 2720699.3236 | 1126804.4095
55 | 2720737.1941 | 1126518.9588
56 | 2720741.4251 | 1126767.2242
57 | 2720939.7934 | 1126315.255
58 | 2719210.6633 | 1128622.6249
59 | 2719189.9531 | 1128616.5015
60 | 2719734.673 | 1128564.8043
61 | 2719412.0508 | 1128084.0432
62 | 2719123.981 | 1128596.3435
63 | 2719773.8194 | 1128492.2746
64 | 2719827.6876 | 1128711.6132
65 | 2719478.4485 | 1128105.1355
66 | 2719154.1422 | 1128535.8855
67 | 2718769.6508 | 1128970.5278
68 | 2718796.0738 | 1128982.7551
69 | 2718742.7305 | 1129024.0021
70 | 2718803.9131 | 1128932.0748
71 | 2718783.7515 | 1128923.0623
72 | 2718685.268 | 1128921.5046
73 | 2718651.2234 | 1128965.3885
74 | 2718622.8723 | 1128937.5245
75 | 2718770.2292 | 1129051.672
76 | 2719747.1816 | 1128904.6945
77 | 2719821.5017 | 1128394.7643
78 | 2719219.5944 | 1126642.1449
79 | 2719182.8144 | 1126579.9558
80 | 2719284.5368 | 1126492.8681
81 | 2719954.6697 | 1125251.7503
82 | 2719959.6952 | 1125242.9105
83 | 2719995.1795 | 1125182.3728
84 | 2721038.2795 | 1126227.6868
85 | 2720314.9893 | 1124991.2261
86 | 2720305.2743 | 1124981.8599
87 | 2720491.5938 | 1124640.189
88 | 2720513.9325 | 1124684.0305
89 | 2719850.5291 | 1128321.8094
90 | 2719478.4485 | 1128105.1355

## line_std_types
| c_nf_per_km | r_ohm_per_km | x_ohm_per_km | max_i_ka | type | q_mm2 | alpha | voltage_rating
NAYY 4x50 SE | 210 | 0.642 | 0.083 | 0.142 | cs | 50 | 0.00403 | LV
NAYY 4x120 SE | 264 | 0.225 | 0.08 | 0.242 | cs | 120 | 0.00403 | LV
NAYY 4x150 SE | 261 | 0.208 | 0.08 | 0.27 | cs | 150 | 0.00403 | LV
NA2XS2Y 1x95 RM/25 12/20 kV | 216 | 0.313 | 0.132 | 0.252 | cs | 95 | 0.00403 | MV
NA2XS2Y 1x185 RM/25 12/20 kV | 273 | 0.161 | 0.117 | 0.362 | cs | 185 | 0.00403 | MV
NA2XS2Y 1x240 RM/25 12/20 kV | 304 | 0.122 | 0.112 | 0.421 | cs | 240 | 0.00403 | MV
NA2XS2Y 1x95 RM/25 6/10 kV | 315 | 0.313 | 0.123 | 0.249 | cs | 95 | 0.00403 | MV
NA2XS2Y 1x185 RM/25 6/10 kV | 406 | 0.161 | 0.11 | 0.358 | cs | 185 | 0.00403 | MV
NA2XS2Y 1x240 RM/25 6/10 kV | 456 | 0.122 | 0.105 | 0.416 | cs | 240 | 0.00403 | MV
NA2XS2Y 1x150 RM/25 12/20 kV | 250 | 0.206 | 0.116 | 0.319 | cs | 150 | 0.00403 | MV
NA2XS2Y 1x120 RM/25 12/20 kV | 230 | 0.253 | 0.119 | 0.283 | cs | 120 | 0.00403 | MV
NA2XS2Y 1x70 RM/25 12/20 kV | 190 | 0.443 | 0.132 | 0.22 | cs | 70 | 0.00403 | MV
NA2XS2Y 1x150 RM/25 6/10 kV | 360 | 0.206 | 0.11 | 0.315 | cs | 150 | 0.00403 | MV
NA2XS2Y 1x120 RM/25 6/10 kV | 340 | 0.253 | 0.113 | 0.28 | cs | 120 | 0.00403 | MV
NA2XS2Y 1x70 RM/25 6/10 kV | 280 | 0.443 | 0.123 | 0.217 | cs | 70 | 0.00403 | MV
N2XS(FL)2Y 1x120 RM/35 64/110 kV | 112 | 0.153 | 0.166 | 0.366 | cs | 120 | 0.00393 | HV
N2XS(FL)2Y 1x185 RM/35 64/110 kV | 125 | 0.099 | 0.156 | 0.457 | cs | 185 | 0.00393 | HV
N2XS(FL)2Y 1x240 RM/35 64/110 kV | 135 | 0.075 | 0.149 | 0.526 | cs | 240 | 0.00393 | HV
N2XS(FL)2Y 1x300 RM/35 64/110 kV | 144 | 0.06 | 0.144 | 0.588 | cs | 300 | 0.00393 | HV
15-AL1/3-ST1A 0.4 | 11 | 1.8769 | 0.35 | 0.105 | ol | 16 | 0.00403 | LV
24-AL1/4-ST1A 0.4 | 11.25 | 1.2012 | 0.335 | 0.14 | ol | 24 | 0.00403 | LV
48-AL1/8-ST1A 0.4 | 12.2 | 0.5939 | 0.3 | 0.21 | ol | 48 | 0.00403 | LV
94-AL1/15-ST1A 0.4 | 13.2 | 0.306 | 0.29 | 0.35 | ol | 94 | 0.00403 | LV
34-AL1/6-ST1A 10.0 | 9.7 | 0.8342 | 0.36 | 0.17 | ol | 34 | 0.00403 | MV
48-AL1/8-ST1A 10.0 | 10.1 | 0.5939 | 0.35 | 0.21 | ol | 48 | 0.00403 | MV
70-AL1/11-ST1A 10.0 | 10.4 | 0.4132 | 0.339 | 0.29 | ol | 70 | 0.00403 | MV
94-AL1/15-ST1A 10.0 | 10.75 | 0.306 | 0.33 | 0.35 | ol | 94 | 0.00403 | MV
122-AL1/20-ST1A 10.0 | 11.1 | 0.2376 | 0.323 | 0.41 | ol | 122 | 0.00403 | MV
149-AL1/24-ST1A 10.0 | 11.25 | 0.194 | 0.315 | 0.47 | ol | 149 | 0.00403 | MV
34-AL1/6-ST1A 20.0 | 9.15 | 0.8342 | 0.382 | 0.17 | ol | 34 | 0.00403 | MV
48-AL1/8-ST1A 20.0 | 9.5 | 0.5939 | 0.372 | 0.21 | ol | 48 | 0.00403 | MV
70-AL1/11-ST1A 20.0 | 9.7 | 0.4132 | 0.36 | 0.29 | ol | 70 | 0.00403 | MV
94-AL1/15-ST1A 20.0 | 10 | 0.306 | 0.35 | 0.35 | ol | 94 | 0.00403 | MV
122-AL1/20-ST1A 20.0 | 10.3 | 0.2376 | 0.344 | 0.41 | ol | 122 | 0.00403 | MV
149-AL1/24-ST1A 20.0 | 10.5 | 0.194 | 0.337 | 0.47 | ol | 149 | 0.00403 | MV
184-AL1/30-ST1A 20.0 | 10.75 | 0.1571 | 0.33 | 0.535 | ol | 184 | 0.00403 | MV
243-AL1/39-ST1A 20.0 | 11 | 0.1188 | 0.32 | 0.645 | ol | 243 | 0.00403 | MV
48-AL1/8-ST1A 110.0 | 8 | 0.5939 | 0.46 | 0.21 | ol | 48 | 0.00403 | HV
70-AL1/11-ST1A 110.0 | 8.4 | 0.4132 | 0.45 | 0.29 | ol | 70 | 0.00403 | HV
94-AL1/15-ST1A 110.0 | 8.65 | 0.306 | 0.44 | 0.35 | ol | 94 | 0.00403 | HV
122-AL1/20-ST1A 110.0 | 8.5 | 0.2376 | 0.43 | 0.41 | ol | 122 | 0.00403 | HV
149-AL1/24-ST1A 110.0 | 8.75 | 0.194 | 0.41 | 0.47 | ol | 149 | 0.00403 | HV
184-AL1/30-ST1A 110.0 | 8.8 | 0.1571 | 0.4 | 0.535 | ol | 184 | 0.00403 | HV
243-AL1/39-ST1A 110.0 | 9 | 0.1188 | 0.39 | 0.645 | ol | 243 | 0.00403 | HV
305-AL1/39-ST1A 110.0 | 9.2 | 0.0949 | 0.38 | 0.74 | ol | 305 | 0.00403 | HV
490-AL1/64-ST1A 110.0 | 9.75 | 0.059 | 0.37 | 0.96 | ol | 490 | 0.00403 | HV
679-AL1/86-ST1A 110.0 | 9.95 | 0.042 | 0.36 | 1.15 | ol | 679 | 0.00403 | HV
490-AL1/64-ST1A 220.0 | 10 | 0.059 | 0.285 | 0.96 | ol | 490 | 0.00403 | HV
679-AL1/86-ST1A 220.0 | 11.7 | 0.042 | 0.275 | 1.15 | ol | 679 | 0.00403 | HV
490-AL1/64-ST1A 380.0 | 11 | 0.059 | 0.253 | 0.96 | ol | 490 | 0.00403 | HV
679-AL1/86-ST1A 380.0 | 14.6 | 0.042 | 0.25 | 1.15 | ol | 679 | 0.00403 | HV

## trafo_std_types
| i0_percent | pfe_kw | vkr_percent | sn_mva | vn_lv_kv | vn_hv_kv | vk_percent | shift_degree | vector_group | tap_side | tap_neutral | tap_min | tap_max | tap_step_degree | tap_step_percent | tap_phase_shifter
160 MVA 380/110 kV | 0.06 | 60 | 0.25 | 160 | 110 | 380 | 12.2 | 0 | Yy0 | hv | 0 | -9 | 9 | 0 | 1.5 | FALSE
100 MVA 220/110 kV | 0.06 | 55 | 0.26 | 100 | 110 | 220 | 12 | 0 | Yy0 | hv | 0 | -9 | 9 | 0 | 1.5 | FALSE
63 MVA 110/20 kV | 0.04 | 22 | 0.32 | 63 | 20 | 110 | 18 | 150 | YNd5 | hv | 0 | -9 | 9 | 0 | 1.5 | FALSE
40 MVA 110/20 kV | 0.05 | 18 | 0.34 | 40 | 20 | 110 | 16.2 | 150 | YNd5 | hv | 0 | -9 | 9 | 0 | 1.5 | FALSE
25 MVA 110/20 kV | 0.07 | 14 | 0.41 | 25 | 20 | 110 | 12 | 150 | YNd5 | hv | 0 | -9 | 9 | 0 | 1.5 | FALSE
63 MVA 110/10 kV | 0.04 | 22 | 0.32 | 63 | 10 | 110 | 18 | 150 | YNd5 | hv | 0 | -9 | 9 | 0 | 1.5 | FALSE
40 MVA 110/10 kV | 0.05 | 18 | 0.34 | 40 | 10 | 110 | 16.2 | 150 | YNd5 | hv | 0 | -9 | 9 | 0 | 1.5 | FALSE
25 MVA 110/10 kV | 0.07 | 14 | 0.41 | 25 | 10 | 110 | 12 | 150 | YNd5 | hv | 0 | -9 | 9 | 0 | 1.5 | FALSE
0.25 MVA 20/0.4 kV | 0.32 | 0.8 | 1.44 | 0.25 | 0.4 | 20 | 6 | 150 | Yzn5 | hv | 0 | -2 | 2 | 0 | 2.5 | FALSE
0.4 MVA 20/0.4 kV | 0.3375 | 1.35 | 1.425 | 0.4 | 0.4 | 20 | 6 | 150 | Dyn5 | hv | 0 | -2 | 2 | 0 | 2.5 | FALSE
0.63 MVA 20/0.4 kV | 0.2619 | 1.65 | 1.206 | 0.63 | 0.4 | 20 | 6 | 150 | Dyn5 | hv | 0 | -2 | 2 | 0 | 2.5 | FALSE
0.25 MVA 10/0.4 kV | 0.24 | 0.6 | 1.2 | 0.25 | 0.4 | 10 | 4 | 150 | Dyn5 | hv | 0 | -2 | 2 | 0 | 2.5 | FALSE
0.4 MVA 10/0.4 kV | 0.2375 | 0.95 | 1.325 | 0.4 | 0.4 | 10 | 4 | 150 | Dyn5 | hv | 0 | -2 | 2 | 0 | 2.5 | FALSE
0.63 MVA 10/0.4 kV | 0.1873 | 1.18 | 1.0794 | 0.63 | 0.4 | 10 | 4 | 150 | Dyn5 | hv | 0 | -2 | 2 | 0 | 2.5 | FALSE

## trafo3w_std_types
| sn_hv_mva | sn_mv_mva | sn_lv_mva | vn_hv_kv | vn_mv_kv | vn_lv_kv | vk_hv_percent | vk_mv_percent | vk_lv_percent | vkr_hv_percent | vkr_mv_percent | vkr_lv_percent | pfe_kw | i0_percent | shift_mv_degree | shift_lv_degree | vector_group | tap_side | tap_neutral | tap_min | tap_max | tap_step_percent
63/25/38 MVA 110/20/10 kV | 63 | 25 | 38 | 110 | 20 | 10 | 10.4 | 10.4 | 10.4 | 0.28 | 0.32 | 0.35 | 35 | 0.89 | 0 | 0 | YN0yn0yn0 | hv | 0 | -10 | 10 | 1.2
63/25/38 MVA 110/10/10 kV | 63 | 25 | 38 | 110 | 10 | 10 | 10.4 | 10.4 | 10.4 | 0.28 | 0.32 | 0.35 | 35 | 0.89 | 0 | 0 | YN0yn0yn0 | hv | 0 | -10 | 10 | 1.2

## fuse_std_types
| fuse_type | i_rated_a | t_avg | t_min | t_total | x_avg | x_min | x_total
HV 100A | HV 100A | 100 | 0 | [10.0, 3.64, 0.854, 0.281, 0.1, 0.0531, 0.022, 0.01] | [10.0, 4.267, 1.21, 0.403, 0.1, 0.058, 0.022, 0.01] | 0 | [300.0, 350.0, 450.0, 550.0, 700.0, 850.0, 1200.0, 1752.0] | [600.0, 700.0, 900.0, 1150.0, 1665.0, 2000.0, 3000.0, 4313.0]
HV 10A | HV 10A | 10 | 0 | [10.0, 1675.0, 0.344, 0.156, 0.1, 0.0417, 0.0171, 0.01] | [10.0, 1.3, 0.3, 0.155, 0.1, 0.0555, 0.023, 0.01] | 0 | [30.0, 32.0, 35.0, 37.0, 39.0, 50.0, 70.0, 88.0] | [60.0, 70.0, 80.0, 87.0, 94.0, 110.0, 150.0, 216.0]
HV 125A | HV 125A | 125 | 0 | [10.0, 1.82, 0.344, 0.1, 0.0467, 0.0269, 0.01] | [10.0, 2.478, 0.426, 0.1, 0.0427, 0.0211, 0.01] | 0 | [375.0, 500.0, 700.0, 925.0, 1200.0, 1500.0, 2341.0] | [750.0, 1000.0, 1500.0, 2200.0, 3000.0, 4000.0, 5765.0]
HV 160A | HV 160A | 160 | 0 | [10.0, 4.15, 1.03, 0.198, 0.1, 0.051, 0.0172, 0.01] | [10.0, 2.3, 0.734, 0.274, 0.1, 0.046, 0.0177, 0.01] | 0 | [480.0, 550.0, 700.0, 1000.0, 1260.0, 1600.0, 2500.0, 3227.0] | [960.0, 1300.0, 1700.0, 2200.0, 2996.0, 4000.0, 6000.0, 7946.0]
HV 16A | HV 16A | 16 | 0 | [10.0, 0.352, 0.164, 0.1, 0.0649, 0.0342, 0.01] | [10.0, 2.34, 0.722, 0.181, 0.1, 0.055, 0.0296, 0.01] | 0 | [48.0, 60.0, 65.0, 71.0, 80.0, 100.0, 162.0] | [96.0, 110.0, 125.0, 150.0, 168.0, 200.0, 250.0, 398.0]
HV 200A | HV 200A | 200 | 0 | [10.0, 4.267, 1.21, 0.403, 0.1, 0.058, 0.022, 0.01] | [10.0, 3.73, 1.654, 0.328, 0.1, 0.0531, 0.019, 0.01] | 0 | [600.0, 700.0, 900.0, 1150.0, 1665.0, 2000.0, 3000.0, 4313.0] | [1200.0, 1500.0, 1800.0, 2700.0, 3960.0, 5000.0, 7500.0, 10620.0]
HV 20A | HV 20A | 20 | 0 | [10.0, 1.3, 0.3, 0.155, 0.1, 0.0555, 0.023, 0.01] | [10.0, 1.3, 0.161, 0.1, 0.0611, 0.0399, 0.0141, 0.01] | 0 | [60.0, 70.0, 80.0, 87.0, 94.0, 110.0, 150.0, 216.0] | [120.0, 150.0, 200.0, 223.0, 260.0, 300.0, 450.0, 532.0]
HV 25A | HV 25A | 25 | 0 | [10.0, 2.512, 0.833, 0.299, 0.1, 0.0372, 0.0223, 0.01] | [10.0, 3.125, 0.597, 0.198, 0.1, 0.0378, 0.022, 0.01] | 0 | [75.0, 82.0, 90.0, 100.0, 124.0, 170.0, 200.0, 289.0] | [150.0, 170.0, 210.0, 250.0, 294.0, 400.0, 500.0, 711.0]
HV 31.5A | HV 31.5A | 31.5 | 0 | [10.0, 2.34, 0.722, 0.181, 0.1, 0.055, 0.0296, 0.01] | [10.0, 2.84, 0.368, 0.164, 0.1, 0.0621, 0.0378, 0.0195, 0.01] | 0 | [95.0, 110.0, 125.0, 150.0, 165.0, 200.0, 250.0, 390.0] | [189.0, 220.0, 300.0, 350.0, 393.0, 450.0, 530.0, 700.0, 960.0]
HV 40A | HV 40A | 40 | 0 | [10.0, 1.3, 0.161, 0.1, 0.0611, 0.0399, 0.0141, 0.01] | [10.0, 2.05, 0.369, 0.198, 0.1, 0.051, 0.0298, 0.01] | 0 | [120.0, 150.0, 200.0, 223.0, 260.0, 300.0, 450.0, 532.0] | [240.0, 300.0, 400.0, 450.0, 530.0, 650.0, 800.0, 1311.0]
HV 50A | HV 50A | 50 | 0 | [10.0, 3.215, 0.597, 0.198, 0.1, 0.0378, 0.022, 0.01] | [10.0, 3.64, 0.854, 0.281, 0.1, 0.0531, 0.022, 0.01] | 0 | [150.0, 170.0, 210.0, 250.0, 294.0, 400.0, 500.0, 711.0] | [300.0, 350.0, 450.0, 550.0, 700.0, 850.0, 1200.0, 1752.0]
HV 6.3A | HV 6.3A | 6.3 | 0 | [10.0, 1.39, 0.344, 0.168, 0.1, 0.056, 0.0263, 0.01] | [10.0, 1.711, 0.516, 0.198, 0.1, 0.0634, 0.0303, 0.01] | 0 | [19.0, 19.5, 20.4, 20.8, 22.0, 25.0, 32.0, 48.0] | [38.0, 40.0, 43.0, 48.0, 53.0, 60.0, 75.0, 118.0]
HV 63A | HV 63A | 63 | 0 | [10.0, 2.84, 0.368, 0.164, 0.1, 0.0621, 0.0378, 0.0195, 0.01] | [10.0, 1.82, 0.344, 0.1, 0.0467, 0.0269, 0.01] | 0 | [189.0, 220.0, 300.0, 350.0, 393.0, 450.0, 530.0, 700.0, 961.0] | [378.0, 500.0, 700.0, 934.0, 1200.0, 1500.0, 2366.0]
HV 80A | HV 80A | 80 | 0 | [10.0, 2.05, 0.369, 0.198, 0.1, 0.051, 0.0298, 0.01] | [10.0, 4.15, 1.03, 0.198, 0.1, 0.051, 0.0172, 0.01] | 0 | [240.0, 300.0, 400.0, 450.0, 530.0, 650.0, 800.0, 1311.0] | [480.0, 550.0, 700.0, 1000.0, 1260.0, 1600.0, 2500.0, 3227.0]
Siemens NH-1-100 | Siemens NH-1-100 | 100 | [5400.0, 2000.0, 400.0, 20.0, 1.0, 0.2, 0.012, 0.004] | 0 | 0 | [150.0, 190.0, 250.0, 430.0, 900.0, 1250.0, 2700.0, 3600.0] | 0 | 0
Siemens NH-1-125 | Siemens NH-1-125 | 125 | [4800.0, 120.0, 7.0, 0.1, 0.004] | 0 | 0 | [180.0, 400.0, 740.0, 2000.0, 4250.0] | 0 | 0
Siemens NH-1-16 | Siemens NH-1-16 | 16 | [4000.0, 400.0, 2.0, 0.1, 0.04, 0.01] | 0 | 0 | [26.0, 35.0, 75.0, 150.0, 200.0, 300.0] | 0 | 0
Siemens NH-1-160 | Siemens NH-1-160 | 160 | [4800.0, 120.0, 7.0, 0.1, 0.004] | 0 | 0 | [210.0, 500.0, 900.0, 2300.0, 5000.0] | 0 | 0
Siemens NH-1-25 | Siemens NH-1-25 | 25 | [4000.0, 1000.0, 10.0, 0.2, 0.02, 0.01] | 0 | 0 | [40.0, 50.0, 100.0, 210.0, 400.0, 500.0] | 0 | 0
Siemens NH-1-50 | Siemens NH-1-50 | 50 | [4000.0, 40.0, 4.0, 1.0, 0.02, 0.01] | 0 | 0 | [86.0, 200.0, 300.0, 400.0, 1000.0, 1280.0] | 0 | 0
Siemens NH-1-63 | Siemens NH-1-63 | 63 | [4000.0, 100.0, 10.0, 2.0, 0.04, 0.01] | 0 | 0 | [100.0, 200.0, 300.0, 400.0, 1000.0, 1500.0] | 0 | 0
Siemens NH-1-80 | Siemens NH-1-80 | 80 | [4800.0, 120.0, 7.0, 0.1, 0.01] | 0 | 0 | [150.58, 250.0, 450.0, 1150.0, 2470.0] | 0 | 0
Siemens NH-2-1000 | Siemens NH-2-1000 | 1000 | [4800.0, 120.0, 7.0, 0.1, 0.004] | 0 | 0 | [1900.0, 3500.0, 8400.0, 24000.0, 52000.0] | 0 | 0
Siemens NH-2-200 | Siemens NH-2-200 | 200 | [4800.0, 120.0, 7.0, 0.1, 0.004] | 0 | 0 | [280.0, 650.0, 1200.0, 3000.0, 7000.0] | 0 | 0
Siemens NH-2-224 | Siemens NH-2-224 | 224 | [4800.0, 120.0, 7.0, 0.2, 0.04, 0.004] | 0 | 0 | [400.0, 750.0, 1453.0, 3025.0, 4315.0, 7600.0] | 0 | 0
Siemens NH-2-250 | Siemens NH-2-250 | 250 | [4800.0, 120.0, 7.0, 0.1, 0.004] | 0 | 0 | [450.0, 800.0, 1650.0, 4000.0, 8500.0] | 0 | 0
Siemens NH-2-315 | Siemens NH-2-315 | 315 | [4800.0, 120.0, 7.0, 0.1, 0.004] | 0 | 0 | [550.0, 920.0, 1900.0, 5000.0, 11000.0] | 0 | 0
Siemens NH-2-355 | Siemens NH-2-355 | 355 | [4800.0, 120.0, 6.0, 0.1, 0.004] | 0 | 0 | [650.0, 1116.27, 2350.0, 5840.0, 12790.0] | 0 | 0
Siemens NH-2-400 | Siemens NH-2-400 | 400 | [4800.0, 120.0, 7.0, 0.1, 0.004] | 0 | 0 | [720.0, 1350.0, 2800.0, 6500.0, 15000.0] | 0 | 0
Siemens NH-2-425 | Siemens NH-2-425 | 425 | [4800.0, 120.0, 7.0, 0.1, 0.004] | 0 | 0 | [850.0, 1500.0, 3050.0, 7500.0, 16500.0] | 0 | 0
Siemens NH-2-630 | Siemens NH-2-630 | 630 | [4800.0, 120.0, 7.0, 0.1, 0.004] | 0 | 0 | [1200.0, 2000.0, 4800.0, 12000.0, 26000.0] | 0 | 0

## res_bus
| vm_pu | va_degree | p_mw | q_mvar
0 | 0.99517 | -0.023394 | 0.13486 | 0.065314
1 | 0.99518 | -0.0235 | 0 | 0
2 | 0.99459 | -0.019499 | 0 | 0
3 | 0.99549 | -0.025589 | 0 | 0
4 | 0.99431 | -0.020823 | 0.10985 | 0.053203
5 | 0.99431 | -0.020825 | 0 | 0
6 | 0.99453 | -0.019115 | 0.13262 | 0.064229
7 | 0.99538 | -0.024678 | 0 | 0
8 | 0.9956 | -0.026365 | 0.12877 | 0.062368
9 | 0.99533 | -0.024186 | 0.1391 | 0.067368
10 | 0.99651 | -0.018622 | 0 | 0
11 | 0.99617 | -0.020829 | 0.099681 | 0.048278
12 | 0.99776 | -0.028059 | 0 | 0
13 | 0.99433 | -0.020975 | 0 | 0
14 | 0.99424 | -0.020411 | 0 | 0
15 | 0.99531 | -0.024014 | 0 | 0
16 | 0.99339 | -0.0061655 | 0.065281 | 0.031617
17 | 0.9934 | -0.0061948 | 0 | 0
18 | 0.99354 | -0.0073477 | 0 | 0
19 | 0.99327 | -0.0051423 | 0 | 0
20 | 0.99339 | -0.006261 | 0.097422 | 0.047184
21 | 0.99353 | -0.0072583 | 0 | 0
22 | 0.99357 | -0.0075657 | 0.11976 | 0.058
23 | 0.99326 | -0.0052597 | 0.10369 | 0.050221
24 | 0.99351 | -0.0070696 | 0 | 0
25 | 0.99351 | -0.0070136 | 0.072197 | 0.034967
26 | 0.99356 | -0.007648 | 0.075209 | 0.036425
27 | 0.99361 | -0.0079024 | 0 | 0
28 | 0.99323 | -0.0053802 | 0.14551 | 0.070472
29 | 0.99325 | -0.0052523 | 0 | 0
30 | 0.99348 | -0.0071952 | 0.050938 | 0.02467
31 | 0.99348 | -0.0071855 | 0 | 0
32 | 0.99348 | -0.007143 | 0.11356 | 0.055001
33 | 0.99422 | -0.013071 | 0.076887 | 0.037238
34 | 0.99424 | -0.012944 | 0 | 0
35 | 0.99449 | -0.01099 | 0.064089 | 0.03104
36 | 0.9939 | -0.010229 | 0 | 0
37 | 0.99372 | -0.0088137 | 0 | 0
38 | 0.9937 | -0.0085999 | 0.1337 | 0.064752
39 | 0.99367 | -0.0083386 | 0 | 0
40 | 0.99462 | -0.011981 | 0 | 0
41 | 0.99543 | -0.0181 | 0 | 0
42 | 0.99582 | -0.022367 | 0.10346 | 0.050109
43 | 0.99597 | -0.021384 | 0.1508 | 0.073036
44 | 0.99418 | -0.020813 | 0.1641 | 0.079476
45 | 0.99417 | -0.020783 | 0 | 0
46 | 0.99417 | -0.020761 | 0 | 0
47 | 0.99169 | -0.0033149 | 0 | 0
48 | 0.99166 | -0.0031451 | 0.070051 | 0.033927
49 | 0.99417 | -0.020795 | 0.089977 | 0.043578
50 | 0.99164 | -0.0029749 | 0 | 0
51 | 0.98481 | -0.031773 | 0.11728 | 0.056801
52 | 0.98482 | -0.031711 | 0 | 0
53 | 0.98486 | -0.032039 | 0 | 0
54 | 0.98481 | -0.0317 | 0 | 0
55 | 0.98489 | -0.032201 | 0.10549 | 0.051089
56 | 0.9848 | -0.031625 | 0.10517 | 0.050937
57 | 0.98507 | -0.030562 | 0 | 0
58 | 0.99776 | -0.028046 | 0.094656 | 0.045844
59 | 0.99776 | -0.028018 | 0 | 0
60 | 0.99652 | -0.019226 | 0 | 0
61 | 0.99981 | -0.0023582 | 0 | 0
62 | 0.99775 | -0.027924 | 0 | 0
63 | 0.99649 | -0.018993 | 0.079095 | 0.038307
64 | 0.9961 | -0.022862 | 0 | 0
65 | 1 | 0 | -5.0758 | -2.2163
66 | 0.99773 | -0.028021 | 0.11813 | 0.057211
67 | 0.99602 | -0.021379 | 0.15844 | 0.076738
68 | 0.99605 | -0.021227 | 0 | 0
69 | 0.99599 | -0.021578 | 0 | 0
70 | 0.99607 | -0.021472 | 0 | 0
71 | 0.99607 | -0.021431 | 0.15414 | 0.074655
72 | 0.99531 | -0.023975 | 0 | 0
73 | 0.99527 | -0.024186 | 0.16094 | 0.077948
74 | 0.99526 | -0.02426 | 0.15121 | 0.073233
75 | 0.99598 | -0.021463 | 0 | 0
76 | 0.99576 | -0.02043 | 0.15996 | 0.077474
77 | 0.99646 | -0.019237 | 0.068941 | 0.03339
78 | 0.99089 | 0.0025914 | 0 | 0
79 | 0.9907 | 0.001071 | 0.12854 | 0.062256
80 | 0.99046 | 0.0028918 | 0 | 0
81 | 0.98718 | -0.024093 | 0 | 0
82 | 0.98716 | -0.023973 | 0.17258 | 0.083584
83 | 0.98702 | -0.025164 | 0 | 0
84 | 0.98512 | -0.030933 | 0.12099 | 0.058597
85 | 0.98636 | -0.020098 | 0.27689 | 0.1341
86 | 0.98637 | -0.020197 | 0 | 0
87 | 0.98617 | -0.018486 | 0 | 0
88 | 0.98614 | -0.018675 | 0.30899 | 0.14965
89 | 0.99645 | -0.019145 | 0.1023 | 0.049547
90 | 0.99997 | 149.9981 | 0 | 0

## res_line
| p_from_mw | q_from_mvar | p_to_mw | q_to_mvar | pl_mw | ql_mvar | i_from_ka | i_to_ka | i_ka | vm_from_pu | va_from_degree | vm_to_pu | va_to_degree | loading_percent
0 | -0.13486 | -0.065314 | 0.13486 | 0.063739 | 1.6729e-06 | -0.0015751 | 0.0043465 | 0.0043268 | 0.0043465 | 0.99517 | -0.023394 | 0.99518 | -0.0235 | 1.9757
1 | 1.9152 | 0.81783 | -1.914 | -0.82329 | 0.0011993 | -0.0054558 | 0.060408 | 0.060475 | 0.060475 | 0.99518 | -0.0235 | 0.99459 | -0.019499 | 27.4885
2 | -2.0501 | -0.88157 | 2.0507 | 0.87895 | 0.00066729 | -0.002625 | 0.064732 | 0.0647 | 0.064732 | 0.99518 | -0.0235 | 0.99549 | -0.025589 | 29.4237
3 | 1.914 | 0.82329 | -1.9139 | -0.82381 | 0.0001135 | -0.00051529 | 0.060475 | 0.060481 | 0.060481 | 0.99459 | -0.019499 | 0.99453 | -0.019115 | 27.4914
4 | 0.45134 | 0.21068 | -0.45129 | -0.21491 | 5.0115e-05 | -0.0042269 | 0.014444 | 0.014496 | 0.014496 | 0.99549 | -0.025589 | 0.99538 | -0.024678 | 6.5892
5 | -2.5021 | -1.0896 | 2.5024 | 1.0889 | 0.00029101 | -0.00073744 | 0.079138 | 0.079128 | 0.079138 | 0.99549 | -0.025589 | 0.9956 | -0.026365 | 35.9717
6 | -0.10985 | -0.053203 | 0.10985 | 0.053166 | 2.6242e-08 | -3.6958e-05 | 0.0035436 | 0.0035432 | 0.0035436 | 0.99431 | -0.020823 | 0.99431 | -0.020825 | 1.6107
7 | -0.10985 | -0.053166 | 0.10985 | 0.050282 | 2.0276e-06 | -0.0028845 | 0.0035432 | 0.0035075 | 0.0035432 | 0.99431 | -0.020825 | 0.99433 | -0.020975 | 1.6105
8 | 1.7813 | 0.75958 | -1.7809 | -0.75943 | 0.00034176 | 0.00014239 | 0.056209 | 0.056209 | 0.056209 | 0.99453 | -0.019115 | 0.99433 | -0.020975 | 26.7664
9 | 0.45129 | 0.21491 | -0.45127 | -0.2171 | 2.621e-05 | -0.002198 | 0.014496 | 0.014524 | 0.014524 | 0.99538 | -0.024678 | 0.99533 | -0.024186 | 6.6018
10 | -2.6311 | -1.1513 | 2.6334 | 1.1524 | 0.0022453 | 0.0011911 | 0.083274 | 0.083271 | 0.083274 | 0.9956 | -0.026365 | 0.99651 | -0.018622 | 39.6541
11 | 0.31217 | 0.14974 | -0.31216 | -0.15082 | 6.2173e-06 | -0.0010892 | 0.010041 | 0.010055 | 0.010055 | 0.99533 | -0.024186 | 0.99531 | -0.024014 | 4.5705
12 | 0.66685 | 0.31831 | -0.66663 | -0.31848 | 0.0002119 | -0.00017482 | 0.021406 | 0.021409 | 0.021409 | 0.99651 | -0.018622 | 0.99617 | -0.020829 | 10.1949
13 | -3.3002 | -1.4708 | 3.3046 | 1.4649 | 0.0044058 | -0.0058503 | 0.10467 | 0.10458 | 0.10467 | 0.99651 | -0.018622 | 0.99776 | -0.028059 | 47.5762
14 | 0.56695 | 0.2702 | -0.5669 | -0.27027 | 5.214e-05 | -7.1988e-05 | 0.0182 | 0.018201 | 0.018201 | 0.99617 | -0.020829 | 0.99607 | -0.021472 | 8.6672
15 | 1.5341 | 0.66124 | -1.5321 | -0.67594 | 0.0020168 | -0.014698 | 0.048333 | 0.04851 | 0.04851 | 0.99776 | -0.028059 | 0.99652 | -0.019226 | 22.05
16 | -5.0515 | -2.2268 | 5.0609 | 2.2075 | 0.0093829 | -0.019291 | 0.15972 | 0.15942 | 0.15972 | 0.99776 | -0.028059 | 0.99981 | -0.0023582 | 44.1224
17 | 0.21279 | 0.1007 | -0.21279 | -0.10083 | 3.3065e-07 | -0.00012678 | 0.006811 | 0.0068125 | 0.0068125 | 0.99776 | -0.028059 | 0.99776 | -0.028046 | 3.0966
18 | 1.6711 | 0.70915 | -1.6709 | -0.71007 | 0.00015173 | -0.00092064 | 0.052703 | 0.052714 | 0.052714 | 0.99433 | -0.020975 | 0.99424 | -0.020411 | 23.961
19 | 1.4168 | 0.58837 | -1.413 | -0.62089 | 0.0038196 | -0.032525 | 0.044544 | 0.044928 | 0.044928 | 0.99424 | -0.020411 | 0.99169 | -0.0033149 | 20.4219
20 | 0.25409 | 0.12171 | -0.25408 | -0.12184 | 1.4895e-05 | -0.00013807 | 0.0081801 | 0.0081819 | 0.0081819 | 0.99424 | -0.020411 | 0.99418 | -0.020813 | 3.8962
21 | 0.31216 | 0.15082 | -0.31216 | -0.15108 | 1.4335e-06 | -0.0002507 | 0.010055 | 0.010058 | 0.010058 | 0.99531 | -0.024014 | 0.99531 | -0.023975 | 4.572
22 | -0.065281 | -0.031617 | 0.065282 | 0.030711 | 2.269e-07 | -0.00090621 | 0.0021078 | 0.0020965 | 0.0021078 | 0.99339 | -0.0061655 | 0.9934 | -0.0061948 | 0.9581
23 | -0.41195 | -0.18917 | 0.41201 | 0.18258 | 6.4562e-05 | -0.0065885 | 0.013173 | 0.013094 | 0.013173 | 0.9934 | -0.0061948 | 0.99354 | -0.0073477 | 5.9876
24 | 0.24924 | 0.11134 | -0.24921 | -0.12047 | 3.3061e-05 | -0.0091346 | 0.0079326 | 0.0080446 | 0.0080446 | 0.9934 | -0.0061948 | 0.99327 | -0.0051423 | 3.6566
25 | 0.097423 | 0.047119 | -0.097422 | -0.047184 | 9.7619e-07 | -6.4638e-05 | 0.0031448 | 0.0031456 | 0.0031456 | 0.9934 | -0.0061948 | 0.99339 | -0.006261 | 1.4979
26 | 0.23671 | 0.11051 | -0.23671 | -0.11131 | 2.6209e-06 | -0.00080131 | 0.0075902 | 0.0076001 | 0.0076001 | 0.99354 | -0.0073477 | 0.99353 | -0.0072583 | 3.4546
27 | -0.64872 | -0.29309 | 0.64874 | 0.2923 | 1.9219e-05 | -0.00078786 | 0.020683 | 0.020674 | 0.020683 | 0.99354 | -0.0073477 | 0.99357 | -0.0075657 | 9.4014
28 | 0.24921 | 0.12047 | -0.2492 | -0.12051 | 4.4095e-06 | -4.2276e-05 | 0.0080446 | 0.0080452 | 0.0080452 | 0.99327 | -0.0051423 | 0.99326 | -0.0052597 | 3.831
29 | 0.23671 | 0.11131 | -0.2367 | -0.11295 | 5.389e-06 | -0.001641 | 0.0076001 | 0.0076206 | 0.0076206 | 0.99353 | -0.0072583 | 0.99351 | -0.0070696 | 3.4639
30 | 0.07521 | 0.036321 | -0.075209 | -0.036425 | 9.3366e-07 | -0.00010423 | 0.0024266 | 0.002428 | 0.002428 | 0.99357 | -0.0075657 | 0.99356 | -0.007648 | 1.1562
31 | -0.84371 | -0.38662 | 0.84374 | 0.38573 | 3.7228e-05 | -0.00089336 | 0.026964 | 0.026953 | 0.026964 | 0.99357 | -0.0075657 | 0.99361 | -0.0079024 | 12.2565
32 | 0.14551 | 0.070291 | -0.14551 | -0.07039 | 1.227e-07 | -9.8094e-05 | 0.0046966 | 0.0046979 | 0.0046979 | 0.99326 | -0.0052597 | 0.99325 | -0.0052523 | 2.1354
33 | 0.2367 | 0.11295 | -0.2367 | -0.11343 | 1.5652e-06 | -0.00047498 | 0.0076206 | 0.0076265 | 0.0076265 | 0.99351 | -0.0070696 | 0.99351 | -0.0070136 | 3.4666
34 | 0.11357 | 0.054124 | -0.11356 | -0.054261 | 2.803e-06 | -0.00013692 | 0.0036554 | 0.0036571 | 0.0036571 | 0.99351 | -0.0070136 | 0.99348 | -0.0071855 | 1.7415
35 | 0.050939 | 0.024336 | -0.050938 | -0.02467 | 1.3674e-06 | -0.00033437 | 0.0016403 | 0.0016446 | 0.0016446 | 0.99351 | -0.0070136 | 0.99348 | -0.0071952 | 0.78312
36 | -0.84374 | -0.38573 | 0.84379 | 0.38456 | 4.8572e-05 | -0.0011668 | 0.026953 | 0.026939 | 0.026953 | 0.99361 | -0.0079024 | 0.99367 | -0.0083386 | 12.2516
37 | -0.14551 | -0.070472 | 0.14551 | 0.07039 | 2.8152e-06 | -8.2536e-05 | 0.0046989 | 0.0046979 | 0.0046989 | 0.99323 | -0.0053802 | 0.99325 | -0.0052523 | 2.2376
38 | 0.11356 | 0.054261 | -0.11356 | -0.055001 | 5.6224e-07 | -0.00074003 | 0.0036571 | 0.0036664 | 0.0036664 | 0.99348 | -0.0071855 | 0.99348 | -0.007143 | 1.6666
39 | -0.076887 | -0.037238 | 0.076889 | 0.037082 | 1.4619e-06 | -0.00015658 | 0.0024805 | 0.0024785 | 0.0024805 | 0.99422 | -0.013071 | 0.99424 | -0.012944 | 1.1812
40 | -1.055 | -0.47551 | 1.0552 | 0.47552 | 0.00024642 | 9.722e-06 | 0.033599 | 0.033597 | 0.033599 | 0.99424 | -0.012944 | 0.99449 | -0.01099 | 15.9993
41 | 0.97809 | 0.43843 | -0.97773 | -0.44487 | 0.00036001 | -0.0064462 | 0.031121 | 0.031199 | 0.031199 | 0.99424 | -0.012944 | 0.9939 | -0.010229 | 14.1815
42 | -1.1193 | -0.50656 | 1.1195 | 0.50451 | 0.00015042 | -0.0020491 | 0.035663 | 0.035638 | 0.035663 | 0.99449 | -0.01099 | 0.99462 | -0.011981 | 16.2105
43 | 0.97773 | 0.44487 | -0.97754 | -0.44812 | 0.00018229 | -0.0032496 | 0.031199 | 0.031239 | 0.031239 | 0.9939 | -0.010229 | 0.99372 | -0.0088137 | 14.1996
44 | 0.97754 | 0.44812 | -0.97752 | -0.44861 | 2.7257e-05 | -0.00048509 | 0.031239 | 0.031245 | 0.031245 | 0.99372 | -0.0088137 | 0.9937 | -0.0085999 | 14.2023
45 | 0.84382 | 0.38386 | -0.84379 | -0.38456 | 2.9269e-05 | -0.00070377 | 0.026931 | 0.026939 | 0.026939 | 0.9937 | -0.0085999 | 0.99367 | -0.0083386 | 12.2451
46 | -1.1195 | -0.50451 | 1.1204 | 0.49124 | 0.00096827 | -0.013273 | 0.035638 | 0.035478 | 0.035638 | 0.99462 | -0.011981 | 0.99543 | -0.0181 | 16.1991
47 | -1.1204 | -0.49124 | 1.1208 | 0.48586 | 0.0003892 | -0.0053759 | 0.035478 | 0.035415 | 0.035478 | 0.99543 | -0.0181 | 0.99576 | -0.02043 | 16.1265
48 | -0.10346 | -0.050109 | 0.10348 | 0.049223 | 1.492e-05 | -0.00088652 | 0.0033325 | 0.0033213 | 0.0033325 | 0.99582 | -0.022367 | 0.99597 | -0.021384 | 1.5869
49 | -0.25428 | -0.12226 | 0.25428 | 0.12163 | 2.3595e-06 | -0.00062585 | 0.0081777 | 0.0081698 | 0.0081777 | 0.99597 | -0.021384 | 0.99598 | -0.021463 | 3.7171
50 | 0.089978 | 0.042368 | -0.089978 | -0.04306 | 3.2752e-07 | -0.00069208 | 0.0028878 | 0.0028964 | 0.0028964 | 0.99418 | -0.020813 | 0.99417 | -0.020783 | 1.3166
51 | 0.089978 | 0.04306 | -0.089978 | -0.043542 | 2.2933e-07 | -0.00048212 | 0.0028964 | 0.0029025 | 0.0029025 | 0.99417 | -0.020783 | 0.99417 | -0.020761 | 1.3193
52 | 0.089978 | 0.043542 | -0.089977 | -0.043578 | 4.6216e-07 | -3.6035e-05 | 0.0029025 | 0.002903 | 0.002903 | 0.99417 | -0.020761 | 0.99417 | -0.020795 | 1.3824
53 | 1.413 | 0.62089 | -1.413 | -0.62119 | 3.4973e-05 | -0.00029433 | 0.044928 | 0.044932 | 0.044932 | 0.99169 | -0.0033149 | 0.99166 | -0.0031451 | 20.4236
54 | 1.3429 | 0.58726 | -1.3429 | -0.58758 | 3.3756e-05 | -0.00031606 | 0.042668 | 0.042671 | 0.042671 | 0.99166 | -0.0031451 | 0.99164 | -0.0029749 | 19.3961
55 | 1.3429 | 0.58758 | -1.3418 | -0.59761 | 0.0010759 | -0.010036 | 0.042671 | 0.042793 | 0.042793 | 0.99164 | -0.0029749 | 0.99089 | 0.0025914 | 19.4515
56 | -0.11728 | -0.056801 | 0.11728 | 0.056753 | 1.09e-06 | -4.7872e-05 | 0.0038198 | 0.0038191 | 0.0038198 | 0.98481 | -0.031773 | 0.98482 | -0.031711 | 1.8189
57 | -0.11728 | -0.056753 | 0.11729 | 0.050657 | 5.0256e-06 | -0.0060963 | 0.0038191 | 0.0037447 | 0.0038191 | 0.98482 | -0.031711 | 0.98486 | -0.032039 | 1.736
58 | 0.10518 | 0.041113 | -0.10517 | -0.049557 | 5.4875e-06 | -0.0084443 | 0.0033101 | 0.003408 | 0.003408 | 0.98486 | -0.032039 | 0.98481 | -0.0317 | 1.5491
59 | -0.22246 | -0.09177 | 0.22247 | 0.089451 | 6.6317e-06 | -0.0023187 | 0.0070537 | 0.0070281 | 0.0070537 | 0.98486 | -0.032039 | 0.98489 | -0.032201 | 3.2062
60 | 0.10517 | 0.049557 | -0.10517 | -0.050937 | 9.286e-07 | -0.0013795 | 0.003408 | 0.0034254 | 0.0034254 | 0.98481 | -0.0317 | 0.9848 | -0.031625 | 1.557
61 | -0.32796 | -0.14054 | 0.32801 | 0.14024 | 5.5964e-05 | -0.0002977 | 0.010458 | 0.010454 | 0.010458 | 0.98489 | -0.032201 | 0.98507 | -0.030562 | 4.98
62 | -0.32801 | -0.14024 | 0.32803 | 0.13709 | 1.9831e-05 | -0.0031543 | 0.010454 | 0.010418 | 0.010454 | 0.98507 | -0.030562 | 0.98512 | -0.030933 | 4.7519
63 | 0.11813 | 0.054981 | -0.11813 | -0.055493 | 4.0931e-07 | -0.00051182 | 0.0037698 | 0.0037761 | 0.0037761 | 0.99776 | -0.028046 | 0.99776 | -0.028018 | 1.7164
64 | 0.11813 | 0.055493 | -0.11813 | -0.057132 | 1.3203e-06 | -0.0016393 | 0.0037761 | 0.0037965 | 0.0037965 | 0.99776 | -0.028018 | 0.99775 | -0.027924 | 1.7257
65 | 0.25035 | 0.11731 | -0.25035 | -0.11926 | 7.077e-06 | -0.0019515 | 0.008009 | 0.0080331 | 0.0080331 | 0.99652 | -0.019226 | 0.99649 | -0.018993 | 3.6514
66 | 1.2818 | 0.55863 | -1.2812 | -0.55852 | 0.00050802 | 0.00011226 | 0.040503 | 0.040506 | 0.040506 | 0.99652 | -0.019226 | 0.9961 | -0.022862 | 19.2885
67 | -5.0609 | -2.2075 | 5.0618 | 2.2058 | 0.00085275 | -0.0017635 | 0.15942 | 0.15939 | 0.15942 | 0.99981 | -0.0023582 | 1 | 0 | 44.0387
68 | 0.11813 | 0.057132 | -0.11813 | -0.057211 | 1.7355e-06 | -7.9207e-05 | 0.0037965 | 0.0037975 | 0.0037975 | 0.99775 | -0.027924 | 0.99773 | -0.028021 | 1.8083
69 | 0.17125 | 0.080951 | -0.17124 | -0.081076 | 5.8249e-06 | -0.00012502 | 0.0054873 | 0.0054889 | 0.0054889 | 0.99649 | -0.018993 | 0.99646 | -0.019237 | 2.6138
70 | 1.2812 | 0.55852 | -1.2808 | -0.56333 | 0.00045878 | -0.0048172 | 0.040506 | 0.040563 | 0.040563 | 0.9961 | -0.022862 | 0.99576 | -0.02043 | 18.4379
71 | -0.41274 | -0.19738 | 0.41275 | 0.19735 | 9.1203e-06 | -2.877e-05 | 0.01326 | 0.013259 | 0.01326 | 0.99602 | -0.021379 | 0.99605 | -0.021227 | 6.3142
72 | 0.25429 | 0.12064 | -0.25428 | -0.12071 | 7.0988e-06 | -6.6455e-05 | 0.0081575 | 0.0081583 | 0.0081583 | 0.99602 | -0.021379 | 0.99599 | -0.021578 | 3.8849
73 | -0.41275 | -0.19735 | 0.41276 | 0.19614 | 1.2025e-05 | -0.0012115 | 0.013259 | 0.013244 | 0.013259 | 0.99605 | -0.021227 | 0.99607 | -0.021472 | 6.027
74 | 0.25428 | 0.12071 | -0.25428 | -0.12163 | 3.4663e-06 | -0.00092164 | 0.0081583 | 0.0081698 | 0.0081698 | 0.99599 | -0.021578 | 0.99598 | -0.021463 | 3.7136
75 | 0.15414 | 0.074132 | -0.15414 | -0.074655 | 7.2542e-07 | -0.00052294 | 0.004957 | 0.0049636 | 0.0049636 | 0.99607 | -0.021472 | 0.99607 | -0.021431 | 2.2562
76 | 0.31216 | 0.15108 | -0.31215 | -0.15113 | 1.0012e-05 | -5.9411e-05 | 0.010058 | 0.010059 | 0.010059 | 0.99531 | -0.023975 | 0.99527 | -0.024186 | 4.7901
77 | 0.15121 | 0.073187 | -0.15121 | -0.073233 | 1.6816e-06 | -4.5954e-05 | 0.0048724 | 0.004873 | 0.004873 | 0.99527 | -0.024186 | 0.99526 | -0.02426 | 2.3205
78 | 0.1023 | 0.047686 | -0.1023 | -0.049547 | 1.1287e-06 | -0.0018611 | 0.0032699 | 0.003293 | 0.003293 | 0.99646 | -0.019237 | 0.99645 | -0.019145 | 1.4968
79 | 1.3418 | 0.59761 | -1.3416 | -0.59755 | 0.00023574 | 6.299e-05 | 0.042793 | 0.042794 | 0.042794 | 0.99089 | 0.0025914 | 0.9907 | 0.001071 | 20.3782
80 | 1.213 | 0.53529 | -1.2127 | -0.5389 | 0.00031535 | -0.0036099 | 0.038635 | 0.038679 | 0.038679 | 0.9907 | 0.001071 | 0.99046 | 0.0028918 | 17.5812
81 | 1.2127 | 0.5389 | -1.209 | -0.53819 | 0.0037615 | 0.00070969 | 0.038679 | 0.038698 | 0.038698 | 0.99046 | 0.0028918 | 0.98718 | -0.024093 | 18.4277
82 | 1.209 | 0.53819 | -1.209 | -0.53842 | 2.0322e-05 | -0.00023046 | 0.038698 | 0.038701 | 0.038701 | 0.98718 | -0.024093 | 0.98716 | -0.023973 | 17.5913
83 | 1.0364 | 0.45484 | -1.0362 | -0.45483 | 0.00013695 | 4.1621e-06 | 0.033097 | 0.033098 | 0.033098 | 0.98716 | -0.023973 | 0.98702 | -0.025164 | 15.7608
84 | 1.0362 | 0.45483 | -1.0355 | -0.46613 | 0.000727 | -0.011292 | 0.033098 | 0.033235 | 0.033235 | 0.98702 | -0.025164 | 0.98637 | -0.020197 | 15.1066
85 | -0.44902 | -0.19569 | 0.44954 | 0.19435 | 0.00052508 | -0.0013328 | 0.014353 | 0.014334 | 0.014353 | 0.98512 | -0.030933 | 0.98636 | -0.020098 | 6.8348
86 | -0.72644 | -0.32846 | 0.72645 | 0.32815 | 9.792e-06 | -0.00031011 | 0.023333 | 0.023329 | 0.023333 | 0.98636 | -0.020098 | 0.98637 | -0.020197 | 10.6058
87 | 0.30906 | 0.13798 | -0.309 | -0.1496 | 6.6582e-05 | -0.011619 | 0.0099057 | 0.010049 | 0.010049 | 0.98637 | -0.020197 | 0.98617 | -0.018486 | 4.5679
88 | 0.309 | 0.1496 | -0.30899 | -0.14965 | 8.8542e-06 | -5.1579e-05 | 0.010049 | 0.01005 | 0.01005 | 0.98617 | -0.018486 | 0.98614 | -0.018675 | 4.7858

## res_trafo
| p_hv_mw | q_hv_mvar | p_lv_mw | q_lv_mvar | pl_mw | ql_mvar | i_hv_ka | i_lv_ka | vm_hv_pu | va_hv_degree | vm_lv_pu | va_lv_degree | loading_percent
0 | 2.6518e-14 | 1.7507e-14 | 0.013999 | 0.0105 | 0.013999 | 0.0105 | 1.6678e-16 | 0.00050517 | 0.99997 | 149.9981 | 1 | 0 | 0.069998

## res_ext_grid
| p_mw | q_mvar
0 | 5.2153 | 2.2839

## res_load
| p_mw | q_mvar
0 | 0.13486 | 0.065314
1 | 0.10985 | 0.053203
2 | 0.13262 | 0.064229
3 | 0.12877 | 0.062368
4 | 0.1391 | 0.067368
5 | 0.099681 | 0.048278
6 | 0.065281 | 0.031617
7 | 0.097422 | 0.047184
8 | 0.11976 | 0.058
9 | 0.10369 | 0.050221
10 | 0.072197 | 0.034967
11 | 0.075209 | 0.036425
12 | 0.14551 | 0.070472
13 | 0.050938 | 0.02467
14 | 0.11356 | 0.055001
15 | 0.076887 | 0.037238
16 | 0.064089 | 0.03104
17 | 0.1337 | 0.064752
18 | 0.10346 | 0.050109
19 | 0.1508 | 0.073036
20 | 0.1641 | 0.079476
21 | 0.070051 | 0.033927
22 | 0.089977 | 0.043578
23 | 0.11728 | 0.056801
24 | 0.10549 | 0.051089
25 | 0.10517 | 0.050937
26 | 0.094656 | 0.045844
27 | 0.079095 | 0.038307
28 | 0.13954 | 0.067585
29 | 0.11813 | 0.057211
30 | 0.15844 | 0.076738
31 | 0.15414 | 0.074655
32 | 0.16094 | 0.077948
33 | 0.15121 | 0.073233
34 | 0.15996 | 0.077474
35 | 0.068941 | 0.03339
36 | 0.12854 | 0.062256
37 | 0.17258 | 0.083584
38 | 0.12099 | 0.058597
39 | 0.27689 | 0.1341
40 | 0.30899 | 0.14965
41 | 0.1023 | 0.049547

## dtypes
| element | column | dtype
0 | bus | name | object
1 | bus | vn_kv | float64
2 | bus | type | object
3 | bus | zone | object
4 | bus | in_service | bool
5 | load | name | object
6 | load | bus | uint32
7 | load | p_mw | float64
8 | load | q_mvar | float64
9 | load | const_z_percent | float64
10 | load | const_i_percent | float64
11 | load | sn_mva | float64
12 | load | scaling | float64
13 | load | in_service | bool
14 | load | type | object
15 | ext_grid | name | object
16 | ext_grid | bus | uint32
17 | ext_grid | vm_pu | float64
18 | ext_grid | va_degree | float64
19 | ext_grid | slack_weight | float64
20 | ext_grid | in_service | bool
21 | line | name | object
22 | line | std_type | object
23 | line | from_bus | uint32
24 | line | to_bus | uint32
25 | line | length_km | float64
26 | line | r_ohm_per_km | float64
27 | line | x_ohm_per_km | float64
28 | line | c_nf_per_km | float64
29 | line | g_us_per_km | float64
30 | line | max_i_ka | float64
31 | line | df | float64
32 | line | parallel | uint32
33 | line | type | object
34 | line | in_service | bool
35 | trafo | name | object
36 | trafo | std_type | object
37 | trafo | hv_bus | uint32
38 | trafo | lv_bus | uint32
39 | trafo | sn_mva | float64
40 | trafo | vn_hv_kv | float64
41 | trafo | vn_lv_kv | float64
42 | trafo | vk_percent | float64
43 | trafo | vkr_percent | float64
44 | trafo | pfe_kw | float64
45 | trafo | i0_percent | float64
46 | trafo | shift_degree | float64
47 | trafo | tap_side | object
48 | trafo | tap_neutral | int32
49 | trafo | tap_min | int32
50 | trafo | tap_max | int32
51 | trafo | tap_step_percent | float64
52 | trafo | tap_step_degree | float64
53 | trafo | tap_pos | int32
54 | trafo | tap_phase_shifter | bool
55 | trafo | parallel | uint32
56 | trafo | df | float64
57 | trafo | in_service | bool
58 | bus_geodata | x | float64
59 | bus_geodata | y | float64
60 | bus_geodata | coords | object
61 | res_bus | vm_pu | float64
62 | res_bus | va_degree | float64
63 | res_bus | p_mw | float64
64 | res_bus | q_mvar | float64
65 | res_line | p_from_mw | float64
66 | res_line | q_from_mvar | float64
67 | res_line | p_to_mw | float64
68 | res_line | q_to_mvar | float64
69 | res_line | pl_mw | float64
70 | res_line | ql_mvar | float64
71 | res_line | i_from_ka | float64
72 | res_line | i_to_ka | float64
73 | res_line | i_ka | float64
74 | res_line | vm_from_pu | float64
75 | res_line | va_from_degree | float64
76 | res_line | vm_to_pu | float64
77 | res_line | va_to_degree | float64
78 | res_line | loading_percent | float64
79 | res_trafo | p_hv_mw | float64
80 | res_trafo | q_hv_mvar | float64
81 | res_trafo | p_lv_mw | float64
82 | res_trafo | q_lv_mvar | float64
83 | res_trafo | pl_mw | float64
84 | res_trafo | ql_mvar | float64
85 | res_trafo | i_hv_ka | float64
86 | res_trafo | i_lv_ka | float64
87 | res_trafo | vm_hv_pu | float64
88 | res_trafo | va_hv_degree | float64
89 | res_trafo | vm_lv_pu | float64
90 | res_trafo | va_lv_degree | float64
91 | res_trafo | loading_percent | float64
92 | res_ext_grid | p_mw | float64
93 | res_ext_grid | q_mvar | float64
94 | res_load | p_mw | float64
95 | res_load | q_mvar | float64

## parameters
| version | format_version | converged | OPF_converged | name | f_hz | sn_mva
0 | 2.14.6 | 2.14.0 | TRUE | FALSE |  | 50 | 1