## bus
| name | vn_kv | type | zone | in_service
0 | bus_MV_208_1_node_132 | 20 | n |  | TRUE
1 | bus_MV_208_1_node_127 | 20 | n |  | TRUE
2 | bus_MV_208_1_node_138 | 20 | n |  | TRUE
3 | bus_MV_208_1_node_196 | 20 | n |  | TRUE
4 | bus_MV_208_1_node_152 | 20 | n |  | TRUE
5 | bus_MV_208_1_node_153 | 20 | n |  | TRUE
6 | bus_MV_208_1_node_52 | 20 | n |  | TRUE
7 | bus_MV_208_1_node_53 | 20 | n |  | TRUE
8 | bus_MV_208_1_node_54 | 20 | n |  | TRUE
9 | bus_MV_208_1_node_155 | 20 | n |  | TRUE
10 | bus_MV_208_1_node_129 | 20 | n |  | TRUE
11 | bus_MV_208_1_node_167 | 20 | n |  | TRUE
12 | bus_MV_208_1_node_130 | 20 | n |  | TRUE
13 | bus_MV_208_1_node_140 | 20 | n |  | TRUE
14 | bus_MV_208_1_node_55 | 20 | n |  | TRUE
15 | bus_MV_208_1_node_56 | 20 | n |  | TRUE
16 | bus_MV_208_1_node_192 | 20 | n |  | TRUE
17 | bus_MV_208_1_node_57 | 20 | n |  | TRUE
18 | bus_MV_208_1_node_66 | 20 | n |  | TRUE
19 | bus_MV_208_1_node_190 | 20 | n |  | TRUE
20 | bus_MV_208_1_node_201 | 20 | n |  | TRUE
21 | bus_MV_208_1_node_65 | 20 | n |  | TRUE
22 | bus_MV_208_1_node_63 | 20 | n |  | TRUE
23 | bus_MV_208_1_node_60 | 20 | n |  | TRUE
24 | bus_MV_208_1_node_71 | 20 | n |  | TRUE
25 | bus_MV_208_1_node_59 | 20 | n |  | TRUE
26 | bus_MV_208_1_node_58 | 20 | n |  | TRUE
27 | bus_MV_208_1_node_134 | 20 | n |  | TRUE
28 | bus_MV_208_1_node_82 | 20 | n |  | TRUE
29 | bus_MV_208_1_node_61 | 20 | n |  | TRUE
30 | bus_MV_208_1_node_62 | 20 | n |  | TRUE
31 | bus_MV_208_1_node_69 | 20 | n |  | TRUE
32 | bus_MV_208_1_node_72 | 20 | n |  | TRUE
33 | bus_MV_208_1_node_70 | 20 | n |  | TRUE
34 | bus_MV_208_1_node_73 | 20 | n |  | TRUE
35 | bus_MV_208_1_node_121 | 20 | n |  | TRUE
36 | bus_MV_208_1_node_122 | 20 | n |  | TRUE
37 | bus_MV_208_1_node_64 | 20 | n |  | TRUE
38 | bus_MV_208_1_node_67 | 20 | n |  | TRUE
39 | bus_MV_208_1_node_68 | 20 | n |  | TRUE
40 | bus_MV_208_1_node_202 | 20 | n |  | TRUE
41 | bus_MV_208_1_node_182 | 20 | n |  | TRUE
42 | bus_MV_208_1_node_74 | 20 | n |  | TRUE
43 | bus_MV_208_1_node_75 | 20 | n |  | TRUE
44 | bus_MV_208_1_node_76 | 20 | n |  | TRUE
45 | bus_MV_208_1_node_77 | 20 | n |  | TRUE
46 | bus_MV_208_1_node_78 | 20 | n |  | TRUE
47 | bus_MV_208_1_node_85 | 20 | n |  | TRUE
48 | bus_MV_208_1_node_199 | 20 | n |  | TRUE
49 | bus_MV_208_1_node_151 | 20 | n |  | TRUE
50 | bus_MV_208_1_node_150 | 20 | n |  | TRUE
51 | bus_MV_208_1_node_79 | 20 | n |  | TRUE
52 | bus_MV_208_1_node_81 | 20 | n |  | TRUE
53 | bus_MV_208_1_node_116 | 20 | n |  | TRUE
54 | bus_MV_208_1_node_80 | 20 | n |  | TRUE
55 | bus_MV_208_1_node_83 | 20 | n |  | TRUE
56 | bus_MV_208_1_node_141 | 20 | n |  | TRUE
57 | bus_MV_208_1_node_93 | 20 | n |  | TRUE
58 | bus_MV_208_1_node_133 | 20 | n |  | TRUE
59 | bus_MV_208_1_node_84 | 20 | n |  | TRUE
60 | bus_MV_208_1_node_137 | 20 | n |  | TRUE
61 | bus_MV_208_1_node_174 | 20 | n |  | TRUE
62 | bus_MV_208_1_node_173 | 20 | n |  | TRUE
63 | bus_MV_208_1_node_119 | 20 | n |  | TRUE
64 | bus_MV_208_1_node_120 | 20 | n |  | TRUE
65 | bus_MV_208_1_node_131 | 20 | n |  | TRUE
66 | bus_MV_208_1_node_94 | 20 | n |  | TRUE
67 | bus_MV_208_1_node_195 | 20 | n |  | TRUE
68 | bus_MV_208_1_node_95 | 20 | n |  | TRUE
69 | bus_MV_208_1_node_96 | 20 | n |  | TRUE
70 | bus_MV_208_1_node_197 | 20 | n |  | TRUE
71 | bus_MV_208_1_node_86 | 20 | n |  | TRUE
72 | bus_MV_208_1_node_87 | 20 | n |  | TRUE
73 | bus_MV_208_1_node_88 | 20 | n |  | TRUE
74 | bus_MV_208_1_node_89 | 20 | n |  | TRUE
75 | bus_MV_208_1_node_90 | 20 | n |  | TRUE
76 | bus_MV_208_1_node_211 | 20 | n |  | TRUE
77 | bus_MV_208_1_node_91 | 20 | n |  | TRUE
78 | bus_MV_208_1_node_92 | 20 | n |  | TRUE
79 | bus_MV_208_1_node_165 | 20 | n |  | TRUE
80 | bus_MV_208_1_node_168 | 20 | n |  | TRUE
81 | bus_MV_208_1_node_154 | 20 | n |  | TRUE
82 | bus_MV_208_1_node_115 | 20 | n |  | TRUE
83 | bus_MV_208_1_node_97 | 20 | n |  | TRUE
84 | bus_MV_208_1_node_98 | 20 | n |  | TRUE
85 | bus_MV_208_1_node_99 | 20 | n |  | TRUE
86 | bus_MV_208_1_node_100 | 20 | n |  | TRUE
87 | bus_MV_208_1_node_142 | 20 | n |  | TRUE
88 | bus_MV_208_1_node_135 | 20 | n |  | TRUE
89 | bus_MV_208_1_node_101 | 20 | n |  | TRUE
90 | bus_MV_208_1_node_144 | 20 | n |  | TRUE
91 | bus_MV_208_1_node_136 | 20 | n |  | TRUE
92 | bus_MV_208_1_node_102 | 20 | n |  | TRUE
93 | bus_MV_208_1_node_104 | 20 | n |  | TRUE
94 | bus_MV_208_1_node_105 | 20 | n |  | TRUE
95 | bus_MV_208_1_node_109 | 20 | n |  | TRUE
96 | bus_MV_208_1_node_107 | 20 | n |  | TRUE
97 | bus_MV_208_1_node_198 | 20 | n |  | TRUE
98 | bus_MV_208_1_node_111 | 20 | n |  | TRUE
99 | bus_MV_208_1_node_110 | 20 | n |  | TRUE
100 | bus_MV_208_1_node_181 | 20 | n |  | TRUE
101 | bus_MV_208_1_node_178 | 20 | n |  | TRUE
102 | bus_MV_208_1_node_124 | 20 | n |  | TRUE
103 | bus_MV_208_1_node_180 | 20 | n |  | TRUE
104 | bus_MV_208_1_node_175 | 20 | n |  | TRUE
105 | bus_MV_208_1_node_179 | 20 | n |  | TRUE
106 | bus_MV_208_1_node_112 | 20 | n |  | TRUE
107 | bus_MV_208_1_node_113 | 20 | n |  | TRUE
108 | bus_MV_208_1_node_126 | 20 | n |  | TRUE
109 | bus_MV_208_1_node_114 | 20 | n |  | TRUE
110 | bus_MV_208_1_node_123 | 20 | n |  | TRUE
111 | bus_MV_208_1_node_147 | 20 | n |  | TRUE
112 | bus_MV_208_1_node_146 | 20 | n |  | TRUE
113 | bus_MV_208_1_node_188 | 20 | n |  | TRUE
114 | bus_MV_208_1_node_206 | 20 | n |  | TRUE
115 | bus_MV_208_1_node_177 | 20 | n |  | TRUE
116 | bus_MV_208_1_node_125 | 20 | n |  | TRUE
117 | bus_MV_208_1_node_128 | 20 | n |  | TRUE
118 | bus_MV_208_1_node_145 | 20 | n |  | TRUE
119 | bus_MV_208_1_node_148 | 20 | n |  | TRUE
120 | bus_MV_208_1_node_149 | 20 | n |  | TRUE
121 | bus_MV_208_1_node_169 | 20 | n |  | TRUE
122 | bus_MV_208_1_node_170 | 20 | n |  | TRUE
123 | bus_MV_208_1_node_171 | 20 | n |  | TRUE
124 | bus_MV_208_1_node_166 | 20 | n |  | TRUE
125 | bus_MV_208_1_node_172 | 20 | n |  | TRUE
126 | bus_MV_208_1_node_200 | 20 | n |  | TRUE
127 | bus_MV_208_1_node_191 | 20 | n |  | TRUE
128 | bus_HV_208_1_node_177 | 110 | n |  | TRUE

## load
| name | bus | p_mw | q_mvar | const_z_percent | const_i_percent | sn_mva | scaling | in_service | type
0 | MV_208_1_load_132 | 0 | 0.076582 | 0.03709 | 0 | 0 |  | 1 | TRUE | wye
1 | MV_208_1_load_127 | 1 | 0.18463 | 0.08942 | 0 | 0 |  | 1 | TRUE | wye
2 | MV_208_1_load_138 | 2 | 0.13951 | 0.067568 | 0 | 0 |  | 1 | TRUE | wye
3 | MV_208_1_load_196 | 3 | 0.15212 | 0.073674 | 0 | 0 |  | 1 | TRUE | wye
4 | MV_208_1_load_152 | 4 | 0.35979 | 0.17425 | 0 | 0 |  | 1 | TRUE | wye
5 | MV_208_1_load_52 | 6 | 0.16537 | 0.080092 | 0 | 0 |  | 1 | TRUE | wye
6 | MV_208_1_load_167 | 11 | 0.072093 | 0.034916 | 0 | 0 |  | 1 | TRUE | wye
7 | MV_208_1_load_130 | 12 | 0.15709 | 0.076082 | 0 | 0 |  | 1 | TRUE | wye
8 | MV_208_1_load_140 | 13 | 0.33605 | 0.16275 | 0 | 0 |  | 1 | TRUE | wye
9 | MV_208_1_load_55 | 14 | 0.20741 | 0.10045 | 0 | 0 |  | 1 | TRUE | wye
10 | MV_208_1_load_192 | 16 | 0.21646 | 0.10484 | 0 | 0 |  | 1 | TRUE | wye
11 | MV_208_1_load_201 | 20 | 0.24496 | 0.11864 | 0 | 0 |  | 1 | TRUE | wye
12 | MV_208_1_load_71 | 24 | 0.2963 | 0.14351 | 0 | 0 |  | 1 | TRUE | wye
13 | MV_208_1_load_58 | 26 | 0.39742 | 0.19248 | 0 | 0 |  | 1 | TRUE | wye
14 | MV_208_1_load_134 | 27 | 0.24192 | 0.11717 | 0 | 0 |  | 1 | TRUE | wye
15 | MV_208_1_load_61 | 29 | 0.20523 | 0.099399 | 0 | 0 |  | 1 | TRUE | wye
16 | MV_208_1_load_69 | 31 | 0.3109 | 0.15058 | 0 | 0 |  | 1 | TRUE | wye
17 | MV_208_1_load_70 | 33 | 0.076501 | 0.037051 | 0 | 0 |  | 1 | TRUE | wye
18 | MV_208_1_load_73 | 34 | 0.21054 | 0.10197 | 0 | 0 |  | 1 | TRUE | wye
19 | MV_208_1_load_121 | 35 | 0.076695 | 0.037145 | 0 | 0 |  | 1 | TRUE | wye
20 | MV_208_1_load_122 | 36 | 0.35284 | 0.17089 | 0 | 0 |  | 1 | TRUE | wye
21 | MV_208_1_load_64 | 37 | 0.1203 | 0.058265 | 0 | 0 |  | 1 | TRUE | wye
22 | MV_208_1_load_202 | 40 | 0.097618 | 0.047279 | 0 | 0 |  | 1 | TRUE | wye
23 | MV_208_1_load_182 | 41 | 0.24124 | 0.11684 | 0 | 0 |  | 1 | TRUE | wye
24 | MV_208_1_load_74 | 42 | 0.24079 | 0.11662 | 0 | 0 |  | 1 | TRUE | wye
25 | MV_208_1_load_199 | 48 | 0.33756 | 0.16349 | 0 | 0 |  | 1 | TRUE | wye
26 | MV_208_1_load_150 | 50 | 0.38376 | 0.18586 | 0 | 0 |  | 1 | TRUE | wye
27 | MV_208_1_load_116 | 53 | 0.2753 | 0.13333 | 0 | 0 |  | 1 | TRUE | wye
28 | MV_208_1_load_141 | 56 | 0.28034 | 0.13578 | 0 | 0 |  | 1 | TRUE | wye
29 | MV_208_1_load_93 | 57 | 0.30675 | 0.14856 | 0 | 0 |  | 1 | TRUE | wye
30 | MV_208_1_load_133 | 58 | 0.178 | 0.08621 | 0 | 0 |  | 1 | TRUE | wye
31 | MV_208_1_load_84 | 59 | 0.21858 | 0.10586 | 0 | 0 |  | 1 | TRUE | wye
32 | MV_208_1_load_173 | 62 | 0.16838 | 0.081548 | 0 | 0 |  | 1 | TRUE | wye
33 | MV_208_1_load_131 | 65 | 0.39853 | 0.19302 | 0 | 0 |  | 1 | TRUE | wye
34 | MV_208_1_load_195 | 67 | 0.11273 | 0.054599 | 0 | 0 |  | 1 | TRUE | wye
35 | MV_208_1_load_96 | 69 | 0.3742 | 0.18124 | 0 | 0 |  | 1 | TRUE | wye
36 | MV_208_1_load_197 | 70 | 0.40967 | 0.19841 | 0 | 0 |  | 1 | TRUE | wye
37 | MV_208_1_load_86 | 71 | 0.38201 | 0.18502 | 0 | 0 |  | 1 | TRUE | wye
38 | MV_208_1_load_211 | 76 | 0.2927 | 0.14176 | 0 | 0 |  | 1 | TRUE | wye
39 | MV_208_1_load_165 | 79 | 0.099179 | 0.048035 | 0 | 0 |  | 1 | TRUE | wye
40 | MV_208_1_load_168 | 80 | 0.34262 | 0.16594 | 0 | 0 |  | 1 | TRUE | wye
41 | MV_208_1_load_142 | 87 | 0.059682 | 0.028905 | 0 | 0 |  | 1 | TRUE | wye
42 | MV_208_1_load_135 | 88 | 0.26191 | 0.12685 | 0 | 0 |  | 1 | TRUE | wye
43 | MV_208_1_load_101 | 89 | 0.39654 | 0.19205 | 0 | 0 |  | 1 | TRUE | wye
44 | MV_208_1_load_102 | 92 | 0.31124 | 0.15074 | 0 | 0 |  | 1 | TRUE | wye
45 | MV_208_1_load_198 | 97 | 0.31854 | 0.15428 | 0 | 0 |  | 1 | TRUE | wye
46 | MV_208_1_load_111 | 98 | 0.40818 | 0.19769 | 0 | 0 |  | 1 | TRUE | wye
47 | MV_208_1_load_181 | 100 | 0.22666 | 0.10978 | 0 | 0 |  | 1 | TRUE | wye
48 | MV_208_1_load_178 | 101 | 0.49452 | 0.23951 | 0 | 0 |  | 1 | TRUE | wye
49 | MV_208_1_load_180 | 103 | 0.20449 | 0.09904 | 0 | 0 |  | 1 | TRUE | wye
50 | MV_208_1_load_175 | 104 | 0.090712 | 0.043934 | 0 | 0 |  | 1 | TRUE | wye
51 | MV_208_1_load_179 | 105 | 0.068193 | 0.033027 | 0 | 0 |  | 1 | TRUE | wye
52 | MV_208_1_load_112 | 106 | 0.33011 | 0.15988 | 0 | 0 |  | 1 | TRUE | wye
53 | MV_208_1_load_123 | 110 | 0.1922 | 0.093085 | 0 | 0 |  | 1 | TRUE | wye
54 | MV_208_1_load_147 | 111 | 0.085209 | 0.041269 | 0 | 0 |  | 1 | TRUE | wye
55 | MV_208_1_load_188 | 113 | 0.27091 | 0.13121 | 0 | 0 |  | 1 | TRUE | wye
56 | MV_208_1_load_206 | 114 | 0.24847 | 0.12034 | 0 | 0 |  | 1 | TRUE | wye
57 | MV_208_1_load_125 | 116 | 0.071005 | 0.034389 | 0 | 0 |  | 1 | TRUE | wye
58 | MV_208_1_load_145 | 118 | 0.32309 | 0.15648 | 0 | 0 |  | 1 | TRUE | wye
59 | MV_208_1_load_148 | 119 | 0.52633 | 0.25492 | 0 | 0 |  | 1 | TRUE | wye
60 | MV_208_1_load_170 | 122 | 0.14308 | 0.069298 | 0 | 0 |  | 1 | TRUE | wye
61 | MV_208_1_load_171 | 123 | 0.079185 | 0.038351 | 0 | 0 |  | 1 | TRUE | wye
62 | MV_208_1_load_166 | 124 | 0.53492 | 0.25907 | 0 | 0 |  | 1 | TRUE | wye
63 | MV_208_1_load_172 | 125 | 0.11559 | 0.055982 | 0 | 0 |  | 1 | TRUE | wye
64 | MV_208_1_load_200 | 126 | 0.39697 | 0.19226 | 0 | 0 |  | 1 | TRUE | wye

## ext_grid
| name | bus | vm_pu | va_degree | slack_weight | in_service
0 |  | 115 | 1 | 0 | 1 | TRUE

## line
| name | std_type | from_bus | to_bus | length_km | r_ohm_per_km | x_ohm_per_km | c_nf_per_km | g_us_per_km | max_i_ka | df | parallel | type | in_service
0 | MV_208_1_line_0 |  | 0 | 1 | 0.68356 | 0.5939 | 0.372 | 9.5 | 0 | 0.21 | 1 | 1 | ol | TRUE
1 | MV_208_1_line_1 |  | 1 | 102 | 0.0063847 | 0.445 | 0.132 | 190 | 0 | 0.22 | 1 | 1 | cs | TRUE
2 | MV_208_1_line_2 |  | 2 | 3 | 0.21318 | 0.5939 | 0.372 | 9.5 | 0 | 0.21 | 1 | 1 | ol | TRUE
3 | MV_208_1_line_3 |  | 3 | 8 | 0.11519 | 0.5939 | 0.372 | 9.5 | 0 | 0.21 | 1 | 1 | ol | TRUE
4 | MV_208_1_line_4 |  | 3 | 9 | 0.053863 | 0.5939 | 0.372 | 9.5 | 0 | 0.21 | 1 | 1 | ol | TRUE
5 | MV_208_1_line_5 |  | 4 | 5 | 0.063069 | 0.445 | 0.132 | 190 | 0 | 0.22 | 1 | 1 | cs | TRUE
6 | MV_208_1_line_6 |  | 5 | 81 | 0.23642 | 0.445 | 0.132 | 190 | 0 | 0.22 | 1 | 1 | cs | TRUE
7 | MV_208_1_line_7 |  | 5 | 9 | 0.70101 | 0.445 | 0.132 | 190 | 0 | 0.22 | 1 | 1 | cs | TRUE
8 | MV_208_1_line_8 |  | 6 | 7 | 0.010813 | 0.445 | 0.132 | 190 | 0 | 0.22 | 1 | 1 | cs | TRUE
9 | MV_208_1_line_9 |  | 7 | 8 | 0.29776 | 0.445 | 0.132 | 190 | 0 | 0.22 | 1 | 1 | cs | TRUE
10 | MV_208_1_line_10 |  | 10 | 11 | 0.13595 | 0.0515 | 0.029 | 1000 | 0 | 1.276 | 1 | 1 | cs | TRUE
11 | MV_208_1_line_11 |  | 10 | 12 | 0.52206 | 0.5939 | 0.372 | 9.5 | 0 | 0.21 | 1 | 1 | ol | TRUE
12 | MV_208_1_line_12 |  | 10 | 13 | 0.27355 | 0.0595 | 0.16 | 22 | 0 | 1.29 | 1 | 1 | ol | TRUE
13 | MV_208_1_line_13 |  | 11 | 124 | 0.034817 | 0.0515 | 0.029 | 1000 | 0 | 1.276 | 1 | 1 | cs | TRUE
14 | MV_208_1_line_14 |  | 12 | 73 | 0.018397 | 0.445 | 0.132 | 190 | 0 | 0.22 | 1 | 1 | cs | TRUE
15 | MV_208_1_line_15 |  | 13 | 74 | 0.16251 | 0.0595 | 0.16 | 22 | 0 | 1.29 | 1 | 1 | ol | TRUE
16 | MV_208_1_line_16 |  | 14 | 15 | 0.054785 | 0.0515 | 0.029 | 1000 | 0 | 1.276 | 1 | 1 | cs | TRUE
17 | MV_208_1_line_17 |  | 14 | 16 | 0.27524 | 0.0595 | 0.16 | 22 | 0 | 1.29 | 1 | 1 | ol | TRUE
18 | MV_208_1_line_18 |  | 15 | 17 | 0.1205 | 0.0515 | 0.029 | 1000 | 0 | 1.276 | 1 | 1 | cs | TRUE
19 | MV_208_1_line_19 |  | 16 | 18 | 0.1014 | 0.445 | 0.132 | 190 | 0 | 0.22 | 1 | 1 | cs | TRUE
20 | MV_208_1_line_20 |  | 16 | 19 | 0.16671 | 0.0595 | 0.16 | 22 | 0 | 1.29 | 1 | 1 | ol | TRUE
21 | MV_208_1_line_21 |  | 17 | 20 | 0.099028 | 0.0595 | 0.16 | 22 | 0 | 1.29 | 1 | 1 | ol | TRUE
22 | MV_208_1_line_22 |  | 18 | 38 | 0.26076 | 0.445 | 0.132 | 190 | 0 | 0.22 | 1 | 1 | cs | TRUE
23 | MV_208_1_line_23 |  | 19 | 127 | 0.25381 | 0.0515 | 0.029 | 1000 | 0 | 1.276 | 1 | 1 | cs | TRUE
24 | MV_208_1_line_24 |  | 20 | 21 | 0.10774 | 0.0595 | 0.16 | 22 | 0 | 1.29 | 1 | 1 | ol | TRUE
25 | MV_208_1_line_25 |  | 21 | 22 | 0.17328 | 0.0515 | 0.029 | 1000 | 0 | 1.276 | 1 | 1 | cs | TRUE
26 | MV_208_1_line_26 |  | 22 | 37 | 0.002286 | 0.445 | 0.132 | 190 | 0 | 0.22 | 1 | 1 | cs | TRUE
27 | MV_208_1_line_27 |  | 22 | 30 | 0.031408 | 0.0515 | 0.029 | 1000 | 0 | 1.276 | 1 | 1 | cs | TRUE
28 | MV_208_1_line_28 |  | 23 | 24 | 0.081043 | 0.445 | 0.132 | 190 | 0 | 0.22 | 1 | 1 | cs | TRUE
29 | MV_208_1_line_29 |  | 23 | 25 | 0.039884 | 0.445 | 0.132 | 190 | 0 | 0.22 | 1 | 1 | cs | TRUE
30 | MV_208_1_line_30 |  | 24 | 32 | 0.014866 | 0.445 | 0.132 | 190 | 0 | 0.22 | 1 | 1 | cs | TRUE
31 | MV_208_1_line_31 |  | 25 | 26 | 0.091024 | 0.445 | 0.132 | 190 | 0 | 0.22 | 1 | 1 | cs | TRUE
32 | MV_208_1_line_32 |  | 26 | 27 | 0.27264 | 0.5939 | 0.372 | 9.5 | 0 | 0.21 | 1 | 1 | ol | TRUE
33 | MV_208_1_line_33 |  | 27 | 28 | 0.006415 | 0.445 | 0.132 | 190 | 0 | 0.22 | 1 | 1 | cs | TRUE
34 | MV_208_1_line_34 |  | 28 | 55 | 0.30632 | 0.445 | 0.132 | 190 | 0 | 0.22 | 1 | 1 | cs | TRUE
35 | MV_208_1_line_35 |  | 29 | 30 | 0.062027 | 0.0595 | 0.16 | 22 | 0 | 1.29 | 1 | 1 | ol | TRUE
36 | MV_208_1_line_36 |  | 29 | 31 | 0.22004 | 0.0595 | 0.16 | 22 | 0 | 1.29 | 1 | 1 | ol | TRUE
37 | MV_208_1_line_37 |  | 31 | 33 | 0.033298 | 0.0515 | 0.029 | 1000 | 0 | 1.276 | 1 | 1 | cs | TRUE
38 | MV_208_1_line_38 |  | 32 | 34 | 0.0295 | 0.445 | 0.132 | 190 | 0 | 0.22 | 1 | 1 | cs | TRUE
39 | MV_208_1_line_39 |  | 33 | 34 | 0.042804 | 0.0595 | 0.16 | 22 | 0 | 1.29 | 1 | 1 | ol | TRUE
40 | MV_208_1_line_40 |  | 34 | 35 | 0.022599 | 0.0515 | 0.029 | 1000 | 0 | 1.276 | 1 | 1 | cs | TRUE
41 | MV_208_1_line_41 |  | 35 | 36 | 0.36687 | 0.0595 | 0.16 | 22 | 0 | 1.29 | 1 | 1 | ol | TRUE
42 | MV_208_1_line_42 |  | 36 | 74 | 0.049562 | 0.0515 | 0.029 | 1000 | 0 | 1.276 | 1 | 1 | cs | TRUE
43 | MV_208_1_line_43 |  | 38 | 39 | 0.17617 | 0.445 | 0.132 | 190 | 0 | 0.22 | 1 | 1 | cs | TRUE
44 | MV_208_1_line_44 |  | 38 | 40 | 0.10047 | 0.5939 | 0.372 | 9.5 | 0 | 0.21 | 1 | 1 | ol | TRUE
45 | MV_208_1_line_45 |  | 39 | 41 | 0.019872 | 0.445 | 0.132 | 190 | 0 | 0.22 | 1 | 1 | cs | TRUE
46 | MV_208_1_line_46 |  | 42 | 43 | 0.035441 | 0.445 | 0.132 | 190 | 0 | 0.22 | 1 | 1 | cs | TRUE
47 | MV_208_1_line_47 |  | 42 | 44 | 0.11123 | 0.161 | 0.117 | 273 | 0 | 0.362 | 1 | 1 | cs | TRUE
48 | MV_208_1_line_48 |  | 43 | 45 | 0.28106 | 0.445 | 0.132 | 190 | 0 | 0.22 | 1 | 1 | cs | TRUE
49 | MV_208_1_line_49 |  | 44 | 46 | 0.25394 | 0.0515 | 0.029 | 1000 | 0 | 1.276 | 1 | 1 | cs | TRUE
50 | MV_208_1_line_50 |  | 45 | 47 | 0.023475 | 0.445 | 0.132 | 190 | 0 | 0.22 | 1 | 1 | cs | TRUE
51 | MV_208_1_line_51 |  | 45 | 48 | 0.047925 | 0.445 | 0.132 | 190 | 0 | 0.22 | 1 | 1 | cs | TRUE
52 | MV_208_1_line_52 |  | 46 | 49 | 0.036612 | 0.0515 | 0.029 | 1000 | 0 | 1.276 | 1 | 1 | cs | TRUE
53 | MV_208_1_line_53 |  | 46 | 50 | 0.025841 | 0.445 | 0.132 | 190 | 0 | 0.22 | 1 | 1 | cs | TRUE
54 | MV_208_1_line_54 |  | 47 | 59 | 0.057196 | 0.445 | 0.132 | 190 | 0 | 0.22 | 1 | 1 | cs | TRUE
55 | MV_208_1_line_55 |  | 48 | 60 | 0.21896 | 0.5939 | 0.372 | 9.5 | 0 | 0.21 | 1 | 1 | ol | TRUE
56 | MV_208_1_line_56 |  | 49 | 61 | 0.18246 | 0.0515 | 0.029 | 1000 | 0 | 1.276 | 1 | 1 | cs | TRUE
57 | MV_208_1_line_57 |  | 49 | 62 | 0.011897 | 0.445 | 0.132 | 190 | 0 | 0.22 | 1 | 1 | cs | TRUE
58 | MV_208_1_line_58 |  | 51 | 52 | 0.20836 | 0.445 | 0.132 | 190 | 0 | 0.22 | 1 | 1 | cs | TRUE
59 | MV_208_1_line_59 |  | 51 | 53 | 0.070772 | 0.445 | 0.132 | 190 | 0 | 0.22 | 1 | 1 | cs | TRUE
60 | MV_208_1_line_60 |  | 52 | 57 | 0.084643 | 0.5939 | 0.372 | 9.5 | 0 | 0.21 | 1 | 1 | ol | TRUE
61 | MV_208_1_line_61 |  | 53 | 63 | 0.14744 | 0.5939 | 0.372 | 9.5 | 0 | 0.21 | 1 | 1 | ol | TRUE
62 | MV_208_1_line_62 |  | 53 | 64 | 0.11751 | 0.5939 | 0.372 | 9.5 | 0 | 0.21 | 1 | 1 | ol | TRUE
63 | MV_208_1_line_63 |  | 53 | 65 | 0.33683 | 0.5939 | 0.372 | 9.5 | 0 | 0.21 | 1 | 1 | ol | TRUE
64 | MV_208_1_line_64 |  | 54 | 55 | 0.28601 | 0.445 | 0.132 | 190 | 0 | 0.22 | 1 | 1 | cs | TRUE
65 | MV_208_1_line_65 |  | 54 | 56 | 0.0579 | 0.5939 | 0.372 | 9.5 | 0 | 0.21 | 1 | 1 | ol | TRUE
66 | MV_208_1_line_66 |  | 55 | 58 | 0.067198 | 0.445 | 0.132 | 190 | 0 | 0.22 | 1 | 1 | cs | TRUE
67 | MV_208_1_line_67 |  | 57 | 70 | 0.17982 | 0.5939 | 0.372 | 9.5 | 0 | 0.21 | 1 | 1 | ol | TRUE
68 | MV_208_1_line_68 |  | 60 | 70 | 0.041784 | 0.445 | 0.132 | 190 | 0 | 0.22 | 1 | 1 | cs | TRUE
69 | MV_208_1_line_69 |  | 60 | 91 | 0.33579 | 0.445 | 0.132 | 190 | 0 | 0.22 | 1 | 1 | cs | TRUE
70 | MV_208_1_line_70 |  | 61 | 126 | 0.057693 | 0.0595 | 0.16 | 22 | 0 | 1.29 | 1 | 1 | ol | TRUE
71 | MV_208_1_line_71 |  | 63 | 113 | 0.031198 | 0.5939 | 0.372 | 9.5 | 0 | 0.21 | 1 | 1 | ol | TRUE
72 | MV_208_1_line_72 |  | 64 | 114 | 0.10524 | 0.5939 | 0.372 | 9.5 | 0 | 0.21 | 1 | 1 | ol | TRUE
73 | MV_208_1_line_73 |  | 66 | 67 | 0.14549 | 0.445 | 0.132 | 190 | 0 | 0.22 | 1 | 1 | cs | TRUE
74 | MV_208_1_line_74 |  | 66 | 68 | 1.0393 | 0.445 | 0.132 | 190 | 0 | 0.22 | 1 | 1 | cs | TRUE
75 | MV_208_1_line_75 |  | 68 | 69 | 0.077659 | 0.445 | 0.132 | 190 | 0 | 0.22 | 1 | 1 | cs | TRUE
76 | MV_208_1_line_76 |  | 69 | 83 | 0.034536 | 0.445 | 0.132 | 190 | 0 | 0.22 | 1 | 1 | cs | TRUE
77 | MV_208_1_line_77 |  | 71 | 72 | 0.022666 | 0.445 | 0.132 | 190 | 0 | 0.22 | 1 | 1 | cs | TRUE
78 | MV_208_1_line_78 |  | 72 | 73 | 0.29515 | 0.445 | 0.132 | 190 | 0 | 0.22 | 1 | 1 | cs | TRUE
79 | MV_208_1_line_79 |  | 75 | 76 | 0.017581 | 0.445 | 0.132 | 190 | 0 | 0.22 | 1 | 1 | cs | TRUE
80 | MV_208_1_line_80 |  | 75 | 77 | 0.18215 | 0.445 | 0.132 | 190 | 0 | 0.22 | 1 | 1 | cs | TRUE
81 | MV_208_1_line_81 |  | 77 | 78 | 0.44131 | 0.445 | 0.132 | 190 | 0 | 0.22 | 1 | 1 | cs | TRUE
82 | MV_208_1_line_82 |  | 77 | 79 | 0.022992 | 0.445 | 0.132 | 190 | 0 | 0.22 | 1 | 1 | cs | TRUE
83 | MV_208_1_line_83 |  | 78 | 80 | 0.067456 | 0.445 | 0.132 | 190 | 0 | 0.22 | 1 | 1 | cs | TRUE
84 | MV_208_1_line_84 |  | 79 | 81 | 0.017047 | 0.445 | 0.132 | 190 | 0 | 0.22 | 1 | 1 | cs | TRUE
85 | MV_208_1_line_85 |  | 80 | 82 | 0.059556 | 0.445 | 0.132 | 190 | 0 | 0.22 | 1 | 1 | cs | TRUE
86 | MV_208_1_line_86 |  | 82 | 109 | 0.29169 | 0.445 | 0.132 | 190 | 0 | 0.22 | 1 | 1 | cs | TRUE
87 | MV_208_1_line_87 |  | 83 | 84 | 0.57357 | 0.445 | 0.132 | 190 | 0 | 0.22 | 1 | 1 | cs | TRUE
88 | MV_208_1_line_88 |  | 83 | 85 | 0.45437 | 0.445 | 0.132 | 190 | 0 | 0.22 | 1 | 1 | cs | TRUE
89 | MV_208_1_line_89 |  | 83 | 86 | 0.25569 | 0.445 | 0.132 | 190 | 0 | 0.22 | 1 | 1 | cs | TRUE
90 | MV_208_1_line_90 |  | 84 | 87 | 0.043377 | 0.445 | 0.132 | 190 | 0 | 0.22 | 1 | 1 | cs | TRUE
91 | MV_208_1_line_91 |  | 85 | 88 | 0.055013 | 0.445 | 0.132 | 190 | 0 | 0.22 | 1 | 1 | cs | TRUE
92 | MV_208_1_line_92 |  | 86 | 89 | 0.057069 | 0.445 | 0.132 | 190 | 0 | 0.22 | 1 | 1 | cs | TRUE
93 | MV_208_1_line_93 |  | 87 | 90 | 0.17058 | 0.5939 | 0.372 | 9.5 | 0 | 0.21 | 1 | 1 | ol | TRUE
94 | MV_208_1_line_94 |  | 88 | 91 | 0.10285 | 0.5939 | 0.372 | 9.5 | 0 | 0.21 | 1 | 1 | ol | TRUE
95 | MV_208_1_line_95 |  | 90 | 125 | 0.019379 | 0.445 | 0.132 | 190 | 0 | 0.22 | 1 | 1 | cs | TRUE
96 | MV_208_1_line_96 |  | 92 | 93 | 0.034969 | 0.445 | 0.132 | 190 | 0 | 0.22 | 1 | 1 | cs | TRUE
97 | MV_208_1_line_97 |  | 92 | 94 | 0.24174 | 0.5939 | 0.372 | 9.5 | 0 | 0.21 | 1 | 1 | ol | TRUE
98 | MV_208_1_line_98 |  | 93 | 95 | 0.11722 | 0.445 | 0.132 | 190 | 0 | 0.22 | 1 | 1 | cs | TRUE
99 | MV_208_1_line_99 |  | 93 | 96 | 0.19754 | 0.5939 | 0.372 | 9.5 | 0 | 0.21 | 1 | 1 | ol | TRUE
100 | MV_208_1_line_100 |  | 94 | 97 | 0.01305 | 0.445 | 0.132 | 190 | 0 | 0.22 | 1 | 1 | cs | TRUE
101 | MV_208_1_line_101 |  | 95 | 99 | 0.12672 | 0.0515 | 0.029 | 1000 | 0 | 1.276 | 1 | 1 | cs | TRUE
102 | MV_208_1_line_102 |  | 95 | 100 | 0.069928 | 0.0515 | 0.029 | 1000 | 0 | 1.276 | 1 | 1 | cs | TRUE
103 | MV_208_1_line_103 |  | 96 | 98 | 0.036615 | 0.5939 | 0.372 | 9.5 | 0 | 0.21 | 1 | 1 | ol | TRUE
104 | MV_208_1_line_104 |  | 99 | 101 | 0.021984 | 0.161 | 0.117 | 273 | 0 | 0.362 | 1 | 1 | cs | TRUE
105 | MV_208_1_line_105 |  | 100 | 103 | 0.041107 | 0.0595 | 0.16 | 22 | 0 | 1.29 | 1 | 1 | ol | TRUE
106 | MV_208_1_line_106 |  | 100 | 104 | 0.11839 | 0.0595 | 0.16 | 22 | 0 | 1.29 | 1 | 1 | ol | TRUE
107 | MV_208_1_line_107 |  | 101 | 105 | 0.00040004 | 0.445 | 0.132 | 190 | 0 | 0.22 | 1 | 1 | cs | TRUE
108 | MV_208_1_line_108 |  | 102 | 117 | 0.035127 | 0.445 | 0.132 | 190 | 0 | 0.22 | 1 | 1 | cs | TRUE
109 | MV_208_1_line_109 |  | 102 | 110 | 0.1379 | 0.5939 | 0.372 | 9.5 | 0 | 0.21 | 1 | 1 | ol | TRUE
110 | MV_208_1_line_110 |  | 103 | 115 | 0.033107 | 0.0515 | 0.029 | 1000 | 0 | 1.276 | 1 | 1 | cs | TRUE
111 | MV_208_1_line_111 |  | 104 | 124 | 0.15501 | 0.0595 | 0.16 | 22 | 0 | 1.29 | 1 | 1 | ol | TRUE
112 | MV_208_1_line_112 |  | 105 | 117 | 0.034559 | 0.445 | 0.132 | 190 | 0 | 0.22 | 1 | 1 | cs | TRUE
113 | MV_208_1_line_113 |  | 106 | 107 | 0.022372 | 0.5939 | 0.372 | 9.5 | 0 | 0.21 | 1 | 1 | ol | TRUE
114 | MV_208_1_line_114 |  | 106 | 108 | 0.25246 | 0.5939 | 0.372 | 9.5 | 0 | 0.21 | 1 | 1 | ol | TRUE
115 | MV_208_1_line_115 |  | 107 | 109 | 0.36311 | 0.445 | 0.132 | 190 | 0 | 0.22 | 1 | 1 | cs | TRUE
116 | MV_208_1_line_116 |  | 108 | 110 | 0.062552 | 0.445 | 0.132 | 190 | 0 | 0.22 | 1 | 1 | cs | TRUE
117 | MV_208_1_line_117 |  | 109 | 111 | 0.089023 | 0.445 | 0.132 | 190 | 0 | 0.22 | 1 | 1 | cs | TRUE
118 | MV_208_1_line_118 |  | 110 | 116 | 0.027977 | 0.445 | 0.132 | 190 | 0 | 0.22 | 1 | 1 | cs | TRUE
119 | MV_208_1_line_119 |  | 111 | 112 | 0.058037 | 0.445 | 0.132 | 190 | 0 | 0.22 | 1 | 1 | cs | TRUE
120 | MV_208_1_line_120 |  | 112 | 119 | 0.062485 | 0.445 | 0.132 | 190 | 0 | 0.22 | 1 | 1 | cs | TRUE
121 | MV_208_1_line_121 |  | 112 | 118 | 0.029716 | 0.445 | 0.132 | 190 | 0 | 0.22 | 1 | 1 | cs | TRUE
122 | MV_208_1_line_122 |  | 119 | 120 | 0.087308 | 0.445 | 0.132 | 190 | 0 | 0.22 | 1 | 1 | cs | TRUE
123 | MV_208_1_line_123 |  | 120 | 121 | 0.05191 | 0.445 | 0.132 | 190 | 0 | 0.22 | 1 | 1 | cs | TRUE
124 | MV_208_1_line_124 |  | 121 | 122 | 0.039399 | 0.445 | 0.132 | 190 | 0 | 0.22 | 1 | 1 | cs | TRUE
125 | MV_208_1_line_125 |  | 122 | 123 | 0.014315 | 0.445 | 0.132 | 190 | 0 | 0.22 | 1 | 1 | cs | TRUE
126 | MV_208_1_line_126 |  | 126 | 127 | 0.076772 | 0.0515 | 0.029 | 1000 | 0 | 1.276 | 1 | 1 | cs | TRUE

## trafo
| name | std_type | hv_bus | lv_bus | sn_mva | vn_hv_kv | vn_lv_kv | vk_percent | vkr_percent | pfe_kw | i0_percent | shift_degree | tap_side | tap_neutral | tap_min | tap_max | tap_step_percent | tap_step_degree | tap_pos | tap_phase_shifter | parallel | df | in_service
0 | MV_208_1_trafo_177 | 25 MVA 110/20 kV | 128 | 115 | 25 | 110 | 20 | 12 | 0.41 | 14 | 0.07 | 150 | hv | 0 | -9 | 9 | 1.5 | 0 | 0 | FALSE | 1 | 1 | TRUE

## bus_geodata
| x | y | coords
0 | 2612932.8455 | 1175381.282
1 | 2613606.1648 | 1175499.1432
2 | 2614490.2478 | 1173735.601
3 | 2614564.8501 | 1173935.3042
4 | 2614017.8982 | 1174306.6338
5 | 2614064.0581 | 1174348.7911
6 | 2614847.3328 | 1173644.6017
7 | 2614856.785 | 1173644.0358
8 | 2614646.6823 | 1173854.2281
9 | 2614521.4821 | 1173967.2491
10 | 2613985.0296 | 1175398.651
11 | 2614015.1908 | 1175531.2147
12 | 2614252.0646 | 1174950.0488
13 | 2614240.8061 | 1175301.6673
14 | 2614253.2062 | 1176214.9591
15 | 2614307.7516 | 1176209.8431
16 | 2614338.4832 | 1176476.6519
17 | 2614337.1815 | 1176121.3125
18 | 2614438.4999 | 1176458.5816
19 | 2614249.1821 | 1176617.4228
20 | 2614419.3884 | 1176176.5256
21 | 2614518.5132 | 1176134.3199
22 | 2614560.4092 | 1176021.9083
23 | 2614240.1352 | 1175827.8998
24 | 2614304.4657 | 1175778.3825
25 | 2614210.8655 | 1175855.0445
26 | 2614149.9944 | 1175922.8468
27 | 2613981.3282 | 1176137.051
28 | 2613976.671 | 1176141.4758
29 | 2614517.7251 | 1175966.6105
30 | 2614529.4176 | 1176027.5252
31 | 2614407.6511 | 1175776.0771
32 | 2614316.2278 | 1175769.2503
33 | 2614374.3532 | 1175776.0534
34 | 2614339.5308 | 1175751.1613
35 | 2614325.6736 | 1175733.31
36 | 2614405.224 | 1175375.1732
37 | 2614562.6649 | 1176021.5024
38 | 2614509.6428 | 1176653.196
39 | 2614428.9482 | 1176690.7547
40 | 2614538.9105 | 1176749.3044
41 | 2614410.5176 | 1176683.1956
42 | 2613741.5184 | 1176575.0037
43 | 2613720.3861 | 1176603.4552
44 | 2613807.2768 | 1176485.2935
45 | 2613698.7959 | 1176788.3558
46 | 2614052.0901 | 1176552.1268
47 | 2613719.4194 | 1176799.6751
48 | 2613654.2209 | 1176770.5122
49 | 2614041.8588 | 1176587.2652
50 | 2614055.2681 | 1176526.4878
51 | 2613459.9271 | 1176317.6003
52 | 2613302.7191 | 1176405.218
53 | 2613483.8496 | 1176259.3797
54 | 2613692.2311 | 1176270.6107
55 | 2613868.0957 | 1176279.9509
56 | 2613712.6672 | 1176324.7847
57 | 2613348.0503 | 1176476.6991
58 | 2613909.1039 | 1176226.7168
59 | 2613698.9318 | 1176852.9334
60 | 2613462.3991 | 1176664.938
61 | 2614023.0278 | 1176738.2205
62 | 2614032.3467 | 1176592.6569
63 | 2613343.842 | 1176213.1668
64 | 2613459.5345 | 1176144.4113
65 | 2613310.5043 | 1175970.5809
66 | 2612427.8321 | 1176339.0841
67 | 2612524.144 | 1176230.0836
68 | 2612929.9763 | 1176682.7148
69 | 2612981.5439 | 1176740.8997
70 | 2613449.4422 | 1176625.2111
71 | 2614210.3944 | 1174674.355
72 | 2614222.6195 | 1174693.4601
73 | 2614267.5228 | 1174940.0136
74 | 2614401.5201 | 1175325.7615
75 | 2614223.07 | 1174314.8025
76 | 2614215.048 | 1174299.4536
77 | 2614106.9124 | 1174422.9955
78 | 2613987.2795 | 1174739.0659
79 | 2614101.811 | 1174400.5802
80 | 2613931.7626 | 1174774.0387
81 | 2614100.1004 | 1174383.8042
82 | 2613888.5549 | 1174814.865
83 | 2613005.081 | 1176766.23
84 | 2612937.2336 | 1177050.6843
85 | 2613387.1291 | 1176988.2127
86 | 2613205.8306 | 1176667.4828
87 | 2612907.7785 | 1177073.555
88 | 2613435.5894 | 1177014.4895
89 | 2613172.5799 | 1176621.1013
90 | 2612743.2 | 1177118.3944
91 | 2613469.0417 | 1176917.2369
92 | 2613688.1907 | 1175697.5769
93 | 2613662.4626 | 1175673.8176
94 | 2613640.0574 | 1175934.4771
95 | 2613739.6362 | 1175645.612
96 | 2613481.0031 | 1175751.8932
97 | 2613632.1231 | 1175944.8533
98 | 2613453.5316 | 1175776.0996
99 | 2613654.0492 | 1175568.2672
100 | 2613786.3269 | 1175697.7785
101 | 2613637.6897 | 1175553.5824
102 | 2613610.2271 | 1175504.0688
103 | 2613800.9635 | 1175736.1916
104 | 2613880.7344 | 1175626.3346
105 | 2613637.392 | 1175553.3151
106 | 2613784.9719 | 1175134.0892
107 | 2613802.6846 | 1175120.4228
108 | 2613772.3862 | 1175386.2328
109 | 2613784.0121 | 1174908.7393
110 | 2613721.784 | 1175423.0039
111 | 2613723.9229 | 1174843.1671
112 | 2613684.1274 | 1174800.9237
113 | 2613313.37 | 1176219.8584
114 | 2613480.3251 | 1176041.2498
115 | 2613824.2861 | 1175740.6539
116 | 2613738.2303 | 1175445.6364
117 | 2613611.6738 | 1175530.2298
118 | 2613661.9954 | 1174820.754
119 | 2613730.4411 | 1174758.9786
120 | 2613795.1534 | 1174700.3702
121 | 2613760.4344 | 1174661.749
122 | 2613731.8123 | 1174688.8241
123 | 2613721.4126 | 1174698.6617
124 | 2614023.1441 | 1175565.1111
125 | 2612725.7561 | 1177110.0199
126 | 2614077.8576 | 1176756.1686
127 | 2614149.1616 | 1176784.8279
128 | 2613824.2861 | 1175740.6539

## line_std_types
| c_nf_per_km | r_ohm_per_km | x_ohm_per_km | max_i_ka | type | q_mm2 | alpha | voltage_rating
NAYY 4x50 SE | 210 | 0.642 | 0.083 | 0.142 | cs | 50 | 0.00403 | LV
NAYY 4x120 SE | 264 | 0.225 | 0.08 | 0.242 | cs | 120 | 0.00403 | LV
NAYY 4x150 SE | 261 | 0.208 | 0.08 | 0.27 | cs | 150 | 0.00403 | LV
NA2XS2Y 1x95 RM/25 12/20 kV | 216 | 0.313 | 0.132 | 0.252 | cs | 95 | 0.00403 | MV
NA2XS2Y 1x185 RM/25 12/20 kV | 273 | 0.161 | 0.117 | 0.362 | cs | 185 | 0.00403 | MV
NA2XS2Y 1x240 RM/25 12/20 kV | 304 | 0.122 | 0.112 | 0.421 | cs | 240 | 0.00403 | MV
NA2XS2Y 1x95 RM/25 6/10 kV | 315 | 0.313 | 0.123 | 0.249 | cs | 95 | 0.00403 | MV
NA2XS2Y 1x185 RM/25 6/10 kV | 406 | 0.161 | 0.11 | 0.358 | cs | 185 | 0.00403 | MV
NA2XS2Y 1x240 RM/25 6/10 kV | 456 | 0.122 | 0.105 | 0.416 | cs | 240 | 0.00403 | MV
NA2XS2Y 1x150 RM/25 12/20 kV | 250 | 0.206 | 0.116 | 0.319 | cs | 150 | 0.00403 | MV
NA2XS2Y 1x120 RM/25 12/20 kV | 230 | 0.253 | 0.119 | 0.283 | cs | 120 | 0.00403 | MV
NA2XS2Y 1x70 RM/25 12/20 kV | 190 | 0.443 | 0.132 | 0.22 | cs | 70 | 0.00403 | MV
NA2XS2Y 1x150 RM/25 6/10 kV | 360 | 0.206 | 0.11 | 0.315 | cs | 150 | 0.00403 | MV
NA2XS2Y 1x120 RM/25 6/10 kV | 340 | 0.253 | 0.113 | 0.28 | cs | 120 | 0.00403 | MV
NA2XS2Y 1x70 RM/25 6/10 kV | 280 | 0.443 | 0.123 | 0.217 | cs | 70 | 0.00403 | MV
N2XS(FL)2Y 1x120 RM/35 64/110 kV | 112 | 0.153 | 0.166 | 0.366 | cs | 120 | 0.00393 | HV
N2XS(FL)2Y 1x185 RM/35 64/110 kV | 125 | 0.099 | 0.156 | 0.457 | cs | 185 | 0.00393 | HV
N2XS(FL)2Y 1x240 RM/35 64/110 kV | 135 | 0.075 | 0.149 | 0.526 | cs | 240 | 0.00393 | HV
N2XS(FL)2Y 1x300 RM/35 64/110 kV | 144 | 0.06 | 0.144 | 0.588 | cs | 300 | 0.00393 | HV
15-AL1/3-ST1A 0.4 | 11 | 1.8769 | 0.35 | 0.105 | ol | 16 | 0.00403 | LV
24-AL1/4-ST1A 0.4 | 11.25 | 1.2012 | 0.335 | 0.14 | ol | 24 | 0.00403 | LV
48-AL1/8-ST1A 0.4 | 12.2 | 0.5939 | 0.3 | 0.21 | ol | 48 | 0.00403 | LV
94-AL1/15-ST1A 0.4 | 13.2 | 0.306 | 0.29 | 0.35 | ol | 94 | 0.00403 | LV
34-AL1/6-ST1A 10.0 | 9.7 | 0.8342 | 0.36 | 0.17 | ol | 34 | 0.00403 | MV
48-AL1/8-ST1A 10.0 | 10.1 | 0.5939 | 0.35 | 0.21 | ol | 48 | 0.00403 | MV
70-AL1/11-ST1A 10.0 | 10.4 | 0.4132 | 0.339 | 0.29 | ol | 70 | 0.00403 | MV
94-AL1/15-ST1A 10.0 | 10.75 | 0.306 | 0.33 | 0.35 | ol | 94 | 0.00403 | MV
122-AL1/20-ST1A 10.0 | 11.1 | 0.2376 | 0.323 | 0.41 | ol | 122 | 0.00403 | MV
149-AL1/24-ST1A 10.0 | 11.25 | 0.194 | 0.315 | 0.47 | ol | 149 | 0.00403 | MV
34-AL1/6-ST1A 20.0 | 9.15 | 0.8342 | 0.382 | 0.17 | ol | 34 | 0.00403 | MV
48-AL1/8-ST1A 20.0 | 9.5 | 0.5939 | 0.372 | 0.21 | ol | 48 | 0.00403 | MV
70-AL1/11-ST1A 20.0 | 9.7 | 0.4132 | 0.36 | 0.29 | ol | 70 | 0.00403 | MV
94-AL1/15-ST1A 20.0 | 10 | 0.306 | 0.35 | 0.35 | ol | 94 | 0.00403 | MV
122-AL1/20-ST1A 20.0 | 10.3 | 0.2376 | 0.344 | 0.41 | ol | 122 | 0.00403 | MV
149-AL1/24-ST1A 20.0 | 10.5 | 0.194 | 0.337 | 0.47 | ol | 149 | 0.00403 | MV
184-AL1/30-ST1A 20.0 | 10.75 | 0.1571 | 0.33 | 0.535 | ol | 184 | 0.00403 | MV
243-AL1/39-ST1A 20.0 | 11 | 0.1188 | 0.32 | 0.645 | ol | 243 | 0.00403 | MV
48-AL1/8-ST1A 110.0 | 8 | 0.5939 | 0.46 | 0.21 | ol | 48 | 0.00403 | HV
70-AL1/11-ST1A 110.0 | 8.4 | 0.4132 | 0.45 | 0.29 | ol | 70 | 0.00403 | HV
94-AL1/15-ST1A 110.0 | 8.65 | 0.306 | 0.44 | 0.35 | ol | 94 | 0.00403 | HV
122-AL1/20-ST1A 110.0 | 8.5 | 0.2376 | 0.43 | 0.41 | ol | 122 | 0.00403 | HV
149-AL1/24-ST1A 110.0 | 8.75 | 0.194 | 0.41 | 0.47 | ol | 149 | 0.00403 | HV
184-AL1/30-ST1A 110.0 | 8.8 | 0.1571 | 0.4 | 0.535 | ol | 184 | 0.00403 | HV
243-AL1/39-ST1A 110.0 | 9 | 0.1188 | 0.39 | 0.645 | ol | 243 | 0.00403 | HV
305-AL1/39-ST1A 110.0 | 9.2 | 0.0949 | 0.38 | 0.74 | ol | 305 | 0.00403 | HV
490-AL1/64-ST1A 110.0 | 9.75 | 0.059 | 0.37 | 0.96 | ol | 490 | 0.00403 | HV
679-AL1/86-ST1A 110.0 | 9.95 | 0.042 | 0.36 | 1.15 | ol | 679 | 0.00403 | HV
490-AL1/64-ST1A 220.0 | 10 | 0.059 | 0.285 | 0.96 | ol | 490 | 0.00403 | HV
679-AL1/86-ST1A 220.0 | 11.7 | 0.042 | 0.275 | 1.15 | ol | 679 | 0.00403 | HV
490-AL1/64-ST1A 380.0 | 11 | 0.059 | 0.253 | 0.96 | ol | 490 | 0.00403 | HV
679-AL1/86-ST1A 380.0 | 14.6 | 0.042 | 0.25 | 1.15 | ol | 679 | 0.00403 | HV

## trafo_std_types
| i0_percent | pfe_kw | vkr_percent | sn_mva | vn_lv_kv | vn_hv_kv | vk_percent | shift_degree | vector_group | tap_side | tap_neutral | tap_min | tap_max | tap_step_degree | tap_step_percent | tap_phase_shifter
160 MVA 380/110 kV | 0.06 | 60 | 0.25 | 160 | 110 | 380 | 12.2 | 0 | Yy0 | hv | 0 | -9 | 9 | 0 | 1.5 | FALSE
100 MVA 220/110 kV | 0.06 | 55 | 0.26 | 100 | 110 | 220 | 12 | 0 | Yy0 | hv | 0 | -9 | 9 | 0 | 1.5 | FALSE
63 MVA 110/20 kV | 0.04 | 22 | 0.32 | 63 | 20 | 110 | 18 | 150 | YNd5 | hv | 0 | -9 | 9 | 0 | 1.5 | FALSE
40 MVA 110/20 kV | 0.05 | 18 | 0.34 | 40 | 20 | 110 | 16.2 | 150 | YNd5 | hv | 0 | -9 | 9 | 0 | 1.5 | FALSE
25 MVA 110/20 kV | 0.07 | 14 | 0.41 | 25 | 20 | 110 | 12 | 150 | YNd5 | hv | 0 | -9 | 9 | 0 | 1.5 | FALSE
63 MVA 110/10 kV | 0.04 | 22 | 0.32 | 63 | 10 | 110 | 18 | 150 | YNd5 | hv | 0 | -9 | 9 | 0 | 1.5 | FALSE
40 MVA 110/10 kV | 0.05 | 18 | 0.34 | 40 | 10 | 110 | 16.2 | 150 | YNd5 | hv | 0 | -9 | 9 | 0 | 1.5 | FALSE
25 MVA 110/10 kV | 0.07 | 14 | 0.41 | 25 | 10 | 110 | 12 | 150 | YNd5 | hv | 0 | -9 | 9 | 0 | 1.5 | FALSE
0.25 MVA 20/0.4 kV | 0.32 | 0.8 | 1.44 | 0.25 | 0.4 | 20 | 6 | 150 | Yzn5 | hv | 0 | -2 | 2 | 0 | 2.5 | FALSE
0.4 MVA 20/0.4 kV | 0.3375 | 1.35 | 1.425 | 0.4 | 0.4 | 20 | 6 | 150 | Dyn5 | hv | 0 | -2 | 2 | 0 | 2.5 | FALSE
0.63 MVA 20/0.4 kV | 0.2619 | 1.65 | 1.206 | 0.63 | 0.4 | 20 | 6 | 150 | Dyn5 | hv | 0 | -2 | 2 | 0 | 2.5 | FALSE
0.25 MVA 10/0.4 kV | 0.24 | 0.6 | 1.2 | 0.25 | 0.4 | 10 | 4 | 150 | Dyn5 | hv | 0 | -2 | 2 | 0 | 2.5 | FALSE
0.4 MVA 10/0.4 kV | 0.2375 | 0.95 | 1.325 | 0.4 | 0.4 | 10 | 4 | 150 | Dyn5 | hv | 0 | -2 | 2 | 0 | 2.5 | FALSE
0.63 MVA 10/0.4 kV | 0.1873 | 1.18 | 1.0794 | 0.63 | 0.4 | 10 | 4 | 150 | Dyn5 | hv | 0 | -2 | 2 | 0 | 2.5 | FALSE

## trafo3w_std_types
| sn_hv_mva | sn_mv_mva | sn_lv_mva | vn_hv_kv | vn_mv_kv | vn_lv_kv | vk_hv_percent | vk_mv_percent | vk_lv_percent | vkr_hv_percent | vkr_mv_percent | vkr_lv_percent | pfe_kw | i0_percent | shift_mv_degree | shift_lv_degree | vector_group | tap_side | tap_neutral | tap_min | tap_max | tap_step_percent
63/25/38 MVA 110/20/10 kV | 63 | 25 | 38 | 110 | 20 | 10 | 10.4 | 10.4 | 10.4 | 0.28 | 0.32 | 0.35 | 35 | 0.89 | 0 | 0 | YN0yn0yn0 | hv | 0 | -10 | 10 | 1.2
63/25/38 MVA 110/10/10 kV | 63 | 25 | 38 | 110 | 10 | 10 | 10.4 | 10.4 | 10.4 | 0.28 | 0.32 | 0.35 | 35 | 0.89 | 0 | 0 | YN0yn0yn0 | hv | 0 | -10 | 10 | 1.2

## fuse_std_types
| fuse_type | i_rated_a | t_avg | t_min | t_total | x_avg | x_min | x_total
HV 100A | HV 100A | 100 | 0 | [10.0, 3.64, 0.854, 0.281, 0.1, 0.0531, 0.022, 0.01] | [10.0, 4.267, 1.21, 0.403, 0.1, 0.058, 0.022, 0.01] | 0 | [300.0, 350.0, 450.0, 550.0, 700.0, 850.0, 1200.0, 1752.0] | [600.0, 700.0, 900.0, 1150.0, 1665.0, 2000.0, 3000.0, 4313.0]
HV 10A | HV 10A | 10 | 0 | [10.0, 1675.0, 0.344, 0.156, 0.1, 0.0417, 0.0171, 0.01] | [10.0, 1.3, 0.3, 0.155, 0.1, 0.0555, 0.023, 0.01] | 0 | [30.0, 32.0, 35.0, 37.0, 39.0, 50.0, 70.0, 88.0] | [60.0, 70.0, 80.0, 87.0, 94.0, 110.0, 150.0, 216.0]
HV 125A | HV 125A | 125 | 0 | [10.0, 1.82, 0.344, 0.1, 0.0467, 0.0269, 0.01] | [10.0, 2.478, 0.426, 0.1, 0.0427, 0.0211, 0.01] | 0 | [375.0, 500.0, 700.0, 925.0, 1200.0, 1500.0, 2341.0] | [750.0, 1000.0, 1500.0, 2200.0, 3000.0, 4000.0, 5765.0]
HV 160A | HV 160A | 160 | 0 | [10.0, 4.15, 1.03, 0.198, 0.1, 0.051, 0.0172, 0.01] | [10.0, 2.3, 0.734, 0.274, 0.1, 0.046, 0.0177, 0.01] | 0 | [480.0, 550.0, 700.0, 1000.0, 1260.0, 1600.0, 2500.0, 3227.0] | [960.0, 1300.0, 1700.0, 2200.0, 2996.0, 4000.0, 6000.0, 7946.0]
HV 16A | HV 16A | 16 | 0 | [10.0, 0.352, 0.164, 0.1, 0.0649, 0.0342, 0.01] | [10.0, 2.34, 0.722, 0.181, 0.1, 0.055, 0.0296, 0.01] | 0 | [48.0, 60.0, 65.0, 71.0, 80.0, 100.0, 162.0] | [96.0, 110.0, 125.0, 150.0, 168.0, 200.0, 250.0, 398.0]
HV 200A | HV 200A | 200 | 0 | [10.0, 4.267, 1.21, 0.403, 0.1, 0.058, 0.022, 0.01] | [10.0, 3.73, 1.654, 0.328, 0.1, 0.0531, 0.019, 0.01] | 0 | [600.0, 700.0, 900.0, 1150.0, 1665.0, 2000.0, 3000.0, 4313.0] | [1200.0, 1500.0, 1800.0, 2700.0, 3960.0, 5000.0, 7500.0, 10620.0]
HV 20A | HV 20A | 20 | 0 | [10.0, 1.3, 0.3, 0.155, 0.1, 0.0555, 0.023, 0.01] | [10.0, 1.3, 0.161, 0.1, 0.0611, 0.0399, 0.0141, 0.01] | 0 | [60.0, 70.0, 80.0, 87.0, 94.0, 110.0, 150.0, 216.0] | [120.0, 150.0, 200.0, 223.0, 260.0, 300.0, 450.0, 532.0]
HV 25A | HV 25A | 25 | 0 | [10.0, 2.512, 0.833, 0.299, 0.1, 0.0372, 0.0223, 0.01] | [10.0, 3.125, 0.597, 0.198, 0.1, 0.0378, 0.022, 0.01] | 0 | [75.0, 82.0, 90.0, 100.0, 124.0, 170.0, 200.0, 289.0] | [150.0, 170.0, 210.0, 250.0, 294.0, 400.0, 500.0, 711.0]
HV 31.5A | HV 31.5A | 31.5 | 0 | [10.0, 2.34, 0.722, 0.181, 0.1, 0.055, 0.0296, 0.01] | [10.0, 2.84, 0.368, 0.164, 0.1, 0.0621, 0.0378, 0.0195, 0.01] | 0 | [95.0, 110.0, 125.0, 150.0, 165.0, 200.0, 250.0, 390.0] | [189.0, 220.0, 300.0, 350.0, 393.0, 450.0, 530.0, 700.0, 960.0]
HV 40A | HV 40A | 40 | 0 | [10.0, 1.3, 0.161, 0.1, 0.0611, 0.0399, 0.0141, 0.01] | [10.0, 2.05, 0.369, 0.198, 0.1, 0.051, 0.0298, 0.01] | 0 | [120.0, 150.0, 200.0, 223.0, 260.0, 300.0, 450.0, 532.0] | [240.0, 300.0, 400.0, 450.0, 530.0, 650.0, 800.0, 1311.0]
HV 50A | HV 50A | 50 | 0 | [10.0, 3.215, 0.597, 0.198, 0.1, 0.0378, 0.022, 0.01] | [10.0, 3.64, 0.854, 0.281, 0.1, 0.0531, 0.022, 0.01] | 0 | [150.0, 170.0, 210.0, 250.0, 294.0, 400.0, 500.0, 711.0] | [300.0, 350.0, 450.0, 550.0, 700.0, 850.0, 1200.0, 1752.0]
HV 6.3A | HV 6.3A | 6.3 | 0 | [10.0, 1.39, 0.344, 0.168, 0.1, 0.056, 0.0263, 0.01] | [10.0, 1.711, 0.516, 0.198, 0.1, 0.0634, 0.0303, 0.01] | 0 | [19.0, 19.5, 20.4, 20.8, 22.0, 25.0, 32.0, 48.0] | [38.0, 40.0, 43.0, 48.0, 53.0, 60.0, 75.0, 118.0]
HV 63A | HV 63A | 63 | 0 | [10.0, 2.84, 0.368, 0.164, 0.1, 0.0621, 0.0378, 0.0195, 0.01] | [10.0, 1.82, 0.344, 0.1, 0.0467, 0.0269, 0.01] | 0 | [189.0, 220.0, 300.0, 350.0, 393.0, 450.0, 530.0, 700.0, 961.0] | [378.0, 500.0, 700.0, 934.0, 1200.0, 1500.0, 2366.0]
HV 80A | HV 80A | 80 | 0 | [10.0, 2.05, 0.369, 0.198, 0.1, 0.051, 0.0298, 0.01] | [10.0, 4.15, 1.03, 0.198, 0.1, 0.051, 0.0172, 0.01] | 0 | [240.0, 300.0, 400.0, 450.0, 530.0, 650.0, 800.0, 1311.0] | [480.0, 550.0, 700.0, 1000.0, 1260.0, 1600.0, 2500.0, 3227.0]
Siemens NH-1-100 | Siemens NH-1-100 | 100 | [5400.0, 2000.0, 400.0, 20.0, 1.0, 0.2, 0.012, 0.004] | 0 | 0 | [150.0, 190.0, 250.0, 430.0, 900.0, 1250.0, 2700.0, 3600.0] | 0 | 0
Siemens NH-1-125 | Siemens NH-1-125 | 125 | [4800.0, 120.0, 7.0, 0.1, 0.004] | 0 | 0 | [180.0, 400.0, 740.0, 2000.0, 4250.0] | 0 | 0
Siemens NH-1-16 | Siemens NH-1-16 | 16 | [4000.0, 400.0, 2.0, 0.1, 0.04, 0.01] | 0 | 0 | [26.0, 35.0, 75.0, 150.0, 200.0, 300.0] | 0 | 0
Siemens NH-1-160 | Siemens NH-1-160 | 160 | [4800.0, 120.0, 7.0, 0.1, 0.004] | 0 | 0 | [210.0, 500.0, 900.0, 2300.0, 5000.0] | 0 | 0
Siemens NH-1-25 | Siemens NH-1-25 | 25 | [4000.0, 1000.0, 10.0, 0.2, 0.02, 0.01] | 0 | 0 | [40.0, 50.0, 100.0, 210.0, 400.0, 500.0] | 0 | 0
Siemens NH-1-50 | Siemens NH-1-50 | 50 | [4000.0, 40.0, 4.0, 1.0, 0.02, 0.01] | 0 | 0 | [86.0, 200.0, 300.0, 400.0, 1000.0, 1280.0] | 0 | 0
Siemens NH-1-63 | Siemens NH-1-63 | 63 | [4000.0, 100.0, 10.0, 2.0, 0.04, 0.01] | 0 | 0 | [100.0, 200.0, 300.0, 400.0, 1000.0, 1500.0] | 0 | 0
Siemens NH-1-80 | Siemens NH-1-80 | 80 | [4800.0, 120.0, 7.0, 0.1, 0.01] | 0 | 0 | [150.58, 250.0, 450.0, 1150.0, 2470.0] | 0 | 0
Siemens NH-2-1000 | Siemens NH-2-1000 | 1000 | [4800.0, 120.0, 7.0, 0.1, 0.004] | 0 | 0 | [1900.0, 3500.0, 8400.0, 24000.0, 52000.0] | 0 | 0
Siemens NH-2-200 | Siemens NH-2-200 | 200 | [4800.0, 120.0, 7.0, 0.1, 0.004] | 0 | 0 | [280.0, 650.0, 1200.0, 3000.0, 7000.0] | 0 | 0
Siemens NH-2-224 | Siemens NH-2-224 | 224 | [4800.0, 120.0, 7.0, 0.2, 0.04, 0.004] | 0 | 0 | [400.0, 750.0, 1453.0, 3025.0, 4315.0, 7600.0] | 0 | 0
Siemens NH-2-250 | Siemens NH-2-250 | 250 | [4800.0, 120.0, 7.0, 0.1, 0.004] | 0 | 0 | [450.0, 800.0, 1650.0, 4000.0, 8500.0] | 0 | 0
Siemens NH-2-315 | Siemens NH-2-315 | 315 | [4800.0, 120.0, 7.0, 0.1, 0.004] | 0 | 0 | [550.0, 920.0, 1900.0, 5000.0, 11000.0] | 0 | 0
Siemens NH-2-355 | Siemens NH-2-355 | 355 | [4800.0, 120.0, 6.0, 0.1, 0.004] | 0 | 0 | [650.0, 1116.27, 2350.0, 5840.0, 12790.0] | 0 | 0
Siemens NH-2-400 | Siemens NH-2-400 | 400 | [4800.0, 120.0, 7.0, 0.1, 0.004] | 0 | 0 | [720.0, 1350.0, 2800.0, 6500.0, 15000.0] | 0 | 0
Siemens NH-2-425 | Siemens NH-2-425 | 425 | [4800.0, 120.0, 7.0, 0.1, 0.004] | 0 | 0 | [850.0, 1500.0, 3050.0, 7500.0, 16500.0] | 0 | 0
Siemens NH-2-630 | Siemens NH-2-630 | 630 | [4800.0, 120.0, 7.0, 0.1, 0.004] | 0 | 0 | [1200.0, 2000.0, 4800.0, 12000.0, 26000.0] | 0 | 0

## res_bus
| vm_pu | va_degree | p_mw | q_mvar
0 | 0.99909 | -0.011919 | 0.076582 | 0.03709
1 | 0.99919 | -0.011262 | 0.18463 | 0.08942
2 | 0.99296 | -0.0013547 | 0.13951 | 0.067568
3 | 0.99301 | -0.00098792 | 0.15212 | 0.073674
4 | 0.99344 | -0.0035408 | 0.35979 | 0.17425
5 | 0.99347 | -0.0038128 | 0 | 0
6 | 0.99291 | -0.00074753 | 0.16537 | 0.080092
7 | 0.99292 | -0.00076914 | 0 | 0
8 | 0.99298 | -0.0012943 | 0 | 0
9 | 0.99306 | -0.00065058 | 0 | 0
10 | 0.9985 | -0.06768 | 0 | 0
11 | 0.99871 | -0.066637 | 0.072093 | 0.034916
12 | 0.99796 | -0.071464 | 0.15709 | 0.076082
13 | 0.99767 | -0.11528 | 0.33605 | 0.16275
14 | 0.9946 | -0.26773 | 0.20741 | 0.10045
15 | 0.99465 | -0.26746 | 0 | 0
16 | 0.9941 | -0.29727 | 0.21646 | 0.10484
17 | 0.99477 | -0.26686 | 0 | 0
18 | 0.99406 | -0.29693 | 0 | 0
19 | 0.99383 | -0.31339 | 0 | 0
20 | 0.99495 | -0.25583 | 0.24496 | 0.11864
21 | 0.99517 | -0.24334 | 0 | 0
22 | 0.99534 | -0.24242 | 0 | 0
23 | 0.99589 | -0.20063 | 0 | 0
24 | 0.996 | -0.2016 | 0.2963 | 0.14351
25 | 0.99583 | -0.20015 | 0 | 0
26 | 0.9957 | -0.19904 | 0.39742 | 0.19248
27 | 0.99534 | -0.20175 | 0.24192 | 0.11717
28 | 0.99533 | -0.20172 | 0 | 0
29 | 0.99549 | -0.23491 | 0.20523 | 0.099399
30 | 0.99537 | -0.24225 | 0 | 0
31 | 0.99595 | -0.20802 | 0.3109 | 0.15058
32 | 0.99603 | -0.20183 | 0 | 0
33 | 0.99598 | -0.20783 | 0.076501 | 0.037051
34 | 0.99608 | -0.20228 | 0.21054 | 0.10197
35 | 0.99611 | -0.20213 | 0.076695 | 0.037145
36 | 0.99713 | -0.14291 | 0.35284 | 0.17089
37 | 0.99534 | -0.24242 | 0.1203 | 0.058265
38 | 0.99394 | -0.29599 | 0 | 0
39 | 0.99389 | -0.29551 | 0 | 0
40 | 0.99392 | -0.29611 | 0.097618 | 0.047279
41 | 0.99388 | -0.29545 | 0.24124 | 0.11684
42 | 0.9929 | -0.32436 | 0.24079 | 0.11662
43 | 0.99273 | -0.32293 | 0 | 0
44 | 0.99314 | -0.32156 | 0 | 0
45 | 0.99136 | -0.31156 | 0 | 0
46 | 0.99331 | -0.32074 | 0 | 0
47 | 0.99136 | -0.3115 | 0 | 0
48 | 0.99115 | -0.30972 | 0.33756 | 0.16349
49 | 0.99333 | -0.32061 | 0 | 0
50 | 0.99329 | -0.32062 | 0.38376 | 0.18586
51 | 0.98863 | -0.32082 | 0 | 0
52 | 0.98895 | -0.32379 | 0 | 0
53 | 0.98852 | -0.31979 | 0.2753 | 0.13333
54 | 0.99505 | -0.19935 | 0 | 0
55 | 0.99516 | -0.20026 | 0 | 0
56 | 0.99502 | -0.19955 | 0.28034 | 0.13578
57 | 0.98915 | -0.32249 | 0.30675 | 0.14856
58 | 0.99514 | -0.20012 | 0.178 | 0.08621
59 | 0.99134 | -0.31135 | 0.21858 | 0.10586
60 | 0.98978 | -0.31999 | 0 | 0
61 | 0.99347 | -0.31992 | 0 | 0
62 | 0.99333 | -0.32059 | 0.16838 | 0.081548
63 | 0.98844 | -0.32029 | 0 | 0
64 | 0.98847 | -0.32015 | 0 | 0
65 | 0.98826 | -0.32146 | 0.39853 | 0.19302
66 | 0.98809 | -0.31318 | 0 | 0
67 | 0.98807 | -0.313 | 0.11273 | 0.054599
68 | 0.98824 | -0.31357 | 0 | 0
69 | 0.98825 | -0.31353 | 0.3742 | 0.18124
70 | 0.98968 | -0.31904 | 0.40967 | 0.19841
71 | 0.99779 | -0.070007 | 0.38201 | 0.18502
72 | 0.9978 | -0.07011 | 0 | 0
73 | 0.99795 | -0.071388 | 0 | 0
74 | 0.9972 | -0.14256 | 0 | 0
75 | 0.99369 | -0.0054441 | 0 | 0
76 | 0.99368 | -0.005382 | 0.2927 | 0.14176
77 | 0.99376 | -0.0060599 | 0 | 0
78 | 0.99444 | -0.011318 | 0 | 0
79 | 0.99373 | -0.0058522 | 0.099179 | 0.048035
80 | 0.99454 | -0.012095 | 0.34262 | 0.16594
81 | 0.99371 | -0.0057181 | 0 | 0
82 | 0.99466 | -0.013022 | 0 | 0
83 | 0.98827 | -0.31367 | 0 | 0
84 | 0.98814 | -0.31275 | 0 | 0
85 | 0.98888 | -0.31784 | 0 | 0
86 | 0.98814 | -0.3125 | 0 | 0
87 | 0.98813 | -0.31266 | 0.059682 | 0.028905
88 | 0.98895 | -0.31833 | 0.26191 | 0.12685
89 | 0.98811 | -0.31222 | 0.39654 | 0.19205
90 | 0.98809 | -0.31291 | 0 | 0
91 | 0.98921 | -0.31607 | 0 | 0
92 | 0.99946 | -0.011287 | 0.31124 | 0.15074
93 | 0.99949 | -0.011549 | 0 | 0
94 | 0.99931 | -0.012228 | 0 | 0
95 | 0.99964 | -0.012983 | 0 | 0
96 | 0.99933 | -0.012527 | 0 | 0
97 | 0.9993 | -0.012178 | 0.31854 | 0.15428
98 | 0.9993 | -0.012708 | 0.40818 | 0.19769
99 | 0.99955 | -0.013373 | 0 | 0
100 | 0.9997 | -0.012716 | 0.22666 | 0.10978
101 | 0.99951 | -0.013924 | 0.49452 | 0.23951
102 | 0.99919 | -0.011281 | 0 | 0
103 | 0.99991 | -0.00040214 | 0.20449 | 0.09904
104 | 0.99929 | -0.036051 | 0.090712 | 0.043934
105 | 0.9995 | -0.013908 | 0.068193 | 0.033027
106 | 0.9966 | -0.026782 | 0.33011 | 0.15988
107 | 0.99648 | -0.027669 | 0 | 0
108 | 0.99807 | -0.015771 | 0 | 0
109 | 0.99523 | -0.017481 | 0 | 0
110 | 0.99831 | -0.01775 | 0.1922 | 0.093085
111 | 0.9951 | -0.016289 | 0.085209 | 0.041269
112 | 0.99502 | -0.015565 | 0 | 0
113 | 0.98843 | -0.32039 | 0.27091 | 0.13121
114 | 0.98841 | -0.32048 | 0.24847 | 0.12034
115 | 1 | 0 | -15.9807 | -7.3529
116 | 0.99831 | -0.017727 | 0.071005 | 0.034389
117 | 0.99935 | -0.012607 | 0 | 0
118 | 0.99501 | -0.01545 | 0.32309 | 0.15648
119 | 0.99496 | -0.015021 | 0.52633 | 0.25492
120 | 0.99494 | -0.014807 | 0 | 0
121 | 0.99492 | -0.014673 | 0 | 0
122 | 0.99491 | -0.01457 | 0.14308 | 0.069298
123 | 0.99491 | -0.014556 | 0.079185 | 0.038351
124 | 0.99876 | -0.066366 | 0.53492 | 0.25907
125 | 0.98809 | -0.31288 | 0.11559 | 0.055982
126 | 0.99356 | -0.31479 | 0.39697 | 0.19226
127 | 0.99362 | -0.31448 | 0 | 0
128 | 0.99997 | 149.9981 | 0 | 0

## res_line
| p_from_mw | q_from_mvar | p_to_mw | q_to_mvar | pl_mw | ql_mvar | i_from_ka | i_to_ka | i_ka | vm_from_pu | va_from_degree | vm_to_pu | va_to_degree | loading_percent
0 | -0.076582 | -0.03709 | 0.076589 | 0.03628 | 7.3314e-06 | -0.00081003 | 0.0024586 | 0.0024485 | 0.0024586 | 0.99909 | -0.011919 | 0.99919 | -0.011262 | 1.1708
1 | -0.26122 | -0.1257 | 0.26122 | 0.12555 | 5.9773e-07 | -0.00015202 | 0.0083752 | 0.0083733 | 0.0083752 | 0.99919 | -0.011262 | 0.99919 | -0.011281 | 3.8069
2 | -0.13951 | -0.067568 | 0.13952 | 0.067322 | 7.7086e-06 | -0.00024611 | 0.0045066 | 0.0045034 | 0.0045066 | 0.99296 | -0.0013547 | 0.99301 | -0.00098792 | 2.146
3 | 0.16539 | 0.072699 | -0.16538 | -0.072832 | 5.6628e-06 | -0.00013205 | 0.0052519 | 0.0052535 | 0.0052535 | 0.99301 | -0.00098792 | 0.99298 | -0.0012943 | 2.5017
4 | -0.45702 | -0.2137 | 0.45704 | 0.21364 | 2.0642e-05 | -5.048e-05 | 0.014667 | 0.014666 | 0.014667 | 0.99301 | -0.00098792 | 0.99306 | -0.00065058 | 6.9841
5 | -0.35979 | -0.17425 | 0.3598 | 0.17277 | 1.1343e-05 | -0.0014828 | 0.011617 | 0.011598 | 0.011617 | 0.99344 | -0.0035408 | 0.99347 | -0.0038128 | 5.2802
6 | -0.81704 | -0.36996 | 0.81726 | 0.36445 | 0.00021382 | -0.0055092 | 0.026062 | 0.025995 | 0.026062 | 0.99347 | -0.0038128 | 0.99371 | -0.0057181 | 11.8462
7 | 0.45724 | 0.19719 | -0.45704 | -0.21364 | 0.00019855 | -0.016454 | 0.014469 | 0.014666 | 0.014666 | 0.99347 | -0.0038128 | 0.99306 | -0.00065058 | 6.6663
8 | -0.16537 | -0.080092 | 0.16537 | 0.079838 | 4.117e-07 | -0.0002544 | 0.0053421 | 0.0053389 | 0.0053421 | 0.99291 | -0.00074753 | 0.99292 | -0.00076914 | 2.4282
9 | -0.16537 | -0.079838 | 0.16538 | 0.072832 | 1.1146e-05 | -0.007006 | 0.0053389 | 0.0052535 | 0.0053389 | 0.99292 | -0.00076914 | 0.99298 | -0.0012943 | 2.4268
10 | -9.6465 | -4.4038 | 9.6485 | 4.3878 | 0.0019729 | -0.015926 | 0.30658 | 0.30637 | 0.30658 | 0.9985 | -0.06768 | 0.99871 | -0.066637 | 24.0264
11 | 0.53944 | 0.25268 | -0.53917 | -0.25312 | 0.000276 | -0.00044816 | 0.017222 | 0.017229 | 0.017229 | 0.9985 | -0.06768 | 0.99796 | -0.071464 | 8.2045
12 | 9.1071 | 4.1511 | -9.103 | -4.1408 | 0.0040883 | 0.01024 | 0.28936 | 0.28936 | 0.28936 | 0.9985 | -0.06768 | 0.99767 | -0.11528 | 22.4313
13 | -9.7206 | -4.4227 | 9.7211 | 4.4187 | 0.00051249 | -0.0040756 | 0.30869 | 0.30863 | 0.30869 | 0.99871 | -0.066637 | 0.99876 | -0.066366 | 24.1918
14 | 0.38208 | 0.17704 | -0.38207 | -0.17748 | 3.6458e-06 | -0.00043637 | 0.012181 | 0.012186 | 0.012186 | 0.99796 | -0.071464 | 0.99795 | -0.071388 | 5.5393
15 | 8.7669 | 3.9781 | -8.7647 | -3.9725 | 0.002251 | 0.0056061 | 0.27856 | 0.27857 | 0.27857 | 0.99767 | -0.11528 | 0.9972 | -0.14256 | 21.5945
16 | -5.7604 | -2.5841 | 5.7607 | 2.5774 | 0.00028409 | -0.0066507 | 0.18324 | 0.18316 | 0.18324 | 0.9946 | -0.26773 | 0.99465 | -0.26746 | 14.3607
17 | 5.553 | 2.4836 | -5.5515 | -2.4803 | 0.0015316 | 0.0033662 | 0.17656 | 0.17657 | 0.17657 | 0.9946 | -0.26773 | 0.9941 | -0.29727 | 13.6873
18 | -5.7607 | -2.5774 | 5.7613 | 2.5628 | 0.00062397 | -0.014631 | 0.18316 | 0.18299 | 0.18316 | 0.99465 | -0.26746 | 0.99477 | -0.26686 | 14.3544
19 | 0.33893 | 0.15085 | -0.33891 | -0.15324 | 1.5753e-05 | -0.0023879 | 0.010773 | 0.010801 | 0.010801 | 0.9941 | -0.29727 | 0.99406 | -0.29693 | 4.9097
20 | 4.9961 | 2.2246 | -4.9953 | -2.223 | 0.00075054 | 0.0015629 | 0.15881 | 0.15882 | 0.15882 | 0.9941 | -0.29727 | 0.99383 | -0.31339 | 12.3115
21 | -5.7613 | -2.5628 | 5.7619 | 2.5641 | 0.00059186 | 0.0013206 | 0.18299 | 0.18298 | 0.18299 | 0.99477 | -0.26686 | 0.99495 | -0.25583 | 14.1849
22 | 0.33891 | 0.15324 | -0.33887 | -0.15938 | 4.0894e-05 | -0.0061393 | 0.010801 | 0.010876 | 0.010876 | 0.99406 | -0.29693 | 0.99394 | -0.29599 | 4.9437
23 | 4.9953 | 2.223 | -4.9943 | -2.2539 | 0.00099142 | -0.030938 | 0.15882 | 0.15919 | 0.15919 | 0.99383 | -0.31339 | 0.99362 | -0.31448 | 12.4759
24 | -6.0069 | -2.6828 | 6.0076 | 2.6843 | 0.00070063 | 0.0015891 | 0.19087 | 0.19087 | 0.19087 | 0.99495 | -0.25583 | 0.99517 | -0.24334 | 14.7965
25 | -6.0076 | -2.6843 | 6.0086 | 2.6633 | 0.00097402 | -0.02102 | 0.19087 | 0.19062 | 0.19087 | 0.99517 | -0.24334 | 0.99534 | -0.24242 | 14.9586
26 | 0.1203 | 0.058211 | -0.1203 | -0.058265 | 4.5865e-08 | -5.4059e-05 | 0.0038761 | 0.0038768 | 0.0038768 | 0.99534 | -0.24242 | 0.99534 | -0.24242 | 1.7622
27 | -6.1289 | -2.7215 | 6.129 | 2.7177 | 0.00018351 | -0.0038069 | 0.19449 | 0.19444 | 0.19449 | 0.99534 | -0.24242 | 0.99537 | -0.24225 | 15.2422
28 | -1.0983 | -0.51265 | 1.0984 | 0.51078 | 0.00013345 | -0.0018797 | 0.035133 | 0.035109 | 0.035133 | 0.99589 | -0.20063 | 0.996 | -0.2016 | 15.9695
29 | 1.0983 | 0.51265 | -1.0982 | -0.51358 | 6.5743e-05 | -0.0009249 | 0.035133 | 0.035145 | 0.035145 | 0.99589 | -0.20063 | 0.99583 | -0.20015 | 15.9748
30 | -1.3947 | -0.65428 | 1.3948 | 0.65394 | 3.9563e-05 | -0.00034038 | 0.044651 | 0.044646 | 0.044651 | 0.996 | -0.2016 | 0.99603 | -0.20183 | 20.2957
31 | 1.0982 | 0.51358 | -1.0981 | -0.51569 | 0.0001502 | -0.0021104 | 0.035145 | 0.035171 | 0.035171 | 0.99583 | -0.20015 | 0.9957 | -0.19904 | 15.9868
32 | 0.70064 | 0.32321 | -0.7004 | -0.32338 | 0.00024313 | -0.00017028 | 0.02237 | 0.022374 | 0.022374 | 0.9957 | -0.19904 | 0.99534 | -0.20175 | 10.6543
33 | 0.45847 | 0.20621 | -0.45847 | -0.20636 | 1.8208e-06 | -0.0001512 | 0.01458 | 0.014582 | 0.014582 | 0.99534 | -0.20175 | 0.99533 | -0.20172 | 6.6281
34 | 0.45847 | 0.20636 | -0.45838 | -0.21358 | 8.7473e-05 | -0.0072185 | 0.014582 | 0.014669 | 0.014669 | 0.99533 | -0.20172 | 0.99516 | -0.20026 | 6.6679
35 | 6.1295 | 2.7187 | -6.129 | -2.7177 | 0.00041861 | 0.00095575 | 0.19444 | 0.19444 | 0.19444 | 0.99549 | -0.23491 | 0.99537 | -0.24225 | 15.0733
36 | -6.3347 | -2.8181 | 6.3363 | 2.8217 | 0.0015876 | 0.0036661 | 0.20105 | 0.20104 | 0.20105 | 0.99549 | -0.23491 | 0.99595 | -0.20802 | 15.5854
37 | -6.6472 | -2.9723 | 6.6474 | 2.9683 | 0.0002291 | -0.0040216 | 0.21105 | 0.211 | 0.21105 | 0.99595 | -0.20802 | 0.99598 | -0.20783 | 16.5402
38 | -1.3948 | -0.65394 | 1.3948 | 0.65327 | 7.8485e-05 | -0.00067551 | 0.044646 | 0.044638 | 0.044646 | 0.99603 | -0.20183 | 0.99608 | -0.20228 | 20.2938
39 | -6.7239 | -3.0054 | 6.7243 | 3.0062 | 0.00034816 | 0.00081883 | 0.21347 | 0.21346 | 0.21347 | 0.99598 | -0.20783 | 0.99608 | -0.20228 | 16.5478
40 | -8.3296 | -3.7614 | 8.3299 | 3.7587 | 0.00024492 | -0.0026798 | 0.26487 | 0.26484 | 0.26487 | 0.99608 | -0.20228 | 0.99611 | -0.20213 | 20.7581
41 | -8.4066 | -3.7959 | 8.4113 | 3.8074 | 0.004679 | 0.011575 | 0.26731 | 0.2673 | 0.26731 | 0.99611 | -0.20213 | 0.99713 | -0.14291 | 20.7216
42 | -8.7641 | -3.9783 | 8.7647 | 3.9725 | 0.00059437 | -0.0058582 | 0.27864 | 0.27857 | 0.27864 | 0.99713 | -0.14291 | 0.9972 | -0.14256 | 21.8372
43 | 0.24125 | 0.11222 | -0.24124 | -0.11637 | 1.4138e-05 | -0.004151 | 0.0077277 | 0.0077794 | 0.0077794 | 0.99394 | -0.29599 | 0.99389 | -0.29551 | 3.5361
44 | 0.09762 | 0.047161 | -0.097618 | -0.047279 | 1.7756e-06 | -0.00011737 | 0.0031488 | 0.0031503 | 0.0031503 | 0.99394 | -0.29599 | 0.99392 | -0.29611 | 1.5001
45 | 0.24124 | 0.11637 | -0.24124 | -0.11684 | 1.6067e-06 | -0.00046821 | 0.0077794 | 0.0077853 | 0.0077853 | 0.99389 | -0.29551 | 0.99388 | -0.29545 | 3.5388
46 | 3.8017 | 1.7484 | -3.8009 | -1.7491 | 0.00070034 | -0.00062633 | 0.12166 | 0.12167 | 0.12167 | 0.9929 | -0.32436 | 0.99273 | -0.32293 | 55.304
47 | -4.0424 | -1.8651 | 4.0433 | 1.8619 | 0.00089976 | -0.0031089 | 0.12944 | 0.12939 | 0.12944 | 0.9929 | -0.32436 | 0.99314 | -0.32156 | 35.7558
48 | 3.8009 | 1.7491 | -3.7954 | -1.754 | 0.0055581 | -0.0049556 | 0.12167 | 0.12175 | 0.12175 | 0.99273 | -0.32293 | 0.99136 | -0.31156 | 55.3406
49 | -4.0433 | -1.8619 | 4.044 | 1.8308 | 0.0006549 | -0.031111 | 0.12939 | 0.12901 | 0.12939 | 0.99314 | -0.32156 | 0.99331 | -0.32074 | 10.1403
50 | 0.21859 | 0.10397 | -0.21858 | -0.10452 | 1.5584e-06 | -0.00055039 | 0.0070483 | 0.0070552 | 0.0070552 | 0.99136 | -0.31156 | 0.99136 | -0.3115 | 3.2069
51 | 3.5768 | 1.65 | -3.576 | -1.6509 | 0.00084185 | -0.00087462 | 0.1147 | 0.11472 | 0.11472 | 0.99136 | -0.31156 | 0.99115 | -0.30972 | 52.1432
52 | -4.4278 | -2.0161 | 4.4279 | 2.0116 | 0.00011304 | -0.0044759 | 0.14139 | 0.14134 | 0.14139 | 0.99331 | -0.32074 | 0.99333 | -0.32061 | 11.0808
53 | 0.38377 | 0.18526 | -0.38376 | -0.18586 | 5.2944e-06 | -0.00060717 | 0.012385 | 0.012392 | 0.012392 | 0.99331 | -0.32074 | 0.99329 | -0.32062 | 5.6328
54 | 0.21858 | 0.10452 | -0.21858 | -0.10586 | 3.8099e-06 | -0.001341 | 0.0070552 | 0.0070722 | 0.0070722 | 0.99136 | -0.3115 | 0.99134 | -0.31135 | 3.2146
55 | 3.2384 | 1.4874 | -3.2342 | -1.4851 | 0.0042028 | 0.0023761 | 0.10379 | 0.1038 | 0.1038 | 0.99115 | -0.30972 | 0.98978 | -0.31999 | 49.4268
56 | -4.5963 | -2.0929 | 4.5969 | 2.0706 | 0.00060612 | -0.022286 | 0.14677 | 0.1465 | 0.14677 | 0.99333 | -0.32061 | 0.99347 | -0.31992 | 11.5022
57 | 0.16838 | 0.081268 | -0.16838 | -0.081548 | 4.6921e-07 | -0.00028015 | 0.0054334 | 0.0054369 | 0.0054369 | 0.99333 | -0.32061 | 0.99333 | -0.32059 | 2.4713
58 | -1.1935 | -0.57552 | 1.1939 | 0.57078 | 0.00041572 | -0.0047407 | 0.03869 | 0.038628 | 0.03869 | 0.98863 | -0.32082 | 0.98895 | -0.32379 | 17.5861
59 | 1.1935 | 0.57552 | -1.1934 | -0.57713 | 0.0001415 | -0.0016094 | 0.03869 | 0.03871 | 0.03871 | 0.98863 | -0.32082 | 0.98852 | -0.31979 | 17.5957
60 | -1.1939 | -0.57078 | 1.1941 | 0.57082 | 0.00022502 | 4.2098e-05 | 0.038628 | 0.038627 | 0.038628 | 0.98895 | -0.32379 | 0.98915 | -0.32249 | 18.3943
61 | 0.27093 | 0.13101 | -0.27091 | -0.13117 | 2.0294e-05 | -0.00015927 | 0.0087884 | 0.0087905 | 0.0087905 | 0.98852 | -0.31979 | 0.98844 | -0.32029 | 4.186
62 | 0.2485 | 0.1201 | -0.24848 | -0.12022 | 1.3604e-05 | -0.00012856 | 0.0080598 | 0.0080615 | 0.0080615 | 0.98852 | -0.31979 | 0.98847 | -0.32015 | 3.8388
63 | 0.39863 | 0.19269 | -0.39853 | -0.19302 | 0.00010036 | -0.00032996 | 0.01293 | 0.012935 | 0.012935 | 0.98852 | -0.31979 | 0.98826 | -0.32146 | 6.1593
64 | -0.28035 | -0.13571 | 0.28038 | 0.12896 | 3.0885e-05 | -0.0067529 | 0.0090361 | 0.0089524 | 0.0090361 | 0.99505 | -0.19935 | 0.99516 | -0.20026 | 4.1073
65 | 0.28035 | 0.13571 | -0.28034 | -0.13578 | 8.424e-06 | -6.3161e-05 | 0.0090361 | 0.0090369 | 0.0090369 | 0.99505 | -0.19935 | 0.99502 | -0.19955 | 4.3033
66 | 0.178 | 0.084622 | -0.178 | -0.08621 | 2.9426e-06 | -0.001588 | 0.0057173 | 0.0057373 | 0.0057373 | 0.99516 | -0.20026 | 0.99514 | -0.20012 | 2.6079
67 | -1.5009 | -0.71938 | 1.5016 | 0.71965 | 0.00075588 | 0.00026331 | 0.048574 | 0.048571 | 0.048574 | 0.98915 | -0.32249 | 0.98968 | -0.31904 | 23.1303
68 | 1.9115 | 0.91715 | -1.9113 | -0.91806 | 0.00021333 | -0.00091396 | 0.061836 | 0.061848 | 0.061848 | 0.98978 | -0.31999 | 0.98968 | -0.31904 | 28.1128
69 | 1.3227 | 0.56791 | -1.3219 | -0.57552 | 0.0007918 | -0.0076149 | 0.041982 | 0.042073 | 0.042073 | 0.98978 | -0.31999 | 0.98921 | -0.31607 | 19.1242
70 | -4.5969 | -2.0706 | 4.5971 | 2.071 | 0.00022101 | 0.00043688 | 0.1465 | 0.1465 | 0.1465 | 0.99347 | -0.31992 | 0.99356 | -0.31479 | 11.3564
71 | 0.27091 | 0.13117 | -0.27091 | -0.13121 | 4.2955e-06 | -3.3698e-05 | 0.0087905 | 0.008791 | 0.008791 | 0.98844 | -0.32029 | 0.98843 | -0.32039 | 4.1862
72 | 0.24848 | 0.12022 | -0.24847 | -0.12034 | 1.2187e-05 | -0.00011511 | 0.0080615 | 0.0080631 | 0.0080631 | 0.98847 | -0.32015 | 0.98841 | -0.32048 | 3.8396
73 | 0.11274 | 0.051208 | -0.11273 | -0.054599 | 2.571e-06 | -0.0033907 | 0.0036175 | 0.0036596 | 0.0036596 | 0.98809 | -0.31318 | 0.98807 | -0.313 | 1.6634
74 | -0.11274 | -0.051208 | 0.11275 | 0.026984 | 1.6861e-05 | -0.024225 | 0.0036175 | 0.0033866 | 0.0036175 | 0.98809 | -0.31318 | 0.98824 | -0.31357 | 1.6443
75 | -0.11275 | -0.026984 | 0.11275 | 0.025173 | 1.1848e-06 | -0.0018105 | 0.0033866 | 0.0033747 | 0.0033866 | 0.98824 | -0.31357 | 0.98825 | -0.31353 | 1.5394
76 | -0.48696 | -0.20641 | 0.48697 | 0.20561 | 1.0998e-05 | -0.00080207 | 0.01545 | 0.01544 | 0.01545 | 0.98825 | -0.31353 | 0.98827 | -0.31367 | 7.0225
77 | -0.38201 | -0.18502 | 0.38201 | 0.18448 | 4.5606e-06 | -0.00053744 | 0.01228 | 0.012273 | 0.01228 | 0.99779 | -0.070007 | 0.9978 | -0.07011 | 5.5818
78 | -0.38201 | -0.18448 | 0.38207 | 0.17748 | 5.893e-05 | -0.0069996 | 0.012273 | 0.012186 | 0.012273 | 0.9978 | -0.07011 | 0.99795 | -0.071388 | 5.5788
79 | 0.2927 | 0.14135 | -0.2927 | -0.14176 | 2.094e-06 | -0.00041386 | 0.0094428 | 0.0094481 | 0.0094481 | 0.99369 | -0.0054441 | 0.99368 | -0.005382 | 4.2946
80 | -0.2927 | -0.14135 | 0.29273 | 0.13706 | 2.1559e-05 | -0.0042882 | 0.0094428 | 0.0093893 | 0.0094428 | 0.99369 | -0.0054441 | 0.99376 | -0.0060599 | 4.2922
81 | -1.2092 | -0.54862 | 1.2101 | 0.53846 | 0.00087373 | -0.010154 | 0.038572 | 0.038448 | 0.038572 | 0.99376 | -0.0060599 | 0.99444 | -0.011318 | 17.5328
82 | 0.91648 | 0.41156 | -0.91645 | -0.41209 | 2.6148e-05 | -0.00053436 | 0.029184 | 0.02919 | 0.02919 | 0.99376 | -0.0060599 | 0.99373 | -0.0058522 | 13.2683
83 | -1.2101 | -0.53846 | 1.2102 | 0.53691 | 0.00013306 | -0.0015534 | 0.038448 | 0.038429 | 0.038448 | 0.99444 | -0.011318 | 0.99454 | -0.012095 | 17.4765
84 | 0.81727 | 0.36406 | -0.81726 | -0.36445 | 1.5375e-05 | -0.00039735 | 0.02599 | 0.025995 | 0.025995 | 0.99373 | -0.0058522 | 0.99371 | -0.0057181 | 11.816
85 | -1.5528 | -0.70285 | 1.553 | 0.7015 | 0.00019455 | -0.0013489 | 0.049474 | 0.049458 | 0.049474 | 0.99454 | -0.012095 | 0.99466 | -0.013022 | 22.4883
86 | -1.553 | -0.7015 | 1.554 | 0.69488 | 0.00095093 | -0.0066121 | 0.049458 | 0.049376 | 0.049458 | 0.99466 | -0.013022 | 0.99523 | -0.017481 | 22.4807
87 | 0.1753 | 0.069862 | -0.17528 | -0.083228 | 2.3906e-05 | -0.013367 | 0.0055122 | 0.0056685 | 0.0056685 | 0.98827 | -0.31367 | 0.98814 | -0.31275 | 2.5766
88 | -1.0589 | -0.46025 | 1.0596 | 0.44985 | 0.00068742 | -0.010398 | 0.033725 | 0.033603 | 0.033725 | 0.98827 | -0.31367 | 0.98888 | -0.31784 | 15.3297
89 | 0.39661 | 0.18478 | -0.39655 | -0.19073 | 5.608e-05 | -0.0059451 | 0.012781 | 0.012855 | 0.012855 | 0.98827 | -0.31367 | 0.98814 | -0.3125 | 5.8432
90 | 0.17528 | 0.083228 | -0.17527 | -0.084239 | 1.8648e-06 | -0.0010107 | 0.0056685 | 0.0056812 | 0.0056812 | 0.98814 | -0.31275 | 0.98813 | -0.31266 | 2.5824
91 | -1.0596 | -0.44985 | 1.0596 | 0.44859 | 8.2893e-05 | -0.00126 | 0.033603 | 0.033589 | 0.033603 | 0.98888 | -0.31784 | 0.98895 | -0.31833 | 15.2742
92 | 0.39655 | 0.19073 | -0.39654 | -0.19205 | 1.2607e-05 | -0.0013267 | 0.012855 | 0.012872 | 0.012872 | 0.98814 | -0.3125 | 0.98811 | -0.31222 | 5.8509
93 | 0.11559 | 0.055334 | -0.11559 | -0.05553 | 4.2628e-06 | -0.00019615 | 0.0037439 | 0.0037464 | 0.0037464 | 0.98813 | -0.31266 | 0.98809 | -0.31291 | 1.784
94 | -1.3216 | -0.57544 | 1.3219 | 0.57552 | 0.00032437 | 8.3065e-05 | 0.042075 | 0.042073 | 0.042075 | 0.98895 | -0.31833 | 0.98921 | -0.31607 | 20.0355
95 | 0.11559 | 0.05553 | -0.11559 | -0.055982 | 3.6367e-07 | -0.00045163 | 0.0037464 | 0.0037522 | 0.0037522 | 0.98809 | -0.31291 | 0.98809 | -0.31288 | 1.7055
96 | -0.62983 | -0.30445 | 0.62985 | 0.30362 | 1.9049e-05 | -0.00082839 | 0.020205 | 0.020195 | 0.020205 | 0.99946 | -0.011287 | 0.99949 | -0.011549 | 9.1842
97 | 0.31859 | 0.15371 | -0.31855 | -0.15397 | 4.4976e-05 | -0.00026006 | 0.010217 | 0.010221 | 0.010221 | 0.99946 | -0.011287 | 0.99931 | -0.012228 | 4.8669
98 | -1.0381 | -0.50107 | 1.0383 | 0.49833 | 0.00017327 | -0.0027449 | 0.033293 | 0.033258 | 0.033293 | 0.99949 | -0.011549 | 0.99964 | -0.012983 | 15.1331
99 | 0.40825 | 0.19746 | -0.40819 | -0.19765 | 6.0396e-05 | -0.00019772 | 0.013098 | 0.013101 | 0.013101 | 0.99949 | -0.011549 | 0.99933 | -0.012527 | 6.2386
100 | 0.31855 | 0.15397 | -0.31854 | -0.15428 | 1.8206e-06 | -0.00031061 | 0.010221 | 0.010224 | 0.010224 | 0.99931 | -0.012228 | 0.9993 | -0.012178 | 4.6475
101 | 4.1419 | 1.9075 | -4.1415 | -1.9232 | 0.00034 | -0.01572 | 0.13168 | 0.13188 | 0.13188 | 0.99964 | -0.012983 | 0.99955 | -0.013373 | 10.3351
102 | -5.1801 | -2.4058 | 5.1804 | 2.3972 | 0.00029372 | -0.0086162 | 0.16494 | 0.16483 | 0.16494 | 0.99964 | -0.012983 | 0.9997 | -0.012716 | 12.9261
103 | 0.40819 | 0.19765 | -0.40818 | -0.19769 | 1.1197e-05 | -3.6637e-05 | 0.013101 | 0.013102 | 0.013102 | 0.99933 | -0.012527 | 0.9993 | -0.012708 | 6.2388
104 | 4.1415 | 1.9232 | -4.1413 | -1.9238 | 0.00018467 | -0.00061926 | 0.13188 | 0.13189 | 0.13189 | 0.99955 | -0.013373 | 0.99951 | -0.013924 | 36.4324
105 | -15.759 | -7.2419 | 15.7609 | 7.2468 | 0.0018404 | 0.0048353 | 0.50081 | 0.50081 | 0.50081 | 0.9997 | -0.012716 | 0.99991 | -0.00040214 | 38.8226
106 | 10.3519 | 4.735 | -10.3497 | -4.7291 | 0.0022835 | 0.0058135 | 0.32871 | 0.32871 | 0.32871 | 0.9997 | -0.012716 | 0.99929 | -0.036051 | 25.4817
107 | 3.6468 | 1.6843 | -3.6468 | -1.6843 | 7.1885e-06 | -7.4097e-06 | 0.11602 | 0.11602 | 0.11602 | 0.99951 | -0.013924 | 0.9995 | -0.013908 | 52.7354
108 | -3.5774 | -1.6526 | 3.578 | 1.6519 | 0.00060778 | -0.00065718 | 0.11385 | 0.11384 | 0.11385 | 0.99919 | -0.011281 | 0.99935 | -0.012607 | 51.75
109 | 3.3162 | 1.5271 | -3.3135 | -1.5255 | 0.0027336 | 0.001548 | 0.10548 | 0.10548 | 0.10548 | 0.99919 | -0.011281 | 0.99831 | -0.01775 | 50.2285
110 | -15.9654 | -7.3458 | 15.9667 | 7.3424 | 0.0013166 | -0.0034186 | 0.50737 | 0.50732 | 0.50737 | 0.99991 | -0.00040214 | 1 | 0 | 39.7624
111 | 10.2589 | 4.6852 | -10.256 | -4.6777 | 0.0029371 | 0.0074704 | 0.3258 | 0.32581 | 0.32581 | 0.99929 | -0.036051 | 0.99876 | -0.066366 | 25.2565
112 | 3.5786 | 1.6513 | -3.578 | -1.6519 | 0.00059786 | -0.00064685 | 0.11383 | 0.11384 | 0.11384 | 0.9995 | -0.013908 | 0.99935 | -0.012607 | 51.7454
113 | 2.7151 | 1.2377 | -2.7148 | -1.2376 | 0.00029778 | 0.00016 | 0.086433 | 0.086433 | 0.086433 | 0.9966 | -0.026782 | 0.99648 | -0.027669 | 41.1586
114 | -3.0452 | -1.3976 | 3.0495 | 1.4 | 0.0042368 | 0.002354 | 0.097055 | 0.097051 | 0.097055 | 0.9966 | -0.026782 | 0.99807 | -0.015771 | 46.2165
115 | 2.7148 | 1.2376 | -2.7112 | -1.2451 | 0.0036258 | -0.0075224 | 0.086433 | 0.086537 | 0.086537 | 0.99648 | -0.027669 | 0.99523 | -0.017481 | 39.3349
116 | -3.0495 | -1.4 | 3.0503 | 1.3987 | 0.00078639 | -0.0012548 | 0.097051 | 0.097033 | 0.097051 | 0.99807 | -0.015771 | 0.99831 | -0.01775 | 44.1141
117 | 1.1572 | 0.55019 | -1.1571 | -0.55225 | 0.00016429 | -0.0020563 | 0.037167 | 0.037193 | 0.037193 | 0.99523 | -0.017481 | 0.9951 | -0.016289 | 16.906
118 | 0.071005 | 0.033724 | -0.071005 | -0.034389 | 1.9368e-07 | -0.00066567 | 0.002273 | 0.0022813 | 0.0022813 | 0.99831 | -0.01775 | 0.99831 | -0.017727 | 1.037
119 | 1.0719 | 0.51098 | -1.0718 | -0.51233 | 9.1982e-05 | -0.0013448 | 0.034447 | 0.034464 | 0.034464 | 0.9951 | -0.016289 | 0.99502 | -0.015565 | 15.6654
120 | 0.74866 | 0.35655 | -0.74861 | -0.35801 | 4.8316e-05 | -0.0014626 | 0.024058 | 0.024076 | 0.024076 | 0.99502 | -0.015565 | 0.99496 | -0.015021 | 10.9437
121 | 0.3231 | 0.15578 | -0.32309 | -0.15648 | 4.2998e-06 | -0.00070118 | 0.010406 | 0.010415 | 0.010415 | 0.99502 | -0.015565 | 0.99501 | -0.01545 | 4.7342
122 | 0.22228 | 0.10309 | -0.22227 | -0.10515 | 5.9115e-06 | -0.0020618 | 0.007109 | 0.0071344 | 0.0071344 | 0.99496 | -0.015021 | 0.99494 | -0.014807 | 3.2429
123 | 0.22227 | 0.10515 | -0.22227 | -0.10638 | 3.5349e-06 | -0.0012258 | 0.0071344 | 0.0071497 | 0.0071497 | 0.99494 | -0.014807 | 0.99492 | -0.014673 | 3.2499
124 | 0.22227 | 0.10638 | -0.22227 | -0.10731 | 2.6931e-06 | -0.00093035 | 0.0071497 | 0.0071614 | 0.0071614 | 0.99492 | -0.014673 | 0.99491 | -0.01457 | 3.2552
125 | 0.079185 | 0.038013 | -0.079185 | -0.038351 | 1.2434e-07 | -0.00033829 | 0.0025486 | 0.0025529 | 0.0025529 | 0.99491 | -0.01457 | 0.99491 | -0.014556 | 1.1604
126 | -4.994 | -2.2633 | 4.9943 | 2.2539 | 0.00030081 | -0.0093548 | 0.15931 | 0.15919 | 0.15931 | 0.99356 | -0.31479 | 0.99362 | -0.31448 | 12.4848

## res_trafo
| p_hv_mw | q_hv_mvar | p_lv_mw | q_lv_mvar | pl_mw | ql_mvar | i_hv_ka | i_lv_ka | vm_hv_pu | va_hv_degree | vm_lv_pu | va_lv_degree | loading_percent
0 | 2.6518e-14 | 1.7507e-14 | 0.013999 | 0.0105 | 0.013999 | 0.0105 | 1.6678e-16 | 0.00050517 | 0.99997 | 149.9981 | 1 | 0 | 0.069998

## res_ext_grid
| p_mw | q_mvar
0 | 15.9807 | 7.3529

## res_load
| p_mw | q_mvar
0 | 0.076582 | 0.03709
1 | 0.18463 | 0.08942
2 | 0.13951 | 0.067568
3 | 0.15212 | 0.073674
4 | 0.35979 | 0.17425
5 | 0.16537 | 0.080092
6 | 0.072093 | 0.034916
7 | 0.15709 | 0.076082
8 | 0.33605 | 0.16275
9 | 0.20741 | 0.10045
10 | 0.21646 | 0.10484
11 | 0.24496 | 0.11864
12 | 0.2963 | 0.14351
13 | 0.39742 | 0.19248
14 | 0.24192 | 0.11717
15 | 0.20523 | 0.099399
16 | 0.3109 | 0.15058
17 | 0.076501 | 0.037051
18 | 0.21054 | 0.10197
19 | 0.076695 | 0.037145
20 | 0.35284 | 0.17089
21 | 0.1203 | 0.058265
22 | 0.097618 | 0.047279
23 | 0.24124 | 0.11684
24 | 0.24079 | 0.11662
25 | 0.33756 | 0.16349
26 | 0.38376 | 0.18586
27 | 0.2753 | 0.13333
28 | 0.28034 | 0.13578
29 | 0.30675 | 0.14856
30 | 0.178 | 0.08621
31 | 0.21858 | 0.10586
32 | 0.16838 | 0.081548
33 | 0.39853 | 0.19302
34 | 0.11273 | 0.054599
35 | 0.3742 | 0.18124
36 | 0.40967 | 0.19841
37 | 0.38201 | 0.18502
38 | 0.2927 | 0.14176
39 | 0.099179 | 0.048035
40 | 0.34262 | 0.16594
41 | 0.059682 | 0.028905
42 | 0.26191 | 0.12685
43 | 0.39654 | 0.19205
44 | 0.31124 | 0.15074
45 | 0.31854 | 0.15428
46 | 0.40818 | 0.19769
47 | 0.22666 | 0.10978
48 | 0.49452 | 0.23951
49 | 0.20449 | 0.09904
50 | 0.090712 | 0.043934
51 | 0.068193 | 0.033027
52 | 0.33011 | 0.15988
53 | 0.1922 | 0.093085
54 | 0.085209 | 0.041269
55 | 0.27091 | 0.13121
56 | 0.24847 | 0.12034
57 | 0.071005 | 0.034389
58 | 0.32309 | 0.15648
59 | 0.52633 | 0.25492
60 | 0.14308 | 0.069298
61 | 0.079185 | 0.038351
62 | 0.53492 | 0.25907
63 | 0.11559 | 0.055982
64 | 0.39697 | 0.19226

## dtypes
| element | column | dtype
0 | bus | name | object
1 | bus | vn_kv | float64
2 | bus | type | object
3 | bus | zone | object
4 | bus | in_service | bool
5 | load | name | object
6 | load | bus | uint32
7 | load | p_mw | float64
8 | load | q_mvar | float64
9 | load | const_z_percent | float64
10 | load | const_i_percent | float64
11 | load | sn_mva | float64
12 | load | scaling | float64
13 | load | in_service | bool
14 | load | type | object
15 | ext_grid | name | object
16 | ext_grid | bus | uint32
17 | ext_grid | vm_pu | float64
18 | ext_grid | va_degree | float64
19 | ext_grid | slack_weight | float64
20 | ext_grid | in_service | bool
21 | line | name | object
22 | line | std_type | object
23 | line | from_bus | uint32
24 | line | to_bus | uint32
25 | line | length_km | float64
26 | line | r_ohm_per_km | float64
27 | line | x_ohm_per_km | float64
28 | line | c_nf_per_km | float64
29 | line | g_us_per_km | float64
30 | line | max_i_ka | float64
31 | line | df | float64
32 | line | parallel | uint32
33 | line | type | object
34 | line | in_service | bool
35 | trafo | name | object
36 | trafo | std_type | object
37 | trafo | hv_bus | uint32
38 | trafo | lv_bus | uint32
39 | trafo | sn_mva | float64
40 | trafo | vn_hv_kv | float64
41 | trafo | vn_lv_kv | float64
42 | trafo | vk_percent | float64
43 | trafo | vkr_percent | float64
44 | trafo | pfe_kw | float64
45 | trafo | i0_percent | float64
46 | trafo | shift_degree | float64
47 | trafo | tap_side | object
48 | trafo | tap_neutral | int32
49 | trafo | tap_min | int32
50 | trafo | tap_max | int32
51 | trafo | tap_step_percent | float64
52 | trafo | tap_step_degree | float64
53 | trafo | tap_pos | int32
54 | trafo | tap_phase_shifter | bool
55 | trafo | parallel | uint32
56 | trafo | df | float64
57 | trafo | in_service | bool
58 | bus_geodata | x | float64
59 | bus_geodata | y | float64
60 | bus_geodata | coords | object
61 | res_bus | vm_pu | float64
62 | res_bus | va_degree | float64
63 | res_bus | p_mw | float64
64 | res_bus | q_mvar | float64
65 | res_line | p_from_mw | float64
66 | res_line | q_from_mvar | float64
67 | res_line | p_to_mw | float64
68 | res_line | q_to_mvar | float64
69 | res_line | pl_mw | float64
70 | res_line | ql_mvar | float64
71 | res_line | i_from_ka | float64
72 | res_line | i_to_ka | float64
73 | res_line | i_ka | float64
74 | res_line | vm_from_pu | float64
75 | res_line | va_from_degree | float64
76 | res_line | vm_to_pu | float64
77 | res_line | va_to_degree | float64
78 | res_line | loading_percent | float64
79 | res_trafo | p_hv_mw | float64
80 | res_trafo | q_hv_mvar | float64
81 | res_trafo | p_lv_mw | float64
82 | res_trafo | q_lv_mvar | float64
83 | res_trafo | pl_mw | float64
84 | res_trafo | ql_mvar | float64
85 | res_trafo | i_hv_ka | float64
86 | res_trafo | i_lv_ka | float64
87 | res_trafo | vm_hv_pu | float64
88 | res_trafo | va_hv_degree | float64
89 | res_trafo | vm_lv_pu | float64
90 | res_trafo | va_lv_degree | float64
91 | res_trafo | loading_percent | float64
92 | res_ext_grid | p_mw | float64
93 | res_ext_grid | q_mvar | float64
94 | res_load | p_mw | float64
95 | res_load | q_mvar | float64

## parameters
| version | format_version | converged | OPF_converged | name | f_hz | sn_mva
0 | 2.14.6 | 2.14.0 | TRUE | FALSE |  | 50 | 1