## bus
| name | vn_kv | type | zone | in_service
0 | bus_MV_219_0_node_0 | 20 | n |  | TRUE
1 | bus_MV_219_0_node_1 | 20 | n |  | TRUE
2 | bus_MV_219_0_node_2 | 20 | n |  | TRUE
3 | bus_MV_219_0_node_66 | 20 | n |  | TRUE
4 | bus_MV_219_0_node_152 | 20 | n |  | TRUE
5 | bus_MV_219_0_node_71 | 20 | n |  | TRUE
6 | bus_MV_219_0_node_64 | 20 | n |  | TRUE
7 | bus_MV_219_0_node_73 | 20 | n |  | TRUE
8 | bus_MV_219_0_node_131 | 20 | n |  | TRUE
9 | bus_MV_219_0_node_91 | 20 | n |  | TRUE
10 | bus_MV_219_0_node_92 | 20 | n |  | TRUE
11 | bus_MV_219_0_node_93 | 20 | n |  | TRUE
12 | bus_MV_219_0_node_67 | 20 | n |  | TRUE
13 | bus_MV_219_0_node_94 | 20 | n |  | TRUE
14 | bus_MV_219_0_node_95 | 20 | n |  | TRUE
15 | bus_MV_219_0_node_129 | 20 | n |  | TRUE
16 | bus_MV_219_0_node_123 | 20 | n |  | TRUE
17 | bus_MV_219_0_node_124 | 20 | n |  | TRUE
18 | bus_MV_219_0_node_125 | 20 | n |  | TRUE
19 | bus_MV_219_0_node_127 | 20 | n |  | TRUE
20 | bus_MV_219_0_node_133 | 20 | n |  | TRUE
21 | bus_MV_219_0_node_126 | 20 | n |  | TRUE
22 | bus_MV_219_0_node_140 | 20 | n |  | TRUE
23 | bus_MV_219_0_node_128 | 20 | n |  | TRUE
24 | bus_MV_219_0_node_130 | 20 | n |  | TRUE
25 | bus_MV_219_0_node_136 | 20 | n |  | TRUE
26 | bus_MV_219_0_node_134 | 20 | n |  | TRUE
27 | bus_MV_219_0_node_132 | 20 | n |  | TRUE
28 | bus_MV_219_0_node_135 | 20 | n |  | TRUE
29 | bus_MV_219_0_node_147 | 20 | n |  | TRUE
30 | bus_MV_219_0_node_90 | 20 | n |  | TRUE
31 | bus_MV_219_0_node_56 | 20 | n |  | TRUE
32 | bus_MV_219_0_node_63 | 20 | n |  | TRUE
33 | bus_MV_219_0_node_3 | 20 | n |  | TRUE
34 | bus_MV_219_0_node_4 | 20 | n |  | TRUE
35 | bus_MV_219_0_node_5 | 20 | n |  | TRUE
36 | bus_MV_219_0_node_70 | 20 | n |  | TRUE
37 | bus_MV_219_0_node_83 | 20 | n |  | TRUE
38 | bus_MV_219_0_node_7 | 20 | n |  | TRUE
39 | bus_MV_219_0_node_9 | 20 | n |  | TRUE
40 | bus_MV_219_0_node_12 | 20 | n |  | TRUE
41 | bus_MV_219_0_node_8 | 20 | n |  | TRUE
42 | bus_MV_219_0_node_10 | 20 | n |  | TRUE
43 | bus_MV_219_0_node_11 | 20 | n |  | TRUE
44 | bus_MV_219_0_node_13 | 20 | n |  | TRUE
45 | bus_MV_219_0_node_25 | 20 | n |  | TRUE
46 | bus_MV_219_0_node_31 | 20 | n |  | TRUE
47 | bus_MV_219_0_node_28 | 20 | n |  | TRUE
48 | bus_MV_219_0_node_35 | 20 | n |  | TRUE
49 | bus_MV_219_0_node_21 | 20 | n |  | TRUE
50 | bus_MV_219_0_node_26 | 20 | n |  | TRUE
51 | bus_MV_219_0_node_27 | 20 | n |  | TRUE
52 | bus_MV_219_0_node_20 | 20 | n |  | TRUE
53 | bus_MV_219_0_node_33 | 20 | n |  | TRUE
54 | bus_MV_219_0_node_145 | 20 | n |  | TRUE
55 | bus_MV_219_0_node_143 | 20 | n |  | TRUE
56 | bus_MV_219_0_node_32 | 20 | n |  | TRUE
57 | bus_MV_219_0_node_36 | 20 | n |  | TRUE
58 | bus_MV_219_0_node_14 | 20 | n |  | TRUE
59 | bus_MV_219_0_node_15 | 20 | n |  | TRUE
60 | bus_MV_219_0_node_16 | 20 | n |  | TRUE
61 | bus_MV_219_0_node_17 | 20 | n |  | TRUE
62 | bus_MV_219_0_node_18 | 20 | n |  | TRUE
63 | bus_MV_219_0_node_19 | 20 | n |  | TRUE
64 | bus_MV_219_0_node_22 | 20 | n |  | TRUE
65 | bus_MV_219_0_node_114 | 20 | n |  | TRUE
66 | bus_MV_219_0_node_149 | 20 | n |  | TRUE
67 | bus_MV_219_0_node_24 | 20 | n |  | TRUE
68 | bus_MV_219_0_node_116 | 20 | n |  | TRUE
69 | bus_MV_219_0_node_23 | 20 | n |  | TRUE
70 | bus_MV_219_0_node_121 | 20 | n |  | TRUE
71 | bus_MV_219_0_node_120 | 20 | n |  | TRUE
72 | bus_MV_219_0_node_48 | 20 | n |  | TRUE
73 | bus_MV_219_0_node_112 | 20 | n |  | TRUE
74 | bus_MV_219_0_node_119 | 20 | n |  | TRUE
75 | bus_MV_219_0_node_49 | 20 | n |  | TRUE
76 | bus_MV_219_0_node_144 | 20 | n |  | TRUE
77 | bus_MV_219_0_node_30 | 20 | n |  | TRUE
78 | bus_MV_219_0_node_38 | 20 | n |  | TRUE
79 | bus_MV_219_0_node_37 | 20 | n |  | TRUE
80 | bus_MV_219_0_node_42 | 20 | n |  | TRUE
81 | bus_MV_219_0_node_146 | 20 | n |  | TRUE
82 | bus_MV_219_0_node_99 | 20 | n |  | TRUE
83 | bus_MV_219_0_node_150 | 20 | n |  | TRUE
84 | bus_MV_219_0_node_40 | 20 | n |  | TRUE
85 | bus_MV_219_0_node_41 | 20 | n |  | TRUE
86 | bus_MV_219_0_node_39 | 20 | n |  | TRUE
87 | bus_MV_219_0_node_100 | 20 | n |  | TRUE
88 | bus_MV_219_0_node_148 | 20 | n |  | TRUE
89 | bus_MV_219_0_node_101 | 20 | n |  | TRUE
90 | bus_MV_219_0_node_98 | 20 | n |  | TRUE
91 | bus_MV_219_0_node_43 | 20 | n |  | TRUE
92 | bus_MV_219_0_node_45 | 20 | n |  | TRUE
93 | bus_MV_219_0_node_44 | 20 | n |  | TRUE
94 | bus_MV_219_0_node_47 | 20 | n |  | TRUE
95 | bus_MV_219_0_node_46 | 20 | n |  | TRUE
96 | bus_MV_219_0_node_117 | 20 | n |  | TRUE
97 | bus_MV_219_0_node_110 | 20 | n |  | TRUE
98 | bus_MV_219_0_node_154 | 20 | n |  | TRUE
99 | bus_MV_219_0_node_109 | 20 | n |  | TRUE
100 | bus_MV_219_0_node_50 | 20 | n |  | TRUE
101 | bus_MV_219_0_node_104 | 20 | n |  | TRUE
102 | bus_MV_219_0_node_122 | 20 | n |  | TRUE
103 | bus_MV_219_0_node_102 | 20 | n |  | TRUE
104 | bus_MV_219_0_node_51 | 20 | n |  | TRUE
105 | bus_MV_219_0_node_52 | 20 | n |  | TRUE
106 | bus_MV_219_0_node_53 | 20 | n |  | TRUE
107 | bus_MV_219_0_node_54 | 20 | n |  | TRUE
108 | bus_MV_219_0_node_55 | 20 | n |  | TRUE
109 | bus_MV_219_0_node_69 | 20 | n |  | TRUE
110 | bus_MV_219_0_node_61 | 20 | n |  | TRUE
111 | bus_MV_219_0_node_57 | 20 | n |  | TRUE
112 | bus_MV_219_0_node_65 | 20 | n |  | TRUE
113 | bus_MV_219_0_node_82 | 20 | n |  | TRUE
114 | bus_MV_219_0_node_68 | 20 | n |  | TRUE
115 | bus_MV_219_0_node_113 | 20 | n |  | TRUE
116 | bus_MV_219_0_node_153 | 20 | n |  | TRUE
117 | bus_MV_219_0_node_81 | 20 | n |  | TRUE
118 | bus_MV_219_0_node_84 | 20 | n |  | TRUE
119 | bus_MV_219_0_node_58 | 20 | n |  | TRUE
120 | bus_MV_219_0_node_59 | 20 | n |  | TRUE
121 | bus_MV_219_0_node_60 | 20 | n |  | TRUE
122 | bus_MV_219_0_node_137 | 20 | n |  | TRUE
123 | bus_MV_219_0_node_79 | 20 | n |  | TRUE
124 | bus_MV_219_0_node_139 | 20 | n |  | TRUE
125 | bus_MV_219_0_node_78 | 20 | n |  | TRUE
126 | bus_MV_219_0_node_138 | 20 | n |  | TRUE
127 | bus_MV_219_0_node_85 | 20 | n |  | TRUE
128 | bus_MV_219_0_node_75 | 20 | n |  | TRUE
129 | bus_MV_219_0_node_76 | 20 | n |  | TRUE
130 | bus_MV_219_0_node_80 | 20 | n |  | TRUE
131 | bus_MV_219_0_node_97 | 20 | n |  | TRUE
132 | bus_MV_219_0_node_96 | 20 | n |  | TRUE
133 | bus_MV_219_0_node_86 | 20 | n |  | TRUE
134 | bus_MV_219_0_node_87 | 20 | n |  | TRUE
135 | bus_MV_219_0_node_88 | 20 | n |  | TRUE
136 | bus_MV_219_0_node_89 | 20 | n |  | TRUE
137 | bus_MV_219_0_node_108 | 20 | n |  | TRUE
138 | bus_MV_219_0_node_118 | 20 | n |  | TRUE
139 | bus_MV_219_0_node_106 | 20 | n |  | TRUE
140 | bus_MV_219_0_node_151 | 20 | n |  | TRUE
141 | bus_MV_219_0_node_103 | 20 | n |  | TRUE
142 | bus_MV_219_0_node_105 | 20 | n |  | TRUE
143 | bus_MV_219_0_node_141 | 20 | n |  | TRUE
144 | bus_MV_219_0_node_142 | 20 | n |  | TRUE
145 | bus_MV_219_0_node_107 | 20 | n |  | TRUE
146 | bus_MV_219_0_node_111 | 20 | n |  | TRUE
147 | bus_MV_219_0_node_115 | 20 | n |  | TRUE
148 | bus_HV_219_0_node_83 | 110 | n |  | TRUE

## load
| name | bus | p_mw | q_mvar | const_z_percent | const_i_percent | sn_mva | scaling | in_service | type
0 | MV_219_0_load_0 | 0 | 0.32223 | 0.15606 | 0 | 0 |  | 1 | TRUE | wye
1 | MV_219_0_load_152 | 4 | 0.24946 | 0.12082 | 0 | 0 |  | 1 | TRUE | wye
2 | MV_219_0_load_71 | 5 | 0.40644 | 0.19685 | 0 | 0 |  | 1 | TRUE | wye
3 | MV_219_0_load_131 | 8 | 0.16983 | 0.08225 | 0 | 0 |  | 1 | TRUE | wye
4 | MV_219_0_load_91 | 9 | 0.24911 | 0.12065 | 0 | 0 |  | 1 | TRUE | wye
5 | MV_219_0_load_94 | 13 | 0.32069 | 0.15532 | 0 | 0 |  | 1 | TRUE | wye
6 | MV_219_0_load_123 | 16 | 0.25713 | 0.12453 | 0 | 0 |  | 1 | TRUE | wye
7 | MV_219_0_load_124 | 17 | 0.14064 | 0.068115 | 0 | 0 |  | 1 | TRUE | wye
8 | MV_219_0_load_127 | 19 | 0.19548 | 0.094674 | 0 | 0 |  | 1 | TRUE | wye
9 | MV_219_0_load_140 | 22 | 0.19148 | 0.092737 | 0 | 0 |  | 1 | TRUE | wye
10 | MV_219_0_load_136 | 25 | 0.16957 | 0.082127 | 0 | 0 |  | 1 | TRUE | wye
11 | MV_219_0_load_132 | 27 | 0.15806 | 0.076554 | 0 | 0 |  | 1 | TRUE | wye
12 | MV_219_0_load_147 | 29 | 0.13775 | 0.066717 | 0 | 0 |  | 1 | TRUE | wye
13 | MV_219_0_load_90 | 30 | 0.32826 | 0.15898 | 0 | 0 |  | 1 | TRUE | wye
14 | MV_219_0_load_63 | 32 | 0.28691 | 0.13896 | 0 | 0 |  | 1 | TRUE | wye
15 | MV_219_0_load_3 | 33 | 0.37971 | 0.1839 | 0 | 0 |  | 1 | TRUE | wye
16 | MV_219_0_load_70 | 36 | 0.28255 | 0.13685 | 0 | 0 |  | 1 | TRUE | wye
17 | MV_219_0_load_83 | 37 | 0.25773 | 0.12482 | 0 | 0 |  | 1 | TRUE | wye
18 | MV_219_0_load_7 | 38 | 0.38505 | 0.18649 | 0 | 0 |  | 1 | TRUE | wye
19 | MV_219_0_load_10 | 42 | 0.40005 | 0.19375 | 0 | 0 |  | 1 | TRUE | wye
20 | MV_219_0_load_11 | 43 | 0.10043 | 0.048642 | 0 | 0 |  | 1 | TRUE | wye
21 | MV_219_0_load_25 | 45 | 0.069063 | 0.033449 | 0 | 0 |  | 1 | TRUE | wye
22 | MV_219_0_load_28 | 47 | 0.34932 | 0.16918 | 0 | 0 |  | 1 | TRUE | wye
23 | MV_219_0_load_20 | 52 | 0.31054 | 0.1504 | 0 | 0 |  | 1 | TRUE | wye
24 | MV_219_0_load_33 | 53 | 0.070724 | 0.034253 | 0 | 0 |  | 1 | TRUE | wye
25 | MV_219_0_load_145 | 54 | 0.078318 | 0.037931 | 0 | 0 |  | 1 | TRUE | wye
26 | MV_219_0_load_143 | 55 | 0.096606 | 0.046788 | 0 | 0 |  | 1 | TRUE | wye
27 | MV_219_0_load_32 | 56 | 0.36747 | 0.17797 | 0 | 0 |  | 1 | TRUE | wye
28 | MV_219_0_load_36 | 57 | 0.35074 | 0.16987 | 0 | 0 |  | 1 | TRUE | wye
29 | MV_219_0_load_14 | 58 | 0.38423 | 0.18609 | 0 | 0 |  | 1 | TRUE | wye
30 | MV_219_0_load_114 | 65 | 0.083946 | 0.040657 | 0 | 0 |  | 1 | TRUE | wye
31 | MV_219_0_load_149 | 66 | 0.11837 | 0.05733 | 0 | 0 |  | 1 | TRUE | wye
32 | MV_219_0_load_116 | 68 | 0.12599 | 0.061017 | 0 | 0 |  | 1 | TRUE | wye
33 | MV_219_0_load_121 | 70 | 0.14173 | 0.068641 | 0 | 0 |  | 1 | TRUE | wye
34 | MV_219_0_load_48 | 72 | 0.29871 | 0.14467 | 0 | 0 |  | 1 | TRUE | wye
35 | MV_219_0_load_119 | 74 | 0.25925 | 0.12556 | 0 | 0 |  | 1 | TRUE | wye
36 | MV_219_0_load_144 | 76 | 0.068701 | 0.033274 | 0 | 0 |  | 1 | TRUE | wye
37 | MV_219_0_load_37 | 79 | 0.34581 | 0.16748 | 0 | 0 |  | 1 | TRUE | wye
38 | MV_219_0_load_42 | 80 | 0.3219 | 0.1559 | 0 | 0 |  | 1 | TRUE | wye
39 | MV_219_0_load_146 | 81 | 0.1084 | 0.052501 | 0 | 0 |  | 1 | TRUE | wye
40 | MV_219_0_load_150 | 83 | 0.4056 | 0.19644 | 0 | 0 |  | 1 | TRUE | wye
41 | MV_219_0_load_41 | 85 | 0.10841 | 0.052506 | 0 | 0 |  | 1 | TRUE | wye
42 | MV_219_0_load_39 | 86 | 0.34688 | 0.168 | 0 | 0 |  | 1 | TRUE | wye
43 | MV_219_0_load_43 | 91 | 0.35537 | 0.17211 | 0 | 0 |  | 1 | TRUE | wye
44 | MV_219_0_load_47 | 94 | 0.11727 | 0.056797 | 0 | 0 |  | 1 | TRUE | wye
45 | MV_219_0_load_110 | 97 | 0.13736 | 0.066525 | 0 | 0 |  | 1 | TRUE | wye
46 | MV_219_0_load_154 | 98 | 0.41431 | 0.20066 | 0 | 0 |  | 1 | TRUE | wye
47 | MV_219_0_load_122 | 102 | 0.082096 | 0.039761 | 0 | 0 |  | 1 | TRUE | wye
48 | MV_219_0_load_102 | 103 | 0.33352 | 0.16153 | 0 | 0 |  | 1 | TRUE | wye
49 | MV_219_0_load_51 | 104 | 0.28573 | 0.13838 | 0 | 0 |  | 1 | TRUE | wye
50 | MV_219_0_load_57 | 111 | 0.36949 | 0.17895 | 0 | 0 |  | 1 | TRUE | wye
51 | MV_219_0_load_82 | 113 | 0.11267 | 0.05457 | 0 | 0 |  | 1 | TRUE | wye
52 | MV_219_0_load_113 | 115 | 0.098308 | 0.047613 | 0 | 0 |  | 1 | TRUE | wye
53 | MV_219_0_load_153 | 116 | 0.30575 | 0.14808 | 0 | 0 |  | 1 | TRUE | wye
54 | MV_219_0_load_81 | 117 | 0.3596 | 0.17416 | 0 | 0 |  | 1 | TRUE | wye
55 | MV_219_0_load_58 | 119 | 0.08725 | 0.042257 | 0 | 0 |  | 1 | TRUE | wye
56 | MV_219_0_load_59 | 120 | 0.084538 | 0.040944 | 0 | 0 |  | 1 | TRUE | wye
57 | MV_219_0_load_60 | 121 | 0.12018 | 0.058207 | 0 | 0 |  | 1 | TRUE | wye
58 | MV_219_0_load_137 | 122 | 0.075215 | 0.036429 | 0 | 0 |  | 1 | TRUE | wye
59 | MV_219_0_load_139 | 124 | 0.071484 | 0.034621 | 0 | 0 |  | 1 | TRUE | wye
60 | MV_219_0_load_138 | 126 | 0.28528 | 0.13817 | 0 | 0 |  | 1 | TRUE | wye
61 | MV_219_0_load_85 | 127 | 0.37148 | 0.17991 | 0 | 0 |  | 1 | TRUE | wye
62 | MV_219_0_load_75 | 128 | 0.33934 | 0.16435 | 0 | 0 |  | 1 | TRUE | wye
63 | MV_219_0_load_97 | 131 | 0.41527 | 0.20113 | 0 | 0 |  | 1 | TRUE | wye
64 | MV_219_0_load_96 | 132 | 0.18174 | 0.088019 | 0 | 0 |  | 1 | TRUE | wye
65 | MV_219_0_load_86 | 133 | 0.39231 | 0.19 | 0 | 0 |  | 1 | TRUE | wye
66 | MV_219_0_load_88 | 135 | 0.10599 | 0.051333 | 0 | 0 |  | 1 | TRUE | wye
67 | MV_219_0_load_118 | 138 | 0.12834 | 0.062159 | 0 | 0 |  | 1 | TRUE | wye
68 | MV_219_0_load_106 | 139 | 0.19726 | 0.095539 | 0 | 0 |  | 1 | TRUE | wye
69 | MV_219_0_load_151 | 140 | 0.098248 | 0.047584 | 0 | 0 |  | 1 | TRUE | wye
70 | MV_219_0_load_105 | 142 | 0.070565 | 0.034176 | 0 | 0 |  | 1 | TRUE | wye
71 | MV_219_0_load_142 | 144 | 0.4019 | 0.19465 | 0 | 0 |  | 1 | TRUE | wye
72 | MV_219_0_load_115 | 147 | 0.10247 | 0.049629 | 0 | 0 |  | 1 | TRUE | wye

## ext_grid
| name | bus | vm_pu | va_degree | slack_weight | in_service
0 |  | 37 | 1 | 0 | 1 | TRUE

## line
| name | std_type | from_bus | to_bus | length_km | r_ohm_per_km | x_ohm_per_km | c_nf_per_km | g_us_per_km | max_i_ka | df | parallel | type | in_service
0 | MV_219_0_line_0 |  | 0 | 1 | 0.044261 | 0.5939 | 0.372 | 9.5 | 0 | 0.21 | 1 | 1 | ol | TRUE
1 | MV_219_0_line_1 |  | 1 | 2 | 0.036475 | 0.445 | 0.132 | 190 | 0 | 0.22 | 1 | 1 | cs | TRUE
2 | MV_219_0_line_2 |  | 2 | 30 | 0.024256 | 0.445 | 0.132 | 190 | 0 | 0.22 | 1 | 1 | cs | TRUE
3 | MV_219_0_line_3 |  | 3 | 4 | 0.025262 | 0.5939 | 0.372 | 9.5 | 0 | 0.21 | 1 | 1 | ol | TRUE
4 | MV_219_0_line_4 |  | 3 | 5 | 0.02143 | 0.5939 | 0.372 | 9.5 | 0 | 0.21 | 1 | 1 | ol | TRUE
5 | MV_219_0_line_5 |  | 3 | 6 | 0.074309 | 0.445 | 0.132 | 190 | 0 | 0.22 | 1 | 1 | cs | TRUE
6 | MV_219_0_line_6 |  | 6 | 32 | 0.011299 | 0.445 | 0.132 | 190 | 0 | 0.22 | 1 | 1 | cs | TRUE
7 | MV_219_0_line_7 |  | 7 | 8 | 0.010545 | 0.445 | 0.132 | 190 | 0 | 0.22 | 1 | 1 | cs | TRUE
8 | MV_219_0_line_8 |  | 7 | 9 | 0.021641 | 0.5939 | 0.372 | 9.5 | 0 | 0.21 | 1 | 1 | ol | TRUE
9 | MV_219_0_line_9 |  | 8 | 14 | 0.033323 | 0.445 | 0.132 | 190 | 0 | 0.22 | 1 | 1 | cs | TRUE
10 | MV_219_0_line_10 |  | 10 | 11 | 0.021359 | 0.445 | 0.132 | 190 | 0 | 0.22 | 1 | 1 | cs | TRUE
11 | MV_219_0_line_11 |  | 10 | 12 | 0.068828 | 0.445 | 0.132 | 190 | 0 | 0.22 | 1 | 1 | cs | TRUE
12 | MV_219_0_line_12 |  | 11 | 13 | 0.020055 | 0.445 | 0.132 | 190 | 0 | 0.22 | 1 | 1 | cs | TRUE
13 | MV_219_0_line_13 |  | 11 | 14 | 0.022634 | 0.445 | 0.132 | 190 | 0 | 0.22 | 1 | 1 | cs | TRUE
14 | MV_219_0_line_14 |  | 12 | 113 | 0.035507 | 0.445 | 0.132 | 190 | 0 | 0.22 | 1 | 1 | cs | TRUE
15 | MV_219_0_line_15 |  | 12 | 112 | 0.082766 | 0.445 | 0.132 | 190 | 0 | 0.22 | 1 | 1 | cs | TRUE
16 | MV_219_0_line_16 |  | 13 | 15 | 0.068031 | 0.5939 | 0.372 | 9.5 | 0 | 0.21 | 1 | 1 | ol | TRUE
17 | MV_219_0_line_17 |  | 15 | 23 | 0.062635 | 0.445 | 0.132 | 190 | 0 | 0.22 | 1 | 1 | cs | TRUE
18 | MV_219_0_line_18 |  | 16 | 17 | 0.017263 | 0.445 | 0.132 | 190 | 0 | 0.22 | 1 | 1 | cs | TRUE
19 | MV_219_0_line_19 |  | 16 | 18 | 0.03256 | 0.445 | 0.132 | 190 | 0 | 0.22 | 1 | 1 | cs | TRUE
20 | MV_219_0_line_20 |  | 16 | 19 | 0.045009 | 0.5939 | 0.372 | 9.5 | 0 | 0.21 | 1 | 1 | ol | TRUE
21 | MV_219_0_line_21 |  | 17 | 20 | 0.060219 | 0.5939 | 0.372 | 9.5 | 0 | 0.21 | 1 | 1 | ol | TRUE
22 | MV_219_0_line_22 |  | 18 | 21 | 0.063539 | 0.445 | 0.132 | 190 | 0 | 0.22 | 1 | 1 | cs | TRUE
23 | MV_219_0_line_23 |  | 19 | 23 | 0.030493 | 0.445 | 0.132 | 190 | 0 | 0.22 | 1 | 1 | cs | TRUE
24 | MV_219_0_line_24 |  | 20 | 28 | 0.078738 | 0.445 | 0.132 | 190 | 0 | 0.22 | 1 | 1 | cs | TRUE
25 | MV_219_0_line_25 |  | 20 | 27 | 0.014234 | 0.445 | 0.132 | 190 | 0 | 0.22 | 1 | 1 | cs | TRUE
26 | MV_219_0_line_26 |  | 21 | 22 | 0.019738 | 0.445 | 0.132 | 190 | 0 | 0.22 | 1 | 1 | cs | TRUE
27 | MV_219_0_line_27 |  | 24 | 25 | 0.019403 | 0.445 | 0.132 | 190 | 0 | 0.22 | 1 | 1 | cs | TRUE
28 | MV_219_0_line_28 |  | 24 | 26 | 0.020645 | 0.445 | 0.132 | 190 | 0 | 0.22 | 1 | 1 | cs | TRUE
29 | MV_219_0_line_29 |  | 26 | 27 | 0.036068 | 0.445 | 0.132 | 190 | 0 | 0.22 | 1 | 1 | cs | TRUE
30 | MV_219_0_line_30 |  | 28 | 29 | 0.023987 | 0.445 | 0.132 | 190 | 0 | 0.22 | 1 | 1 | cs | TRUE
31 | MV_219_0_line_31 |  | 30 | 31 | 0.036728 | 0.445 | 0.132 | 190 | 0 | 0.22 | 1 | 1 | cs | TRUE
32 | MV_219_0_line_32 |  | 31 | 106 | 0.030009 | 0.445 | 0.132 | 190 | 0 | 0.22 | 1 | 1 | cs | TRUE
33 | MV_219_0_line_33 |  | 32 | 112 | 0.042643 | 0.445 | 0.132 | 190 | 0 | 0.22 | 1 | 1 | cs | TRUE
34 | MV_219_0_line_34 |  | 32 | 107 | 0.062876 | 0.5939 | 0.372 | 9.5 | 0 | 0.21 | 1 | 1 | ol | TRUE
35 | MV_219_0_line_35 |  | 33 | 34 | 0.0158 | 0.445 | 0.132 | 190 | 0 | 0.22 | 1 | 1 | cs | TRUE
36 | MV_219_0_line_36 |  | 34 | 35 | 0.029444 | 0.445 | 0.132 | 190 | 0 | 0.22 | 1 | 1 | cs | TRUE
37 | MV_219_0_line_37 |  | 35 | 36 | 0.005697 | 0.445 | 0.132 | 190 | 0 | 0.22 | 1 | 1 | cs | TRUE
38 | MV_219_0_line_38 |  | 36 | 37 | 0.068292 | 0.5939 | 0.372 | 9.5 | 0 | 0.21 | 1 | 1 | ol | TRUE
39 | MV_219_0_line_39 |  | 37 | 118 | 0.024842 | 0.0515 | 0.029 | 1000 | 0 | 1.276 | 1 | 1 | cs | TRUE
40 | MV_219_0_line_40 |  | 38 | 39 | 0.025489 | 0.445 | 0.132 | 190 | 0 | 0.22 | 1 | 1 | cs | TRUE
41 | MV_219_0_line_41 |  | 39 | 40 | 0.047665 | 0.445 | 0.132 | 190 | 0 | 0.22 | 1 | 1 | cs | TRUE
42 | MV_219_0_line_42 |  | 40 | 46 | 0.059858 | 0.445 | 0.132 | 190 | 0 | 0.22 | 1 | 1 | cs | TRUE
43 | MV_219_0_line_43 |  | 40 | 47 | 0.023892 | 0.445 | 0.132 | 190 | 0 | 0.22 | 1 | 1 | cs | TRUE
44 | MV_219_0_line_44 |  | 41 | 42 | 0.023948 | 0.445 | 0.132 | 190 | 0 | 0.22 | 1 | 1 | cs | TRUE
45 | MV_219_0_line_45 |  | 41 | 43 | 0.063068 | 0.445 | 0.132 | 190 | 0 | 0.22 | 1 | 1 | cs | TRUE
46 | MV_219_0_line_46 |  | 42 | 44 | 0.021951 | 0.445 | 0.132 | 190 | 0 | 0.22 | 1 | 1 | cs | TRUE
47 | MV_219_0_line_47 |  | 43 | 45 | 0.042191 | 0.5939 | 0.372 | 9.5 | 0 | 0.21 | 1 | 1 | ol | TRUE
48 | MV_219_0_line_48 |  | 44 | 48 | 0.045887 | 0.445 | 0.132 | 190 | 0 | 0.22 | 1 | 1 | cs | TRUE
49 | MV_219_0_line_49 |  | 45 | 49 | 0.041585 | 0.445 | 0.132 | 190 | 0 | 0.22 | 1 | 1 | cs | TRUE
50 | MV_219_0_line_50 |  | 46 | 56 | 0.068111 | 0.445 | 0.132 | 190 | 0 | 0.22 | 1 | 1 | cs | TRUE
51 | MV_219_0_line_51 |  | 48 | 57 | 0.030586 | 0.445 | 0.132 | 190 | 0 | 0.22 | 1 | 1 | cs | TRUE
52 | MV_219_0_line_52 |  | 49 | 50 | 0.018659 | 0.445 | 0.132 | 190 | 0 | 0.22 | 1 | 1 | cs | TRUE
53 | MV_219_0_line_53 |  | 49 | 51 | 0.017612 | 0.161 | 0.117 | 273 | 0 | 0.362 | 1 | 1 | cs | TRUE
54 | MV_219_0_line_54 |  | 49 | 52 | 0.019108 | 0.161 | 0.117 | 273 | 0 | 0.362 | 1 | 1 | cs | TRUE
55 | MV_219_0_line_55 |  | 50 | 53 | 0.024943 | 0.445 | 0.132 | 190 | 0 | 0.22 | 1 | 1 | cs | TRUE
56 | MV_219_0_line_56 |  | 51 | 54 | 0.043193 | 0.445 | 0.132 | 190 | 0 | 0.22 | 1 | 1 | cs | TRUE
57 | MV_219_0_line_57 |  | 51 | 55 | 0.041133 | 0.0515 | 0.029 | 1000 | 0 | 1.276 | 1 | 1 | cs | TRUE
58 | MV_219_0_line_58 |  | 52 | 61 | 0.053655 | 0.306 | 0.35 | 10 | 0 | 0.35 | 1 | 1 | ol | TRUE
59 | MV_219_0_line_59 |  | 55 | 76 | 0.022054 | 0.0515 | 0.029 | 1000 | 0 | 1.276 | 1 | 1 | cs | TRUE
60 | MV_219_0_line_60 |  | 56 | 77 | 0.24301 | 0.5939 | 0.372 | 9.5 | 0 | 0.21 | 1 | 1 | ol | TRUE
61 | MV_219_0_line_61 |  | 58 | 59 | 0.015439 | 0.445 | 0.132 | 190 | 0 | 0.22 | 1 | 1 | cs | TRUE
62 | MV_219_0_line_62 |  | 58 | 60 | 0.016953 | 0.445 | 0.132 | 190 | 0 | 0.22 | 1 | 1 | cs | TRUE
63 | MV_219_0_line_63 |  | 59 | 61 | 0.027265 | 0.445 | 0.132 | 190 | 0 | 0.22 | 1 | 1 | cs | TRUE
64 | MV_219_0_line_64 |  | 60 | 62 | 0.027306 | 0.445 | 0.132 | 190 | 0 | 0.22 | 1 | 1 | cs | TRUE
65 | MV_219_0_line_65 |  | 60 | 63 | 0.025798 | 0.445 | 0.132 | 190 | 0 | 0.22 | 1 | 1 | cs | TRUE
66 | MV_219_0_line_66 |  | 61 | 64 | 0.17717 | 0.445 | 0.132 | 190 | 0 | 0.22 | 1 | 1 | cs | TRUE
67 | MV_219_0_line_67 |  | 62 | 65 | 0.029701 | 0.445 | 0.132 | 190 | 0 | 0.22 | 1 | 1 | cs | TRUE
68 | MV_219_0_line_68 |  | 63 | 66 | 0.031888 | 0.445 | 0.132 | 190 | 0 | 0.22 | 1 | 1 | cs | TRUE
69 | MV_219_0_line_69 |  | 64 | 67 | 0.064077 | 0.445 | 0.132 | 190 | 0 | 0.22 | 1 | 1 | cs | TRUE
70 | MV_219_0_line_70 |  | 64 | 68 | 0.028536 | 0.445 | 0.132 | 190 | 0 | 0.22 | 1 | 1 | cs | TRUE
71 | MV_219_0_line_71 |  | 67 | 72 | 0.033535 | 0.445 | 0.132 | 190 | 0 | 0.22 | 1 | 1 | cs | TRUE
72 | MV_219_0_line_72 |  | 67 | 69 | 0.051832 | 0.445 | 0.132 | 190 | 0 | 0.22 | 1 | 1 | cs | TRUE
73 | MV_219_0_line_73 |  | 68 | 73 | 0.036629 | 0.445 | 0.132 | 190 | 0 | 0.22 | 1 | 1 | cs | TRUE
74 | MV_219_0_line_74 |  | 69 | 70 | 0.014822 | 0.445 | 0.132 | 190 | 0 | 0.22 | 1 | 1 | cs | TRUE
75 | MV_219_0_line_75 |  | 69 | 71 | 0.022056 | 0.445 | 0.132 | 190 | 0 | 0.22 | 1 | 1 | cs | TRUE
76 | MV_219_0_line_76 |  | 71 | 74 | 0.04876 | 0.445 | 0.132 | 190 | 0 | 0.22 | 1 | 1 | cs | TRUE
77 | MV_219_0_line_77 |  | 72 | 75 | 0.025058 | 0.445 | 0.132 | 190 | 0 | 0.22 | 1 | 1 | cs | TRUE
78 | MV_219_0_line_78 |  | 73 | 146 | 0.1086 | 0.445 | 0.132 | 190 | 0 | 0.22 | 1 | 1 | cs | TRUE
79 | MV_219_0_line_79 |  | 74 | 94 | 0.05189 | 0.5939 | 0.372 | 9.5 | 0 | 0.21 | 1 | 1 | ol | TRUE
80 | MV_219_0_line_80 |  | 75 | 100 | 0.022518 | 0.445 | 0.132 | 190 | 0 | 0.22 | 1 | 1 | cs | TRUE
81 | MV_219_0_line_81 |  | 76 | 81 | 0.037811 | 0.0595 | 0.16 | 22 | 0 | 1.29 | 1 | 1 | ol | TRUE
82 | MV_219_0_line_82 |  | 77 | 78 | 0.43258 | 0.445 | 0.132 | 190 | 0 | 0.22 | 1 | 1 | cs | TRUE
83 | MV_219_0_line_83 |  | 77 | 79 | 0.043786 | 0.445 | 0.132 | 190 | 0 | 0.22 | 1 | 1 | cs | TRUE
84 | MV_219_0_line_84 |  | 78 | 80 | 0.074372 | 0.5939 | 0.372 | 9.5 | 0 | 0.21 | 1 | 1 | ol | TRUE
85 | MV_219_0_line_85 |  | 80 | 83 | 0.094518 | 0.5939 | 0.372 | 9.5 | 0 | 0.21 | 1 | 1 | ol | TRUE
86 | MV_219_0_line_86 |  | 81 | 82 | 0.051868 | 0.0515 | 0.029 | 1000 | 0 | 1.276 | 1 | 1 | cs | TRUE
87 | MV_219_0_line_87 |  | 82 | 90 | 0.12889 | 0.0515 | 0.029 | 1000 | 0 | 1.276 | 1 | 1 | cs | TRUE
88 | MV_219_0_line_88 |  | 83 | 88 | 0.022704 | 0.445 | 0.132 | 190 | 0 | 0.22 | 1 | 1 | cs | TRUE
89 | MV_219_0_line_89 |  | 84 | 85 | 0.036476 | 0.445 | 0.132 | 190 | 0 | 0.22 | 1 | 1 | cs | TRUE
90 | MV_219_0_line_90 |  | 84 | 86 | 0.036681 | 0.445 | 0.132 | 190 | 0 | 0.22 | 1 | 1 | cs | TRUE
91 | MV_219_0_line_91 |  | 85 | 87 | 0.019361 | 0.445 | 0.132 | 190 | 0 | 0.22 | 1 | 1 | cs | TRUE
92 | MV_219_0_line_92 |  | 87 | 88 | 0.047087 | 0.445 | 0.132 | 190 | 0 | 0.22 | 1 | 1 | cs | TRUE
93 | MV_219_0_line_93 |  | 87 | 89 | 0.12957 | 0.445 | 0.132 | 190 | 0 | 0.22 | 1 | 1 | cs | TRUE
94 | MV_219_0_line_94 |  | 87 | 90 | 0.24144 | 0.445 | 0.132 | 190 | 0 | 0.22 | 1 | 1 | cs | TRUE
95 | MV_219_0_line_95 |  | 89 | 140 | 0.047306 | 0.445 | 0.132 | 190 | 0 | 0.22 | 1 | 1 | cs | TRUE
96 | MV_219_0_line_96 |  | 90 | 131 | 0.012935 | 0.0515 | 0.029 | 1000 | 0 | 1.276 | 1 | 1 | cs | TRUE
97 | MV_219_0_line_97 |  | 91 | 92 | 0.004588 | 0.445 | 0.132 | 190 | 0 | 0.22 | 1 | 1 | cs | TRUE
98 | MV_219_0_line_98 |  | 91 | 93 | 0.056767 | 0.5939 | 0.372 | 9.5 | 0 | 0.21 | 1 | 1 | ol | TRUE
99 | MV_219_0_line_99 |  | 92 | 94 | 0.024938 | 0.445 | 0.132 | 190 | 0 | 0.22 | 1 | 1 | cs | TRUE
100 | MV_219_0_line_100 |  | 93 | 95 | 0.10725 | 0.445 | 0.132 | 190 | 0 | 0.22 | 1 | 1 | cs | TRUE
101 | MV_219_0_line_101 |  | 95 | 96 | 0.038418 | 0.445 | 0.132 | 190 | 0 | 0.22 | 1 | 1 | cs | TRUE
102 | MV_219_0_line_102 |  | 95 | 97 | 0.031607 | 0.445 | 0.132 | 190 | 0 | 0.22 | 1 | 1 | cs | TRUE
103 | MV_219_0_line_103 |  | 96 | 98 | 0.018481 | 0.5939 | 0.372 | 9.5 | 0 | 0.21 | 1 | 1 | ol | TRUE
104 | MV_219_0_line_104 |  | 97 | 99 | 0.015869 | 0.445 | 0.132 | 190 | 0 | 0.22 | 1 | 1 | cs | TRUE
105 | MV_219_0_line_105 |  | 99 | 145 | 0.006874 | 0.445 | 0.132 | 190 | 0 | 0.22 | 1 | 1 | cs | TRUE
106 | MV_219_0_line_106 |  | 100 | 101 | 0.16065 | 0.445 | 0.132 | 190 | 0 | 0.22 | 1 | 1 | cs | TRUE
107 | MV_219_0_line_107 |  | 100 | 102 | 0.02148 | 0.445 | 0.132 | 190 | 0 | 0.22 | 1 | 1 | cs | TRUE
108 | MV_219_0_line_108 |  | 101 | 103 | 0.055908 | 0.445 | 0.132 | 190 | 0 | 0.22 | 1 | 1 | cs | TRUE
109 | MV_219_0_line_109 |  | 103 | 141 | 0.039532 | 0.445 | 0.132 | 190 | 0 | 0.22 | 1 | 1 | cs | TRUE
110 | MV_219_0_line_110 |  | 104 | 105 | 0.010945 | 0.445 | 0.132 | 190 | 0 | 0.22 | 1 | 1 | cs | TRUE
111 | MV_219_0_line_111 |  | 104 | 106 | 0.029532 | 0.445 | 0.132 | 190 | 0 | 0.22 | 1 | 1 | cs | TRUE
112 | MV_219_0_line_112 |  | 105 | 107 | 0.06186 | 0.445 | 0.132 | 190 | 0 | 0.22 | 1 | 1 | cs | TRUE
113 | MV_219_0_line_113 |  | 105 | 108 | 0.12006 | 0.161 | 0.117 | 273 | 0 | 0.362 | 1 | 1 | cs | TRUE
114 | MV_219_0_line_114 |  | 107 | 109 | 0.069493 | 0.5939 | 0.372 | 9.5 | 0 | 0.21 | 1 | 1 | ol | TRUE
115 | MV_219_0_line_115 |  | 108 | 110 | 0.073695 | 0.0515 | 0.029 | 1000 | 0 | 1.276 | 1 | 1 | cs | TRUE
116 | MV_219_0_line_116 |  | 108 | 111 | 0.006905 | 0.445 | 0.132 | 190 | 0 | 0.22 | 1 | 1 | cs | TRUE
117 | MV_219_0_line_117 |  | 109 | 116 | 0.014951 | 0.445 | 0.132 | 190 | 0 | 0.22 | 1 | 1 | cs | TRUE
118 | MV_219_0_line_118 |  | 109 | 114 | 0.062193 | 0.445 | 0.132 | 190 | 0 | 0.22 | 1 | 1 | cs | TRUE
119 | MV_219_0_line_119 |  | 110 | 118 | 0.061198 | 0.0595 | 0.16 | 22 | 0 | 1.29 | 1 | 1 | ol | TRUE
120 | MV_219_0_line_120 |  | 110 | 119 | 0.058846 | 0.0595 | 0.16 | 22 | 0 | 1.29 | 1 | 1 | ol | TRUE
121 | MV_219_0_line_121 |  | 113 | 117 | 0.017606 | 0.445 | 0.132 | 190 | 0 | 0.22 | 1 | 1 | cs | TRUE
122 | MV_219_0_line_122 |  | 114 | 115 | 0.029765 | 0.445 | 0.132 | 190 | 0 | 0.22 | 1 | 1 | cs | TRUE
123 | MV_219_0_line_123 |  | 118 | 127 | 0.031925 | 0.445 | 0.132 | 190 | 0 | 0.22 | 1 | 1 | cs | TRUE
124 | MV_219_0_line_124 |  | 119 | 120 | 0.0052943 | 0.0515 | 0.029 | 1000 | 0 | 1.276 | 1 | 1 | cs | TRUE
125 | MV_219_0_line_125 |  | 120 | 121 | 0.032155 | 0.0515 | 0.029 | 1000 | 0 | 1.276 | 1 | 1 | cs | TRUE
126 | MV_219_0_line_126 |  | 121 | 122 | 0.047089 | 0.0595 | 0.16 | 22 | 0 | 1.29 | 1 | 1 | ol | TRUE
127 | MV_219_0_line_127 |  | 122 | 126 | 0.0077368 | 0.0515 | 0.029 | 1000 | 0 | 1.276 | 1 | 1 | cs | TRUE
128 | MV_219_0_line_128 |  | 123 | 124 | 0.043737 | 0.5939 | 0.372 | 9.5 | 0 | 0.21 | 1 | 1 | ol | TRUE
129 | MV_219_0_line_129 |  | 123 | 125 | 0.044902 | 0.445 | 0.132 | 190 | 0 | 0.22 | 1 | 1 | cs | TRUE
130 | MV_219_0_line_130 |  | 124 | 126 | 0.022061 | 0.0515 | 0.029 | 1000 | 0 | 1.276 | 1 | 1 | cs | TRUE
131 | MV_219_0_line_131 |  | 124 | 130 | 0.019378 | 0.0515 | 0.029 | 1000 | 0 | 1.276 | 1 | 1 | cs | TRUE
132 | MV_219_0_line_132 |  | 125 | 132 | 0.027388 | 0.445 | 0.132 | 190 | 0 | 0.22 | 1 | 1 | cs | TRUE
133 | MV_219_0_line_133 |  | 128 | 129 | 0.039718 | 0.5939 | 0.372 | 9.5 | 0 | 0.21 | 1 | 1 | ol | TRUE
134 | MV_219_0_line_134 |  | 129 | 131 | 0.15132 | 0.0595 | 0.16 | 22 | 0 | 1.29 | 1 | 1 | ol | TRUE
135 | MV_219_0_line_135 |  | 129 | 130 | 0.04487 | 0.0595 | 0.16 | 22 | 0 | 1.29 | 1 | 1 | ol | TRUE
136 | MV_219_0_line_136 |  | 133 | 134 | 0.023483 | 0.445 | 0.132 | 190 | 0 | 0.22 | 1 | 1 | cs | TRUE
137 | MV_219_0_line_137 |  | 133 | 135 | 0.028822 | 0.445 | 0.132 | 190 | 0 | 0.22 | 1 | 1 | cs | TRUE
138 | MV_219_0_line_138 |  | 134 | 136 | 0.026927 | 0.445 | 0.132 | 190 | 0 | 0.22 | 1 | 1 | cs | TRUE
139 | MV_219_0_line_139 |  | 136 | 137 | 0.063448 | 0.445 | 0.132 | 190 | 0 | 0.22 | 1 | 1 | cs | TRUE
140 | MV_219_0_line_140 |  | 136 | 138 | 0.027331 | 0.445 | 0.132 | 190 | 0 | 0.22 | 1 | 1 | cs | TRUE
141 | MV_219_0_line_141 |  | 137 | 139 | 0.021688 | 0.445 | 0.132 | 190 | 0 | 0.22 | 1 | 1 | cs | TRUE
142 | MV_219_0_line_142 |  | 139 | 145 | 0.013063 | 0.445 | 0.132 | 190 | 0 | 0.22 | 1 | 1 | cs | TRUE
143 | MV_219_0_line_143 |  | 141 | 142 | 0.032272 | 0.445 | 0.132 | 190 | 0 | 0.22 | 1 | 1 | cs | TRUE
144 | MV_219_0_line_144 |  | 142 | 143 | 0.049752 | 0.445 | 0.132 | 190 | 0 | 0.22 | 1 | 1 | cs | TRUE
145 | MV_219_0_line_145 |  | 143 | 144 | 0.043947 | 0.445 | 0.132 | 190 | 0 | 0.22 | 1 | 1 | cs | TRUE
146 | MV_219_0_line_146 |  | 146 | 147 | 0.02861 | 0.445 | 0.132 | 190 | 0 | 0.22 | 1 | 1 | cs | TRUE

## trafo
| name | std_type | hv_bus | lv_bus | sn_mva | vn_hv_kv | vn_lv_kv | vk_percent | vkr_percent | pfe_kw | i0_percent | shift_degree | tap_side | tap_neutral | tap_min | tap_max | tap_step_percent | tap_step_degree | tap_pos | tap_phase_shifter | parallel | df | in_service
0 | MV_219_0_trafo_83 | 25 MVA 110/20 kV | 148 | 37 | 25 | 110 | 20 | 12 | 0.41 | 14 | 0.07 | 150 | hv | 0 | -9 | 9 | 1.5 | 0 | 0 | FALSE | 1 | 1 | TRUE

## bus_geodata
| x | y | coords
0 | 2666020.835 | 1211622.0239
1 | 2665977.7564 | 1211611.8634
2 | 2665959.2753 | 1211631.8825
3 | 2666035.0213 | 1211718.1402
4 | 2666032.7139 | 1211743.2968
5 | 2666052.9622 | 1211706.4204
6 | 2665985.7355 | 1211699.728
7 | 2666112.8095 | 1211778.3165
8 | 2666107.52 | 1211787.4394
9 | 2666092.1129 | 1211771.9944
10 | 2666061.6903 | 1211823.9563
11 | 2666079.4678 | 1211835.8716
12 | 2666004.5259 | 1211785.6222
13 | 2666095.6419 | 1211847.7914
14 | 2666090.8167 | 1211816.274
15 | 2666150.0186 | 1211888.6748
16 | 2666224.9842 | 1211835.6376
17 | 2666240.6921 | 1211840.5954
18 | 2666196.9513 | 1211819.0745
19 | 2666209.4268 | 1211877.8725
20 | 2666294.5777 | 1211867.4771
21 | 2666152.7374 | 1211820.3071
22 | 2666159.4835 | 1211802.3812
23 | 2666194.3479 | 1211904.3761
24 | 2666251.3221 | 1211922.6864
25 | 2666238.1442 | 1211908.4558
26 | 2666266.8487 | 1211909.4062
27 | 2666287.2864 | 1211879.7024
28 | 2666344.1277 | 1211867.4056
29 | 2666323.4906 | 1211855.18
30 | 2665936.661 | 1211622.9938
31 | 2665901.9728 | 1211610.6363
32 | 2665974.6373 | 1211699.4162
33 | 2665838.8806 | 1211563.8332
34 | 2665844.318 | 1211548.9952
35 | 2665815.8629 | 1211541.2098
36 | 2665812.1204 | 1211545.0042
37 | 2665745.438 | 1211559.7449
38 | 2665564.2886 | 1211239.2211
39 | 2665575.9495 | 1211216.7688
40 | 2665535.6958 | 1211191.2442
41 | 2665539.5885 | 1211279.5857
42 | 2665523.6996 | 1211297.4889
43 | 2665583.662 | 1211295.6451
44 | 2665506.9172 | 1211283.2848
45 | 2665610.2467 | 1211328.4073
46 | 2665485.1816 | 1211158.9031
47 | 2665548.4567 | 1211171.0275
48 | 2665469.5629 | 1211266.3979
49 | 2665590.4768 | 1211364.8529
50 | 2665586.7318 | 1211351.6036
51 | 2665578.9983 | 1211368.6624
52 | 2665607.4155 | 1211373.789
53 | 2665567.9198 | 1211335.228
54 | 2665560.5336 | 1211407.7097
55 | 2665547.6549 | 1211364.9825
56 | 2665427.6088 | 1211122.2491
57 | 2665451.502 | 1211291.115
58 | 2665701.7643 | 1211387.6245
59 | 2665686.3637 | 1211386.0206
60 | 2665718.6138 | 1211387.3988
61 | 2665659.1051 | 1211388.1775
62 | 2665738.2535 | 1211374.6406
63 | 2665740.2659 | 1211400.9567
64 | 2665712.2393 | 1211269.367
65 | 2665729.8713 | 1211346.5579
66 | 2665769.81 | 1211412.955
67 | 2665685.7151 | 1211227.5715
68 | 2665738.8129 | 1211279.7661
69 | 2665726.215 | 1211236.8787
70 | 2665733.2568 | 1211223.836
71 | 2665740.3857 | 1211249.4536
72 | 2665703.3557 | 1211199.0259
73 | 2665767.8645 | 1211301.1216
74 | 2665765.4644 | 1211218.2532
75 | 2665717.136 | 1211178.0758
76 | 2665529.2225 | 1211352.8728
77 | 2665191.5987 | 1211064.3529
78 | 2665300.4465 | 1211318.2212
79 | 2665151.4074 | 1211049.5716
80 | 2665362.2215 | 1211359.6341
81 | 2665500.4889 | 1211377.4501
82 | 2665506.3185 | 1211413.2027
83 | 2665399.6371 | 1211446.4308
84 | 2665313.2273 | 1211470.2546
85 | 2665344.7307 | 1211488.6407
86 | 2665295.3101 | 1211502.1004
87 | 2665358.0126 | 1211501.6866
88 | 2665386.953 | 1211465.2812
89 | 2665356.7576 | 1211600.945
90 | 2665523.3628 | 1211498.976
91 | 2665836.7289 | 1211257.6319
92 | 2665832.7806 | 1211255.2758
93 | 2665885.4831 | 1211286.7101
94 | 2665810.8459 | 1211243.4142
95 | 2665922.5962 | 1211363.8008
96 | 2665950.9712 | 1211389.2078
97 | 2665909.1137 | 1211390.5136
98 | 2665954.2575 | 1211371.0218
99 | 2665907.1189 | 1211406.256
100 | 2665730.4534 | 1211170.8625
101 | 2665702.4288 | 1211083.1221
102 | 2665750.0885 | 1211179.572
103 | 2665655.4123 | 1211052.6637
104 | 2665871.4965 | 1211661.3422
105 | 2665879.2067 | 1211669.1321
106 | 2665887.3266 | 1211636.3905
107 | 2665919.0749 | 1211669.984
108 | 2665814.4643 | 1211669.3067
109 | 2665922.008 | 1211739.4148
110 | 2665745.8386 | 1211644.0235
111 | 2665812.1661 | 1211675.8187
112 | 2665945.0969 | 1211729.386
113 | 2665995.8385 | 1211818.791
114 | 2665920.0156 | 1211785.6102
115 | 2665904.8717 | 1211811.2331
116 | 2665912.2175 | 1211750.7359
117 | 2665988.058 | 1211834.5592
118 | 2665739.0776 | 1211583.2004
119 | 2665693.7001 | 1211671.3067
120 | 2665688.712 | 1211669.5323
121 | 2665669.486 | 1211646.1834
122 | 2665640.4184 | 1211683.2299
123 | 2665611.1365 | 1211623.3503
124 | 2665616.4351 | 1211666.7653
125 | 2665640.665 | 1211596.4363
126 | 2665633.5755 | 1211680.6547
127 | 2665767.4477 | 1211597.9999
128 | 2665580.4375 | 1211686.9521
129 | 2665563.8361 | 1211650.8696
130 | 2665601.4153 | 1211675.3866
131 | 2665535.7517 | 1211502.1806
132 | 2665664.7524 | 1211609.5983
133 | 2666015.2054 | 1211460.6176
134 | 2665991.7907 | 1211458.0904
135 | 2666043.8315 | 1211463.9704
136 | 2665964.9458 | 1211455.1584
137 | 2665901.9588 | 1211447.5578
138 | 2665967.9876 | 1211427.9972
139 | 2665904.6705 | 1211426.0407
140 | 2665397.0654 | 1211592.2479
141 | 2665677.1233 | 1211019.5934
142 | 2665650.3199 | 1211001.6541
143 | 2665614.504 | 1210973.2872
144 | 2665590.2381 | 1211009.9652
145 | 2665906.2381 | 1211413.0727
146 | 2665827.3021 | 1211353.6759
147 | 2665805.9333 | 1211334.6561
148 | 2665745.438 | 1211559.7449

## line_std_types
| c_nf_per_km | r_ohm_per_km | x_ohm_per_km | max_i_ka | type | q_mm2 | alpha | voltage_rating
NAYY 4x50 SE | 210 | 0.642 | 0.083 | 0.142 | cs | 50 | 0.00403 | LV
NAYY 4x120 SE | 264 | 0.225 | 0.08 | 0.242 | cs | 120 | 0.00403 | LV
NAYY 4x150 SE | 261 | 0.208 | 0.08 | 0.27 | cs | 150 | 0.00403 | LV
NA2XS2Y 1x95 RM/25 12/20 kV | 216 | 0.313 | 0.132 | 0.252 | cs | 95 | 0.00403 | MV
NA2XS2Y 1x185 RM/25 12/20 kV | 273 | 0.161 | 0.117 | 0.362 | cs | 185 | 0.00403 | MV
NA2XS2Y 1x240 RM/25 12/20 kV | 304 | 0.122 | 0.112 | 0.421 | cs | 240 | 0.00403 | MV
NA2XS2Y 1x95 RM/25 6/10 kV | 315 | 0.313 | 0.123 | 0.249 | cs | 95 | 0.00403 | MV
NA2XS2Y 1x185 RM/25 6/10 kV | 406 | 0.161 | 0.11 | 0.358 | cs | 185 | 0.00403 | MV
NA2XS2Y 1x240 RM/25 6/10 kV | 456 | 0.122 | 0.105 | 0.416 | cs | 240 | 0.00403 | MV
NA2XS2Y 1x150 RM/25 12/20 kV | 250 | 0.206 | 0.116 | 0.319 | cs | 150 | 0.00403 | MV
NA2XS2Y 1x120 RM/25 12/20 kV | 230 | 0.253 | 0.119 | 0.283 | cs | 120 | 0.00403 | MV
NA2XS2Y 1x70 RM/25 12/20 kV | 190 | 0.443 | 0.132 | 0.22 | cs | 70 | 0.00403 | MV
NA2XS2Y 1x150 RM/25 6/10 kV | 360 | 0.206 | 0.11 | 0.315 | cs | 150 | 0.00403 | MV
NA2XS2Y 1x120 RM/25 6/10 kV | 340 | 0.253 | 0.113 | 0.28 | cs | 120 | 0.00403 | MV
NA2XS2Y 1x70 RM/25 6/10 kV | 280 | 0.443 | 0.123 | 0.217 | cs | 70 | 0.00403 | MV
N2XS(FL)2Y 1x120 RM/35 64/110 kV | 112 | 0.153 | 0.166 | 0.366 | cs | 120 | 0.00393 | HV
N2XS(FL)2Y 1x185 RM/35 64/110 kV | 125 | 0.099 | 0.156 | 0.457 | cs | 185 | 0.00393 | HV
N2XS(FL)2Y 1x240 RM/35 64/110 kV | 135 | 0.075 | 0.149 | 0.526 | cs | 240 | 0.00393 | HV
N2XS(FL)2Y 1x300 RM/35 64/110 kV | 144 | 0.06 | 0.144 | 0.588 | cs | 300 | 0.00393 | HV
15-AL1/3-ST1A 0.4 | 11 | 1.8769 | 0.35 | 0.105 | ol | 16 | 0.00403 | LV
24-AL1/4-ST1A 0.4 | 11.25 | 1.2012 | 0.335 | 0.14 | ol | 24 | 0.00403 | LV
48-AL1/8-ST1A 0.4 | 12.2 | 0.5939 | 0.3 | 0.21 | ol | 48 | 0.00403 | LV
94-AL1/15-ST1A 0.4 | 13.2 | 0.306 | 0.29 | 0.35 | ol | 94 | 0.00403 | LV
34-AL1/6-ST1A 10.0 | 9.7 | 0.8342 | 0.36 | 0.17 | ol | 34 | 0.00403 | MV
48-AL1/8-ST1A 10.0 | 10.1 | 0.5939 | 0.35 | 0.21 | ol | 48 | 0.00403 | MV
70-AL1/11-ST1A 10.0 | 10.4 | 0.4132 | 0.339 | 0.29 | ol | 70 | 0.00403 | MV
94-AL1/15-ST1A 10.0 | 10.75 | 0.306 | 0.33 | 0.35 | ol | 94 | 0.00403 | MV
122-AL1/20-ST1A 10.0 | 11.1 | 0.2376 | 0.323 | 0.41 | ol | 122 | 0.00403 | MV
149-AL1/24-ST1A 10.0 | 11.25 | 0.194 | 0.315 | 0.47 | ol | 149 | 0.00403 | MV
34-AL1/6-ST1A 20.0 | 9.15 | 0.8342 | 0.382 | 0.17 | ol | 34 | 0.00403 | MV
48-AL1/8-ST1A 20.0 | 9.5 | 0.5939 | 0.372 | 0.21 | ol | 48 | 0.00403 | MV
70-AL1/11-ST1A 20.0 | 9.7 | 0.4132 | 0.36 | 0.29 | ol | 70 | 0.00403 | MV
94-AL1/15-ST1A 20.0 | 10 | 0.306 | 0.35 | 0.35 | ol | 94 | 0.00403 | MV
122-AL1/20-ST1A 20.0 | 10.3 | 0.2376 | 0.344 | 0.41 | ol | 122 | 0.00403 | MV
149-AL1/24-ST1A 20.0 | 10.5 | 0.194 | 0.337 | 0.47 | ol | 149 | 0.00403 | MV
184-AL1/30-ST1A 20.0 | 10.75 | 0.1571 | 0.33 | 0.535 | ol | 184 | 0.00403 | MV
243-AL1/39-ST1A 20.0 | 11 | 0.1188 | 0.32 | 0.645 | ol | 243 | 0.00403 | MV
48-AL1/8-ST1A 110.0 | 8 | 0.5939 | 0.46 | 0.21 | ol | 48 | 0.00403 | HV
70-AL1/11-ST1A 110.0 | 8.4 | 0.4132 | 0.45 | 0.29 | ol | 70 | 0.00403 | HV
94-AL1/15-ST1A 110.0 | 8.65 | 0.306 | 0.44 | 0.35 | ol | 94 | 0.00403 | HV
122-AL1/20-ST1A 110.0 | 8.5 | 0.2376 | 0.43 | 0.41 | ol | 122 | 0.00403 | HV
149-AL1/24-ST1A 110.0 | 8.75 | 0.194 | 0.41 | 0.47 | ol | 149 | 0.00403 | HV
184-AL1/30-ST1A 110.0 | 8.8 | 0.1571 | 0.4 | 0.535 | ol | 184 | 0.00403 | HV
243-AL1/39-ST1A 110.0 | 9 | 0.1188 | 0.39 | 0.645 | ol | 243 | 0.00403 | HV
305-AL1/39-ST1A 110.0 | 9.2 | 0.0949 | 0.38 | 0.74 | ol | 305 | 0.00403 | HV
490-AL1/64-ST1A 110.0 | 9.75 | 0.059 | 0.37 | 0.96 | ol | 490 | 0.00403 | HV
679-AL1/86-ST1A 110.0 | 9.95 | 0.042 | 0.36 | 1.15 | ol | 679 | 0.00403 | HV
490-AL1/64-ST1A 220.0 | 10 | 0.059 | 0.285 | 0.96 | ol | 490 | 0.00403 | HV
679-AL1/86-ST1A 220.0 | 11.7 | 0.042 | 0.275 | 1.15 | ol | 679 | 0.00403 | HV
490-AL1/64-ST1A 380.0 | 11 | 0.059 | 0.253 | 0.96 | ol | 490 | 0.00403 | HV
679-AL1/86-ST1A 380.0 | 14.6 | 0.042 | 0.25 | 1.15 | ol | 679 | 0.00403 | HV

## trafo_std_types
| i0_percent | pfe_kw | vkr_percent | sn_mva | vn_lv_kv | vn_hv_kv | vk_percent | shift_degree | vector_group | tap_side | tap_neutral | tap_min | tap_max | tap_step_degree | tap_step_percent | tap_phase_shifter
160 MVA 380/110 kV | 0.06 | 60 | 0.25 | 160 | 110 | 380 | 12.2 | 0 | Yy0 | hv | 0 | -9 | 9 | 0 | 1.5 | FALSE
100 MVA 220/110 kV | 0.06 | 55 | 0.26 | 100 | 110 | 220 | 12 | 0 | Yy0 | hv | 0 | -9 | 9 | 0 | 1.5 | FALSE
63 MVA 110/20 kV | 0.04 | 22 | 0.32 | 63 | 20 | 110 | 18 | 150 | YNd5 | hv | 0 | -9 | 9 | 0 | 1.5 | FALSE
40 MVA 110/20 kV | 0.05 | 18 | 0.34 | 40 | 20 | 110 | 16.2 | 150 | YNd5 | hv | 0 | -9 | 9 | 0 | 1.5 | FALSE
25 MVA 110/20 kV | 0.07 | 14 | 0.41 | 25 | 20 | 110 | 12 | 150 | YNd5 | hv | 0 | -9 | 9 | 0 | 1.5 | FALSE
63 MVA 110/10 kV | 0.04 | 22 | 0.32 | 63 | 10 | 110 | 18 | 150 | YNd5 | hv | 0 | -9 | 9 | 0 | 1.5 | FALSE
40 MVA 110/10 kV | 0.05 | 18 | 0.34 | 40 | 10 | 110 | 16.2 | 150 | YNd5 | hv | 0 | -9 | 9 | 0 | 1.5 | FALSE
25 MVA 110/10 kV | 0.07 | 14 | 0.41 | 25 | 10 | 110 | 12 | 150 | YNd5 | hv | 0 | -9 | 9 | 0 | 1.5 | FALSE
0.25 MVA 20/0.4 kV | 0.32 | 0.8 | 1.44 | 0.25 | 0.4 | 20 | 6 | 150 | Yzn5 | hv | 0 | -2 | 2 | 0 | 2.5 | FALSE
0.4 MVA 20/0.4 kV | 0.3375 | 1.35 | 1.425 | 0.4 | 0.4 | 20 | 6 | 150 | Dyn5 | hv | 0 | -2 | 2 | 0 | 2.5 | FALSE
0.63 MVA 20/0.4 kV | 0.2619 | 1.65 | 1.206 | 0.63 | 0.4 | 20 | 6 | 150 | Dyn5 | hv | 0 | -2 | 2 | 0 | 2.5 | FALSE
0.25 MVA 10/0.4 kV | 0.24 | 0.6 | 1.2 | 0.25 | 0.4 | 10 | 4 | 150 | Dyn5 | hv | 0 | -2 | 2 | 0 | 2.5 | FALSE
0.4 MVA 10/0.4 kV | 0.2375 | 0.95 | 1.325 | 0.4 | 0.4 | 10 | 4 | 150 | Dyn5 | hv | 0 | -2 | 2 | 0 | 2.5 | FALSE
0.63 MVA 10/0.4 kV | 0.1873 | 1.18 | 1.0794 | 0.63 | 0.4 | 10 | 4 | 150 | Dyn5 | hv | 0 | -2 | 2 | 0 | 2.5 | FALSE

## trafo3w_std_types
| sn_hv_mva | sn_mv_mva | sn_lv_mva | vn_hv_kv | vn_mv_kv | vn_lv_kv | vk_hv_percent | vk_mv_percent | vk_lv_percent | vkr_hv_percent | vkr_mv_percent | vkr_lv_percent | pfe_kw | i0_percent | shift_mv_degree | shift_lv_degree | vector_group | tap_side | tap_neutral | tap_min | tap_max | tap_step_percent
63/25/38 MVA 110/20/10 kV | 63 | 25 | 38 | 110 | 20 | 10 | 10.4 | 10.4 | 10.4 | 0.28 | 0.32 | 0.35 | 35 | 0.89 | 0 | 0 | YN0yn0yn0 | hv | 0 | -10 | 10 | 1.2
63/25/38 MVA 110/10/10 kV | 63 | 25 | 38 | 110 | 10 | 10 | 10.4 | 10.4 | 10.4 | 0.28 | 0.32 | 0.35 | 35 | 0.89 | 0 | 0 | YN0yn0yn0 | hv | 0 | -10 | 10 | 1.2

## fuse_std_types
| fuse_type | i_rated_a | t_avg | t_min | t_total | x_avg | x_min | x_total
HV 100A | HV 100A | 100 | 0 | [10.0, 3.64, 0.854, 0.281, 0.1, 0.0531, 0.022, 0.01] | [10.0, 4.267, 1.21, 0.403, 0.1, 0.058, 0.022, 0.01] | 0 | [300.0, 350.0, 450.0, 550.0, 700.0, 850.0, 1200.0, 1752.0] | [600.0, 700.0, 900.0, 1150.0, 1665.0, 2000.0, 3000.0, 4313.0]
HV 10A | HV 10A | 10 | 0 | [10.0, 1675.0, 0.344, 0.156, 0.1, 0.0417, 0.0171, 0.01] | [10.0, 1.3, 0.3, 0.155, 0.1, 0.0555, 0.023, 0.01] | 0 | [30.0, 32.0, 35.0, 37.0, 39.0, 50.0, 70.0, 88.0] | [60.0, 70.0, 80.0, 87.0, 94.0, 110.0, 150.0, 216.0]
HV 125A | HV 125A | 125 | 0 | [10.0, 1.82, 0.344, 0.1, 0.0467, 0.0269, 0.01] | [10.0, 2.478, 0.426, 0.1, 0.0427, 0.0211, 0.01] | 0 | [375.0, 500.0, 700.0, 925.0, 1200.0, 1500.0, 2341.0] | [750.0, 1000.0, 1500.0, 2200.0, 3000.0, 4000.0, 5765.0]
HV 160A | HV 160A | 160 | 0 | [10.0, 4.15, 1.03, 0.198, 0.1, 0.051, 0.0172, 0.01] | [10.0, 2.3, 0.734, 0.274, 0.1, 0.046, 0.0177, 0.01] | 0 | [480.0, 550.0, 700.0, 1000.0, 1260.0, 1600.0, 2500.0, 3227.0] | [960.0, 1300.0, 1700.0, 2200.0, 2996.0, 4000.0, 6000.0, 7946.0]
HV 16A | HV 16A | 16 | 0 | [10.0, 0.352, 0.164, 0.1, 0.0649, 0.0342, 0.01] | [10.0, 2.34, 0.722, 0.181, 0.1, 0.055, 0.0296, 0.01] | 0 | [48.0, 60.0, 65.0, 71.0, 80.0, 100.0, 162.0] | [96.0, 110.0, 125.0, 150.0, 168.0, 200.0, 250.0, 398.0]
HV 200A | HV 200A | 200 | 0 | [10.0, 4.267, 1.21, 0.403, 0.1, 0.058, 0.022, 0.01] | [10.0, 3.73, 1.654, 0.328, 0.1, 0.0531, 0.019, 0.01] | 0 | [600.0, 700.0, 900.0, 1150.0, 1665.0, 2000.0, 3000.0, 4313.0] | [1200.0, 1500.0, 1800.0, 2700.0, 3960.0, 5000.0, 7500.0, 10620.0]
HV 20A | HV 20A | 20 | 0 | [10.0, 1.3, 0.3, 0.155, 0.1, 0.0555, 0.023, 0.01] | [10.0, 1.3, 0.161, 0.1, 0.0611, 0.0399, 0.0141, 0.01] | 0 | [60.0, 70.0, 80.0, 87.0, 94.0, 110.0, 150.0, 216.0] | [120.0, 150.0, 200.0, 223.0, 260.0, 300.0, 450.0, 532.0]
HV 25A | HV 25A | 25 | 0 | [10.0, 2.512, 0.833, 0.299, 0.1, 0.0372, 0.0223, 0.01] | [10.0, 3.125, 0.597, 0.198, 0.1, 0.0378, 0.022, 0.01] | 0 | [75.0, 82.0, 90.0, 100.0, 124.0, 170.0, 200.0, 289.0] | [150.0, 170.0, 210.0, 250.0, 294.0, 400.0, 500.0, 711.0]
HV 31.5A | HV 31.5A | 31.5 | 0 | [10.0, 2.34, 0.722, 0.181, 0.1, 0.055, 0.0296, 0.01] | [10.0, 2.84, 0.368, 0.164, 0.1, 0.0621, 0.0378, 0.0195, 0.01] | 0 | [95.0, 110.0, 125.0, 150.0, 165.0, 200.0, 250.0, 390.0] | [189.0, 220.0, 300.0, 350.0, 393.0, 450.0, 530.0, 700.0, 960.0]
HV 40A | HV 40A | 40 | 0 | [10.0, 1.3, 0.161, 0.1, 0.0611, 0.0399, 0.0141, 0.01] | [10.0, 2.05, 0.369, 0.198, 0.1, 0.051, 0.0298, 0.01] | 0 | [120.0, 150.0, 200.0, 223.0, 260.0, 300.0, 450.0, 532.0] | [240.0, 300.0, 400.0, 450.0, 530.0, 650.0, 800.0, 1311.0]
HV 50A | HV 50A | 50 | 0 | [10.0, 3.215, 0.597, 0.198, 0.1, 0.0378, 0.022, 0.01] | [10.0, 3.64, 0.854, 0.281, 0.1, 0.0531, 0.022, 0.01] | 0 | [150.0, 170.0, 210.0, 250.0, 294.0, 400.0, 500.0, 711.0] | [300.0, 350.0, 450.0, 550.0, 700.0, 850.0, 1200.0, 1752.0]
HV 6.3A | HV 6.3A | 6.3 | 0 | [10.0, 1.39, 0.344, 0.168, 0.1, 0.056, 0.0263, 0.01] | [10.0, 1.711, 0.516, 0.198, 0.1, 0.0634, 0.0303, 0.01] | 0 | [19.0, 19.5, 20.4, 20.8, 22.0, 25.0, 32.0, 48.0] | [38.0, 40.0, 43.0, 48.0, 53.0, 60.0, 75.0, 118.0]
HV 63A | HV 63A | 63 | 0 | [10.0, 2.84, 0.368, 0.164, 0.1, 0.0621, 0.0378, 0.0195, 0.01] | [10.0, 1.82, 0.344, 0.1, 0.0467, 0.0269, 0.01] | 0 | [189.0, 220.0, 300.0, 350.0, 393.0, 450.0, 530.0, 700.0, 961.0] | [378.0, 500.0, 700.0, 934.0, 1200.0, 1500.0, 2366.0]
HV 80A | HV 80A | 80 | 0 | [10.0, 2.05, 0.369, 0.198, 0.1, 0.051, 0.0298, 0.01] | [10.0, 4.15, 1.03, 0.198, 0.1, 0.051, 0.0172, 0.01] | 0 | [240.0, 300.0, 400.0, 450.0, 530.0, 650.0, 800.0, 1311.0] | [480.0, 550.0, 700.0, 1000.0, 1260.0, 1600.0, 2500.0, 3227.0]
Siemens NH-1-100 | Siemens NH-1-100 | 100 | [5400.0, 2000.0, 400.0, 20.0, 1.0, 0.2, 0.012, 0.004] | 0 | 0 | [150.0, 190.0, 250.0, 430.0, 900.0, 1250.0, 2700.0, 3600.0] | 0 | 0
Siemens NH-1-125 | Siemens NH-1-125 | 125 | [4800.0, 120.0, 7.0, 0.1, 0.004] | 0 | 0 | [180.0, 400.0, 740.0, 2000.0, 4250.0] | 0 | 0
Siemens NH-1-16 | Siemens NH-1-16 | 16 | [4000.0, 400.0, 2.0, 0.1, 0.04, 0.01] | 0 | 0 | [26.0, 35.0, 75.0, 150.0, 200.0, 300.0] | 0 | 0
Siemens NH-1-160 | Siemens NH-1-160 | 160 | [4800.0, 120.0, 7.0, 0.1, 0.004] | 0 | 0 | [210.0, 500.0, 900.0, 2300.0, 5000.0] | 0 | 0
Siemens NH-1-25 | Siemens NH-1-25 | 25 | [4000.0, 1000.0, 10.0, 0.2, 0.02, 0.01] | 0 | 0 | [40.0, 50.0, 100.0, 210.0, 400.0, 500.0] | 0 | 0
Siemens NH-1-50 | Siemens NH-1-50 | 50 | [4000.0, 40.0, 4.0, 1.0, 0.02, 0.01] | 0 | 0 | [86.0, 200.0, 300.0, 400.0, 1000.0, 1280.0] | 0 | 0
Siemens NH-1-63 | Siemens NH-1-63 | 63 | [4000.0, 100.0, 10.0, 2.0, 0.04, 0.01] | 0 | 0 | [100.0, 200.0, 300.0, 400.0, 1000.0, 1500.0] | 0 | 0
Siemens NH-1-80 | Siemens NH-1-80 | 80 | [4800.0, 120.0, 7.0, 0.1, 0.01] | 0 | 0 | [150.58, 250.0, 450.0, 1150.0, 2470.0] | 0 | 0
Siemens NH-2-1000 | Siemens NH-2-1000 | 1000 | [4800.0, 120.0, 7.0, 0.1, 0.004] | 0 | 0 | [1900.0, 3500.0, 8400.0, 24000.0, 52000.0] | 0 | 0
Siemens NH-2-200 | Siemens NH-2-200 | 200 | [4800.0, 120.0, 7.0, 0.1, 0.004] | 0 | 0 | [280.0, 650.0, 1200.0, 3000.0, 7000.0] | 0 | 0
Siemens NH-2-224 | Siemens NH-2-224 | 224 | [4800.0, 120.0, 7.0, 0.2, 0.04, 0.004] | 0 | 0 | [400.0, 750.0, 1453.0, 3025.0, 4315.0, 7600.0] | 0 | 0
Siemens NH-2-250 | Siemens NH-2-250 | 250 | [4800.0, 120.0, 7.0, 0.1, 0.004] | 0 | 0 | [450.0, 800.0, 1650.0, 4000.0, 8500.0] | 0 | 0
Siemens NH-2-315 | Siemens NH-2-315 | 315 | [4800.0, 120.0, 7.0, 0.1, 0.004] | 0 | 0 | [550.0, 920.0, 1900.0, 5000.0, 11000.0] | 0 | 0
Siemens NH-2-355 | Siemens NH-2-355 | 355 | [4800.0, 120.0, 6.0, 0.1, 0.004] | 0 | 0 | [650.0, 1116.27, 2350.0, 5840.0, 12790.0] | 0 | 0
Siemens NH-2-400 | Siemens NH-2-400 | 400 | [4800.0, 120.0, 7.0, 0.1, 0.004] | 0 | 0 | [720.0, 1350.0, 2800.0, 6500.0, 15000.0] | 0 | 0
Siemens NH-2-425 | Siemens NH-2-425 | 425 | [4800.0, 120.0, 7.0, 0.1, 0.004] | 0 | 0 | [850.0, 1500.0, 3050.0, 7500.0, 16500.0] | 0 | 0
Siemens NH-2-630 | Siemens NH-2-630 | 630 | [4800.0, 120.0, 7.0, 0.1, 0.004] | 0 | 0 | [1200.0, 2000.0, 4800.0, 12000.0, 26000.0] | 0 | 0

## res_bus
| vm_pu | va_degree | p_mw | q_mvar
0 | 0.9991 | -0.020703 | 0.32223 | 0.15606
1 | 0.99913 | -0.020531 | 0 | 0
2 | 0.99914 | -0.02067 | 0 | 0
3 | 0.99846 | -0.020926 | 0 | 0
4 | 0.99845 | -0.021002 | 0.24946 | 0.12082
5 | 0.99844 | -0.021032 | 0.40644 | 0.19685
6 | 0.99852 | -0.021506 | 0 | 0
7 | 0.99788 | -0.015636 | 0 | 0
8 | 0.99788 | -0.015667 | 0.16983 | 0.08225
9 | 0.99787 | -0.015701 | 0.24911 | 0.12065
10 | 0.99796 | -0.016439 | 0 | 0
11 | 0.99791 | -0.015945 | 0 | 0
12 | 0.99814 | -0.018024 | 0 | 0
13 | 0.99787 | -0.01558 | 0.32069 | 0.15532
14 | 0.9979 | -0.015833 | 0 | 0
15 | 0.99771 | -0.016672 | 0 | 0
16 | 0.99747 | -0.015932 | 0.25713 | 0.12453
17 | 0.99745 | -0.015812 | 0.14064 | 0.068115
18 | 0.99746 | -0.015862 | 0 | 0
19 | 0.99756 | -0.015326 | 0.19548 | 0.094674
20 | 0.9974 | -0.016176 | 0 | 0
21 | 0.99744 | -0.015721 | 0 | 0
22 | 0.99744 | -0.015676 | 0.19148 | 0.092737
23 | 0.99761 | -0.015768 | 0 | 0
24 | 0.99738 | -0.01601 | 0 | 0
25 | 0.99738 | -0.015971 | 0.16957 | 0.082127
26 | 0.99738 | -0.016051 | 0 | 0
27 | 0.99739 | -0.016122 | 0.15806 | 0.076554
28 | 0.99738 | -0.016053 | 0 | 0
29 | 0.99738 | -0.016014 | 0.13775 | 0.066717
30 | 0.99915 | -0.020762 | 0.32826 | 0.15898
31 | 0.99918 | -0.021044 | 0 | 0
32 | 0.99853 | -0.021594 | 0.28691 | 0.13896
33 | 0.99989 | -0.0003244 | 0.37971 | 0.1839
34 | 0.9999 | -0.000396 | 0 | 0
35 | 0.99991 | -0.00052842 | 0 | 0
36 | 0.99991 | -0.00055389 | 0.28255 | 0.13685
37 | 1 | 0 | -16.488 | -7.8327
38 | 0.99545 | -0.062187 | 0.38505 | 0.18649
39 | 0.99546 | -0.062305 | 0 | 0
40 | 0.99549 | -0.062523 | 0 | 0
41 | 0.99795 | -0.078236 | 0 | 0
42 | 0.99793 | -0.078024 | 0.40005 | 0.19375
43 | 0.99801 | -0.07879 | 0.10043 | 0.048642
44 | 0.99792 | -0.077935 | 0 | 0
45 | 0.99808 | -0.078338 | 0.069063 | 0.033449
46 | 0.99554 | -0.063042 | 0 | 0
47 | 0.99547 | -0.062422 | 0.34932 | 0.16918
48 | 0.99789 | -0.077745 | 0 | 0
49 | 0.99813 | -0.078785 | 0 | 0
50 | 0.99812 | -0.07877 | 0 | 0
51 | 0.99818 | -0.078216 | 0 | 0
52 | 0.99808 | -0.079293 | 0.31054 | 0.1504
53 | 0.99812 | -0.078749 | 0.070724 | 0.034253
54 | 0.99818 | -0.078177 | 0.078318 | 0.037931
55 | 0.99822 | -0.078065 | 0.096606 | 0.046788
56 | 0.99561 | -0.063626 | 0.36747 | 0.17797
57 | 0.99788 | -0.077617 | 0.35074 | 0.16987
58 | 0.99778 | -0.085729 | 0.38423 | 0.18609
59 | 0.99779 | -0.085834 | 0 | 0
60 | 0.99777 | -0.085691 | 0 | 0
61 | 0.99781 | -0.08602 | 0 | 0
62 | 0.99777 | -0.085665 | 0 | 0
63 | 0.99777 | -0.085656 | 0 | 0
64 | 0.99698 | -0.078591 | 0 | 0
65 | 0.99777 | -0.085636 | 0.083946 | 0.040657
66 | 0.99776 | -0.085611 | 0.11837 | 0.05733
67 | 0.9967 | -0.076046 | 0 | 0
68 | 0.99697 | -0.078521 | 0.12599 | 0.061017
69 | 0.99655 | -0.074685 | 0 | 0
70 | 0.99655 | -0.07466 | 0.14173 | 0.068641
71 | 0.99649 | -0.074142 | 0 | 0
72 | 0.99665 | -0.075591 | 0.29871 | 0.14467
73 | 0.99697 | -0.078484 | 0 | 0
74 | 0.99636 | -0.072937 | 0.25925 | 0.12556
75 | 0.99662 | -0.07534 | 0 | 0
76 | 0.99824 | -0.077982 | 0.068701 | 0.033274
77 | 0.99612 | -0.060249 | 0 | 0
78 | 0.99692 | -0.067471 | 0 | 0
79 | 0.99611 | -0.060068 | 0.34581 | 0.16748
80 | 0.99713 | -0.066052 | 0.3219 | 0.1559
81 | 0.99831 | -0.073825 | 0.1084 | 0.052501
82 | 0.99836 | -0.073623 | 0 | 0
83 | 0.99745 | -0.063878 | 0.4056 | 0.19644
84 | 0.99762 | -0.065372 | 0 | 0
85 | 0.99764 | -0.065521 | 0.10841 | 0.052506
86 | 0.9976 | -0.06522 | 0.34688 | 0.168
87 | 0.99765 | -0.065625 | 0 | 0
88 | 0.99752 | -0.064447 | 0 | 0
89 | 0.99763 | -0.065494 | 0 | 0
90 | 0.99849 | -0.073111 | 0 | 0
91 | 0.99611 | -0.073555 | 0.35537 | 0.17211
92 | 0.99612 | -0.073648 | 0 | 0
93 | 0.99596 | -0.074553 | 0 | 0
94 | 0.99618 | -0.074152 | 0.11727 | 0.056797
95 | 0.99577 | -0.072831 | 0 | 0
96 | 0.99575 | -0.07264 | 0 | 0
97 | 0.99573 | -0.072476 | 0.13736 | 0.066525
98 | 0.99574 | -0.072733 | 0.41431 | 0.20066
99 | 0.99572 | -0.072324 | 0 | 0
100 | 0.9966 | -0.075113 | 0 | 0
101 | 0.99643 | -0.073627 | 0 | 0
102 | 0.99659 | -0.075092 | 0.082096 | 0.039761
103 | 0.99637 | -0.0731 | 0.33352 | 0.16153
104 | 0.99923 | -0.021496 | 0.28573 | 0.13838
105 | 0.99924 | -0.021616 | 0 | 0
106 | 0.99921 | -0.021273 | 0 | 0
107 | 0.99895 | -0.018886 | 0 | 0
108 | 0.99955 | -0.018338 | 0 | 0
109 | 0.99889 | -0.019241 | 0 | 0
110 | 0.99962 | -0.018098 | 0 | 0
111 | 0.99955 | -0.018307 | 0.36949 | 0.17895
112 | 0.9984 | -0.020383 | 0 | 0
113 | 0.99812 | -0.017825 | 0.11267 | 0.05457
114 | 0.99888 | -0.019174 | 0 | 0
115 | 0.99888 | -0.019139 | 0.098308 | 0.047613
116 | 0.99888 | -0.019186 | 0.30575 | 0.14808
117 | 0.99811 | -0.017749 | 0.3596 | 0.17416
118 | 0.99994 | -0.00025647 | 0 | 0
119 | 0.99941 | -0.029572 | 0.08725 | 0.042257
120 | 0.9994 | -0.029608 | 0.084538 | 0.040944
121 | 0.99935 | -0.029825 | 0.12018 | 0.058207
122 | 0.99919 | -0.038751 | 0.075215 | 0.036429
123 | 0.99913 | -0.039047 | 0 | 0
124 | 0.99914 | -0.038944 | 0.071484 | 0.034621
125 | 0.99912 | -0.038953 | 0 | 0
126 | 0.99918 | -0.038802 | 0.28528 | 0.13817
127 | 0.99992 | -0.00011534 | 0.37148 | 0.17991
128 | 0.99894 | -0.047216 | 0.33934 | 0.16435
129 | 0.99897 | -0.047053 | 0 | 0
130 | 0.99911 | -0.039066 | 0 | 0
131 | 0.99851 | -0.073035 | 0.41527 | 0.20113
132 | 0.99911 | -0.038894 | 0.18174 | 0.088019
133 | 0.99559 | -0.071208 | 0.39231 | 0.19
134 | 0.99561 | -0.071348 | 0 | 0
135 | 0.99559 | -0.071172 | 0.10599 | 0.051333
136 | 0.99563 | -0.071507 | 0 | 0
137 | 0.99568 | -0.071973 | 0 | 0
138 | 0.99562 | -0.071465 | 0.12834 | 0.062159
139 | 0.99569 | -0.072132 | 0.19726 | 0.095539
140 | 0.99763 | -0.06544 | 0.098248 | 0.047584
141 | 0.99635 | -0.072884 | 0 | 0
142 | 0.99633 | -0.072705 | 0.070565 | 0.034176
143 | 0.99631 | -0.07247 | 0 | 0
144 | 0.99628 | -0.072258 | 0.4019 | 0.19465
145 | 0.99571 | -0.072257 | 0 | 0
146 | 0.99695 | -0.078364 | 0 | 0
147 | 0.99695 | -0.078329 | 0.10247 | 0.049629
148 | 0.99997 | 149.9981 | 0 | 0

## res_line
| p_from_mw | q_from_mvar | p_to_mw | q_to_mvar | pl_mw | ql_mvar | i_from_ka | i_to_ka | i_ka | vm_from_pu | va_from_degree | vm_to_pu | va_to_degree | loading_percent
0 | -0.32223 | -0.15606 | 0.32224 | 0.15602 | 8.4386e-06 | -4.7459e-05 | 0.010345 | 0.010344 | 0.010345 | 0.9991 | -0.020703 | 0.99913 | -0.020531 | 4.9261
1 | -0.32224 | -0.15602 | 0.32224 | 0.15515 | 5.2048e-06 | -0.00086782 | 0.010344 | 0.010333 | 0.010344 | 0.99913 | -0.020531 | 0.99914 | -0.02067 | 4.7019
2 | -0.32224 | -0.15515 | 0.32225 | 0.15457 | 3.4552e-06 | -0.00057713 | 0.010333 | 0.010326 | 0.010333 | 0.99914 | -0.02067 | 0.99915 | -0.020762 | 4.6969
3 | 0.24947 | 0.12079 | -0.24946 | -0.12082 | 2.8906e-06 | -2.8254e-05 | 0.0080136 | 0.008014 | 0.008014 | 0.99846 | -0.020926 | 0.99845 | -0.021002 | 3.8162
4 | 0.40644 | 0.19683 | -0.40644 | -0.19685 | 6.509e-06 | -2.1427e-05 | 0.013057 | 0.013057 | 0.013057 | 0.99846 | -0.020926 | 0.99844 | -0.021032 | 6.2175
5 | -0.65591 | -0.31762 | 0.65595 | 0.31586 | 4.3994e-05 | -0.0017558 | 0.02107 | 0.021048 | 0.02107 | 0.99846 | -0.020926 | 0.99852 | -0.021506 | 9.5773
6 | -0.65595 | -0.31586 | 0.65596 | 0.3156 | 6.6814e-06 | -0.000267 | 0.021048 | 0.021045 | 0.021048 | 0.99852 | -0.021506 | 0.99853 | -0.021594 | 9.5672
7 | -0.24912 | -0.12063 | 0.24912 | 0.12038 | 9.0224e-07 | -0.00025045 | 0.0080071 | 0.0080039 | 0.0080071 | 0.99788 | -0.015636 | 0.99788 | -0.015667 | 3.6396
8 | 0.24912 | 0.12063 | -0.24911 | -0.12065 | 2.4721e-06 | -2.4176e-05 | 0.0080071 | 0.0080074 | 0.0080074 | 0.99788 | -0.015636 | 0.99787 | -0.015701 | 3.813
9 | -0.41894 | -0.20263 | 0.41895 | 0.20184 | 8.0569e-06 | -0.00078988 | 0.013463 | 0.013453 | 0.013463 | 0.99788 | -0.015667 | 0.9979 | -0.015833 | 6.1194
10 | 1.9905 | 0.95124 | -1.9904 | -0.95171 | 0.00011613 | -0.00047342 | 0.063814 | 0.063821 | 0.063821 | 0.99796 | -0.016439 | 0.99791 | -0.015945 | 29.0094
11 | -1.9905 | -0.95124 | 1.9908 | 0.94971 | 0.00037406 | -0.001526 | 0.063814 | 0.063794 | 0.063814 | 0.99796 | -0.016439 | 0.99814 | -0.018024 | 29.0065
12 | 1.5714 | 0.75041 | -1.5713 | -0.75087 | 6.7949e-05 | -0.00045666 | 0.050375 | 0.050381 | 0.050381 | 0.99791 | -0.015945 | 0.99787 | -0.01558 | 22.9003
13 | 0.41896 | 0.2013 | -0.41895 | -0.20184 | 5.4657e-06 | -0.00053653 | 0.013446 | 0.013453 | 0.013453 | 0.99791 | -0.015945 | 0.9979 | -0.015833 | 6.1149
14 | 0.47229 | 0.22748 | -0.47228 | -0.22832 | 1.0903e-05 | -0.00084136 | 0.015161 | 0.015172 | 0.015172 | 0.99814 | -0.018024 | 0.99812 | -0.017825 | 6.8962
15 | -2.4631 | -1.1772 | 2.4638 | 1.1754 | 0.00068858 | -0.001765 | 0.078955 | 0.07893 | 0.078955 | 0.99814 | -0.018024 | 0.9984 | -0.020383 | 35.8886
16 | 1.2506 | 0.59555 | -1.2505 | -0.59551 | 0.00019465 | 4.1066e-05 | 0.040073 | 0.040074 | 0.040074 | 0.99787 | -0.01558 | 0.99771 | -0.016672 | 19.0828
17 | 1.2505 | 0.59551 | -1.2503 | -0.59696 | 0.00013434 | -0.0014486 | 0.040074 | 0.040092 | 0.040092 | 0.99771 | -0.016672 | 0.99761 | -0.015768 | 18.2238
18 | 0.60607 | 0.28846 | -0.60606 | -0.28887 | 8.6988e-06 | -0.0004075 | 0.019426 | 0.019431 | 0.019431 | 0.99747 | -0.015932 | 0.99745 | -0.015812 | 8.8321
19 | 0.19148 | 0.089987 | -0.19148 | -0.09076 | 1.6323e-06 | -0.00077299 | 0.0061231 | 0.0061327 | 0.0061327 | 0.99747 | -0.015932 | 0.99746 | -0.015862 | 2.7876
20 | -1.0547 | -0.50299 | 1.0548 | 0.50299 | 9.1705e-05 | 3.9762e-06 | 0.033817 | 0.033816 | 0.033817 | 0.99747 | -0.015932 | 0.99756 | -0.015326 | 16.1033
21 | 0.46542 | 0.22076 | -0.46539 | -0.22081 | 2.3847e-05 | -5.6582e-05 | 0.014908 | 0.014909 | 0.014909 | 0.99745 | -0.015812 | 0.9974 | -0.016176 | 7.0996
22 | 0.19148 | 0.09076 | -0.19148 | -0.092268 | 3.2e-06 | -0.0015084 | 0.0061327 | 0.0061515 | 0.0061515 | 0.99746 | -0.015862 | 0.99744 | -0.015721 | 2.7961
23 | -1.2503 | -0.59766 | 1.2503 | 0.59696 | 6.5449e-05 | -0.00070512 | 0.040101 | 0.040092 | 0.040101 | 0.99756 | -0.015326 | 0.99761 | -0.015768 | 18.2279
24 | 0.13776 | 0.064278 | -0.13775 | -0.066147 | 2.0454e-06 | -0.0018695 | 0.0043997 | 0.0044229 | 0.0044229 | 0.9974 | -0.016176 | 0.99738 | -0.016053 | 2.0104
25 | 0.32764 | 0.15654 | -0.32764 | -0.15687 | 2.0997e-06 | -0.00033747 | 0.01051 | 0.010514 | 0.010514 | 0.9974 | -0.016176 | 0.99739 | -0.016122 | 4.779
26 | 0.19148 | 0.092268 | -0.19148 | -0.092737 | 9.9806e-07 | -0.00046855 | 0.0061515 | 0.0061574 | 0.0061574 | 0.99744 | -0.015721 | 0.99744 | -0.015676 | 2.7988
27 | 0.16957 | 0.081666 | -0.16957 | -0.082127 | 7.6949e-07 | -0.00046061 | 0.0054475 | 0.0054533 | 0.0054533 | 0.99738 | -0.01601 | 0.99738 | -0.015971 | 2.4788
28 | -0.16957 | -0.081666 | 0.16957 | 0.081176 | 8.1696e-07 | -0.0004901 | 0.0054475 | 0.0054414 | 0.0054475 | 0.99738 | -0.01601 | 0.99738 | -0.016051 | 2.4761
29 | -0.16957 | -0.081176 | 0.16957 | 0.08032 | 1.4229e-06 | -0.00085625 | 0.0054414 | 0.0054307 | 0.0054414 | 0.99738 | -0.016051 | 0.99739 | -0.016122 | 2.4733
30 | 0.13775 | 0.066147 | -0.13775 | -0.066717 | 6.2742e-07 | -0.00056952 | 0.0044229 | 0.00443 | 0.00443 | 0.99738 | -0.016053 | 0.99738 | -0.016014 | 2.0136
31 | -0.6505 | -0.31355 | 0.65052 | 0.31268 | 2.1332e-05 | -0.00086913 | 0.020864 | 0.020853 | 0.020864 | 0.99915 | -0.020762 | 0.99918 | -0.021044 | 9.4835
32 | -0.65052 | -0.31268 | 0.65054 | 0.31197 | 1.7413e-05 | -0.00071018 | 0.020853 | 0.020844 | 0.020853 | 0.99918 | -0.021044 | 0.99921 | -0.021273 | 9.4785
33 | 2.4642 | 1.1745 | -2.4638 | -1.1754 | 0.00035461 | -0.00090984 | 0.078918 | 0.07893 | 0.07893 | 0.99853 | -0.021594 | 0.9984 | -0.020383 | 35.8774
34 | -3.4071 | -1.6291 | 3.4084 | 1.6298 | 0.0013353 | 0.00076154 | 0.10918 | 0.10918 | 0.10918 | 0.99853 | -0.021594 | 0.99895 | -0.018886 | 51.9897
35 | -0.37971 | -0.1839 | 0.37971 | 0.18352 | 3.1282e-06 | -0.00037623 | 0.01218 | 0.012176 | 0.01218 | 0.99989 | -0.0003244 | 0.9999 | -0.000396 | 5.5366
36 | -0.37971 | -0.18352 | 0.37972 | 0.18282 | 5.8231e-06 | -0.00070114 | 0.012176 | 0.012167 | 0.012176 | 0.9999 | -0.000396 | 0.99991 | -0.00052842 | 5.5344
37 | -0.37972 | -0.18282 | 0.37972 | 0.18269 | 1.1257e-06 | -0.00013566 | 0.012167 | 0.012165 | 0.012167 | 0.99991 | -0.00052842 | 0.99991 | -0.00055389 | 5.5304
38 | -0.66227 | -0.31953 | 0.66232 | 0.31949 | 5.4832e-05 | -4.7175e-05 | 0.021229 | 0.021228 | 0.021229 | 0.99991 | -0.00055389 | 1 | 0 | 10.109
39 | 15.8117 | 7.5027 | -15.8107 | -7.5052 | 0.00097974 | -0.0025698 | 0.50522 | 0.50526 | 0.50526 | 1 | 0 | 0.99994 | -0.00025647 | 39.5972
40 | -0.38505 | -0.18649 | 0.38505 | 0.18589 | 5.2347e-06 | -0.00060151 | 0.012407 | 0.012399 | 0.012407 | 0.99545 | -0.062187 | 0.99546 | -0.062305 | 5.6395
41 | -0.38505 | -0.18589 | 0.38506 | 0.18476 | 9.7718e-06 | -0.0011249 | 0.012399 | 0.012385 | 0.012399 | 0.99546 | -0.062305 | 0.99549 | -0.062523 | 5.636
42 | -0.73439 | -0.35338 | 0.73443 | 0.35198 | 4.4599e-05 | -0.0014032 | 0.023633 | 0.023616 | 0.023633 | 0.99549 | -0.062523 | 0.99554 | -0.063042 | 10.7424
43 | 0.34932 | 0.16862 | -0.34932 | -0.16918 | 4.0381e-06 | -0.00056411 | 0.011248 | 0.011255 | 0.011255 | 0.99549 | -0.062523 | 0.99547 | -0.062422 | 5.1161
44 | 0.75082 | 0.36072 | -0.7508 | -0.36129 | 1.8567e-05 | -0.00056392 | 0.024095 | 0.024103 | 0.024103 | 0.99795 | -0.078236 | 0.99793 | -0.078024 | 10.9557
45 | -0.75082 | -0.36072 | 0.75087 | 0.35924 | 4.8845e-05 | -0.0014852 | 0.024095 | 0.024077 | 0.024095 | 0.99795 | -0.078236 | 0.99801 | -0.07879 | 10.9525
46 | 0.35075 | 0.16753 | -0.35075 | -0.16806 | 3.7073e-06 | -0.00052083 | 0.011244 | 0.011251 | 0.011251 | 0.99793 | -0.078024 | 0.99792 | -0.077935 | 5.1141
47 | -0.8513 | -0.40788 | 0.85136 | 0.40786 | 5.6042e-05 | -1.5068e-05 | 0.027304 | 0.027304 | 0.027304 | 0.99801 | -0.07879 | 0.99808 | -0.078338 | 13.0021
48 | 0.35075 | 0.16806 | -0.35074 | -0.16914 | 7.7637e-06 | -0.0010887 | 0.011251 | 0.011265 | 0.011265 | 0.99792 | -0.077935 | 0.99789 | -0.077745 | 5.1203
49 | -0.92042 | -0.44131 | 0.92047 | 0.44034 | 4.8368e-05 | -0.00097477 | 0.029523 | 0.029511 | 0.029523 | 0.99808 | -0.078338 | 0.99813 | -0.078785 | 13.4197
50 | -0.73443 | -0.35198 | 0.73448 | 0.35038 | 5.0667e-05 | -0.0015968 | 0.023616 | 0.023595 | 0.023616 | 0.99554 | -0.063042 | 0.99561 | -0.063626 | 10.7343
51 | 0.35074 | 0.16914 | -0.35074 | -0.16987 | 5.1855e-06 | -0.00072566 | 0.011265 | 0.011274 | 0.011274 | 0.99789 | -0.077745 | 0.99788 | -0.077617 | 5.1244
52 | 0.070725 | 0.033216 | -0.070725 | -0.03366 | 1.2752e-07 | -0.0004438 | 0.0022598 | 0.0022653 | 0.0022653 | 0.99813 | -0.078785 | 0.99812 | -0.07877 | 1.0297
53 | -5.5604 | -2.6455 | 5.5607 | 2.6451 | 0.00026978 | -0.00040591 | 0.17809 | 0.17808 | 0.17809 | 0.99813 | -0.078785 | 0.99818 | -0.078216 | 49.1963
54 | 4.5692 | 2.172 | -4.569 | -2.1725 | 0.0001976 | -0.00050944 | 0.14632 | 0.14633 | 0.14633 | 0.99813 | -0.078785 | 0.99808 | -0.079293 | 40.4221
55 | 0.070725 | 0.03366 | -0.070724 | -0.034253 | 1.7144e-07 | -0.00059325 | 0.0022653 | 0.0022728 | 0.0022728 | 0.99812 | -0.07877 | 0.99812 | -0.078749 | 1.0331
56 | 0.078319 | 0.036904 | -0.078318 | -0.037931 | 3.6334e-07 | -0.0010274 | 0.0025038 | 0.0025167 | 0.0025167 | 0.99818 | -0.078216 | 0.99818 | -0.078177 | 1.1439
57 | -5.639 | -2.682 | 5.6392 | 2.677 | 0.00020717 | -0.0050336 | 0.18059 | 0.18052 | 0.18059 | 0.99818 | -0.078216 | 0.99822 | -0.078065 | 14.1526
58 | 4.2585 | 2.0221 | -4.2576 | -2.0211 | 0.0009157 | 0.00098023 | 0.13635 | 0.13635 | 0.13635 | 0.99808 | -0.079293 | 0.99781 | -0.08602 | 38.9569
59 | -5.7358 | -2.7238 | 5.7359 | 2.7211 | 0.00011487 | -0.0026969 | 0.18363 | 0.18359 | 0.18363 | 0.99822 | -0.078065 | 0.99824 | -0.077982 | 14.3908
60 | -1.1019 | -0.52835 | 1.1025 | 0.52841 | 0.00054356 | 5.2756e-05 | 0.035434 | 0.03543 | 0.035434 | 0.99561 | -0.063626 | 0.99612 | -0.060249 | 16.8732
61 | -0.58655 | -0.28095 | 0.58656 | 0.28059 | 7.2957e-06 | -0.00036483 | 0.018816 | 0.018812 | 0.018816 | 0.99778 | -0.085729 | 0.99779 | -0.085834 | 8.5529
62 | 0.20232 | 0.094859 | -0.20232 | -0.095261 | 9.4665e-07 | -0.00040269 | 0.0064649 | 0.0064699 | 0.0064699 | 0.99778 | -0.085729 | 0.99777 | -0.085691 | 2.9409
63 | -0.58656 | -0.28059 | 0.58657 | 0.27994 | 1.2875e-05 | -0.0006443 | 0.018812 | 0.018804 | 0.018812 | 0.99779 | -0.085834 | 0.99781 | -0.08602 | 8.5508
64 | 0.083946 | 0.039302 | -0.083946 | -0.039951 | 2.6294e-07 | -0.00064899 | 0.0026817 | 0.0026897 | 0.0026897 | 0.99777 | -0.085691 | 0.99777 | -0.085665 | 1.2226
65 | 0.11837 | 0.05596 | -0.11837 | -0.056573 | 4.9522e-07 | -0.00061306 | 0.0037882 | 0.0037958 | 0.0037958 | 0.99777 | -0.085691 | 0.99777 | -0.085656 | 1.7254
66 | 3.671 | 1.7412 | -3.6677 | -1.7444 | 0.0032695 | -0.0032384 | 0.11755 | 0.1176 | 0.1176 | 0.99781 | -0.08602 | 0.99698 | -0.078591 | 53.4536
67 | 0.083946 | 0.039951 | -0.083946 | -0.040657 | 2.8781e-07 | -0.00070591 | 0.0026897 | 0.0026986 | 0.0026986 | 0.99777 | -0.085665 | 0.99777 | -0.085636 | 1.2266
68 | 0.11837 | 0.056573 | -0.11837 | -0.05733 | 6.1488e-07 | -0.00075777 | 0.0037958 | 0.0038053 | 0.0038053 | 0.99777 | -0.085656 | 0.99776 | -0.085611 | 1.7297
69 | 3.4393 | 1.6386 | -3.4382 | -1.6398 | 0.001041 | -0.0012115 | 0.11031 | 0.11033 | 0.11033 | 0.99698 | -0.078591 | 0.9967 | -0.076046 | 50.1485
70 | 0.22846 | 0.10585 | -0.22846 | -0.10652 | 2.0272e-06 | -0.00067663 | 0.0072905 | 0.0072988 | 0.0072988 | 0.99698 | -0.078591 | 0.99697 | -0.078521 | 3.3176
71 | 1.1871 | 0.5634 | -1.1871 | -0.56418 | 6.4864e-05 | -0.00077613 | 0.038059 | 0.038069 | 0.038069 | 0.9967 | -0.076046 | 0.99665 | -0.075591 | 17.304
72 | 2.2511 | 1.0764 | -2.2507 | -1.0775 | 0.00036146 | -0.001122 | 0.072268 | 0.072283 | 0.072283 | 0.9967 | -0.076046 | 0.99655 | -0.074685 | 32.856
73 | 0.10247 | 0.045505 | -0.10247 | -0.046374 | 5.1703e-07 | -0.00086912 | 0.0032465 | 0.0032568 | 0.0032568 | 0.99697 | -0.078521 | 0.99697 | -0.078484 | 1.4804
74 | 0.14173 | 0.06829 | -0.14173 | -0.068641 | 4.1134e-07 | -0.00035134 | 0.0045572 | 0.0045616 | 0.0045616 | 0.99655 | -0.074685 | 0.99655 | -0.07466 | 2.0735
75 | 2.109 | 1.0092 | -2.1088 | -1.0097 | 0.00013507 | -0.00048289 | 0.067726 | 0.067733 | 0.067733 | 0.99655 | -0.074685 | 0.99649 | -0.074142 | 30.7875
76 | 2.1088 | 1.0097 | -2.1085 | -1.0108 | 0.0002987 | -0.0010673 | 0.067733 | 0.067747 | 0.067747 | 0.99649 | -0.074142 | 0.99636 | -0.072937 | 30.7941
77 | 0.88836 | 0.41951 | -0.88834 | -0.42009 | 2.7094e-05 | -0.00058623 | 0.028456 | 0.028463 | 0.028463 | 0.99665 | -0.075591 | 0.99662 | -0.07534 | 12.9378
78 | 0.10247 | 0.046374 | -0.10247 | -0.04895 | 1.5525e-06 | -0.0025767 | 0.0032568 | 0.0032883 | 0.0032883 | 0.99697 | -0.078484 | 0.99695 | -0.078364 | 1.4947
79 | 1.8493 | 0.8852 | -1.849 | -0.88505 | 0.00032622 | 0.00014285 | 0.059401 | 0.059402 | 0.059402 | 0.99636 | -0.072937 | 0.99618 | -0.074152 | 28.2867
80 | 0.88834 | 0.42009 | -0.88831 | -0.42062 | 2.436e-05 | -0.00052678 | 0.028463 | 0.02847 | 0.02847 | 0.99662 | -0.07534 | 0.9966 | -0.075113 | 12.9408
81 | -5.8046 | -2.7544 | 5.8049 | 2.7549 | 0.00023299 | 0.00052237 | 0.1858 | 0.1858 | 0.1858 | 0.99824 | -0.077982 | 0.99831 | -0.073825 | 14.4031
82 | -1.4483 | -0.69485 | 1.4496 | 0.68497 | 0.001248 | -0.0098864 | 0.046552 | 0.046424 | 0.046552 | 0.99612 | -0.060249 | 0.99692 | -0.067471 | 21.1601
83 | 0.34581 | 0.16645 | -0.34581 | -0.16748 | 7.2393e-06 | -0.0010352 | 0.011122 | 0.011135 | 0.011135 | 0.99612 | -0.060249 | 0.99611 | -0.060068 | 5.0614
84 | -1.4496 | -0.68497 | 1.4498 | 0.68506 | 0.00028558 | 9.0619e-05 | 0.046424 | 0.046423 | 0.046424 | 0.99692 | -0.067471 | 0.99713 | -0.066052 | 22.1069
85 | -1.7717 | -0.84096 | 1.7723 | 0.84119 | 0.00054286 | 0.00022781 | 0.056778 | 0.056776 | 0.056778 | 0.99713 | -0.066052 | 0.99745 | -0.063878 | 27.0369
86 | -5.9133 | -2.8074 | 5.9135 | 2.8011 | 0.00028698 | -0.0063346 | 0.18928 | 0.1892 | 0.18928 | 0.99831 | -0.073825 | 0.99836 | -0.073623 | 14.834
87 | -5.9135 | -2.8011 | 5.9143 | 2.7853 | 0.00071209 | -0.015745 | 0.1892 | 0.189 | 0.1892 | 0.99836 | -0.073623 | 0.99849 | -0.073111 | 14.8277
88 | -2.1779 | -1.0376 | 2.178 | 1.0371 | 0.00014773 | -0.00049554 | 0.069819 | 0.069812 | 0.069819 | 0.99745 | -0.063878 | 0.99752 | -0.064447 | 31.7357
89 | -0.34689 | -0.16713 | 0.34689 | 0.16627 | 6.0393e-06 | -0.00086499 | 0.011142 | 0.011131 | 0.011142 | 0.99762 | -0.065372 | 0.99764 | -0.065521 | 5.0645
90 | 0.34689 | 0.16713 | -0.34688 | -0.168 | 6.0852e-06 | -0.00086982 | 0.011142 | 0.011153 | 0.011153 | 0.99762 | -0.065372 | 0.9976 | -0.06522 | 5.0695
91 | -0.4553 | -0.21877 | 0.45531 | 0.21831 | 5.52e-06 | -0.00045846 | 0.014617 | 0.014611 | 0.014617 | 0.99764 | -0.065521 | 0.99765 | -0.065625 | 6.6439
92 | 2.1783 | 1.0361 | -2.178 | -1.0371 | 0.00030631 | -0.001028 | 0.069798 | 0.069812 | 0.069812 | 0.99765 | -0.065625 | 0.99752 | -0.064447 | 31.7326
93 | 0.09825 | 0.043381 | -0.098249 | -0.04646 | 1.6903e-06 | -0.0030785 | 0.0031077 | 0.0031448 | 0.0031448 | 0.99765 | -0.065625 | 0.99763 | -0.065494 | 1.4294
94 | -2.7319 | -1.2978 | 2.7344 | 1.2928 | 0.0024666 | -0.0050107 | 0.087515 | 0.087444 | 0.087515 | 0.99765 | -0.065625 | 0.99849 | -0.073111 | 39.7796
95 | 0.098249 | 0.04646 | -0.098248 | -0.047584 | 6.2734e-07 | -0.0011239 | 0.0031448 | 0.0031588 | 0.0031588 | 0.99763 | -0.065494 | 0.99763 | -0.06544 | 1.4358
96 | -8.6486 | -4.0781 | 8.6488 | 4.0766 | 0.00015272 | -0.0015346 | 0.27645 | 0.27643 | 0.27645 | 0.99849 | -0.073111 | 0.99851 | -0.073035 | 21.665
97 | -1.7316 | -0.82892 | 1.7316 | 0.82882 | 1.8958e-05 | -0.00010307 | 0.055635 | 0.055634 | 0.055635 | 0.99611 | -0.073555 | 0.99612 | -0.073648 | 25.2886
98 | 1.3762 | 0.6568 | -1.376 | -0.65675 | 0.00019753 | 5.6493e-05 | 0.044192 | 0.044193 | 0.044193 | 0.99611 | -0.073555 | 0.99596 | -0.074553 | 21.0442
99 | -1.7316 | -0.82882 | 1.7317 | 0.82826 | 0.00010303 | -0.00056028 | 0.055634 | 0.055626 | 0.055634 | 0.99612 | -0.073648 | 0.99618 | -0.074152 | 25.288
100 | 1.376 | 0.65675 | -1.3757 | -0.6592 | 0.00027984 | -0.0024567 | 0.044193 | 0.044225 | 0.044225 | 0.99596 | -0.074553 | 0.99577 | -0.072831 | 20.1021
101 | 0.41433 | 0.19974 | -0.41432 | -0.20064 | 9.1269e-06 | -0.0009068 | 0.013334 | 0.013346 | 0.013346 | 0.99577 | -0.072831 | 0.99575 | -0.07264 | 6.0662
102 | 0.9614 | 0.45947 | -0.96136 | -0.46021 | 4.0276e-05 | -0.00073631 | 0.03089 | 0.0309 | 0.0309 | 0.99577 | -0.072831 | 0.99573 | -0.072476 | 14.0454
103 | 0.41432 | 0.20064 | -0.41431 | -0.20066 | 5.8647e-06 | -1.8201e-05 | 0.013346 | 0.013346 | 0.013346 | 0.99575 | -0.07264 | 0.99574 | -0.072733 | 6.3552
104 | 0.824 | 0.39368 | -0.82399 | -0.39405 | 1.4852e-05 | -0.00037124 | 0.026475 | 0.02648 | 0.02648 | 0.99573 | -0.072476 | 0.99572 | -0.072324 | 12.0364
105 | 0.82399 | 0.39405 | -0.82398 | -0.39421 | 6.4352e-06 | -0.00016081 | 0.02648 | 0.026482 | 0.026482 | 0.99572 | -0.072324 | 0.99571 | -0.072257 | 12.0373
106 | 0.80622 | 0.38137 | -0.80607 | -0.38513 | 0.00014339 | -0.0037664 | 0.025834 | 0.025881 | 0.025881 | 0.9966 | -0.075113 | 0.99643 | -0.073627 | 11.7642
107 | 0.082097 | 0.039252 | -0.082096 | -0.039761 | 1.9972e-07 | -0.00050931 | 0.0026358 | 0.0026422 | 0.0026422 | 0.9966 | -0.075113 | 0.99659 | -0.075092 | 1.201
108 | 0.80607 | 0.38513 | -0.80602 | -0.38644 | 5.0027e-05 | -0.0013104 | 0.025881 | 0.025898 | 0.025898 | 0.99643 | -0.073627 | 0.99637 | -0.0731 | 11.7717
109 | 0.47251 | 0.22491 | -0.47249 | -0.22585 | 1.2141e-05 | -0.00093341 | 0.015162 | 0.015173 | 0.015173 | 0.99637 | -0.0731 | 0.99635 | -0.072884 | 6.8969
110 | -0.93629 | -0.44966 | 0.9363 | 0.4494 | 1.3155e-05 | -0.00025702 | 0.030007 | 0.030003 | 0.030007 | 0.99923 | -0.021496 | 0.99924 | -0.021616 | 13.6394
111 | 0.65056 | 0.31127 | -0.65054 | -0.31197 | 1.7122e-05 | -0.00069893 | 0.020835 | 0.020844 | 0.020844 | 0.99923 | -0.021496 | 0.99921 | -0.021273 | 9.4744
112 | 3.8137 | 1.8218 | -3.8125 | -1.8229 | 0.0012314 | -0.001109 | 0.1221 | 0.12212 | 0.12212 | 0.99924 | -0.021616 | 0.99895 | -0.018886 | 55.5087
113 | -4.75 | -2.2712 | 4.7513 | 2.2681 | 0.0013412 | -0.0031393 | 0.1521 | 0.15205 | 0.1521 | 0.99924 | -0.021616 | 0.99955 | -0.018338 | 42.0177
114 | 0.40408 | 0.19308 | -0.40406 | -0.19315 | 2.0739e-05 | -6.9791e-05 | 0.012942 | 0.012943 | 0.012943 | 0.99895 | -0.018886 | 0.99889 | -0.019241 | 6.1632
115 | -5.1208 | -2.4468 | 5.1211 | 2.4378 | 0.00030567 | -0.0090809 | 0.16391 | 0.16379 | 0.16391 | 0.99955 | -0.018338 | 0.99962 | -0.018098 | 12.8454
116 | 0.36949 | 0.17879 | -0.36949 | -0.17895 | 1.2957e-06 | -0.00016433 | 0.011855 | 0.011857 | 0.011857 | 0.99955 | -0.018338 | 0.99955 | -0.018307 | 5.3894
117 | 0.30575 | 0.14773 | -0.30575 | -0.14808 | 1.9231e-06 | -0.00035561 | 0.0098135 | 0.009818 | 0.009818 | 0.99889 | -0.019241 | 0.99888 | -0.019186 | 4.4627
118 | 0.098309 | 0.045422 | -0.098309 | -0.046904 | 8.1795e-07 | -0.0014814 | 0.0031297 | 0.0031479 | 0.0031479 | 0.99889 | -0.019241 | 0.99888 | -0.019174 | 1.4309
119 | -15.4365 | -7.3191 | 15.4392 | 7.3261 | 0.0026588 | 0.0069807 | 0.49336 | 0.49335 | 0.49336 | 0.99962 | -0.018098 | 0.99994 | -0.00025647 | 38.2447
120 | 10.3154 | 4.8813 | -10.3143 | -4.8784 | 0.0011409 | 0.0029053 | 0.32956 | 0.32957 | 0.32957 | 0.99962 | -0.018098 | 0.99941 | -0.029572 | 25.5478
121 | 0.35961 | 0.17375 | -0.3596 | -0.17416 | 3.1375e-06 | -0.00041786 | 0.011551 | 0.011556 | 0.011556 | 0.99812 | -0.017825 | 0.99811 | -0.017749 | 5.2528
122 | 0.098309 | 0.046904 | -0.098308 | -0.047613 | 3.9487e-07 | -0.00070897 | 0.0031479 | 0.0031568 | 0.0031568 | 0.99888 | -0.019174 | 0.99888 | -0.019139 | 1.4349
123 | 0.37148 | 0.17915 | -0.37148 | -0.17991 | 6.0469e-06 | -0.00076034 | 0.011907 | 0.011916 | 0.011916 | 0.99994 | -0.00025647 | 0.99992 | -0.00011534 | 5.4164
124 | 10.227 | 4.8362 | -10.2269 | -4.8368 | 8.7342e-05 | -0.00061533 | 0.32677 | 0.32677 | 0.32677 | 0.99941 | -0.029572 | 0.9994 | -0.029608 | 25.6093
125 | 10.1424 | 4.7959 | -10.1419 | -4.7996 | 0.00052179 | -0.0037418 | 0.32406 | 0.32411 | 0.32411 | 0.9994 | -0.029608 | 0.99935 | -0.029825 | 25.4005
126 | 10.0217 | 4.7414 | -10.0208 | -4.7392 | 0.00086208 | 0.0021882 | 0.32025 | 0.32026 | 0.32026 | 0.99935 | -0.029825 | 0.99919 | -0.038751 | 24.826
127 | 9.9456 | 4.7028 | -9.9455 | -4.7037 | 0.00012076 | -0.00090264 | 0.31784 | 0.31785 | 0.31785 | 0.99919 | -0.038751 | 0.99918 | -0.038802 | 24.9101
128 | -0.18174 | -0.086297 | 0.18174 | 0.086246 | 2.6328e-06 | -5.0474e-05 | 0.0058129 | 0.0058122 | 0.0058129 | 0.99913 | -0.039047 | 0.99914 | -0.038944 | 2.768
129 | 0.18174 | 0.086297 | -0.18174 | -0.087367 | 2.0301e-06 | -0.0010696 | 0.0058129 | 0.0058262 | 0.0058262 | 0.99913 | -0.039047 | 0.99912 | -0.038953 | 2.6483
130 | -9.6599 | -4.5681 | 9.6602 | 4.5655 | 0.00032484 | -0.0025847 | 0.30873 | 0.3087 | 0.30873 | 0.99914 | -0.038944 | 0.99918 | -0.038802 | 24.1951
131 | 9.4066 | 4.4472 | -9.4064 | -4.4495 | 0.0002706 | -0.0022785 | 0.30062 | 0.30065 | 0.30065 | 0.99914 | -0.038944 | 0.99911 | -0.039066 | 23.5621
132 | 0.18174 | 0.087367 | -0.18174 | -0.088019 | 1.2429e-06 | -0.00065239 | 0.0058262 | 0.0058344 | 0.0058344 | 0.99912 | -0.038953 | 0.99911 | -0.038894 | 2.652
133 | -0.33934 | -0.16435 | 0.33934 | 0.16431 | 8.4006e-06 | -4.2055e-05 | 0.010896 | 0.010895 | 0.010896 | 0.99894 | -0.047216 | 0.99897 | -0.047053 | 5.1884
134 | 9.0663 | 4.2834 | -9.064 | -4.2777 | 0.0022678 | 0.0056811 | 0.28976 | 0.28976 | 0.28976 | 0.99897 | -0.047053 | 0.99851 | -0.073035 | 22.4624
135 | -9.4057 | -4.4477 | 9.4064 | 4.4495 | 0.00072397 | 0.001823 | 0.30065 | 0.30065 | 0.30065 | 0.99897 | -0.047053 | 0.99911 | -0.039066 | 23.3065
136 | -0.4983 | -0.24066 | 0.49831 | 0.2401 | 8.0673e-06 | -0.00055337 | 0.016045 | 0.016038 | 0.016045 | 0.99559 | -0.071208 | 0.99561 | -0.071348 | 7.2932
137 | 0.10599 | 0.050651 | -0.10599 | -0.051333 | 4.4752e-07 | -0.00068197 | 0.0034061 | 0.0034147 | 0.0034147 | 0.99559 | -0.071208 | 0.99559 | -0.071172 | 1.5521
138 | -0.49831 | -0.2401 | 0.49832 | 0.23947 | 9.2418e-06 | -0.00063455 | 0.016038 | 0.01603 | 0.016038 | 0.99561 | -0.071348 | 0.99563 | -0.071507 | 7.29
139 | -0.62666 | -0.30098 | 0.6267 | 0.29949 | 3.4382e-05 | -0.0014916 | 0.020157 | 0.020138 | 0.020157 | 0.99563 | -0.071507 | 0.99568 | -0.071973 | 9.1621
140 | 0.12834 | 0.061513 | -0.12834 | -0.062159 | 6.2255e-07 | -0.00064668 | 0.0041266 | 0.0041347 | 0.0041347 | 0.99563 | -0.071507 | 0.99562 | -0.071465 | 1.8794
141 | -0.6267 | -0.29949 | 0.62671 | 0.29898 | 1.1738e-05 | -0.00050989 | 0.020138 | 0.020131 | 0.020138 | 0.99568 | -0.071973 | 0.99569 | -0.072132 | 9.1536
142 | -0.82397 | -0.39452 | 0.82398 | 0.39421 | 1.2231e-05 | -0.00030558 | 0.026486 | 0.026482 | 0.026486 | 0.99569 | -0.072132 | 0.99571 | -0.072257 | 12.039
143 | 0.47249 | 0.22585 | -0.47248 | -0.22661 | 9.925e-06 | -0.00076195 | 0.015173 | 0.015183 | 0.015183 | 0.99635 | -0.072884 | 0.99633 | -0.072705 | 6.9013
144 | 0.40192 | 0.19243 | -0.40191 | -0.19361 | 1.1084e-05 | -0.0011759 | 0.012911 | 0.012926 | 0.012926 | 0.99633 | -0.072705 | 0.99631 | -0.07247 | 5.8754
145 | 0.40191 | 0.19361 | -0.4019 | -0.19465 | 9.8123e-06 | -0.0010386 | 0.012926 | 0.012939 | 0.012939 | 0.99631 | -0.07247 | 0.99628 | -0.072258 | 5.8814
146 | 0.10247 | 0.04895 | -0.10247 | -0.049629 | 4.1407e-07 | -0.00067882 | 0.0032883 | 0.0032968 | 0.0032968 | 0.99695 | -0.078364 | 0.99695 | -0.078329 | 1.4986

## res_trafo
| p_hv_mw | q_hv_mvar | p_lv_mw | q_lv_mvar | pl_mw | ql_mvar | i_hv_ka | i_lv_ka | vm_hv_pu | va_hv_degree | vm_lv_pu | va_lv_degree | loading_percent
0 | 2.6518e-14 | 1.7507e-14 | 0.013999 | 0.0105 | 0.013999 | 0.0105 | 1.6678e-16 | 0.00050517 | 0.99997 | 149.9981 | 1 | 0 | 0.069998

## res_ext_grid
| p_mw | q_mvar
0 | 16.7457 | 7.9575

## res_load
| p_mw | q_mvar
0 | 0.32223 | 0.15606
1 | 0.24946 | 0.12082
2 | 0.40644 | 0.19685
3 | 0.16983 | 0.08225
4 | 0.24911 | 0.12065
5 | 0.32069 | 0.15532
6 | 0.25713 | 0.12453
7 | 0.14064 | 0.068115
8 | 0.19548 | 0.094674
9 | 0.19148 | 0.092737
10 | 0.16957 | 0.082127
11 | 0.15806 | 0.076554
12 | 0.13775 | 0.066717
13 | 0.32826 | 0.15898
14 | 0.28691 | 0.13896
15 | 0.37971 | 0.1839
16 | 0.28255 | 0.13685
17 | 0.25773 | 0.12482
18 | 0.38505 | 0.18649
19 | 0.40005 | 0.19375
20 | 0.10043 | 0.048642
21 | 0.069063 | 0.033449
22 | 0.34932 | 0.16918
23 | 0.31054 | 0.1504
24 | 0.070724 | 0.034253
25 | 0.078318 | 0.037931
26 | 0.096606 | 0.046788
27 | 0.36747 | 0.17797
28 | 0.35074 | 0.16987
29 | 0.38423 | 0.18609
30 | 0.083946 | 0.040657
31 | 0.11837 | 0.05733
32 | 0.12599 | 0.061017
33 | 0.14173 | 0.068641
34 | 0.29871 | 0.14467
35 | 0.25925 | 0.12556
36 | 0.068701 | 0.033274
37 | 0.34581 | 0.16748
38 | 0.3219 | 0.1559
39 | 0.1084 | 0.052501
40 | 0.4056 | 0.19644
41 | 0.10841 | 0.052506
42 | 0.34688 | 0.168
43 | 0.35537 | 0.17211
44 | 0.11727 | 0.056797
45 | 0.13736 | 0.066525
46 | 0.41431 | 0.20066
47 | 0.082096 | 0.039761
48 | 0.33352 | 0.16153
49 | 0.28573 | 0.13838
50 | 0.36949 | 0.17895
51 | 0.11267 | 0.05457
52 | 0.098308 | 0.047613
53 | 0.30575 | 0.14808
54 | 0.3596 | 0.17416
55 | 0.08725 | 0.042257
56 | 0.084538 | 0.040944
57 | 0.12018 | 0.058207
58 | 0.075215 | 0.036429
59 | 0.071484 | 0.034621
60 | 0.28528 | 0.13817
61 | 0.37148 | 0.17991
62 | 0.33934 | 0.16435
63 | 0.41527 | 0.20113
64 | 0.18174 | 0.088019
65 | 0.39231 | 0.19
66 | 0.10599 | 0.051333
67 | 0.12834 | 0.062159
68 | 0.19726 | 0.095539
69 | 0.098248 | 0.047584
70 | 0.070565 | 0.034176
71 | 0.4019 | 0.19465
72 | 0.10247 | 0.049629

## dtypes
| element | column | dtype
0 | bus | name | object
1 | bus | vn_kv | float64
2 | bus | type | object
3 | bus | zone | object
4 | bus | in_service | bool
5 | load | name | object
6 | load | bus | uint32
7 | load | p_mw | float64
8 | load | q_mvar | float64
9 | load | const_z_percent | float64
10 | load | const_i_percent | float64
11 | load | sn_mva | float64
12 | load | scaling | float64
13 | load | in_service | bool
14 | load | type | object
15 | ext_grid | name | object
16 | ext_grid | bus | uint32
17 | ext_grid | vm_pu | float64
18 | ext_grid | va_degree | float64
19 | ext_grid | slack_weight | float64
20 | ext_grid | in_service | bool
21 | line | name | object
22 | line | std_type | object
23 | line | from_bus | uint32
24 | line | to_bus | uint32
25 | line | length_km | float64
26 | line | r_ohm_per_km | float64
27 | line | x_ohm_per_km | float64
28 | line | c_nf_per_km | float64
29 | line | g_us_per_km | float64
30 | line | max_i_ka | float64
31 | line | df | float64
32 | line | parallel | uint32
33 | line | type | object
34 | line | in_service | bool
35 | trafo | name | object
36 | trafo | std_type | object
37 | trafo | hv_bus | uint32
38 | trafo | lv_bus | uint32
39 | trafo | sn_mva | float64
40 | trafo | vn_hv_kv | float64
41 | trafo | vn_lv_kv | float64
42 | trafo | vk_percent | float64
43 | trafo | vkr_percent | float64
44 | trafo | pfe_kw | float64
45 | trafo | i0_percent | float64
46 | trafo | shift_degree | float64
47 | trafo | tap_side | object
48 | trafo | tap_neutral | int32
49 | trafo | tap_min | int32
50 | trafo | tap_max | int32
51 | trafo | tap_step_percent | float64
52 | trafo | tap_step_degree | float64
53 | trafo | tap_pos | int32
54 | trafo | tap_phase_shifter | bool
55 | trafo | parallel | uint32
56 | trafo | df | float64
57 | trafo | in_service | bool
58 | bus_geodata | x | float64
59 | bus_geodata | y | float64
60 | bus_geodata | coords | object
61 | res_bus | vm_pu | float64
62 | res_bus | va_degree | float64
63 | res_bus | p_mw | float64
64 | res_bus | q_mvar | float64
65 | res_line | p_from_mw | float64
66 | res_line | q_from_mvar | float64
67 | res_line | p_to_mw | float64
68 | res_line | q_to_mvar | float64
69 | res_line | pl_mw | float64
70 | res_line | ql_mvar | float64
71 | res_line | i_from_ka | float64
72 | res_line | i_to_ka | float64
73 | res_line | i_ka | float64
74 | res_line | vm_from_pu | float64
75 | res_line | va_from_degree | float64
76 | res_line | vm_to_pu | float64
77 | res_line | va_to_degree | float64
78 | res_line | loading_percent | float64
79 | res_trafo | p_hv_mw | float64
80 | res_trafo | q_hv_mvar | float64
81 | res_trafo | p_lv_mw | float64
82 | res_trafo | q_lv_mvar | float64
83 | res_trafo | pl_mw | float64
84 | res_trafo | ql_mvar | float64
85 | res_trafo | i_hv_ka | float64
86 | res_trafo | i_lv_ka | float64
87 | res_trafo | vm_hv_pu | float64
88 | res_trafo | va_hv_degree | float64
89 | res_trafo | vm_lv_pu | float64
90 | res_trafo | va_lv_degree | float64
91 | res_trafo | loading_percent | float64
92 | res_ext_grid | p_mw | float64
93 | res_ext_grid | q_mvar | float64
94 | res_load | p_mw | float64
95 | res_load | q_mvar | float64

## parameters
| version | format_version | converged | OPF_converged | name | f_hz | sn_mva
0 | 2.14.6 | 2.14.0 | TRUE | FALSE |  | 50 | 1