## bus
| name | vn_kv | type | zone | in_service
0 | bus_MV_222_0_node_0 | 20 | n |  | TRUE
1 | bus_MV_222_0_node_1 | 20 | n |  | TRUE
2 | bus_MV_222_0_node_2 | 20 | n |  | TRUE
3 | bus_MV_222_0_node_3 | 20 | n |  | TRUE
4 | bus_MV_222_0_node_5 | 20 | n |  | TRUE
5 | bus_MV_222_0_node_173 | 20 | n |  | TRUE
6 | bus_MV_222_0_node_4 | 20 | n |  | TRUE
7 | bus_MV_222_0_node_172 | 20 | n |  | TRUE
8 | bus_MV_222_0_node_70 | 20 | n |  | TRUE
9 | bus_MV_222_0_node_81 | 20 | n |  | TRUE
10 | bus_MV_222_0_node_36 | 20 | n |  | TRUE
11 | bus_MV_222_0_node_71 | 20 | n |  | TRUE
12 | bus_MV_222_0_node_90 | 20 | n |  | TRUE
13 | bus_MV_222_0_node_38 | 20 | n |  | TRUE
14 | bus_MV_222_0_node_80 | 20 | n |  | TRUE
15 | bus_MV_222_0_node_37 | 20 | n |  | TRUE
16 | bus_MV_222_0_node_167 | 20 | n |  | TRUE
17 | bus_MV_222_0_node_47 | 20 | n |  | TRUE
18 | bus_MV_222_0_node_117 | 20 | n |  | TRUE
19 | bus_MV_222_0_node_116 | 20 | n |  | TRUE
20 | bus_MV_222_0_node_32 | 20 | n |  | TRUE
21 | bus_MV_222_0_node_33 | 20 | n |  | TRUE
22 | bus_MV_222_0_node_35 | 20 | n |  | TRUE
23 | bus_MV_222_0_node_34 | 20 | n |  | TRUE
24 | bus_MV_222_0_node_55 | 20 | n |  | TRUE
25 | bus_MV_222_0_node_48 | 20 | n |  | TRUE
26 | bus_MV_222_0_node_89 | 20 | n |  | TRUE
27 | bus_MV_222_0_node_93 | 20 | n |  | TRUE
28 | bus_MV_222_0_node_57 | 20 | n |  | TRUE
29 | bus_MV_222_0_node_60 | 20 | n |  | TRUE
30 | bus_MV_222_0_node_91 | 20 | n |  | TRUE
31 | bus_MV_222_0_node_92 | 20 | n |  | TRUE
32 | bus_MV_222_0_node_166 | 20 | n |  | TRUE
33 | bus_MV_222_0_node_45 | 20 | n |  | TRUE
34 | bus_MV_222_0_node_168 | 20 | n |  | TRUE
35 | bus_MV_222_0_node_43 | 20 | n |  | TRUE
36 | bus_MV_222_0_node_46 | 20 | n |  | TRUE
37 | bus_MV_222_0_node_44 | 20 | n |  | TRUE
38 | bus_MV_222_0_node_82 | 20 | n |  | TRUE
39 | bus_MV_222_0_node_39 | 20 | n |  | TRUE
40 | bus_MV_222_0_node_40 | 20 | n |  | TRUE
41 | bus_MV_222_0_node_41 | 20 | n |  | TRUE
42 | bus_MV_222_0_node_42 | 20 | n |  | TRUE
43 | bus_MV_222_0_node_50 | 20 | n |  | TRUE
44 | bus_MV_222_0_node_54 | 20 | n |  | TRUE
45 | bus_MV_222_0_node_86 | 20 | n |  | TRUE
46 | bus_MV_222_0_node_51 | 20 | n |  | TRUE
47 | bus_MV_222_0_node_85 | 20 | n |  | TRUE
48 | bus_MV_222_0_node_170 | 20 | n |  | TRUE
49 | bus_MV_222_0_node_88 | 20 | n |  | TRUE
50 | bus_MV_222_0_node_84 | 20 | n |  | TRUE
51 | bus_MV_222_0_node_83 | 20 | n |  | TRUE
52 | bus_MV_222_0_node_53 | 20 | n |  | TRUE
53 | bus_MV_222_0_node_180 | 20 | n |  | TRUE
54 | bus_MV_222_0_node_175 | 20 | n |  | TRUE
55 | bus_MV_222_0_node_87 | 20 | n |  | TRUE
56 | bus_MV_222_0_node_171 | 20 | n |  | TRUE
57 | bus_MV_222_0_node_169 | 20 | n |  | TRUE
58 | bus_MV_222_0_node_61 | 20 | n |  | TRUE
59 | bus_MV_222_0_node_65 | 20 | n |  | TRUE
60 | bus_MV_222_0_node_66 | 20 | n |  | TRUE
61 | bus_MV_222_0_node_67 | 20 | n |  | TRUE
62 | bus_MV_222_0_node_64 | 20 | n |  | TRUE
63 | bus_MV_222_0_node_63 | 20 | n |  | TRUE
64 | bus_MV_222_0_node_69 | 20 | n |  | TRUE
65 | bus_MV_222_0_node_174 | 20 | n |  | TRUE
66 | bus_MV_222_0_node_129 | 20 | n |  | TRUE
67 | bus_MV_222_0_node_68 | 20 | n |  | TRUE
68 | bus_MV_222_0_node_133 | 20 | n |  | TRUE
69 | bus_MV_222_0_node_127 | 20 | n |  | TRUE
70 | bus_MV_222_0_node_134 | 20 | n |  | TRUE
71 | bus_MV_222_0_node_115 | 20 | n |  | TRUE
72 | bus_MV_222_0_node_72 | 20 | n |  | TRUE
73 | bus_MV_222_0_node_75 | 20 | n |  | TRUE
74 | bus_MV_222_0_node_79 | 20 | n |  | TRUE
75 | bus_MV_222_0_node_76 | 20 | n |  | TRUE
76 | bus_MV_222_0_node_135 | 20 | n |  | TRUE
77 | bus_MV_222_0_node_136 | 20 | n |  | TRUE
78 | bus_MV_222_0_node_78 | 20 | n |  | TRUE
79 | bus_MV_222_0_node_163 | 20 | n |  | TRUE
80 | bus_MV_222_0_node_114 | 20 | n |  | TRUE
81 | bus_MV_222_0_node_128 | 20 | n |  | TRUE
82 | bus_MV_222_0_node_130 | 20 | n |  | TRUE
83 | bus_MV_222_0_node_179 | 20 | n |  | TRUE
84 | bus_MV_222_0_node_131 | 20 | n |  | TRUE
85 | bus_MV_222_0_node_132 | 20 | n |  | TRUE
86 | bus_MV_222_0_node_137 | 20 | n |  | TRUE
87 | bus_HV_222_0_node_180 | 110 | n |  | TRUE

## load
| name | bus | p_mw | q_mvar | const_z_percent | const_i_percent | sn_mva | scaling | in_service | type
0 | MV_222_0_load_0 | 0 | 0.37411 | 0.18119 | 0 | 0 |  | 1 | TRUE | wye
1 | MV_222_0_load_173 | 5 | 0.18353 | 0.088888 | 0 | 0 |  | 1 | TRUE | wye
2 | MV_222_0_load_172 | 7 | 0.22566 | 0.10929 | 0 | 0 |  | 1 | TRUE | wye
3 | MV_222_0_load_70 | 8 | 0.28073 | 0.13596 | 0 | 0 |  | 1 | TRUE | wye
4 | MV_222_0_load_81 | 9 | 0.14608 | 0.070749 | 0 | 0 |  | 1 | TRUE | wye
5 | MV_222_0_load_36 | 10 | 0.27742 | 0.13436 | 0 | 0 |  | 1 | TRUE | wye
6 | MV_222_0_load_90 | 12 | 0.33196 | 0.16077 | 0 | 0 |  | 1 | TRUE | wye
7 | MV_222_0_load_80 | 14 | 0.25454 | 0.12328 | 0 | 0 |  | 1 | TRUE | wye
8 | MV_222_0_load_167 | 16 | 0.3211 | 0.15551 | 0 | 0 |  | 1 | TRUE | wye
9 | MV_222_0_load_117 | 18 | 0.26468 | 0.12819 | 0 | 0 |  | 1 | TRUE | wye
10 | MV_222_0_load_32 | 20 | 0.21254 | 0.10294 | 0 | 0 |  | 1 | TRUE | wye
11 | MV_222_0_load_55 | 24 | 0.2526 | 0.12234 | 0 | 0 |  | 1 | TRUE | wye
12 | MV_222_0_load_89 | 26 | 0.27153 | 0.13151 | 0 | 0 |  | 1 | TRUE | wye
13 | MV_222_0_load_93 | 27 | 0.40768 | 0.19745 | 0 | 0 |  | 1 | TRUE | wye
14 | MV_222_0_load_166 | 32 | 0.40616 | 0.19671 | 0 | 0 |  | 1 | TRUE | wye
15 | MV_222_0_load_168 | 34 | 0.148 | 0.07168 | 0 | 0 |  | 1 | TRUE | wye
16 | MV_222_0_load_82 | 38 | 0.37727 | 0.18272 | 0 | 0 |  | 1 | TRUE | wye
17 | MV_222_0_load_39 | 39 | 0.20343 | 0.098526 | 0 | 0 |  | 1 | TRUE | wye
18 | MV_222_0_load_42 | 42 | 0.15828 | 0.076658 | 0 | 0 |  | 1 | TRUE | wye
19 | MV_222_0_load_50 | 43 | 0.37323 | 0.18076 | 0 | 0 |  | 1 | TRUE | wye
20 | MV_222_0_load_54 | 44 | 0.27187 | 0.13167 | 0 | 0 |  | 1 | TRUE | wye
21 | MV_222_0_load_86 | 45 | 0.38363 | 0.1858 | 0 | 0 |  | 1 | TRUE | wye
22 | MV_222_0_load_170 | 48 | 0.27346 | 0.13244 | 0 | 0 |  | 1 | TRUE | wye
23 | MV_222_0_load_83 | 51 | 0.30072 | 0.14565 | 0 | 0 |  | 1 | TRUE | wye
24 | MV_222_0_load_180 | 53 | 0.25485 | 0.12343 | 0 | 0 |  | 1 | TRUE | wye
25 | MV_222_0_load_175 | 54 | 0.16889 | 0.081798 | 0 | 0 |  | 1 | TRUE | wye
26 | MV_222_0_load_87 | 55 | 0.24457 | 0.11845 | 0 | 0 |  | 1 | TRUE | wye
27 | MV_222_0_load_171 | 56 | 0.084839 | 0.041089 | 0 | 0 |  | 1 | TRUE | wye
28 | MV_222_0_load_169 | 57 | 0.10205 | 0.049424 | 0 | 0 |  | 1 | TRUE | wye
29 | MV_222_0_load_61 | 58 | 0.19017 | 0.092102 | 0 | 0 |  | 1 | TRUE | wye
30 | MV_222_0_load_64 | 62 | 0.23483 | 0.11373 | 0 | 0 |  | 1 | TRUE | wye
31 | MV_222_0_load_174 | 65 | 0.28772 | 0.13935 | 0 | 0 |  | 1 | TRUE | wye
32 | MV_222_0_load_133 | 68 | 0.17667 | 0.085567 | 0 | 0 |  | 1 | TRUE | wye
33 | MV_222_0_load_127 | 69 | 0.22818 | 0.11051 | 0 | 0 |  | 1 | TRUE | wye
34 | MV_222_0_load_134 | 70 | 0.12425 | 0.060179 | 0 | 0 |  | 1 | TRUE | wye
35 | MV_222_0_load_72 | 72 | 0.32349 | 0.15667 | 0 | 0 |  | 1 | TRUE | wye
36 | MV_222_0_load_75 | 73 | 0.083299 | 0.040344 | 0 | 0 |  | 1 | TRUE | wye
37 | MV_222_0_load_79 | 74 | 0.072499 | 0.035113 | 0 | 0 |  | 1 | TRUE | wye
38 | MV_222_0_load_76 | 75 | 0.18049 | 0.087414 | 0 | 0 |  | 1 | TRUE | wye
39 | MV_222_0_load_135 | 76 | 0.11185 | 0.054171 | 0 | 0 |  | 1 | TRUE | wye
40 | MV_222_0_load_136 | 77 | 0.19865 | 0.096209 | 0 | 0 |  | 1 | TRUE | wye
41 | MV_222_0_load_163 | 79 | 0.058524 | 0.028344 | 0 | 0 |  | 1 | TRUE | wye
42 | MV_222_0_load_114 | 80 | 0.14317 | 0.069342 | 0 | 0 |  | 1 | TRUE | wye
43 | MV_222_0_load_130 | 82 | 0.20416 | 0.098881 | 0 | 0 |  | 1 | TRUE | wye
44 | MV_222_0_load_179 | 83 | 0.30173 | 0.14613 | 0 | 0 |  | 1 | TRUE | wye
45 | MV_222_0_load_137 | 86 | 0.12562 | 0.060839 | 0 | 0 |  | 1 | TRUE | wye

## ext_grid
| name | bus | vm_pu | va_degree | slack_weight | in_service
0 |  | 53 | 1 | 0 | 1 | TRUE

## line
| name | std_type | from_bus | to_bus | length_km | r_ohm_per_km | x_ohm_per_km | c_nf_per_km | g_us_per_km | max_i_ka | df | parallel | type | in_service
0 | MV_222_0_line_0 |  | 0 | 1 | 0.052735 | 0.445 | 0.132 | 190 | 0 | 0.22 | 1 | 1 | cs | TRUE
1 | MV_222_0_line_1 |  | 0 | 2 | 0.076645 | 0.445 | 0.132 | 190 | 0 | 0.22 | 1 | 1 | cs | TRUE
2 | MV_222_0_line_2 |  | 1 | 3 | 1.1798 | 0.445 | 0.132 | 190 | 0 | 0.22 | 1 | 1 | cs | TRUE
3 | MV_222_0_line_3 |  | 2 | 4 | 0.32949 | 0.445 | 0.132 | 190 | 0 | 0.22 | 1 | 1 | cs | TRUE
4 | MV_222_0_line_4 |  | 3 | 5 | 0.039197 | 0.445 | 0.132 | 190 | 0 | 0.22 | 1 | 1 | cs | TRUE
5 | MV_222_0_line_5 |  | 4 | 9 | 0.063219 | 0.5939 | 0.372 | 9.5 | 0 | 0.21 | 1 | 1 | ol | TRUE
6 | MV_222_0_line_6 |  | 4 | 10 | 0.3046 | 0.5939 | 0.372 | 9.5 | 0 | 0.21 | 1 | 1 | ol | TRUE
7 | MV_222_0_line_7 |  | 6 | 7 | 0.054721 | 0.5939 | 0.372 | 9.5 | 0 | 0.21 | 1 | 1 | ol | TRUE
8 | MV_222_0_line_8 |  | 6 | 8 | 0.29226 | 0.5939 | 0.372 | 9.5 | 0 | 0.21 | 1 | 1 | ol | TRUE
9 | MV_222_0_line_9 |  | 8 | 11 | 0.069479 | 0.445 | 0.132 | 190 | 0 | 0.22 | 1 | 1 | cs | TRUE
10 | MV_222_0_line_10 |  | 9 | 14 | 0.18651 | 0.5939 | 0.372 | 9.5 | 0 | 0.21 | 1 | 1 | ol | TRUE
11 | MV_222_0_line_11 |  | 10 | 15 | 0.063047 | 0.445 | 0.132 | 190 | 0 | 0.22 | 1 | 1 | cs | TRUE
12 | MV_222_0_line_12 |  | 11 | 12 | 0.22586 | 0.5939 | 0.372 | 9.5 | 0 | 0.21 | 1 | 1 | ol | TRUE
13 | MV_222_0_line_13 |  | 11 | 13 | 0.21981 | 0.445 | 0.132 | 190 | 0 | 0.22 | 1 | 1 | cs | TRUE
14 | MV_222_0_line_14 |  | 12 | 30 | 0.054022 | 0.445 | 0.132 | 190 | 0 | 0.22 | 1 | 1 | cs | TRUE
15 | MV_222_0_line_15 |  | 13 | 27 | 0.052398 | 0.445 | 0.132 | 190 | 0 | 0.22 | 1 | 1 | cs | TRUE
16 | MV_222_0_line_16 |  | 13 | 15 | 0.04561 | 0.445 | 0.132 | 190 | 0 | 0.22 | 1 | 1 | cs | TRUE
17 | MV_222_0_line_17 |  | 16 | 17 | 0.055264 | 0.445 | 0.132 | 190 | 0 | 0.22 | 1 | 1 | cs | TRUE
18 | MV_222_0_line_18 |  | 17 | 25 | 0.49592 | 0.161 | 0.117 | 273 | 0 | 0.362 | 1 | 1 | cs | TRUE
19 | MV_222_0_line_19 |  | 17 | 33 | 0.36414 | 0.161 | 0.117 | 273 | 0 | 0.362 | 1 | 1 | cs | TRUE
20 | MV_222_0_line_20 |  | 18 | 19 | 0.032326 | 0.5939 | 0.372 | 9.5 | 0 | 0.21 | 1 | 1 | ol | TRUE
21 | MV_222_0_line_21 |  | 19 | 71 | 0.61235 | 0.445 | 0.132 | 190 | 0 | 0.22 | 1 | 1 | cs | TRUE
22 | MV_222_0_line_22 |  | 20 | 21 | 0.23217 | 0.5939 | 0.372 | 9.5 | 0 | 0.21 | 1 | 1 | ol | TRUE
23 | MV_222_0_line_23 |  | 21 | 22 | 0.76422 | 0.445 | 0.132 | 190 | 0 | 0.22 | 1 | 1 | cs | TRUE
24 | MV_222_0_line_24 |  | 22 | 25 | 0.44984 | 0.445 | 0.132 | 190 | 0 | 0.22 | 1 | 1 | cs | TRUE
25 | MV_222_0_line_25 |  | 22 | 26 | 0.019435 | 0.445 | 0.132 | 190 | 0 | 0.22 | 1 | 1 | cs | TRUE
26 | MV_222_0_line_26 |  | 22 | 23 | 0.38698 | 0.445 | 0.132 | 190 | 0 | 0.22 | 1 | 1 | cs | TRUE
27 | MV_222_0_line_27 |  | 23 | 24 | 0.035963 | 0.5939 | 0.372 | 9.5 | 0 | 0.21 | 1 | 1 | ol | TRUE
28 | MV_222_0_line_28 |  | 24 | 28 | 0.048444 | 0.445 | 0.132 | 190 | 0 | 0.22 | 1 | 1 | cs | TRUE
29 | MV_222_0_line_29 |  | 25 | 38 | 0.029841 | 0.445 | 0.132 | 190 | 0 | 0.22 | 1 | 1 | cs | TRUE
30 | MV_222_0_line_30 |  | 28 | 29 | 0.045823 | 0.445 | 0.132 | 190 | 0 | 0.22 | 1 | 1 | cs | TRUE
31 | MV_222_0_line_31 |  | 29 | 30 | 0.08655 | 0.5939 | 0.372 | 9.5 | 0 | 0.21 | 1 | 1 | ol | TRUE
32 | MV_222_0_line_32 |  | 29 | 31 | 0.051301 | 0.5939 | 0.372 | 9.5 | 0 | 0.21 | 1 | 1 | ol | TRUE
33 | MV_222_0_line_33 |  | 31 | 32 | 0.052405 | 0.5939 | 0.372 | 9.5 | 0 | 0.21 | 1 | 1 | ol | TRUE
34 | MV_222_0_line_34 |  | 33 | 34 | 0.04243 | 0.445 | 0.132 | 190 | 0 | 0.22 | 1 | 1 | cs | TRUE
35 | MV_222_0_line_35 |  | 33 | 35 | 0.37139 | 0.103 | 0.058 | 500 | 0 | 0.638 | 1 | 1 | cs | TRUE
36 | MV_222_0_line_36 |  | 35 | 36 | 0.49446 | 0.103 | 0.058 | 500 | 0 | 0.638 | 1 | 1 | cs | TRUE
37 | MV_222_0_line_37 |  | 35 | 37 | 0.11317 | 0.5939 | 0.372 | 9.5 | 0 | 0.21 | 1 | 1 | ol | TRUE
38 | MV_222_0_line_38 |  | 36 | 43 | 0.033775 | 0.103 | 0.058 | 500 | 0 | 0.638 | 1 | 1 | cs | TRUE
39 | MV_222_0_line_39 |  | 36 | 44 | 0.33113 | 0.5939 | 0.372 | 9.5 | 0 | 0.21 | 1 | 1 | ol | TRUE
40 | MV_222_0_line_40 |  | 36 | 45 | 0.37483 | 0.5939 | 0.372 | 9.5 | 0 | 0.21 | 1 | 1 | ol | TRUE
41 | MV_222_0_line_41 |  | 37 | 42 | 0.099506 | 0.445 | 0.132 | 190 | 0 | 0.22 | 1 | 1 | cs | TRUE
42 | MV_222_0_line_42 |  | 39 | 40 | 0.019745 | 0.445 | 0.132 | 190 | 0 | 0.22 | 1 | 1 | cs | TRUE
43 | MV_222_0_line_43 |  | 40 | 41 | 0.14323 | 0.445 | 0.132 | 190 | 0 | 0.22 | 1 | 1 | cs | TRUE
44 | MV_222_0_line_44 |  | 41 | 42 | 0.10041 | 0.445 | 0.132 | 190 | 0 | 0.22 | 1 | 1 | cs | TRUE
45 | MV_222_0_line_45 |  | 43 | 46 | 0.12695 | 0.119 | 0.32 | 11 | 0 | 0.645 | 1 | 1 | ol | TRUE
46 | MV_222_0_line_46 |  | 46 | 52 | 1.2892 | 0.103 | 0.058 | 500 | 0 | 0.638 | 1 | 1 | cs | TRUE
47 | MV_222_0_line_47 |  | 46 | 48 | 0.21749 | 0.5939 | 0.372 | 9.5 | 0 | 0.21 | 1 | 1 | ol | TRUE
48 | MV_222_0_line_48 |  | 46 | 50 | 0.46625 | 0.5939 | 0.372 | 9.5 | 0 | 0.21 | 1 | 1 | ol | TRUE
49 | MV_222_0_line_49 |  | 47 | 48 | 0.05967 | 0.445 | 0.132 | 190 | 0 | 0.22 | 1 | 1 | cs | TRUE
50 | MV_222_0_line_50 |  | 47 | 49 | 0.13913 | 0.445 | 0.132 | 190 | 0 | 0.22 | 1 | 1 | cs | TRUE
51 | MV_222_0_line_51 |  | 49 | 56 | 0.088021 | 0.5939 | 0.372 | 9.5 | 0 | 0.21 | 1 | 1 | ol | TRUE
52 | MV_222_0_line_52 |  | 49 | 55 | 0.020792 | 0.445 | 0.132 | 190 | 0 | 0.22 | 1 | 1 | cs | TRUE
53 | MV_222_0_line_53 |  | 50 | 51 | 0.058872 | 0.5939 | 0.372 | 9.5 | 0 | 0.21 | 1 | 1 | ol | TRUE
54 | MV_222_0_line_54 |  | 52 | 53 | 0.006906 | 0.103 | 0.058 | 500 | 0 | 0.638 | 1 | 1 | cs | TRUE
55 | MV_222_0_line_55 |  | 52 | 54 | 0.4495 | 0.5939 | 0.372 | 9.5 | 0 | 0.21 | 1 | 1 | ol | TRUE
56 | MV_222_0_line_56 |  | 54 | 57 | 0.25002 | 0.5939 | 0.372 | 9.5 | 0 | 0.21 | 1 | 1 | ol | TRUE
57 | MV_222_0_line_57 |  | 57 | 60 | 0.042467 | 0.445 | 0.132 | 190 | 0 | 0.22 | 1 | 1 | cs | TRUE
58 | MV_222_0_line_58 |  | 58 | 59 | 0.23589 | 0.5939 | 0.372 | 9.5 | 0 | 0.21 | 1 | 1 | ol | TRUE
59 | MV_222_0_line_59 |  | 59 | 60 | 0.16088 | 0.445 | 0.132 | 190 | 0 | 0.22 | 1 | 1 | cs | TRUE
60 | MV_222_0_line_60 |  | 59 | 61 | 0.48278 | 0.445 | 0.132 | 190 | 0 | 0.22 | 1 | 1 | cs | TRUE
61 | MV_222_0_line_61 |  | 59 | 62 | 0.068867 | 0.5939 | 0.372 | 9.5 | 0 | 0.21 | 1 | 1 | ol | TRUE
62 | MV_222_0_line_62 |  | 61 | 66 | 0.04603 | 0.445 | 0.132 | 190 | 0 | 0.22 | 1 | 1 | cs | TRUE
63 | MV_222_0_line_63 |  | 62 | 63 | 0.024716 | 0.445 | 0.132 | 190 | 0 | 0.22 | 1 | 1 | cs | TRUE
64 | MV_222_0_line_64 |  | 63 | 64 | 0.36794 | 0.445 | 0.132 | 190 | 0 | 0.22 | 1 | 1 | cs | TRUE
65 | MV_222_0_line_65 |  | 64 | 65 | 0.027621 | 0.445 | 0.132 | 190 | 0 | 0.22 | 1 | 1 | cs | TRUE
66 | MV_222_0_line_66 |  | 65 | 67 | 0.19898 | 0.5939 | 0.372 | 9.5 | 0 | 0.21 | 1 | 1 | ol | TRUE
67 | MV_222_0_line_67 |  | 66 | 69 | 0.07554 | 0.445 | 0.132 | 190 | 0 | 0.22 | 1 | 1 | cs | TRUE
68 | MV_222_0_line_68 |  | 67 | 68 | 0.059083 | 0.445 | 0.132 | 190 | 0 | 0.22 | 1 | 1 | cs | TRUE
69 | MV_222_0_line_69 |  | 68 | 70 | 0.085406 | 0.445 | 0.132 | 190 | 0 | 0.22 | 1 | 1 | cs | TRUE
70 | MV_222_0_line_70 |  | 69 | 81 | 0.06706 | 0.445 | 0.132 | 190 | 0 | 0.22 | 1 | 1 | cs | TRUE
71 | MV_222_0_line_71 |  | 70 | 76 | 0.039633 | 0.445 | 0.132 | 190 | 0 | 0.22 | 1 | 1 | cs | TRUE
72 | MV_222_0_line_72 |  | 70 | 77 | 0.065401 | 0.445 | 0.132 | 190 | 0 | 0.22 | 1 | 1 | cs | TRUE
73 | MV_222_0_line_73 |  | 70 | 74 | 0.084004 | 0.5939 | 0.372 | 9.5 | 0 | 0.21 | 1 | 1 | ol | TRUE
74 | MV_222_0_line_74 |  | 71 | 80 | 0.042797 | 0.445 | 0.132 | 190 | 0 | 0.22 | 1 | 1 | cs | TRUE
75 | MV_222_0_line_75 |  | 72 | 73 | 0.024329 | 0.445 | 0.132 | 190 | 0 | 0.22 | 1 | 1 | cs | TRUE
76 | MV_222_0_line_76 |  | 72 | 74 | 0.061542 | 0.5939 | 0.372 | 9.5 | 0 | 0.21 | 1 | 1 | ol | TRUE
77 | MV_222_0_line_77 |  | 74 | 75 | 0.03823 | 0.445 | 0.132 | 190 | 0 | 0.22 | 1 | 1 | cs | TRUE
78 | MV_222_0_line_78 |  | 77 | 78 | 0.64937 | 0.5939 | 0.372 | 9.5 | 0 | 0.21 | 1 | 1 | ol | TRUE
79 | MV_222_0_line_79 |  | 78 | 79 | 0.29627 | 0.445 | 0.132 | 190 | 0 | 0.22 | 1 | 1 | cs | TRUE
80 | MV_222_0_line_80 |  | 78 | 80 | 1.434 | 0.5939 | 0.372 | 9.5 | 0 | 0.21 | 1 | 1 | ol | TRUE
81 | MV_222_0_line_81 |  | 81 | 82 | 0.0029122 | 0.445 | 0.132 | 190 | 0 | 0.22 | 1 | 1 | cs | TRUE
82 | MV_222_0_line_82 |  | 81 | 83 | 0.097511 | 0.5939 | 0.372 | 9.5 | 0 | 0.21 | 1 | 1 | ol | TRUE
83 | MV_222_0_line_83 |  | 82 | 84 | 0.019869 | 0.445 | 0.132 | 190 | 0 | 0.22 | 1 | 1 | cs | TRUE
84 | MV_222_0_line_84 |  | 84 | 85 | 0.11241 | 0.445 | 0.132 | 190 | 0 | 0.22 | 1 | 1 | cs | TRUE
85 | MV_222_0_line_85 |  | 85 | 86 | 0.053873 | 0.445 | 0.132 | 190 | 0 | 0.22 | 1 | 1 | cs | TRUE

## trafo
| name | std_type | hv_bus | lv_bus | sn_mva | vn_hv_kv | vn_lv_kv | vk_percent | vkr_percent | pfe_kw | i0_percent | shift_degree | tap_side | tap_neutral | tap_min | tap_max | tap_step_percent | tap_step_degree | tap_pos | tap_phase_shifter | parallel | df | in_service
0 | MV_222_0_trafo_180 | 25 MVA 110/20 kV | 87 | 53 | 25 | 110 | 20 | 12 | 0.41 | 14 | 0.07 | 150 | hv | 0 | -9 | 9 | 1.5 | 0 | 0 | FALSE | 1 | 1 | TRUE

## bus_geodata
| x | y | coords
0 | 2695949.0309 | 1228519.9217
1 | 2695934.2043 | 1228469.9021
2 | 2695968.866 | 1228592.0269
3 | 2695805.9877 | 1227517.0735
4 | 2696210.9934 | 1228699.7712
5 | 2695778.7654 | 1227544.1658
6 | 2695649.0715 | 1228757.251
7 | 2695651.5046 | 1228702.5841
8 | 2695845.5097 | 1228973.6464
9 | 2696273.4847 | 1228690.2086
10 | 2696085.4415 | 1228977.2976
11 | 2695913.308 | 1228989.5285
12 | 2695917.9539 | 1229215.3441
13 | 2696108.9084 | 1229061.2484
14 | 2696422.2034 | 1228802.7652
15 | 2696093.9344 | 1229039.2684
16 | 2695558.6167 | 1229169.5497
17 | 2695512.3214 | 1229172.7084
18 | 2692743.6182 | 1225684.1663
19 | 2692766.4174 | 1225661.2499
20 | 2695450.9133 | 1230151.7401
21 | 2695551.7797 | 1229942.6309
22 | 2695821.6541 | 1229547.1537
23 | 2696014.2715 | 1229414.086
24 | 2696040.1118 | 1229389.0739
25 | 2695548.2018 | 1229516.2212
26 | 2695814.5071 | 1229565.1404
27 | 2696152.6316 | 1229090.2315
28 | 2696002.6874 | 1229358.1808
29 | 2695980.3578 | 1229319.6927
30 | 2695965.5725 | 1229234.4148
31 | 2695931.279 | 1229304.7568
32 | 2695931.297 | 1229357.1616
33 | 2695560.3564 | 1229369.5774
34 | 2695546.0588 | 1229335.1451
35 | 2695214.6118 | 1229473.2852
36 | 2695026.1608 | 1229125.2211
37 | 2695180.0853 | 1229581.0547
38 | 2695527.7197 | 1229537.5409
39 | 2695133.2797 | 1229767.7849
40 | 2695152.208 | 1229761.9835
41 | 2695272.0289 | 1229687.0031
42 | 2695277.5252 | 1229590.8552
43 | 2695003.738 | 1229102.5467
44 | 2695272.1969 | 1228903.6084
45 | 2694816.1728 | 1229435.7043
46 | 2694891.9153 | 1229042.4408
47 | 2694620.9596 | 1228987.2294
48 | 2694677.2566 | 1229007.473
49 | 2694636.7913 | 1228849.0599
50 | 2694438.8573 | 1228932.2961
51 | 2694389.7984 | 1228964.8408
52 | 2694554.674 | 1228300.0496
53 | 2694561.5977 | 1228300.2375
54 | 2694165.5475 | 1228075.0279
55 | 2694642.6784 | 1228829.117
56 | 2694689.9837 | 1228919.19
57 | 2694117.2287 | 1227829.7216
58 | 2693772.6745 | 1227719.547
59 | 2694008.5536 | 1227721.3817
60 | 2694092.0965 | 1227800.5254
61 | 2694354.0435 | 1227560.2912
62 | 2693965.2591 | 1227667.8263
63 | 2693941.7389 | 1227675.6271
64 | 2693794.044 | 1227443.0313
65 | 2693803.624 | 1227417.1195
66 | 2694344.5375 | 1227515.4862
67 | 2694000.9364 | 1227442.8629
68 | 2694051.8701 | 1227412.9273
69 | 2694392.5514 | 1227467.3226
70 | 2694125.6817 | 1227369.9607
71 | 2693271.4081 | 1225776.1567
72 | 2694064.4822 | 1227238.2519
73 | 2694058.6628 | 1227214.6297
74 | 2694094.6126 | 1227291.9137
75 | 2694127.7786 | 1227272.8989
76 | 2694142.1447 | 1227406.0131
77 | 2694182.1751 | 1227337.0086
78 | 2694401.5572 | 1226725.8167
79 | 2694634.0191 | 1226542.3894
80 | 2693308.7266 | 1225797.3011
81 | 2694451.7249 | 1227435.8522
82 | 2694454.3306 | 1227434.5518
83 | 2694474.5716 | 1227530.6492
84 | 2694472.1086 | 1227425.6797
85 | 2694574.9883 | 1227382.6277
86 | 2694626.2652 | 1227366.2247
87 | 2694561.5977 | 1228300.2375

## line_std_types
| c_nf_per_km | r_ohm_per_km | x_ohm_per_km | max_i_ka | type | q_mm2 | alpha | voltage_rating
NAYY 4x50 SE | 210 | 0.642 | 0.083 | 0.142 | cs | 50 | 0.00403 | LV
NAYY 4x120 SE | 264 | 0.225 | 0.08 | 0.242 | cs | 120 | 0.00403 | LV
NAYY 4x150 SE | 261 | 0.208 | 0.08 | 0.27 | cs | 150 | 0.00403 | LV
NA2XS2Y 1x95 RM/25 12/20 kV | 216 | 0.313 | 0.132 | 0.252 | cs | 95 | 0.00403 | MV
NA2XS2Y 1x185 RM/25 12/20 kV | 273 | 0.161 | 0.117 | 0.362 | cs | 185 | 0.00403 | MV
NA2XS2Y 1x240 RM/25 12/20 kV | 304 | 0.122 | 0.112 | 0.421 | cs | 240 | 0.00403 | MV
NA2XS2Y 1x95 RM/25 6/10 kV | 315 | 0.313 | 0.123 | 0.249 | cs | 95 | 0.00403 | MV
NA2XS2Y 1x185 RM/25 6/10 kV | 406 | 0.161 | 0.11 | 0.358 | cs | 185 | 0.00403 | MV
NA2XS2Y 1x240 RM/25 6/10 kV | 456 | 0.122 | 0.105 | 0.416 | cs | 240 | 0.00403 | MV
NA2XS2Y 1x150 RM/25 12/20 kV | 250 | 0.206 | 0.116 | 0.319 | cs | 150 | 0.00403 | MV
NA2XS2Y 1x120 RM/25 12/20 kV | 230 | 0.253 | 0.119 | 0.283 | cs | 120 | 0.00403 | MV
NA2XS2Y 1x70 RM/25 12/20 kV | 190 | 0.443 | 0.132 | 0.22 | cs | 70 | 0.00403 | MV
NA2XS2Y 1x150 RM/25 6/10 kV | 360 | 0.206 | 0.11 | 0.315 | cs | 150 | 0.00403 | MV
NA2XS2Y 1x120 RM/25 6/10 kV | 340 | 0.253 | 0.113 | 0.28 | cs | 120 | 0.00403 | MV
NA2XS2Y 1x70 RM/25 6/10 kV | 280 | 0.443 | 0.123 | 0.217 | cs | 70 | 0.00403 | MV
N2XS(FL)2Y 1x120 RM/35 64/110 kV | 112 | 0.153 | 0.166 | 0.366 | cs | 120 | 0.00393 | HV
N2XS(FL)2Y 1x185 RM/35 64/110 kV | 125 | 0.099 | 0.156 | 0.457 | cs | 185 | 0.00393 | HV
N2XS(FL)2Y 1x240 RM/35 64/110 kV | 135 | 0.075 | 0.149 | 0.526 | cs | 240 | 0.00393 | HV
N2XS(FL)2Y 1x300 RM/35 64/110 kV | 144 | 0.06 | 0.144 | 0.588 | cs | 300 | 0.00393 | HV
15-AL1/3-ST1A 0.4 | 11 | 1.8769 | 0.35 | 0.105 | ol | 16 | 0.00403 | LV
24-AL1/4-ST1A 0.4 | 11.25 | 1.2012 | 0.335 | 0.14 | ol | 24 | 0.00403 | LV
48-AL1/8-ST1A 0.4 | 12.2 | 0.5939 | 0.3 | 0.21 | ol | 48 | 0.00403 | LV
94-AL1/15-ST1A 0.4 | 13.2 | 0.306 | 0.29 | 0.35 | ol | 94 | 0.00403 | LV
34-AL1/6-ST1A 10.0 | 9.7 | 0.8342 | 0.36 | 0.17 | ol | 34 | 0.00403 | MV
48-AL1/8-ST1A 10.0 | 10.1 | 0.5939 | 0.35 | 0.21 | ol | 48 | 0.00403 | MV
70-AL1/11-ST1A 10.0 | 10.4 | 0.4132 | 0.339 | 0.29 | ol | 70 | 0.00403 | MV
94-AL1/15-ST1A 10.0 | 10.75 | 0.306 | 0.33 | 0.35 | ol | 94 | 0.00403 | MV
122-AL1/20-ST1A 10.0 | 11.1 | 0.2376 | 0.323 | 0.41 | ol | 122 | 0.00403 | MV
149-AL1/24-ST1A 10.0 | 11.25 | 0.194 | 0.315 | 0.47 | ol | 149 | 0.00403 | MV
34-AL1/6-ST1A 20.0 | 9.15 | 0.8342 | 0.382 | 0.17 | ol | 34 | 0.00403 | MV
48-AL1/8-ST1A 20.0 | 9.5 | 0.5939 | 0.372 | 0.21 | ol | 48 | 0.00403 | MV
70-AL1/11-ST1A 20.0 | 9.7 | 0.4132 | 0.36 | 0.29 | ol | 70 | 0.00403 | MV
94-AL1/15-ST1A 20.0 | 10 | 0.306 | 0.35 | 0.35 | ol | 94 | 0.00403 | MV
122-AL1/20-ST1A 20.0 | 10.3 | 0.2376 | 0.344 | 0.41 | ol | 122 | 0.00403 | MV
149-AL1/24-ST1A 20.0 | 10.5 | 0.194 | 0.337 | 0.47 | ol | 149 | 0.00403 | MV
184-AL1/30-ST1A 20.0 | 10.75 | 0.1571 | 0.33 | 0.535 | ol | 184 | 0.00403 | MV
243-AL1/39-ST1A 20.0 | 11 | 0.1188 | 0.32 | 0.645 | ol | 243 | 0.00403 | MV
48-AL1/8-ST1A 110.0 | 8 | 0.5939 | 0.46 | 0.21 | ol | 48 | 0.00403 | HV
70-AL1/11-ST1A 110.0 | 8.4 | 0.4132 | 0.45 | 0.29 | ol | 70 | 0.00403 | HV
94-AL1/15-ST1A 110.0 | 8.65 | 0.306 | 0.44 | 0.35 | ol | 94 | 0.00403 | HV
122-AL1/20-ST1A 110.0 | 8.5 | 0.2376 | 0.43 | 0.41 | ol | 122 | 0.00403 | HV
149-AL1/24-ST1A 110.0 | 8.75 | 0.194 | 0.41 | 0.47 | ol | 149 | 0.00403 | HV
184-AL1/30-ST1A 110.0 | 8.8 | 0.1571 | 0.4 | 0.535 | ol | 184 | 0.00403 | HV
243-AL1/39-ST1A 110.0 | 9 | 0.1188 | 0.39 | 0.645 | ol | 243 | 0.00403 | HV
305-AL1/39-ST1A 110.0 | 9.2 | 0.0949 | 0.38 | 0.74 | ol | 305 | 0.00403 | HV
490-AL1/64-ST1A 110.0 | 9.75 | 0.059 | 0.37 | 0.96 | ol | 490 | 0.00403 | HV
679-AL1/86-ST1A 110.0 | 9.95 | 0.042 | 0.36 | 1.15 | ol | 679 | 0.00403 | HV
490-AL1/64-ST1A 220.0 | 10 | 0.059 | 0.285 | 0.96 | ol | 490 | 0.00403 | HV
679-AL1/86-ST1A 220.0 | 11.7 | 0.042 | 0.275 | 1.15 | ol | 679 | 0.00403 | HV
490-AL1/64-ST1A 380.0 | 11 | 0.059 | 0.253 | 0.96 | ol | 490 | 0.00403 | HV
679-AL1/86-ST1A 380.0 | 14.6 | 0.042 | 0.25 | 1.15 | ol | 679 | 0.00403 | HV

## trafo_std_types
| i0_percent | pfe_kw | vkr_percent | sn_mva | vn_lv_kv | vn_hv_kv | vk_percent | shift_degree | vector_group | tap_side | tap_neutral | tap_min | tap_max | tap_step_degree | tap_step_percent | tap_phase_shifter
160 MVA 380/110 kV | 0.06 | 60 | 0.25 | 160 | 110 | 380 | 12.2 | 0 | Yy0 | hv | 0 | -9 | 9 | 0 | 1.5 | FALSE
100 MVA 220/110 kV | 0.06 | 55 | 0.26 | 100 | 110 | 220 | 12 | 0 | Yy0 | hv | 0 | -9 | 9 | 0 | 1.5 | FALSE
63 MVA 110/20 kV | 0.04 | 22 | 0.32 | 63 | 20 | 110 | 18 | 150 | YNd5 | hv | 0 | -9 | 9 | 0 | 1.5 | FALSE
40 MVA 110/20 kV | 0.05 | 18 | 0.34 | 40 | 20 | 110 | 16.2 | 150 | YNd5 | hv | 0 | -9 | 9 | 0 | 1.5 | FALSE
25 MVA 110/20 kV | 0.07 | 14 | 0.41 | 25 | 20 | 110 | 12 | 150 | YNd5 | hv | 0 | -9 | 9 | 0 | 1.5 | FALSE
63 MVA 110/10 kV | 0.04 | 22 | 0.32 | 63 | 10 | 110 | 18 | 150 | YNd5 | hv | 0 | -9 | 9 | 0 | 1.5 | FALSE
40 MVA 110/10 kV | 0.05 | 18 | 0.34 | 40 | 10 | 110 | 16.2 | 150 | YNd5 | hv | 0 | -9 | 9 | 0 | 1.5 | FALSE
25 MVA 110/10 kV | 0.07 | 14 | 0.41 | 25 | 10 | 110 | 12 | 150 | YNd5 | hv | 0 | -9 | 9 | 0 | 1.5 | FALSE
0.25 MVA 20/0.4 kV | 0.32 | 0.8 | 1.44 | 0.25 | 0.4 | 20 | 6 | 150 | Yzn5 | hv | 0 | -2 | 2 | 0 | 2.5 | FALSE
0.4 MVA 20/0.4 kV | 0.3375 | 1.35 | 1.425 | 0.4 | 0.4 | 20 | 6 | 150 | Dyn5 | hv | 0 | -2 | 2 | 0 | 2.5 | FALSE
0.63 MVA 20/0.4 kV | 0.2619 | 1.65 | 1.206 | 0.63 | 0.4 | 20 | 6 | 150 | Dyn5 | hv | 0 | -2 | 2 | 0 | 2.5 | FALSE
0.25 MVA 10/0.4 kV | 0.24 | 0.6 | 1.2 | 0.25 | 0.4 | 10 | 4 | 150 | Dyn5 | hv | 0 | -2 | 2 | 0 | 2.5 | FALSE
0.4 MVA 10/0.4 kV | 0.2375 | 0.95 | 1.325 | 0.4 | 0.4 | 10 | 4 | 150 | Dyn5 | hv | 0 | -2 | 2 | 0 | 2.5 | FALSE
0.63 MVA 10/0.4 kV | 0.1873 | 1.18 | 1.0794 | 0.63 | 0.4 | 10 | 4 | 150 | Dyn5 | hv | 0 | -2 | 2 | 0 | 2.5 | FALSE

## trafo3w_std_types
| sn_hv_mva | sn_mv_mva | sn_lv_mva | vn_hv_kv | vn_mv_kv | vn_lv_kv | vk_hv_percent | vk_mv_percent | vk_lv_percent | vkr_hv_percent | vkr_mv_percent | vkr_lv_percent | pfe_kw | i0_percent | shift_mv_degree | shift_lv_degree | vector_group | tap_side | tap_neutral | tap_min | tap_max | tap_step_percent
63/25/38 MVA 110/20/10 kV | 63 | 25 | 38 | 110 | 20 | 10 | 10.4 | 10.4 | 10.4 | 0.28 | 0.32 | 0.35 | 35 | 0.89 | 0 | 0 | YN0yn0yn0 | hv | 0 | -10 | 10 | 1.2
63/25/38 MVA 110/10/10 kV | 63 | 25 | 38 | 110 | 10 | 10 | 10.4 | 10.4 | 10.4 | 0.28 | 0.32 | 0.35 | 35 | 0.89 | 0 | 0 | YN0yn0yn0 | hv | 0 | -10 | 10 | 1.2

## fuse_std_types
| fuse_type | i_rated_a | t_avg | t_min | t_total | x_avg | x_min | x_total
HV 100A | HV 100A | 100 | 0 | [10.0, 3.64, 0.854, 0.281, 0.1, 0.0531, 0.022, 0.01] | [10.0, 4.267, 1.21, 0.403, 0.1, 0.058, 0.022, 0.01] | 0 | [300.0, 350.0, 450.0, 550.0, 700.0, 850.0, 1200.0, 1752.0] | [600.0, 700.0, 900.0, 1150.0, 1665.0, 2000.0, 3000.0, 4313.0]
HV 10A | HV 10A | 10 | 0 | [10.0, 1675.0, 0.344, 0.156, 0.1, 0.0417, 0.0171, 0.01] | [10.0, 1.3, 0.3, 0.155, 0.1, 0.0555, 0.023, 0.01] | 0 | [30.0, 32.0, 35.0, 37.0, 39.0, 50.0, 70.0, 88.0] | [60.0, 70.0, 80.0, 87.0, 94.0, 110.0, 150.0, 216.0]
HV 125A | HV 125A | 125 | 0 | [10.0, 1.82, 0.344, 0.1, 0.0467, 0.0269, 0.01] | [10.0, 2.478, 0.426, 0.1, 0.0427, 0.0211, 0.01] | 0 | [375.0, 500.0, 700.0, 925.0, 1200.0, 1500.0, 2341.0] | [750.0, 1000.0, 1500.0, 2200.0, 3000.0, 4000.0, 5765.0]
HV 160A | HV 160A | 160 | 0 | [10.0, 4.15, 1.03, 0.198, 0.1, 0.051, 0.0172, 0.01] | [10.0, 2.3, 0.734, 0.274, 0.1, 0.046, 0.0177, 0.01] | 0 | [480.0, 550.0, 700.0, 1000.0, 1260.0, 1600.0, 2500.0, 3227.0] | [960.0, 1300.0, 1700.0, 2200.0, 2996.0, 4000.0, 6000.0, 7946.0]
HV 16A | HV 16A | 16 | 0 | [10.0, 0.352, 0.164, 0.1, 0.0649, 0.0342, 0.01] | [10.0, 2.34, 0.722, 0.181, 0.1, 0.055, 0.0296, 0.01] | 0 | [48.0, 60.0, 65.0, 71.0, 80.0, 100.0, 162.0] | [96.0, 110.0, 125.0, 150.0, 168.0, 200.0, 250.0, 398.0]
HV 200A | HV 200A | 200 | 0 | [10.0, 4.267, 1.21, 0.403, 0.1, 0.058, 0.022, 0.01] | [10.0, 3.73, 1.654, 0.328, 0.1, 0.0531, 0.019, 0.01] | 0 | [600.0, 700.0, 900.0, 1150.0, 1665.0, 2000.0, 3000.0, 4313.0] | [1200.0, 1500.0, 1800.0, 2700.0, 3960.0, 5000.0, 7500.0, 10620.0]
HV 20A | HV 20A | 20 | 0 | [10.0, 1.3, 0.3, 0.155, 0.1, 0.0555, 0.023, 0.01] | [10.0, 1.3, 0.161, 0.1, 0.0611, 0.0399, 0.0141, 0.01] | 0 | [60.0, 70.0, 80.0, 87.0, 94.0, 110.0, 150.0, 216.0] | [120.0, 150.0, 200.0, 223.0, 260.0, 300.0, 450.0, 532.0]
HV 25A | HV 25A | 25 | 0 | [10.0, 2.512, 0.833, 0.299, 0.1, 0.0372, 0.0223, 0.01] | [10.0, 3.125, 0.597, 0.198, 0.1, 0.0378, 0.022, 0.01] | 0 | [75.0, 82.0, 90.0, 100.0, 124.0, 170.0, 200.0, 289.0] | [150.0, 170.0, 210.0, 250.0, 294.0, 400.0, 500.0, 711.0]
HV 31.5A | HV 31.5A | 31.5 | 0 | [10.0, 2.34, 0.722, 0.181, 0.1, 0.055, 0.0296, 0.01] | [10.0, 2.84, 0.368, 0.164, 0.1, 0.0621, 0.0378, 0.0195, 0.01] | 0 | [95.0, 110.0, 125.0, 150.0, 165.0, 200.0, 250.0, 390.0] | [189.0, 220.0, 300.0, 350.0, 393.0, 450.0, 530.0, 700.0, 960.0]
HV 40A | HV 40A | 40 | 0 | [10.0, 1.3, 0.161, 0.1, 0.0611, 0.0399, 0.0141, 0.01] | [10.0, 2.05, 0.369, 0.198, 0.1, 0.051, 0.0298, 0.01] | 0 | [120.0, 150.0, 200.0, 223.0, 260.0, 300.0, 450.0, 532.0] | [240.0, 300.0, 400.0, 450.0, 530.0, 650.0, 800.0, 1311.0]
HV 50A | HV 50A | 50 | 0 | [10.0, 3.215, 0.597, 0.198, 0.1, 0.0378, 0.022, 0.01] | [10.0, 3.64, 0.854, 0.281, 0.1, 0.0531, 0.022, 0.01] | 0 | [150.0, 170.0, 210.0, 250.0, 294.0, 400.0, 500.0, 711.0] | [300.0, 350.0, 450.0, 550.0, 700.0, 850.0, 1200.0, 1752.0]
HV 6.3A | HV 6.3A | 6.3 | 0 | [10.0, 1.39, 0.344, 0.168, 0.1, 0.056, 0.0263, 0.01] | [10.0, 1.711, 0.516, 0.198, 0.1, 0.0634, 0.0303, 0.01] | 0 | [19.0, 19.5, 20.4, 20.8, 22.0, 25.0, 32.0, 48.0] | [38.0, 40.0, 43.0, 48.0, 53.0, 60.0, 75.0, 118.0]
HV 63A | HV 63A | 63 | 0 | [10.0, 2.84, 0.368, 0.164, 0.1, 0.0621, 0.0378, 0.0195, 0.01] | [10.0, 1.82, 0.344, 0.1, 0.0467, 0.0269, 0.01] | 0 | [189.0, 220.0, 300.0, 350.0, 393.0, 450.0, 530.0, 700.0, 961.0] | [378.0, 500.0, 700.0, 934.0, 1200.0, 1500.0, 2366.0]
HV 80A | HV 80A | 80 | 0 | [10.0, 2.05, 0.369, 0.198, 0.1, 0.051, 0.0298, 0.01] | [10.0, 4.15, 1.03, 0.198, 0.1, 0.051, 0.0172, 0.01] | 0 | [240.0, 300.0, 400.0, 450.0, 530.0, 650.0, 800.0, 1311.0] | [480.0, 550.0, 700.0, 1000.0, 1260.0, 1600.0, 2500.0, 3227.0]
Siemens NH-1-100 | Siemens NH-1-100 | 100 | [5400.0, 2000.0, 400.0, 20.0, 1.0, 0.2, 0.012, 0.004] | 0 | 0 | [150.0, 190.0, 250.0, 430.0, 900.0, 1250.0, 2700.0, 3600.0] | 0 | 0
Siemens NH-1-125 | Siemens NH-1-125 | 125 | [4800.0, 120.0, 7.0, 0.1, 0.004] | 0 | 0 | [180.0, 400.0, 740.0, 2000.0, 4250.0] | 0 | 0
Siemens NH-1-16 | Siemens NH-1-16 | 16 | [4000.0, 400.0, 2.0, 0.1, 0.04, 0.01] | 0 | 0 | [26.0, 35.0, 75.0, 150.0, 200.0, 300.0] | 0 | 0
Siemens NH-1-160 | Siemens NH-1-160 | 160 | [4800.0, 120.0, 7.0, 0.1, 0.004] | 0 | 0 | [210.0, 500.0, 900.0, 2300.0, 5000.0] | 0 | 0
Siemens NH-1-25 | Siemens NH-1-25 | 25 | [4000.0, 1000.0, 10.0, 0.2, 0.02, 0.01] | 0 | 0 | [40.0, 50.0, 100.0, 210.0, 400.0, 500.0] | 0 | 0
Siemens NH-1-50 | Siemens NH-1-50 | 50 | [4000.0, 40.0, 4.0, 1.0, 0.02, 0.01] | 0 | 0 | [86.0, 200.0, 300.0, 400.0, 1000.0, 1280.0] | 0 | 0
Siemens NH-1-63 | Siemens NH-1-63 | 63 | [4000.0, 100.0, 10.0, 2.0, 0.04, 0.01] | 0 | 0 | [100.0, 200.0, 300.0, 400.0, 1000.0, 1500.0] | 0 | 0
Siemens NH-1-80 | Siemens NH-1-80 | 80 | [4800.0, 120.0, 7.0, 0.1, 0.01] | 0 | 0 | [150.58, 250.0, 450.0, 1150.0, 2470.0] | 0 | 0
Siemens NH-2-1000 | Siemens NH-2-1000 | 1000 | [4800.0, 120.0, 7.0, 0.1, 0.004] | 0 | 0 | [1900.0, 3500.0, 8400.0, 24000.0, 52000.0] | 0 | 0
Siemens NH-2-200 | Siemens NH-2-200 | 200 | [4800.0, 120.0, 7.0, 0.1, 0.004] | 0 | 0 | [280.0, 650.0, 1200.0, 3000.0, 7000.0] | 0 | 0
Siemens NH-2-224 | Siemens NH-2-224 | 224 | [4800.0, 120.0, 7.0, 0.2, 0.04, 0.004] | 0 | 0 | [400.0, 750.0, 1453.0, 3025.0, 4315.0, 7600.0] | 0 | 0
Siemens NH-2-250 | Siemens NH-2-250 | 250 | [4800.0, 120.0, 7.0, 0.1, 0.004] | 0 | 0 | [450.0, 800.0, 1650.0, 4000.0, 8500.0] | 0 | 0
Siemens NH-2-315 | Siemens NH-2-315 | 315 | [4800.0, 120.0, 7.0, 0.1, 0.004] | 0 | 0 | [550.0, 920.0, 1900.0, 5000.0, 11000.0] | 0 | 0
Siemens NH-2-355 | Siemens NH-2-355 | 355 | [4800.0, 120.0, 6.0, 0.1, 0.004] | 0 | 0 | [650.0, 1116.27, 2350.0, 5840.0, 12790.0] | 0 | 0
Siemens NH-2-400 | Siemens NH-2-400 | 400 | [4800.0, 120.0, 7.0, 0.1, 0.004] | 0 | 0 | [720.0, 1350.0, 2800.0, 6500.0, 15000.0] | 0 | 0
Siemens NH-2-425 | Siemens NH-2-425 | 425 | [4800.0, 120.0, 7.0, 0.1, 0.004] | 0 | 0 | [850.0, 1500.0, 3050.0, 7500.0, 16500.0] | 0 | 0
Siemens NH-2-630 | Siemens NH-2-630 | 630 | [4800.0, 120.0, 7.0, 0.1, 0.004] | 0 | 0 | [1200.0, 2000.0, 4800.0, 12000.0, 26000.0] | 0 | 0

## res_bus
| vm_pu | va_degree | p_mw | q_mvar
0 | 0.9861 | -0.047236 | 0.37411 | 0.18119
1 | 0.98609 | -0.047217 | 0 | 0
2 | 0.98616 | -0.047609 | 0 | 0
3 | 0.98582 | -0.045682 | 0 | 0
4 | 0.98639 | -0.049111 | 0 | 0
5 | 0.98581 | -0.045594 | 0.18353 | 0.088888
6 | 0.98741 | -0.04997 | 0 | 0
7 | 0.98739 | -0.050123 | 0.22566 | 0.10929
8 | 0.98754 | -0.049146 | 0.28073 | 0.13596
9 | 0.98634 | -0.049427 | 0.14608 | 0.070749
10 | 0.98695 | -0.044437 | 0.27742 | 0.13436
11 | 0.98759 | -0.049573 | 0 | 0
12 | 0.98853 | -0.042558 | 0.33196 | 0.16077
13 | 0.98712 | -0.045796 | 0 | 0
14 | 0.98625 | -0.050018 | 0.25454 | 0.12328
15 | 0.98705 | -0.045228 | 0 | 0
16 | 0.99439 | -0.06038 | 0.3211 | 0.15551
17 | 0.99441 | -0.060592 | 0 | 0
18 | 0.99001 | -0.034219 | 0.26468 | 0.12819
19 | 0.99003 | -0.034113 | 0 | 0
20 | 0.99094 | -0.054873 | 0.21254 | 0.10294
21 | 0.99104 | -0.054263 | 0 | 0
22 | 0.99124 | -0.055784 | 0 | 0
23 | 0.98969 | -0.042412 | 0 | 0
24 | 0.98947 | -0.043978 | 0.2526 | 0.12234
25 | 0.99333 | -0.073089 | 0 | 0
26 | 0.99124 | -0.05572 | 0.27153 | 0.13151
27 | 0.9871 | -0.045536 | 0.40768 | 0.19745
28 | 0.98929 | -0.042435 | 0 | 0
29 | 0.98912 | -0.040971 | 0 | 0
30 | 0.9887 | -0.044021 | 0 | 0
31 | 0.98908 | -0.041228 | 0 | 0
32 | 0.98903 | -0.041491 | 0.40616 | 0.19671
33 | 0.99526 | -0.050639 | 0 | 0
34 | 0.99525 | -0.050564 | 0.148 | 0.07168
35 | 0.9958 | -0.047921 | 0 | 0
36 | 0.99658 | -0.043835 | 0 | 0
37 | 0.99573 | -0.048504 | 0 | 0
38 | 0.99332 | -0.072953 | 0.37727 | 0.18272
39 | 0.99561 | -0.047523 | 0.20343 | 0.098526
40 | 0.99562 | -0.047571 | 0 | 0
41 | 0.99565 | -0.047903 | 0 | 0
42 | 0.99568 | -0.048117 | 0.15828 | 0.076658
43 | 0.99664 | -0.043521 | 0.37323 | 0.18076
44 | 0.99641 | -0.044936 | 0.27187 | 0.13167
45 | 0.9963 | -0.045592 | 0.38363 | 0.1858
46 | 0.99714 | -0.014801 | 0 | 0
47 | 0.99686 | -0.016277 | 0 | 0
48 | 0.99689 | -0.016496 | 0.27346 | 0.13244
49 | 0.9968 | -0.015745 | 0 | 0
50 | 0.99687 | -0.016519 | 0 | 0
51 | 0.99683 | -0.016735 | 0.30072 | 0.14565
52 | 0.99998 | -0.00011839 | 0 | 0
53 | 1 | 0 | -10.4402 | -4.7194
54 | 0.99687 | -0.022345 | 0.16889 | 0.081798
55 | 0.9968 | -0.015685 | 0.24457 | 0.11845
56 | 0.99679 | -0.015837 | 0.084839 | 0.041089
57 | 0.99522 | -0.034244 | 0.10205 | 0.049424
58 | 0.99428 | -0.027506 | 0.19017 | 0.092102
59 | 0.99436 | -0.026955 | 0 | 0
60 | 0.99504 | -0.032728 | 0 | 0
61 | 0.99383 | -0.022388 | 0 | 0
62 | 0.99406 | -0.029115 | 0.23483 | 0.11373
63 | 0.994 | -0.028575 | 0 | 0
64 | 0.99305 | -0.020419 | 0 | 0
65 | 0.99297 | -0.019798 | 0.28772 | 0.13935
66 | 0.99378 | -0.021934 | 0 | 0
67 | 0.99231 | -0.024598 | 0 | 0
68 | 0.99217 | -0.023471 | 0.17667 | 0.085567
69 | 0.9937 | -0.021182 | 0.22818 | 0.11051
70 | 0.992 | -0.022014 | 0.12425 | 0.060179
71 | 0.99024 | -0.035804 | 0 | 0
72 | 0.99185 | -0.023017 | 0.32349 | 0.15667
73 | 0.99185 | -0.022993 | 0.083299 | 0.040344
74 | 0.9919 | -0.022706 | 0.072499 | 0.035113
75 | 0.99189 | -0.022623 | 0.18049 | 0.087414
76 | 0.992 | -0.021961 | 0.11185 | 0.054171
77 | 0.99195 | -0.021592 | 0.19865 | 0.096209
78 | 0.99137 | -0.026685 | 0 | 0
79 | 0.99135 | -0.026541 | 0.058524 | 0.028344
80 | 0.99025 | -0.035901 | 0.14317 | 0.069342
81 | 0.99365 | -0.020692 | 0 | 0
82 | 0.99364 | -0.020681 | 0.20416 | 0.098881
83 | 0.99359 | -0.021052 | 0.30173 | 0.14613
84 | 0.99364 | -0.020656 | 0 | 0
85 | 0.99362 | -0.020504 | 0 | 0
86 | 0.99361 | -0.020424 | 0.12562 | 0.060839
87 | 0.99997 | 149.9981 | 0 | 0

## res_line
| p_from_mw | q_from_mvar | p_to_mw | q_to_mvar | pl_mw | ql_mvar | i_from_ka | i_to_ka | i_ka | vm_from_pu | va_from_degree | vm_to_pu | va_to_degree | loading_percent
0 | 0.18359 | 0.059389 | -0.18359 | -0.060613 | 2.2507e-06 | -0.0012237 | 0.0056486 | 0.0056598 | 0.0056598 | 0.9861 | -0.047236 | 0.98609 | -0.047217 | 2.5726
1 | -0.5577 | -0.24058 | 0.55773 | 0.23881 | 3.2311e-05 | -0.00177 | 0.01778 | 0.01776 | 0.01778 | 0.9861 | -0.047236 | 0.98616 | -0.047609 | 8.082
2 | 0.18359 | 0.060613 | -0.18353 | -0.087979 | 5.2945e-05 | -0.027367 | 0.0056598 | 0.00596 | 0.00596 | 0.98609 | -0.047217 | 0.98582 | -0.045682 | 2.7091
3 | -0.55773 | -0.23881 | 0.55787 | 0.2312 | 0.00013806 | -0.0076115 | 0.01776 | 0.017673 | 0.01776 | 0.98616 | -0.047609 | 0.98639 | -0.049111 | 8.0727
4 | 0.18353 | 0.087979 | -0.18353 | -0.088888 | 1.8623e-06 | -0.00090895 | 0.00596 | 0.0059715 | 0.0059715 | 0.98582 | -0.045682 | 0.98581 | -0.045594 | 2.7143
5 | 0.40066 | 0.19377 | -0.40065 | -0.19383 | 1.911e-05 | -6.1457e-05 | 0.013025 | 0.013026 | 0.013026 | 0.98639 | -0.049111 | 0.98634 | -0.049427 | 6.2028
6 | -0.95853 | -0.42496 | 0.95904 | 0.42493 | 0.00051095 | -3.3966e-05 | 0.030686 | 0.030681 | 0.030686 | 0.98639 | -0.049111 | 0.98695 | -0.044437 | 14.6122
7 | 0.22567 | 0.10923 | -0.22566 | -0.10929 | 5.2387e-06 | -6.0409e-05 | 0.0073298 | 0.0073306 | 0.0073306 | 0.98741 | -0.04997 | 0.98739 | -0.050123 | 3.4908
8 | -0.22567 | -0.10923 | 0.2257 | 0.10891 | 2.7959e-05 | -0.0003227 | 0.0073298 | 0.0073255 | 0.0073298 | 0.98741 | -0.04997 | 0.98754 | -0.049146 | 3.4904
9 | -0.50642 | -0.24487 | 0.50645 | 0.24326 | 2.5048e-05 | -0.0016105 | 0.016443 | 0.016423 | 0.016443 | 0.98754 | -0.049146 | 0.98759 | -0.049573 | 7.4743
10 | 0.25457 | 0.12308 | -0.25454 | -0.12328 | 2.2766e-05 | -0.00020234 | 0.0082756 | 0.0082783 | 0.0082783 | 0.98634 | -0.049427 | 0.98625 | -0.050018 | 3.9421
11 | -1.2365 | -0.55929 | 1.2366 | 0.55786 | 0.00013255 | -0.0014271 | 0.039693 | 0.039676 | 0.039693 | 0.98695 | -0.044437 | 0.98705 | -0.045228 | 18.0424
12 | -2.1517 | -0.99145 | 2.1536 | 0.9924 | 0.0019297 | 0.00094547 | 0.069249 | 0.069246 | 0.069249 | 0.98759 | -0.049573 | 0.98853 | -0.042558 | 32.9759
13 | 1.6452 | 0.74819 | -1.6444 | -0.75306 | 0.00081996 | -0.0048732 | 0.052829 | 0.052891 | 0.052891 | 0.98759 | -0.049573 | 0.98712 | -0.045796 | 24.0415
14 | -2.4855 | -1.1532 | 2.486 | 1.152 | 0.00046165 | -0.0011237 | 0.080015 | 0.08 | 0.080015 | 0.98853 | -0.042558 | 0.9887 | -0.044021 | 36.3707
15 | 0.40769 | 0.19623 | -0.40768 | -0.19745 | 1.2261e-05 | -0.0012154 | 0.013232 | 0.013247 | 0.013247 | 0.98712 | -0.045796 | 0.9871 | -0.045536 | 6.0215
16 | 1.2367 | 0.55683 | -1.2366 | -0.55786 | 9.5819e-05 | -0.0010326 | 0.039663 | 0.039676 | 0.039676 | 0.98712 | -0.045796 | 0.98705 | -0.045228 | 18.0343
17 | -0.3211 | -0.15551 | 0.32111 | 0.15421 | 7.9019e-06 | -0.0013024 | 0.010357 | 0.010341 | 0.010357 | 0.99439 | -0.06038 | 0.99441 | -0.060592 | 4.7079
18 | 4.0264 | 1.8383 | -4.0224 | -1.8522 | 0.0039609 | -0.013927 | 0.12849 | 0.12869 | 0.12869 | 0.99441 | -0.060592 | 0.99333 | -0.073089 | 35.5509
19 | -4.3475 | -1.9925 | 4.3509 | 1.9826 | 0.0033862 | -0.0099026 | 0.13883 | 0.13868 | 0.13883 | 0.99441 | -0.060592 | 0.99526 | -0.050639 | 38.3508
20 | -0.26468 | -0.12819 | 0.26468 | 0.12816 | 4.235e-06 | -3.5172e-05 | 0.0085753 | 0.0085748 | 0.0085753 | 0.99001 | -0.034219 | 0.99003 | -0.034113 | 4.0835
21 | -0.26468 | -0.12816 | 0.26474 | 0.11384 | 5.8866e-05 | -0.014316 | 0.0085748 | 0.0084011 | 0.0085748 | 0.99003 | -0.034113 | 0.99024 | -0.035804 | 3.8976
22 | -0.21254 | -0.10294 | 0.21256 | 0.10268 | 1.9568e-05 | -0.00025993 | 0.0068796 | 0.0068761 | 0.0068796 | 0.99094 | -0.054873 | 0.99104 | -0.054263 | 3.276
23 | -0.21256 | -0.10268 | 0.21261 | 0.084767 | 4.6714e-05 | -0.017911 | 0.0068761 | 0.0066656 | 0.0068761 | 0.99104 | -0.054263 | 0.99124 | -0.055784 | 3.1255
24 | -3.637 | -1.6783 | 3.6451 | 1.6702 | 0.0081628 | -0.008154 | 0.11665 | 0.11652 | 0.11665 | 0.99124 | -0.055784 | 0.99333 | -0.073089 | 53.0234
25 | 0.27153 | 0.13105 | -0.27153 | -0.13151 | 2.0016e-06 | -0.00045534 | 0.0087805 | 0.0087863 | 0.0087863 | 0.99124 | -0.055784 | 0.99124 | -0.05572 | 3.9938
26 | 3.1528 | 1.4625 | -3.1475 | -1.47 | 0.0052985 | -0.0074926 | 0.10122 | 0.10133 | 0.10133 | 0.99124 | -0.055784 | 0.98969 | -0.042412 | 46.0581
27 | 3.1475 | 1.47 | -3.1469 | -1.4696 | 0.00065788 | 0.00037003 | 0.10133 | 0.10133 | 0.10133 | 0.98969 | -0.042412 | 0.98947 | -0.043978 | 48.2516
28 | 2.8943 | 1.3473 | -2.8937 | -1.3483 | 0.00056113 | -0.00096576 | 0.093141 | 0.093155 | 0.093155 | 0.98947 | -0.043978 | 0.98929 | -0.042435 | 42.343
29 | 0.37728 | 0.18202 | -0.37727 | -0.18272 | 5.9081e-06 | -0.00070125 | 0.012174 | 0.012182 | 0.012182 | 0.99333 | -0.073089 | 0.99332 | -0.072953 | 5.5375
30 | 2.8937 | 1.3483 | -2.8932 | -1.3492 | 0.00053093 | -0.00091309 | 0.093155 | 0.093168 | 0.093168 | 0.98929 | -0.042435 | 0.98912 | -0.040971 | 42.349
31 | 2.487 | 1.1526 | -2.486 | -1.152 | 0.00098691 | 0.00051712 | 0.079999 | 0.08 | 0.08 | 0.98912 | -0.040971 | 0.9887 | -0.044021 | 38.0952
32 | 0.4062 | 0.19661 | -0.40618 | -0.19666 | 1.5856e-05 | -4.9983e-05 | 0.013171 | 0.013171 | 0.013171 | 0.98912 | -0.040971 | 0.98908 | -0.041228 | 6.2721
33 | 0.40618 | 0.19666 | -0.40616 | -0.19671 | 1.6199e-05 | -5.1052e-05 | 0.013171 | 0.013172 | 0.013172 | 0.98908 | -0.041228 | 0.98903 | -0.041491 | 6.2725
34 | 0.148 | 0.070677 | -0.148 | -0.07168 | 1.2853e-06 | -0.0010031 | 0.0047571 | 0.0047697 | 0.0047697 | 0.99526 | -0.050639 | 0.99525 | -0.050564 | 2.1681
35 | -4.4989 | -2.0533 | 4.5012 | 2.0315 | 0.0023565 | -0.0218 | 0.14344 | 0.14316 | 0.14344 | 0.99526 | -0.050639 | 0.9958 | -0.047921 | 22.4823
36 | -4.863 | -2.1979 | 4.8666 | 2.1692 | 0.0036481 | -0.028778 | 0.1547 | 0.15434 | 0.1547 | 0.9958 | -0.047921 | 0.99658 | -0.043835 | 24.2484
37 | 0.36177 | 0.16649 | -0.36174 | -0.1666 | 2.6876e-05 | -0.00011712 | 0.011545 | 0.011546 | 0.011546 | 0.9958 | -0.047921 | 0.99573 | -0.048504 | 5.4982
38 | -5.5223 | -2.4859 | 5.5226 | 2.484 | 0.00032111 | -0.001927 | 0.17542 | 0.1754 | 0.17542 | 0.99658 | -0.043835 | 0.99664 | -0.043521 | 27.4955
39 | 0.27191 | 0.13131 | -0.27187 | -0.13167 | 4.516e-05 | -0.00036425 | 0.0087466 | 0.0087516 | 0.0087516 | 0.99658 | -0.043835 | 0.99641 | -0.044936 | 4.1674
40 | 0.38373 | 0.18542 | -0.38363 | -0.1858 | 0.00010182 | -0.00038051 | 0.012345 | 0.012351 | 0.012351 | 0.99658 | -0.043835 | 0.9963 | -0.045592 | 5.8812
41 | 0.36174 | 0.1666 | -0.36172 | -0.16895 | 1.7754e-05 | -0.0023502 | 0.011546 | 0.011575 | 0.011575 | 0.99573 | -0.048504 | 0.99568 | -0.048117 | 5.2613
42 | -0.20343 | -0.098526 | 0.20343 | 0.098059 | 1.1312e-06 | -0.00046697 | 0.0065538 | 0.0065479 | 0.0065538 | 0.99561 | -0.047523 | 0.99562 | -0.047571 | 2.979
43 | -0.20343 | -0.098059 | 0.20344 | 0.094671 | 8.1453e-06 | -0.0033876 | 0.0065479 | 0.0065058 | 0.0065479 | 0.99562 | -0.047571 | 0.99565 | -0.047903 | 2.9763
44 | -0.20344 | -0.094671 | 0.20345 | 0.092296 | 5.6487e-06 | -0.0023751 | 0.0065058 | 0.0064771 | 0.0065058 | 0.99565 | -0.047903 | 0.99568 | -0.048117 | 2.9572
45 | -5.8958 | -2.6647 | 5.8974 | 2.6688 | 0.0015917 | 0.0041058 | 0.1874 | 0.1874 | 0.1874 | 0.99664 | -0.043521 | 0.99714 | -0.014801 | 29.0548
46 | -6.8013 | -3.1004 | 6.8199 | 3.0301 | 0.018571 | -0.070313 | 0.21639 | 0.21544 | 0.21639 | 0.99714 | -0.014801 | 0.99998 | -0.00011839 | 33.9175
47 | 0.60305 | 0.28651 | -0.60291 | -0.28668 | 0.00014479 | -0.00016739 | 0.019329 | 0.019332 | 0.019332 | 0.99714 | -0.014801 | 0.99689 | -0.016496 | 9.2057
48 | 0.30081 | 0.14508 | -0.30073 | -0.14558 | 7.7711e-05 | -0.00050461 | 0.0096684 | 0.0096754 | 0.0096754 | 0.99714 | -0.014801 | 0.99687 | -0.016519 | 4.6073
49 | -0.32944 | -0.15565 | 0.32944 | 0.15424 | 8.8536e-06 | -0.0014132 | 0.010551 | 0.010534 | 0.010551 | 0.99686 | -0.016277 | 0.99689 | -0.016496 | 4.796
50 | 0.32944 | 0.15565 | -0.32941 | -0.15895 | 2.0758e-05 | -0.0032947 | 0.010551 | 0.010592 | 0.010592 | 0.99686 | -0.016277 | 0.9968 | -0.015745 | 4.8147
51 | 0.08484 | 0.040986 | -0.084839 | -0.041089 | 1.1682e-06 | -0.00010368 | 0.0027287 | 0.00273 | 0.00273 | 0.9968 | -0.015745 | 0.99679 | -0.015837 | 1.3
52 | 0.24457 | 0.11796 | -0.24457 | -0.11845 | 1.7178e-06 | -0.00049275 | 0.0078637 | 0.0078699 | 0.0078699 | 0.9968 | -0.015745 | 0.9968 | -0.015685 | 3.5772
53 | 0.30073 | 0.14558 | -0.30072 | -0.14565 | 9.8202e-06 | -6.3689e-05 | 0.0096754 | 0.0096763 | 0.0096763 | 0.99687 | -0.016519 | 0.99683 | -0.016735 | 4.6077
54 | -10.426 | -4.7092 | 10.4262 | 4.7089 | 0.00023274 | -0.00030285 | 0.33026 | 0.33025 | 0.33026 | 0.99998 | -0.00011839 | 1 | 0 | 51.7643
55 | 3.6061 | 1.6791 | -3.5955 | -1.673 | 0.010561 | 0.0060804 | 0.11483 | 0.11484 | 0.11484 | 0.99998 | -0.00011839 | 0.99687 | -0.022345 | 54.6854
56 | 3.4266 | 1.5912 | -3.4213 | -1.5881 | 0.0053322 | 0.0030438 | 0.10941 | 0.10941 | 0.10941 | 0.99687 | -0.022345 | 0.99522 | -0.034244 | 52.0997
57 | 3.3193 | 1.5387 | -3.3186 | -1.5395 | 0.00063854 | -0.00081469 | 0.10612 | 0.10613 | 0.10613 | 0.99522 | -0.034244 | 0.99504 | -0.032728 | 48.2424
58 | -0.19017 | -0.092102 | 0.19018 | 0.091834 | 1.5808e-05 | -0.00026851 | 0.0061347 | 0.0061312 | 0.0061347 | 0.99428 | -0.027506 | 0.99436 | -0.026955 | 2.9213
59 | -3.3162 | -1.5426 | 3.3186 | 1.5395 | 0.0024203 | -0.0030826 | 0.10618 | 0.10613 | 0.10618 | 0.99436 | -0.026955 | 0.99504 | -0.032728 | 48.2635
60 | 0.86036 | 0.39616 | -0.85987 | -0.40741 | 0.00048981 | -0.011246 | 0.027498 | 0.027638 | 0.027638 | 0.99436 | -0.026955 | 0.99383 | -0.022388 | 12.5627
61 | 2.2657 | 1.0546 | -2.265 | -1.0543 | 0.00064586 | 0.00032328 | 0.072551 | 0.072552 | 0.072552 | 0.99436 | -0.026955 | 0.99406 | -0.029115 | 34.5487
62 | 0.85987 | 0.40741 | -0.85982 | -0.40848 | 4.6962e-05 | -0.0010715 | 0.027638 | 0.027651 | 0.027651 | 0.99383 | -0.022388 | 0.99378 | -0.021934 | 12.5689
63 | 2.0302 | 0.94056 | -2.03 | -0.9411 | 0.00013932 | -0.00054177 | 0.064976 | 0.064983 | 0.064983 | 0.99406 | -0.029115 | 0.994 | -0.028575 | 29.5379
64 | 2.03 | 0.9411 | -2.028 | -0.94915 | 0.0020776 | -0.0080552 | 0.064983 | 0.06509 | 0.06509 | 0.994 | -0.028575 | 0.99305 | -0.020419 | 29.5863
65 | 2.028 | 0.94915 | -2.0278 | -0.94976 | 0.00015624 | -0.00060395 | 0.06509 | 0.065098 | 0.065098 | 0.99305 | -0.020419 | 0.99297 | -0.019798 | 29.5899
66 | 1.7401 | 0.81041 | -1.739 | -0.80995 | 0.0011041 | 0.00045753 | 0.055805 | 0.055808 | 0.055808 | 0.99297 | -0.019798 | 0.99231 | -0.024598 | 26.5751
67 | 0.85982 | 0.40848 | -0.85975 | -0.41024 | 7.717e-05 | -0.0017582 | 0.027651 | 0.027674 | 0.027674 | 0.99378 | -0.021934 | 0.9937 | -0.021182 | 12.579
68 | 1.739 | 0.80995 | -1.7387 | -0.81127 | 0.00024574 | -0.001316 | 0.055808 | 0.055825 | 0.055825 | 0.99231 | -0.024598 | 0.99217 | -0.023471 | 25.3749
69 | 1.5621 | 0.7257 | -1.5618 | -0.72762 | 0.00028649 | -0.0019221 | 0.050114 | 0.050139 | 0.050139 | 0.99217 | -0.023471 | 0.992 | -0.022014 | 22.7903
70 | 0.63157 | 0.29972 | -0.63153 | -0.30129 | 3.696e-05 | -0.00157 | 0.020309 | 0.020328 | 0.020328 | 0.9937 | -0.021182 | 0.99365 | -0.020692 | 9.2401
71 | 0.11185 | 0.05324 | -0.11185 | -0.054171 | 6.8977e-07 | -0.00093101 | 0.0036048 | 0.0036165 | 0.0036165 | 0.992 | -0.022014 | 0.992 | -0.021961 | 1.6439
72 | 0.66582 | 0.29624 | -0.66578 | -0.29777 | 3.93e-05 | -0.0015249 | 0.021207 | 0.021225 | 0.021225 | 0.992 | -0.022014 | 0.99195 | -0.021592 | 9.6477
73 | 0.65986 | 0.31796 | -0.6598 | -0.31801 | 6.8004e-05 | -5.6081e-05 | 0.021315 | 0.021316 | 0.021316 | 0.992 | -0.022014 | 0.9919 | -0.022706 | 10.1506
74 | -0.26474 | -0.11384 | 0.26475 | 0.11284 | 4.0269e-06 | -0.0010008 | 0.0084011 | 0.0083896 | 0.0084011 | 0.99024 | -0.035804 | 0.99025 | -0.035901 | 3.8187
75 | 0.083299 | 0.039772 | -0.083299 | -0.040344 | 2.3505e-07 | -0.00057137 | 0.0026866 | 0.0026938 | 0.0026938 | 0.99185 | -0.023017 | 0.99185 | -0.022993 | 1.2244
76 | -0.40679 | -0.19645 | 0.40681 | 0.19638 | 1.8953e-05 | -6.0408e-05 | 0.013148 | 0.013147 | 0.013148 | 0.99185 | -0.023017 | 0.9919 | -0.022706 | 6.2608
77 | 0.18049 | 0.086516 | -0.18049 | -0.087414 | 1.7352e-06 | -0.00089753 | 0.0058251 | 0.0058365 | 0.0058365 | 0.9919 | -0.022706 | 0.99189 | -0.022623 | 2.6529
78 | 0.46713 | 0.20156 | -0.46688 | -0.20216 | 0.00025378 | -0.00060339 | 0.014806 | 0.014815 | 0.014815 | 0.99195 | -0.021592 | 0.99137 | -0.026685 | 7.0546
79 | 0.058525 | 0.021393 | -0.058524 | -0.028344 | 1.3561e-06 | -0.0069517 | 0.0018145 | 0.0018935 | 0.0018935 | 0.99137 | -0.026685 | 0.99135 | -0.026541 | 0.86069
80 | 0.40835 | 0.18077 | -0.40792 | -0.18218 | 0.0004327 | -0.0014096 | 0.013004 | 0.013024 | 0.013024 | 0.99137 | -0.026685 | 0.99025 | -0.035901 | 6.2017
81 | 0.32978 | 0.15526 | -0.32978 | -0.15533 | 4.3599e-07 | -6.8523e-05 | 0.01059 | 0.010591 | 0.010591 | 0.99365 | -0.020692 | 0.99364 | -0.020681 | 4.8139
82 | 0.30174 | 0.14603 | -0.30173 | -0.14613 | 1.6481e-05 | -0.00010461 | 0.0097389 | 0.0097404 | 0.0097404 | 0.99365 | -0.020692 | 0.99359 | -0.021052 | 4.6383
83 | 0.12562 | 0.056452 | -0.12562 | -0.05692 | 4.2522e-07 | -0.00046825 | 0.0040011 | 0.0040067 | 0.0040067 | 0.99364 | -0.020681 | 0.99364 | -0.020656 | 1.8212
84 | 0.12562 | 0.05692 | -0.12562 | -0.059569 | 2.4285e-06 | -0.0026492 | 0.0040067 | 0.0040391 | 0.0040391 | 0.99364 | -0.020656 | 0.99362 | -0.020504 | 1.8359
85 | 0.12562 | 0.059569 | -0.12562 | -0.060839 | 1.1779e-06 | -0.0012696 | 0.0040391 | 0.004055 | 0.004055 | 0.99362 | -0.020504 | 0.99361 | -0.020424 | 1.8432

## res_trafo
| p_hv_mw | q_hv_mvar | p_lv_mw | q_lv_mvar | pl_mw | ql_mvar | i_hv_ka | i_lv_ka | vm_hv_pu | va_hv_degree | vm_lv_pu | va_lv_degree | loading_percent
0 | 2.6518e-14 | 1.7507e-14 | 0.013999 | 0.0105 | 0.013999 | 0.0105 | 1.6678e-16 | 0.00050517 | 0.99997 | 149.9981 | 1 | 0 | 0.069998

## res_ext_grid
| p_mw | q_mvar
0 | 10.695 | 4.8428

## res_load
| p_mw | q_mvar
0 | 0.37411 | 0.18119
1 | 0.18353 | 0.088888
2 | 0.22566 | 0.10929
3 | 0.28073 | 0.13596
4 | 0.14608 | 0.070749
5 | 0.27742 | 0.13436
6 | 0.33196 | 0.16077
7 | 0.25454 | 0.12328
8 | 0.3211 | 0.15551
9 | 0.26468 | 0.12819
10 | 0.21254 | 0.10294
11 | 0.2526 | 0.12234
12 | 0.27153 | 0.13151
13 | 0.40768 | 0.19745
14 | 0.40616 | 0.19671
15 | 0.148 | 0.07168
16 | 0.37727 | 0.18272
17 | 0.20343 | 0.098526
18 | 0.15828 | 0.076658
19 | 0.37323 | 0.18076
20 | 0.27187 | 0.13167
21 | 0.38363 | 0.1858
22 | 0.27346 | 0.13244
23 | 0.30072 | 0.14565
24 | 0.25485 | 0.12343
25 | 0.16889 | 0.081798
26 | 0.24457 | 0.11845
27 | 0.084839 | 0.041089
28 | 0.10205 | 0.049424
29 | 0.19017 | 0.092102
30 | 0.23483 | 0.11373
31 | 0.28772 | 0.13935
32 | 0.17667 | 0.085567
33 | 0.22818 | 0.11051
34 | 0.12425 | 0.060179
35 | 0.32349 | 0.15667
36 | 0.083299 | 0.040344
37 | 0.072499 | 0.035113
38 | 0.18049 | 0.087414
39 | 0.11185 | 0.054171
40 | 0.19865 | 0.096209
41 | 0.058524 | 0.028344
42 | 0.14317 | 0.069342
43 | 0.20416 | 0.098881
44 | 0.30173 | 0.14613
45 | 0.12562 | 0.060839

## dtypes
| element | column | dtype
0 | bus | name | object
1 | bus | vn_kv | float64
2 | bus | type | object
3 | bus | zone | object
4 | bus | in_service | bool
5 | load | name | object
6 | load | bus | uint32
7 | load | p_mw | float64
8 | load | q_mvar | float64
9 | load | const_z_percent | float64
10 | load | const_i_percent | float64
11 | load | sn_mva | float64
12 | load | scaling | float64
13 | load | in_service | bool
14 | load | type | object
15 | ext_grid | name | object
16 | ext_grid | bus | uint32
17 | ext_grid | vm_pu | float64
18 | ext_grid | va_degree | float64
19 | ext_grid | slack_weight | float64
20 | ext_grid | in_service | bool
21 | line | name | object
22 | line | std_type | object
23 | line | from_bus | uint32
24 | line | to_bus | uint32
25 | line | length_km | float64
26 | line | r_ohm_per_km | float64
27 | line | x_ohm_per_km | float64
28 | line | c_nf_per_km | float64
29 | line | g_us_per_km | float64
30 | line | max_i_ka | float64
31 | line | df | float64
32 | line | parallel | uint32
33 | line | type | object
34 | line | in_service | bool
35 | trafo | name | object
36 | trafo | std_type | object
37 | trafo | hv_bus | uint32
38 | trafo | lv_bus | uint32
39 | trafo | sn_mva | float64
40 | trafo | vn_hv_kv | float64
41 | trafo | vn_lv_kv | float64
42 | trafo | vk_percent | float64
43 | trafo | vkr_percent | float64
44 | trafo | pfe_kw | float64
45 | trafo | i0_percent | float64
46 | trafo | shift_degree | float64
47 | trafo | tap_side | object
48 | trafo | tap_neutral | int32
49 | trafo | tap_min | int32
50 | trafo | tap_max | int32
51 | trafo | tap_step_percent | float64
52 | trafo | tap_step_degree | float64
53 | trafo | tap_pos | int32
54 | trafo | tap_phase_shifter | bool
55 | trafo | parallel | uint32
56 | trafo | df | float64
57 | trafo | in_service | bool
58 | bus_geodata | x | float64
59 | bus_geodata | y | float64
60 | bus_geodata | coords | object
61 | res_bus | vm_pu | float64
62 | res_bus | va_degree | float64
63 | res_bus | p_mw | float64
64 | res_bus | q_mvar | float64
65 | res_line | p_from_mw | float64
66 | res_line | q_from_mvar | float64
67 | res_line | p_to_mw | float64
68 | res_line | q_to_mvar | float64
69 | res_line | pl_mw | float64
70 | res_line | ql_mvar | float64
71 | res_line | i_from_ka | float64
72 | res_line | i_to_ka | float64
73 | res_line | i_ka | float64
74 | res_line | vm_from_pu | float64
75 | res_line | va_from_degree | float64
76 | res_line | vm_to_pu | float64
77 | res_line | va_to_degree | float64
78 | res_line | loading_percent | float64
79 | res_trafo | p_hv_mw | float64
80 | res_trafo | q_hv_mvar | float64
81 | res_trafo | p_lv_mw | float64
82 | res_trafo | q_lv_mvar | float64
83 | res_trafo | pl_mw | float64
84 | res_trafo | ql_mvar | float64
85 | res_trafo | i_hv_ka | float64
86 | res_trafo | i_lv_ka | float64
87 | res_trafo | vm_hv_pu | float64
88 | res_trafo | va_hv_degree | float64
89 | res_trafo | vm_lv_pu | float64
90 | res_trafo | va_lv_degree | float64
91 | res_trafo | loading_percent | float64
92 | res_ext_grid | p_mw | float64
93 | res_ext_grid | q_mvar | float64
94 | res_load | p_mw | float64
95 | res_load | q_mvar | float64

## parameters
| version | format_version | converged | OPF_converged | name | f_hz | sn_mva
0 | 2.14.6 | 2.14.0 | TRUE | FALSE |  | 50 | 1