## bus
| name | vn_kv | type | zone | in_service
0 | bus_MV_226_0_node_0 | 20 | n |  | TRUE
1 | bus_MV_226_0_node_2 | 20 | n |  | TRUE
2 | bus_MV_226_0_node_7 | 20 | n |  | TRUE
3 | bus_MV_226_0_node_1 | 20 | n |  | TRUE
4 | bus_MV_226_0_node_3 | 20 | n |  | TRUE
5 | bus_MV_226_0_node_5 | 20 | n |  | TRUE
6 | bus_MV_226_0_node_8 | 20 | n |  | TRUE
7 | bus_MV_226_0_node_4 | 20 | n |  | TRUE
8 | bus_MV_226_0_node_130 | 20 | n |  | TRUE
9 | bus_MV_226_0_node_131 | 20 | n |  | TRUE
10 | bus_MV_226_0_node_92 | 20 | n |  | TRUE
11 | bus_MV_226_0_node_114 | 20 | n |  | TRUE
12 | bus_MV_226_0_node_58 | 20 | n |  | TRUE
13 | bus_MV_226_0_node_9 | 20 | n |  | TRUE
14 | bus_MV_226_0_node_10 | 20 | n |  | TRUE
15 | bus_MV_226_0_node_48 | 20 | n |  | TRUE
16 | bus_MV_226_0_node_47 | 20 | n |  | TRUE
17 | bus_MV_226_0_node_93 | 20 | n |  | TRUE
18 | bus_MV_226_0_node_94 | 20 | n |  | TRUE
19 | bus_MV_226_0_node_126 | 20 | n |  | TRUE
20 | bus_MV_226_0_node_125 | 20 | n |  | TRUE
21 | bus_MV_226_0_node_91 | 20 | n |  | TRUE
22 | bus_MV_226_0_node_115 | 20 | n |  | TRUE
23 | bus_MV_226_0_node_52 | 20 | n |  | TRUE
24 | bus_MV_226_0_node_54 | 20 | n |  | TRUE
25 | bus_MV_226_0_node_79 | 20 | n |  | TRUE
26 | bus_MV_226_0_node_57 | 20 | n |  | TRUE
27 | bus_MV_226_0_node_11 | 20 | n |  | TRUE
28 | bus_MV_226_0_node_12 | 20 | n |  | TRUE
29 | bus_MV_226_0_node_13 | 20 | n |  | TRUE
30 | bus_MV_226_0_node_104 | 20 | n |  | TRUE
31 | bus_MV_226_0_node_110 | 20 | n |  | TRUE
32 | bus_MV_226_0_node_14 | 20 | n |  | TRUE
33 | bus_MV_226_0_node_16 | 20 | n |  | TRUE
34 | bus_MV_226_0_node_15 | 20 | n |  | TRUE
35 | bus_MV_226_0_node_18 | 20 | n |  | TRUE
36 | bus_MV_226_0_node_17 | 20 | n |  | TRUE
37 | bus_MV_226_0_node_19 | 20 | n |  | TRUE
38 | bus_MV_226_0_node_20 | 20 | n |  | TRUE
39 | bus_MV_226_0_node_90 | 20 | n |  | TRUE
40 | bus_MV_226_0_node_88 | 20 | n |  | TRUE
41 | bus_MV_226_0_node_89 | 20 | n |  | TRUE
42 | bus_MV_226_0_node_87 | 20 | n |  | TRUE
43 | bus_MV_226_0_node_101 | 20 | n |  | TRUE
44 | bus_MV_226_0_node_124 | 20 | n |  | TRUE
45 | bus_MV_226_0_node_21 | 20 | n |  | TRUE
46 | bus_MV_226_0_node_113 | 20 | n |  | TRUE
47 | bus_MV_226_0_node_112 | 20 | n |  | TRUE
48 | bus_MV_226_0_node_22 | 20 | n |  | TRUE
49 | bus_MV_226_0_node_23 | 20 | n |  | TRUE
50 | bus_MV_226_0_node_24 | 20 | n |  | TRUE
51 | bus_MV_226_0_node_25 | 20 | n |  | TRUE
52 | bus_MV_226_0_node_26 | 20 | n |  | TRUE
53 | bus_MV_226_0_node_122 | 20 | n |  | TRUE
54 | bus_MV_226_0_node_27 | 20 | n |  | TRUE
55 | bus_MV_226_0_node_28 | 20 | n |  | TRUE
56 | bus_MV_226_0_node_108 | 20 | n |  | TRUE
57 | bus_MV_226_0_node_29 | 20 | n |  | TRUE
58 | bus_MV_226_0_node_65 | 20 | n |  | TRUE
59 | bus_MV_226_0_node_64 | 20 | n |  | TRUE
60 | bus_MV_226_0_node_61 | 20 | n |  | TRUE
61 | bus_MV_226_0_node_30 | 20 | n |  | TRUE
62 | bus_MV_226_0_node_32 | 20 | n |  | TRUE
63 | bus_MV_226_0_node_35 | 20 | n |  | TRUE
64 | bus_MV_226_0_node_36 | 20 | n |  | TRUE
65 | bus_MV_226_0_node_31 | 20 | n |  | TRUE
66 | bus_MV_226_0_node_33 | 20 | n |  | TRUE
67 | bus_MV_226_0_node_34 | 20 | n |  | TRUE
68 | bus_MV_226_0_node_49 | 20 | n |  | TRUE
69 | bus_MV_226_0_node_74 | 20 | n |  | TRUE
70 | bus_MV_226_0_node_106 | 20 | n |  | TRUE
71 | bus_MV_226_0_node_119 | 20 | n |  | TRUE
72 | bus_MV_226_0_node_111 | 20 | n |  | TRUE
73 | bus_MV_226_0_node_51 | 20 | n |  | TRUE
74 | bus_MV_226_0_node_50 | 20 | n |  | TRUE
75 | bus_MV_226_0_node_72 | 20 | n |  | TRUE
76 | bus_MV_226_0_node_107 | 20 | n |  | TRUE
77 | bus_MV_226_0_node_37 | 20 | n |  | TRUE
78 | bus_MV_226_0_node_38 | 20 | n |  | TRUE
79 | bus_MV_226_0_node_39 | 20 | n |  | TRUE
80 | bus_MV_226_0_node_44 | 20 | n |  | TRUE
81 | bus_MV_226_0_node_46 | 20 | n |  | TRUE
82 | bus_MV_226_0_node_40 | 20 | n |  | TRUE
83 | bus_MV_226_0_node_120 | 20 | n |  | TRUE
84 | bus_MV_226_0_node_43 | 20 | n |  | TRUE
85 | bus_MV_226_0_node_41 | 20 | n |  | TRUE
86 | bus_MV_226_0_node_117 | 20 | n |  | TRUE
87 | bus_MV_226_0_node_42 | 20 | n |  | TRUE
88 | bus_MV_226_0_node_118 | 20 | n |  | TRUE
89 | bus_MV_226_0_node_128 | 20 | n |  | TRUE
90 | bus_MV_226_0_node_127 | 20 | n |  | TRUE
91 | bus_MV_226_0_node_86 | 20 | n |  | TRUE
92 | bus_MV_226_0_node_129 | 20 | n |  | TRUE
93 | bus_MV_226_0_node_85 | 20 | n |  | TRUE
94 | bus_MV_226_0_node_109 | 20 | n |  | TRUE
95 | bus_MV_226_0_node_53 | 20 | n |  | TRUE
96 | bus_MV_226_0_node_116 | 20 | n |  | TRUE
97 | bus_MV_226_0_node_56 | 20 | n |  | TRUE
98 | bus_MV_226_0_node_59 | 20 | n |  | TRUE
99 | bus_MV_226_0_node_60 | 20 | n |  | TRUE
100 | bus_MV_226_0_node_63 | 20 | n |  | TRUE
101 | bus_MV_226_0_node_62 | 20 | n |  | TRUE
102 | bus_MV_226_0_node_103 | 20 | n |  | TRUE
103 | bus_MV_226_0_node_123 | 20 | n |  | TRUE
104 | bus_MV_226_0_node_96 | 20 | n |  | TRUE
105 | bus_MV_226_0_node_97 | 20 | n |  | TRUE
106 | bus_MV_226_0_node_98 | 20 | n |  | TRUE
107 | bus_MV_226_0_node_95 | 20 | n |  | TRUE
108 | bus_MV_226_0_node_105 | 20 | n |  | TRUE
109 | bus_MV_226_0_node_66 | 20 | n |  | TRUE
110 | bus_MV_226_0_node_67 | 20 | n |  | TRUE
111 | bus_MV_226_0_node_68 | 20 | n |  | TRUE
112 | bus_MV_226_0_node_69 | 20 | n |  | TRUE
113 | bus_MV_226_0_node_70 | 20 | n |  | TRUE
114 | bus_MV_226_0_node_71 | 20 | n |  | TRUE
115 | bus_MV_226_0_node_82 | 20 | n |  | TRUE
116 | bus_MV_226_0_node_102 | 20 | n |  | TRUE
117 | bus_MV_226_0_node_73 | 20 | n |  | TRUE
118 | bus_MV_226_0_node_121 | 20 | n |  | TRUE
119 | bus_MV_226_0_node_81 | 20 | n |  | TRUE
120 | bus_MV_226_0_node_78 | 20 | n |  | TRUE
121 | bus_MV_226_0_node_75 | 20 | n |  | TRUE
122 | bus_MV_226_0_node_76 | 20 | n |  | TRUE
123 | bus_MV_226_0_node_100 | 20 | n |  | TRUE
124 | bus_MV_226_0_node_99 | 20 | n |  | TRUE
125 | bus_MV_226_0_node_80 | 20 | n |  | TRUE
126 | bus_MV_226_0_node_83 | 20 | n |  | TRUE
127 | bus_MV_226_0_node_84 | 20 | n |  | TRUE
128 | bus_HV_226_0_node_33 | 110 | n |  | TRUE

## load
| name | bus | p_mw | q_mvar | const_z_percent | const_i_percent | sn_mva | scaling | in_service | type
0 | MV_226_0_load_0 | 0 | 0.36388 | 0.17624 | 0 | 0 |  | 1 | TRUE | wye
1 | MV_226_0_load_8 | 6 | 0.35002 | 0.16952 | 0 | 0 |  | 1 | TRUE | wye
2 | MV_226_0_load_130 | 8 | 0.30722 | 0.14879 | 0 | 0 |  | 1 | TRUE | wye
3 | MV_226_0_load_131 | 9 | 0.14189 | 0.068721 | 0 | 0 |  | 1 | TRUE | wye
4 | MV_226_0_load_114 | 11 | 0.17692 | 0.085684 | 0 | 0 |  | 1 | TRUE | wye
5 | MV_226_0_load_58 | 12 | 0.33098 | 0.1603 | 0 | 0 |  | 1 | TRUE | wye
6 | MV_226_0_load_10 | 14 | 0.37479 | 0.18152 | 0 | 0 |  | 1 | TRUE | wye
7 | MV_226_0_load_126 | 19 | 0.31721 | 0.15363 | 0 | 0 |  | 1 | TRUE | wye
8 | MV_226_0_load_125 | 20 | 0.098062 | 0.047494 | 0 | 0 |  | 1 | TRUE | wye
9 | MV_226_0_load_91 | 21 | 0.20878 | 0.10112 | 0 | 0 |  | 1 | TRUE | wye
10 | MV_226_0_load_115 | 22 | 0.13729 | 0.066493 | 0 | 0 |  | 1 | TRUE | wye
11 | MV_226_0_load_52 | 23 | 0.1193 | 0.057781 | 0 | 0 |  | 1 | TRUE | wye
12 | MV_226_0_load_57 | 26 | 0.27432 | 0.13286 | 0 | 0 |  | 1 | TRUE | wye
13 | MV_226_0_load_11 | 27 | 0.19252 | 0.093243 | 0 | 0 |  | 1 | TRUE | wye
14 | MV_226_0_load_12 | 28 | 0.22334 | 0.10817 | 0 | 0 |  | 1 | TRUE | wye
15 | MV_226_0_load_104 | 30 | 0.070485 | 0.034138 | 0 | 0 |  | 1 | TRUE | wye
16 | MV_226_0_load_110 | 31 | 0.073574 | 0.035634 | 0 | 0 |  | 1 | TRUE | wye
17 | MV_226_0_load_14 | 32 | 0.21222 | 0.10278 | 0 | 0 |  | 1 | TRUE | wye
18 | MV_226_0_load_18 | 35 | 0.39473 | 0.19118 | 0 | 0 |  | 1 | TRUE | wye
19 | MV_226_0_load_19 | 37 | 0.27219 | 0.13183 | 0 | 0 |  | 1 | TRUE | wye
20 | MV_226_0_load_88 | 40 | 0.35765 | 0.17322 | 0 | 0 |  | 1 | TRUE | wye
21 | MV_226_0_load_87 | 42 | 0.11465 | 0.055525 | 0 | 0 |  | 1 | TRUE | wye
22 | MV_226_0_load_101 | 43 | 0.36049 | 0.17459 | 0 | 0 |  | 1 | TRUE | wye
23 | MV_226_0_load_124 | 44 | 0.19045 | 0.092238 | 0 | 0 |  | 1 | TRUE | wye
24 | MV_226_0_load_113 | 46 | 0.31748 | 0.15376 | 0 | 0 |  | 1 | TRUE | wye
25 | MV_226_0_load_22 | 48 | 0.23262 | 0.11266 | 0 | 0 |  | 1 | TRUE | wye
26 | MV_226_0_load_122 | 53 | 0.31191 | 0.15107 | 0 | 0 |  | 1 | TRUE | wye
27 | MV_226_0_load_108 | 56 | 0.08296 | 0.040179 | 0 | 0 |  | 1 | TRUE | wye
28 | MV_226_0_load_29 | 57 | 0.35707 | 0.17294 | 0 | 0 |  | 1 | TRUE | wye
29 | MV_226_0_load_65 | 58 | 0.12871 | 0.062337 | 0 | 0 |  | 1 | TRUE | wye
30 | MV_226_0_load_64 | 59 | 0.20589 | 0.099716 | 0 | 0 |  | 1 | TRUE | wye
31 | MV_226_0_load_30 | 61 | 0.29762 | 0.14414 | 0 | 0 |  | 1 | TRUE | wye
32 | MV_226_0_load_31 | 65 | 0.068117 | 0.032991 | 0 | 0 |  | 1 | TRUE | wye
33 | MV_226_0_load_33 | 66 | 0.095212 | 0.046113 | 0 | 0 |  | 1 | TRUE | wye
34 | MV_226_0_load_34 | 67 | 0.19049 | 0.092258 | 0 | 0 |  | 1 | TRUE | wye
35 | MV_226_0_load_49 | 68 | 0.34162 | 0.16545 | 0 | 0 |  | 1 | TRUE | wye
36 | MV_226_0_load_106 | 70 | 0.23679 | 0.11468 | 0 | 0 |  | 1 | TRUE | wye
37 | MV_226_0_load_119 | 71 | 0.26792 | 0.12976 | 0 | 0 |  | 1 | TRUE | wye
38 | MV_226_0_load_111 | 72 | 0.068871 | 0.033356 | 0 | 0 |  | 1 | TRUE | wye
39 | MV_226_0_load_51 | 73 | 0.073864 | 0.035774 | 0 | 0 |  | 1 | TRUE | wye
40 | MV_226_0_load_107 | 76 | 0.08663 | 0.041957 | 0 | 0 |  | 1 | TRUE | wye
41 | MV_226_0_load_37 | 77 | 0.34768 | 0.16839 | 0 | 0 |  | 1 | TRUE | wye
42 | MV_226_0_load_46 | 81 | 0.40284 | 0.1951 | 0 | 0 |  | 1 | TRUE | wye
43 | MV_226_0_load_120 | 83 | 0.12629 | 0.061166 | 0 | 0 |  | 1 | TRUE | wye
44 | MV_226_0_load_117 | 86 | 0.45142 | 0.21863 | 0 | 0 |  | 1 | TRUE | wye
45 | MV_226_0_load_118 | 88 | 0.10759 | 0.052107 | 0 | 0 |  | 1 | TRUE | wye
46 | MV_226_0_load_127 | 90 | 0.92698 | 0.44896 | 0 | 0 |  | 1 | TRUE | wye
47 | MV_226_0_load_86 | 91 | 0.18847 | 0.091281 | 0 | 0 |  | 1 | TRUE | wye
48 | MV_226_0_load_129 | 92 | 0.23701 | 0.11479 | 0 | 0 |  | 1 | TRUE | wye
49 | MV_226_0_load_85 | 93 | 0.30799 | 0.14917 | 0 | 0 |  | 1 | TRUE | wye
50 | MV_226_0_load_109 | 94 | 0.24365 | 0.11801 | 0 | 0 |  | 1 | TRUE | wye
51 | MV_226_0_load_53 | 95 | 0.084779 | 0.04106 | 0 | 0 |  | 1 | TRUE | wye
52 | MV_226_0_load_116 | 96 | 0.34725 | 0.16818 | 0 | 0 |  | 1 | TRUE | wye
53 | MV_226_0_load_56 | 97 | 0.34394 | 0.16658 | 0 | 0 |  | 1 | TRUE | wye
54 | MV_226_0_load_59 | 98 | 0.40979 | 0.19847 | 0 | 0 |  | 1 | TRUE | wye
55 | MV_226_0_load_103 | 102 | 0.39453 | 0.19108 | 0 | 0 |  | 1 | TRUE | wye
56 | MV_226_0_load_123 | 103 | 0.071605 | 0.03468 | 0 | 0 |  | 1 | TRUE | wye
57 | MV_226_0_load_95 | 107 | 0.4026 | 0.19499 | 0 | 0 |  | 1 | TRUE | wye
58 | MV_226_0_load_105 | 108 | 0.1568 | 0.075941 | 0 | 0 |  | 1 | TRUE | wye
59 | MV_226_0_load_66 | 109 | 0.37175 | 0.18005 | 0 | 0 |  | 1 | TRUE | wye
60 | MV_226_0_load_67 | 110 | 0.12536 | 0.060714 | 0 | 0 |  | 1 | TRUE | wye
61 | MV_226_0_load_69 | 112 | 0.14481 | 0.070132 | 0 | 0 |  | 1 | TRUE | wye
62 | MV_226_0_load_71 | 114 | 0.32089 | 0.15541 | 0 | 0 |  | 1 | TRUE | wye
63 | MV_226_0_load_102 | 116 | 0.32644 | 0.1581 | 0 | 0 |  | 1 | TRUE | wye
64 | MV_226_0_load_73 | 117 | 0.076882 | 0.037236 | 0 | 0 |  | 1 | TRUE | wye
65 | MV_226_0_load_121 | 118 | 0.24377 | 0.11806 | 0 | 0 |  | 1 | TRUE | wye
66 | MV_226_0_load_75 | 121 | 0.12284 | 0.059493 | 0 | 0 |  | 1 | TRUE | wye
67 | MV_226_0_load_76 | 122 | 0.25679 | 0.12437 | 0 | 0 |  | 1 | TRUE | wye
68 | MV_226_0_load_100 | 123 | 0.072269 | 0.035001 | 0 | 0 |  | 1 | TRUE | wye
69 | MV_226_0_load_99 | 124 | 0.25793 | 0.12492 | 0 | 0 |  | 1 | TRUE | wye
70 | MV_226_0_load_80 | 125 | 0.35659 | 0.1727 | 0 | 0 |  | 1 | TRUE | wye
71 | MV_226_0_load_84 | 127 | 0.29848 | 0.14456 | 0 | 0 |  | 1 | TRUE | wye

## ext_grid
| name | bus | vm_pu | va_degree | slack_weight | in_service
0 |  | 66 | 1 | 0 | 1 | TRUE

## line
| name | std_type | from_bus | to_bus | length_km | r_ohm_per_km | x_ohm_per_km | c_nf_per_km | g_us_per_km | max_i_ka | df | parallel | type | in_service
0 | MV_226_0_line_0 |  | 0 | 1 | 0.012094 | 0.445 | 0.132 | 190 | 0 | 0.22 | 1 | 1 | cs | TRUE
1 | MV_226_0_line_1 |  | 1 | 2 | 0.38539 | 0.0515 | 0.029 | 1000 | 0 | 1.276 | 1 | 1 | cs | TRUE
2 | MV_226_0_line_2 |  | 1 | 3 | 0.096145 | 0.0595 | 0.16 | 22 | 0 | 1.29 | 1 | 1 | ol | TRUE
3 | MV_226_0_line_3 |  | 2 | 12 | 0.028605 | 0.0515 | 0.029 | 1000 | 0 | 1.276 | 1 | 1 | cs | TRUE
4 | MV_226_0_line_4 |  | 3 | 4 | 0.18909 | 0.445 | 0.132 | 190 | 0 | 0.22 | 1 | 1 | cs | TRUE
5 | MV_226_0_line_5 |  | 3 | 5 | 0.23638 | 0.0515 | 0.029 | 1000 | 0 | 1.276 | 1 | 1 | cs | TRUE
6 | MV_226_0_line_6 |  | 4 | 6 | 0.11683 | 0.5939 | 0.372 | 9.5 | 0 | 0.21 | 1 | 1 | ol | TRUE
7 | MV_226_0_line_7 |  | 5 | 10 | 0.11174 | 0.445 | 0.132 | 190 | 0 | 0.22 | 1 | 1 | cs | TRUE
8 | MV_226_0_line_8 |  | 5 | 11 | 0.056967 | 0.445 | 0.132 | 190 | 0 | 0.22 | 1 | 1 | cs | TRUE
9 | MV_226_0_line_9 |  | 5 | 7 | 0.19658 | 0.0515 | 0.029 | 1000 | 0 | 1.276 | 1 | 1 | cs | TRUE
10 | MV_226_0_line_10 |  | 6 | 13 | 0.035956 | 0.445 | 0.132 | 190 | 0 | 0.22 | 1 | 1 | cs | TRUE
11 | MV_226_0_line_11 |  | 7 | 8 | 0.044338 | 0.445 | 0.132 | 190 | 0 | 0.22 | 1 | 1 | cs | TRUE
12 | MV_226_0_line_12 |  | 7 | 9 | 0.091441 | 0.0595 | 0.16 | 22 | 0 | 1.29 | 1 | 1 | ol | TRUE
13 | MV_226_0_line_13 |  | 9 | 15 | 0.029817 | 0.0515 | 0.029 | 1000 | 0 | 1.276 | 1 | 1 | cs | TRUE
14 | MV_226_0_line_14 |  | 10 | 21 | 0.051271 | 0.5939 | 0.372 | 9.5 | 0 | 0.21 | 1 | 1 | ol | TRUE
15 | MV_226_0_line_15 |  | 10 | 17 | 0.24209 | 0.445 | 0.132 | 190 | 0 | 0.22 | 1 | 1 | cs | TRUE
16 | MV_226_0_line_16 |  | 12 | 25 | 0.080633 | 0.0595 | 0.16 | 22 | 0 | 1.29 | 1 | 1 | ol | TRUE
17 | MV_226_0_line_17 |  | 13 | 14 | 0.007426 | 0.445 | 0.132 | 190 | 0 | 0.22 | 1 | 1 | cs | TRUE
18 | MV_226_0_line_18 |  | 15 | 16 | 0.19096 | 0.0515 | 0.029 | 1000 | 0 | 1.276 | 1 | 1 | cs | TRUE
19 | MV_226_0_line_19 |  | 16 | 81 | 0.058183 | 0.0595 | 0.16 | 22 | 0 | 1.29 | 1 | 1 | ol | TRUE
20 | MV_226_0_line_20 |  | 17 | 18 | 0.35337 | 0.445 | 0.132 | 190 | 0 | 0.22 | 1 | 1 | cs | TRUE
21 | MV_226_0_line_21 |  | 17 | 19 | 0.078593 | 0.5939 | 0.372 | 9.5 | 0 | 0.21 | 1 | 1 | ol | TRUE
22 | MV_226_0_line_22 |  | 18 | 20 | 0.063819 | 0.5939 | 0.372 | 9.5 | 0 | 0.21 | 1 | 1 | ol | TRUE
23 | MV_226_0_line_23 |  | 22 | 23 | 0.053402 | 0.5939 | 0.372 | 9.5 | 0 | 0.21 | 1 | 1 | ol | TRUE
24 | MV_226_0_line_24 |  | 23 | 24 | 0.031308 | 0.0515 | 0.029 | 1000 | 0 | 1.276 | 1 | 1 | cs | TRUE
25 | MV_226_0_line_25 |  | 23 | 74 | 0.028426 | 0.0515 | 0.029 | 1000 | 0 | 1.276 | 1 | 1 | cs | TRUE
26 | MV_226_0_line_26 |  | 24 | 25 | 0.028545 | 0.0515 | 0.029 | 1000 | 0 | 1.276 | 1 | 1 | cs | TRUE
27 | MV_226_0_line_27 |  | 25 | 26 | 0.049341 | 0.5939 | 0.372 | 9.5 | 0 | 0.21 | 1 | 1 | ol | TRUE
28 | MV_226_0_line_28 |  | 26 | 97 | 0.04931 | 0.445 | 0.132 | 190 | 0 | 0.22 | 1 | 1 | cs | TRUE
29 | MV_226_0_line_29 |  | 27 | 28 | 0.01623 | 0.445 | 0.132 | 190 | 0 | 0.22 | 1 | 1 | cs | TRUE
30 | MV_226_0_line_30 |  | 28 | 29 | 0.031898 | 0.445 | 0.132 | 190 | 0 | 0.22 | 1 | 1 | cs | TRUE
31 | MV_226_0_line_31 |  | 29 | 30 | 0.028112 | 0.445 | 0.132 | 190 | 0 | 0.22 | 1 | 1 | cs | TRUE
32 | MV_226_0_line_32 |  | 30 | 31 | 0.016905 | 0.445 | 0.132 | 190 | 0 | 0.22 | 1 | 1 | cs | TRUE
33 | MV_226_0_line_33 |  | 31 | 94 | 0.019972 | 0.445 | 0.132 | 190 | 0 | 0.22 | 1 | 1 | cs | TRUE
34 | MV_226_0_line_34 |  | 32 | 33 | 0.049335 | 0.445 | 0.132 | 190 | 0 | 0.22 | 1 | 1 | cs | TRUE
35 | MV_226_0_line_35 |  | 32 | 34 | 0.028669 | 0.5939 | 0.372 | 9.5 | 0 | 0.21 | 1 | 1 | ol | TRUE
36 | MV_226_0_line_36 |  | 33 | 35 | 0.037565 | 0.445 | 0.132 | 190 | 0 | 0.22 | 1 | 1 | cs | TRUE
37 | MV_226_0_line_37 |  | 34 | 36 | 0.01471 | 0.445 | 0.132 | 190 | 0 | 0.22 | 1 | 1 | cs | TRUE
38 | MV_226_0_line_38 |  | 35 | 39 | 0.028534 | 0.445 | 0.132 | 190 | 0 | 0.22 | 1 | 1 | cs | TRUE
39 | MV_226_0_line_39 |  | 36 | 37 | 0.029547 | 0.445 | 0.132 | 190 | 0 | 0.22 | 1 | 1 | cs | TRUE
40 | MV_226_0_line_40 |  | 36 | 38 | 0.087761 | 0.445 | 0.132 | 190 | 0 | 0.22 | 1 | 1 | cs | TRUE
41 | MV_226_0_line_41 |  | 38 | 44 | 0.026322 | 0.445 | 0.132 | 190 | 0 | 0.22 | 1 | 1 | cs | TRUE
42 | MV_226_0_line_42 |  | 38 | 45 | 0.059947 | 0.445 | 0.132 | 190 | 0 | 0.22 | 1 | 1 | cs | TRUE
43 | MV_226_0_line_43 |  | 39 | 43 | 0.083371 | 0.0595 | 0.16 | 22 | 0 | 1.29 | 1 | 1 | ol | TRUE
44 | MV_226_0_line_44 |  | 39 | 41 | 0.17183 | 0.0515 | 0.029 | 1000 | 0 | 1.276 | 1 | 1 | cs | TRUE
45 | MV_226_0_line_45 |  | 40 | 41 | 0.003042 | 0.0515 | 0.029 | 1000 | 0 | 1.276 | 1 | 1 | cs | TRUE
46 | MV_226_0_line_46 |  | 40 | 42 | 0.12376 | 0.0595 | 0.16 | 22 | 0 | 1.29 | 1 | 1 | ol | TRUE
47 | MV_226_0_line_47 |  | 42 | 91 | 0.020785 | 0.445 | 0.132 | 190 | 0 | 0.22 | 1 | 1 | cs | TRUE
48 | MV_226_0_line_48 |  | 42 | 84 | 0.17123 | 0.0595 | 0.16 | 22 | 0 | 1.29 | 1 | 1 | ol | TRUE
49 | MV_226_0_line_49 |  | 43 | 113 | 0.086799 | 0.306 | 0.35 | 10 | 0 | 0.35 | 1 | 1 | ol | TRUE
50 | MV_226_0_line_50 |  | 45 | 46 | 0.002821 | 0.445 | 0.132 | 190 | 0 | 0.22 | 1 | 1 | cs | TRUE
51 | MV_226_0_line_51 |  | 46 | 47 | 0.036754 | 0.445 | 0.132 | 190 | 0 | 0.22 | 1 | 1 | cs | TRUE
52 | MV_226_0_line_52 |  | 47 | 72 | 0.028777 | 0.445 | 0.132 | 190 | 0 | 0.22 | 1 | 1 | cs | TRUE
53 | MV_226_0_line_53 |  | 48 | 49 | 0.0361 | 0.445 | 0.132 | 190 | 0 | 0.22 | 1 | 1 | cs | TRUE
54 | MV_226_0_line_54 |  | 48 | 50 | 0.042315 | 0.445 | 0.132 | 190 | 0 | 0.22 | 1 | 1 | cs | TRUE
55 | MV_226_0_line_55 |  | 49 | 51 | 0.15224 | 0.445 | 0.132 | 190 | 0 | 0.22 | 1 | 1 | cs | TRUE
56 | MV_226_0_line_56 |  | 50 | 52 | 0.16542 | 0.445 | 0.132 | 190 | 0 | 0.22 | 1 | 1 | cs | TRUE
57 | MV_226_0_line_57 |  | 51 | 53 | 0.018884 | 0.445 | 0.132 | 190 | 0 | 0.22 | 1 | 1 | cs | TRUE
58 | MV_226_0_line_58 |  | 52 | 54 | 0.086856 | 0.445 | 0.132 | 190 | 0 | 0.22 | 1 | 1 | cs | TRUE
59 | MV_226_0_line_59 |  | 52 | 55 | 0.19875 | 0.445 | 0.132 | 190 | 0 | 0.22 | 1 | 1 | cs | TRUE
60 | MV_226_0_line_60 |  | 52 | 56 | 0.021018 | 0.445 | 0.132 | 190 | 0 | 0.22 | 1 | 1 | cs | TRUE
61 | MV_226_0_line_61 |  | 54 | 57 | 0.044218 | 0.445 | 0.132 | 190 | 0 | 0.22 | 1 | 1 | cs | TRUE
62 | MV_226_0_line_62 |  | 55 | 58 | 0.031161 | 0.445 | 0.132 | 190 | 0 | 0.22 | 1 | 1 | cs | TRUE
63 | MV_226_0_line_63 |  | 55 | 59 | 0.034378 | 0.445 | 0.132 | 190 | 0 | 0.22 | 1 | 1 | cs | TRUE
64 | MV_226_0_line_64 |  | 59 | 60 | 0.036908 | 0.445 | 0.132 | 190 | 0 | 0.22 | 1 | 1 | cs | TRUE
65 | MV_226_0_line_65 |  | 60 | 99 | 0.016621 | 0.445 | 0.132 | 190 | 0 | 0.22 | 1 | 1 | cs | TRUE
66 | MV_226_0_line_66 |  | 61 | 62 | 0.008995 | 0.445 | 0.132 | 190 | 0 | 0.22 | 1 | 1 | cs | TRUE
67 | MV_226_0_line_67 |  | 62 | 63 | 0.053085 | 0.445 | 0.132 | 190 | 0 | 0.22 | 1 | 1 | cs | TRUE
68 | MV_226_0_line_68 |  | 62 | 64 | 0.04109 | 0.445 | 0.132 | 190 | 0 | 0.22 | 1 | 1 | cs | TRUE
69 | MV_226_0_line_69 |  | 63 | 71 | 0.005857 | 0.445 | 0.132 | 190 | 0 | 0.22 | 1 | 1 | cs | TRUE
70 | MV_226_0_line_70 |  | 64 | 72 | 0.0029936 | 0.445 | 0.132 | 190 | 0 | 0.22 | 1 | 1 | cs | TRUE
71 | MV_226_0_line_71 |  | 65 | 66 | 0.028174 | 0.5939 | 0.372 | 9.5 | 0 | 0.21 | 1 | 1 | ol | TRUE
72 | MV_226_0_line_72 |  | 65 | 67 | 0.030645 | 0.5939 | 0.372 | 9.5 | 0 | 0.21 | 1 | 1 | ol | TRUE
73 | MV_226_0_line_73 |  | 66 | 68 | 0.01841 | 0.0515 | 0.029 | 1000 | 0 | 1.276 | 1 | 1 | cs | TRUE
74 | MV_226_0_line_74 |  | 67 | 69 | 0.035241 | 0.445 | 0.132 | 190 | 0 | 0.22 | 1 | 1 | cs | TRUE
75 | MV_226_0_line_75 |  | 67 | 70 | 0.023174 | 0.445 | 0.132 | 190 | 0 | 0.22 | 1 | 1 | cs | TRUE
76 | MV_226_0_line_76 |  | 68 | 73 | 0.011956 | 0.445 | 0.132 | 190 | 0 | 0.22 | 1 | 1 | cs | TRUE
77 | MV_226_0_line_77 |  | 68 | 74 | 0.048884 | 0.0595 | 0.16 | 22 | 0 | 1.29 | 1 | 1 | ol | TRUE
78 | MV_226_0_line_78 |  | 69 | 75 | 0.021604 | 0.445 | 0.132 | 190 | 0 | 0.22 | 1 | 1 | cs | TRUE
79 | MV_226_0_line_79 |  | 70 | 76 | 0.012794 | 0.445 | 0.132 | 190 | 0 | 0.22 | 1 | 1 | cs | TRUE
80 | MV_226_0_line_80 |  | 73 | 94 | 0.039974 | 0.5939 | 0.372 | 9.5 | 0 | 0.21 | 1 | 1 | ol | TRUE
81 | MV_226_0_line_81 |  | 74 | 95 | 0.031208 | 0.445 | 0.132 | 190 | 0 | 0.22 | 1 | 1 | cs | TRUE
82 | MV_226_0_line_82 |  | 75 | 121 | 0.021671 | 0.445 | 0.132 | 190 | 0 | 0.22 | 1 | 1 | cs | TRUE
83 | MV_226_0_line_83 |  | 77 | 78 | 0.028839 | 0.445 | 0.132 | 190 | 0 | 0.22 | 1 | 1 | cs | TRUE
84 | MV_226_0_line_84 |  | 78 | 79 | 0.060159 | 0.0515 | 0.029 | 1000 | 0 | 1.276 | 1 | 1 | cs | TRUE
85 | MV_226_0_line_85 |  | 78 | 80 | 0.25767 | 0.0515 | 0.029 | 1000 | 0 | 1.276 | 1 | 1 | cs | TRUE
86 | MV_226_0_line_86 |  | 79 | 81 | 0.024882 | 0.0515 | 0.029 | 1000 | 0 | 1.276 | 1 | 1 | cs | TRUE
87 | MV_226_0_line_87 |  | 80 | 89 | 0.022126 | 0.445 | 0.132 | 190 | 0 | 0.22 | 1 | 1 | cs | TRUE
88 | MV_226_0_line_88 |  | 80 | 90 | 0.010306 | 0.445 | 0.132 | 190 | 0 | 0.22 | 1 | 1 | cs | TRUE
89 | MV_226_0_line_89 |  | 80 | 84 | 0.25697 | 0.0515 | 0.029 | 1000 | 0 | 1.276 | 1 | 1 | cs | TRUE
90 | MV_226_0_line_90 |  | 82 | 83 | 0.007714 | 0.445 | 0.132 | 190 | 0 | 0.22 | 1 | 1 | cs | TRUE
91 | MV_226_0_line_91 |  | 82 | 84 | 0.083716 | 0.445 | 0.132 | 190 | 0 | 0.22 | 1 | 1 | cs | TRUE
92 | MV_226_0_line_92 |  | 84 | 85 | 0.29491 | 0.445 | 0.132 | 190 | 0 | 0.22 | 1 | 1 | cs | TRUE
93 | MV_226_0_line_93 |  | 84 | 87 | 0.08674 | 0.445 | 0.132 | 190 | 0 | 0.22 | 1 | 1 | cs | TRUE
94 | MV_226_0_line_94 |  | 85 | 86 | 0.02641 | 0.445 | 0.132 | 190 | 0 | 0.22 | 1 | 1 | cs | TRUE
95 | MV_226_0_line_95 |  | 87 | 88 | 0.016608 | 0.445 | 0.132 | 190 | 0 | 0.22 | 1 | 1 | cs | TRUE
96 | MV_226_0_line_96 |  | 89 | 92 | 0.032662 | 0.445 | 0.132 | 190 | 0 | 0.22 | 1 | 1 | cs | TRUE
97 | MV_226_0_line_97 |  | 91 | 93 | 0.16899 | 0.5939 | 0.372 | 9.5 | 0 | 0.21 | 1 | 1 | ol | TRUE
98 | MV_226_0_line_98 |  | 95 | 96 | 0.053251 | 0.5939 | 0.372 | 9.5 | 0 | 0.21 | 1 | 1 | ol | TRUE
99 | MV_226_0_line_99 |  | 98 | 99 | 0.024254 | 0.445 | 0.132 | 190 | 0 | 0.22 | 1 | 1 | cs | TRUE
100 | MV_226_0_line_100 |  | 99 | 100 | 0.23528 | 0.445 | 0.132 | 190 | 0 | 0.22 | 1 | 1 | cs | TRUE
101 | MV_226_0_line_101 |  | 100 | 103 | 0.004193 | 0.445 | 0.132 | 190 | 0 | 0.22 | 1 | 1 | cs | TRUE
102 | MV_226_0_line_102 |  | 100 | 104 | 0.041559 | 0.445 | 0.132 | 190 | 0 | 0.22 | 1 | 1 | cs | TRUE
103 | MV_226_0_line_103 |  | 100 | 101 | 0.45792 | 0.445 | 0.132 | 190 | 0 | 0.22 | 1 | 1 | cs | TRUE
104 | MV_226_0_line_104 |  | 101 | 102 | 0.035637 | 0.445 | 0.132 | 190 | 0 | 0.22 | 1 | 1 | cs | TRUE
105 | MV_226_0_line_105 |  | 104 | 105 | 0.07442 | 0.445 | 0.132 | 190 | 0 | 0.22 | 1 | 1 | cs | TRUE
106 | MV_226_0_line_106 |  | 104 | 106 | 0.099175 | 0.445 | 0.132 | 190 | 0 | 0.22 | 1 | 1 | cs | TRUE
107 | MV_226_0_line_107 |  | 104 | 107 | 0.031955 | 0.445 | 0.132 | 190 | 0 | 0.22 | 1 | 1 | cs | TRUE
108 | MV_226_0_line_108 |  | 105 | 108 | 0.054562 | 0.445 | 0.132 | 190 | 0 | 0.22 | 1 | 1 | cs | TRUE
109 | MV_226_0_line_109 |  | 106 | 124 | 0.036843 | 0.445 | 0.132 | 190 | 0 | 0.22 | 1 | 1 | cs | TRUE
110 | MV_226_0_line_110 |  | 109 | 110 | 0.041654 | 0.445 | 0.132 | 190 | 0 | 0.22 | 1 | 1 | cs | TRUE
111 | MV_226_0_line_111 |  | 109 | 111 | 0.049333 | 0.445 | 0.132 | 190 | 0 | 0.22 | 1 | 1 | cs | TRUE
112 | MV_226_0_line_112 |  | 110 | 112 | 0.026819 | 0.445 | 0.132 | 190 | 0 | 0.22 | 1 | 1 | cs | TRUE
113 | MV_226_0_line_113 |  | 111 | 113 | 0.091423 | 0.445 | 0.132 | 190 | 0 | 0.22 | 1 | 1 | cs | TRUE
114 | MV_226_0_line_114 |  | 112 | 114 | 0.00096752 | 0.445 | 0.132 | 190 | 0 | 0.22 | 1 | 1 | cs | TRUE
115 | MV_226_0_line_115 |  | 113 | 115 | 0.12297 | 0.445 | 0.132 | 190 | 0 | 0.22 | 1 | 1 | cs | TRUE
116 | MV_226_0_line_116 |  | 113 | 116 | 0.065582 | 0.5939 | 0.372 | 9.5 | 0 | 0.21 | 1 | 1 | ol | TRUE
117 | MV_226_0_line_117 |  | 114 | 117 | 0.0081742 | 0.445 | 0.132 | 190 | 0 | 0.22 | 1 | 1 | cs | TRUE
118 | MV_226_0_line_118 |  | 115 | 118 | 0.046912 | 0.445 | 0.132 | 190 | 0 | 0.22 | 1 | 1 | cs | TRUE
119 | MV_226_0_line_119 |  | 115 | 119 | 0.21067 | 0.445 | 0.132 | 190 | 0 | 0.22 | 1 | 1 | cs | TRUE
120 | MV_226_0_line_120 |  | 116 | 120 | 0.025484 | 0.445 | 0.132 | 190 | 0 | 0.22 | 1 | 1 | cs | TRUE
121 | MV_226_0_line_121 |  | 119 | 126 | 0.20646 | 0.445 | 0.132 | 190 | 0 | 0.22 | 1 | 1 | cs | TRUE
122 | MV_226_0_line_122 |  | 119 | 125 | 0.071449 | 0.5939 | 0.372 | 9.5 | 0 | 0.21 | 1 | 1 | ol | TRUE
123 | MV_226_0_line_123 |  | 120 | 124 | 0.060425 | 0.5939 | 0.372 | 9.5 | 0 | 0.21 | 1 | 1 | ol | TRUE
124 | MV_226_0_line_124 |  | 122 | 123 | 0.054355 | 0.5939 | 0.372 | 9.5 | 0 | 0.21 | 1 | 1 | ol | TRUE
125 | MV_226_0_line_125 |  | 123 | 124 | 0.014447 | 0.445 | 0.132 | 190 | 0 | 0.22 | 1 | 1 | cs | TRUE
126 | MV_226_0_line_126 |  | 126 | 127 | 0.050477 | 0.445 | 0.132 | 190 | 0 | 0.22 | 1 | 1 | cs | TRUE

## trafo
| name | std_type | hv_bus | lv_bus | sn_mva | vn_hv_kv | vn_lv_kv | vk_percent | vkr_percent | pfe_kw | i0_percent | shift_degree | tap_side | tap_neutral | tap_min | tap_max | tap_step_percent | tap_step_degree | tap_pos | tap_phase_shifter | parallel | df | in_service
0 | MV_226_0_trafo_33 | 25 MVA 110/20 kV | 128 | 66 | 25 | 110 | 20 | 12 | 0.41 | 14 | 0.07 | 150 | hv | 0 | -9 | 9 | 1.5 | 0 | 0 | FALSE | 1 | 1 | TRUE

## bus_geodata
| x | y | coords
0 | 2723432.4358 | 1211032.4465
1 | 2723430.0164 | 1211044.2945
2 | 2723689.2976 | 1211137.7251
3 | 2723336.5723 | 1211021.6668
4 | 2723319.0271 | 1210849.3275
5 | 2723235.451 | 1211150.1089
6 | 2723435.5687 | 1210841.1201
7 | 2723368.2661 | 1211247.4731
8 | 2723370.9829 | 1211203.2509
9 | 2723364.8319 | 1211338.85
10 | 2723155.9775 | 1211131.6425
11 | 2723241.7517 | 1211204.5808
12 | 2723714.9615 | 1211150.5115
13 | 2723437.6003 | 1210877.0119
14 | 2723445.0304 | 1210876.4986
15 | 2723364.8079 | 1211368.6613
16 | 2723393.1261 | 1211517.9616
17 | 2723010.6791 | 1211135.7257
18 | 2722711.3304 | 1211051.741
19 | 2722953.8099 | 1211189.9727
20 | 2722651.8115 | 1211028.7106
21 | 2723166.1135 | 1211181.9014
22 | 2723602.9249 | 1211251.1855
23 | 2723650.539 | 1211275.3646
24 | 2723664.6804 | 1211247.4324
25 | 2723677.5842 | 1211221.9581
26 | 2723721.4317 | 1211244.5847
27 | 2723567.5331 | 1211410.2445
28 | 2723583.5892 | 1211407.575
29 | 2723598.0062 | 1211379.1074
30 | 2723626.1141 | 1211378.6094
31 | 2723643.0163 | 1211378.31
32 | 2723759.6606 | 1211512.5504
33 | 2723781.9646 | 1211468.5237
34 | 2723746.7017 | 1211538.1234
35 | 2723815.5665 | 1211485.5119
36 | 2723740.0519 | 1211551.2511
37 | 2723726.6891 | 1211577.6165
38 | 2723671.5138 | 1211543.8575
39 | 2723841.0893 | 1211498.4183
40 | 2723922.3293 | 1211627.5714
41 | 2723922.7188 | 1211624.555
42 | 2723844.4316 | 1211723.7422
43 | 2723878.5303 | 1211423.9272
44 | 2723659.8805 | 1211567.4789
45 | 2723649.0518 | 1211507.2415
46 | 2723646.5003 | 1211506.021
47 | 2723662.7819 | 1211473.0554
48 | 2723717.9248 | 1211042.1564
49 | 2723700.366 | 1211010.5902
50 | 2723752.2029 | 1211020.1059
51 | 2723612.6725 | 1210979.3709
52 | 2723859.4645 | 1210906.6891
53 | 2723611.5018 | 1210998.0721
54 | 2723795.7204 | 1210930.9291
55 | 2723832.758 | 1211059.6968
56 | 2723878.0022 | 1210916.593
57 | 2723755.9979 | 1210911.2677
58 | 2723819.1226 | 1211087.7156
59 | 2723863.6141 | 1211075.038
60 | 2723896.8138 | 1211091.3622
61 | 2723673.0442 | 1211408.5407
62 | 2723682.0106 | 1211407.5925
63 | 2723721.7867 | 1211391.5606
64 | 2723676.8499 | 1211444.5695
65 | 2723697.8066 | 1211359.5478
66 | 2723697.6088 | 1211331.3749
67 | 2723724.98 | 1211345.3802
68 | 2723681.2196 | 1211322.9889
69 | 2723756.4274 | 1211361.4671
70 | 2723735.6202 | 1211324.793
71 | 2723727.0935 | 1211394.0726
72 | 2723675.5243 | 1211447.2537
73 | 2723675.765 | 1211333.6277
74 | 2723637.6995 | 1211300.7252
75 | 2723775.705 | 1211371.3302
76 | 2723741.4935 | 1211313.4265
77 | 2723476.6127 | 1211635.9686
78 | 2723481.0112 | 1211607.4711
79 | 2723454.6267 | 1211573.3988
80 | 2723581.5416 | 1211749.7735
81 | 2723438.3396 | 1211554.5807
82 | 2723686.1127 | 1211636.3091
83 | 2723679.2942 | 1211632.6649
84 | 2723688.4872 | 1211653.0156
85 | 2723668.2907 | 1211784.1978
86 | 2723644.78 | 1211772.1678
87 | 2723649.9644 | 1211695.1938
88 | 2723639.9108 | 1211705.7046
89 | 2723562.0799 | 1211739.3067
90 | 2723576.6635 | 1211758.8572
91 | 2723832.9275 | 1211741.0096
92 | 2723536.9239 | 1211722.6618
93 | 2723755.6281 | 1211891.2804
94 | 2723657.5272 | 1211369.1991
95 | 2723623.5971 | 1211328.5651
96 | 2723576.1348 | 1211304.4191
97 | 2723765.3541 | 1211267.2465
98 | 2723916.4261 | 1211074.9124
99 | 2723911.7657 | 1211098.7117
100 | 2724071.9194 | 1211168.4495
101 | 2723905.6787 | 1210990.7244
102 | 2723938.5869 | 1211004.6298
103 | 2724075.954 | 1211169.6343
104 | 2724046.6444 | 1211171.3483
105 | 2724085.8805 | 1211219.7238
106 | 2723992.2491 | 1211219.8549
107 | 2724016.6869 | 1211159.9946
108 | 2724072.5131 | 1211272.6233
109 | 2723815.8485 | 1211292.6138
110 | 2723796.9246 | 1211329.7211
111 | 2723860.0385 | 1211314.8037
112 | 2723784.7407 | 1211353.6123
113 | 2723917.5181 | 1211346.3772
114 | 2723784.3011 | 1211354.4742
115 | 2724027.1182 | 1211402.1311
116 | 2723919.3521 | 1211280.8205
117 | 2723791.583 | 1211358.1878
118 | 2724033.5312 | 1211360.2433
119 | 2724200.1178 | 1211470.3274
120 | 2723931.0279 | 1211258.1567
121 | 2723765.8601 | 1211390.6364
122 | 2723902.4214 | 1211164.9908
123 | 2723946.1132 | 1211197.3241
124 | 2723958.6896 | 1211204.4345
125 | 2724243.5108 | 1211413.565
126 | 2724235.2715 | 1211567.4454
127 | 2724203.0307 | 1211530.4455
128 | 2723697.6088 | 1211331.3749

## line_std_types
| c_nf_per_km | r_ohm_per_km | x_ohm_per_km | max_i_ka | type | q_mm2 | alpha | voltage_rating
NAYY 4x50 SE | 210 | 0.642 | 0.083 | 0.142 | cs | 50 | 0.00403 | LV
NAYY 4x120 SE | 264 | 0.225 | 0.08 | 0.242 | cs | 120 | 0.00403 | LV
NAYY 4x150 SE | 261 | 0.208 | 0.08 | 0.27 | cs | 150 | 0.00403 | LV
NA2XS2Y 1x95 RM/25 12/20 kV | 216 | 0.313 | 0.132 | 0.252 | cs | 95 | 0.00403 | MV
NA2XS2Y 1x185 RM/25 12/20 kV | 273 | 0.161 | 0.117 | 0.362 | cs | 185 | 0.00403 | MV
NA2XS2Y 1x240 RM/25 12/20 kV | 304 | 0.122 | 0.112 | 0.421 | cs | 240 | 0.00403 | MV
NA2XS2Y 1x95 RM/25 6/10 kV | 315 | 0.313 | 0.123 | 0.249 | cs | 95 | 0.00403 | MV
NA2XS2Y 1x185 RM/25 6/10 kV | 406 | 0.161 | 0.11 | 0.358 | cs | 185 | 0.00403 | MV
NA2XS2Y 1x240 RM/25 6/10 kV | 456 | 0.122 | 0.105 | 0.416 | cs | 240 | 0.00403 | MV
NA2XS2Y 1x150 RM/25 12/20 kV | 250 | 0.206 | 0.116 | 0.319 | cs | 150 | 0.00403 | MV
NA2XS2Y 1x120 RM/25 12/20 kV | 230 | 0.253 | 0.119 | 0.283 | cs | 120 | 0.00403 | MV
NA2XS2Y 1x70 RM/25 12/20 kV | 190 | 0.443 | 0.132 | 0.22 | cs | 70 | 0.00403 | MV
NA2XS2Y 1x150 RM/25 6/10 kV | 360 | 0.206 | 0.11 | 0.315 | cs | 150 | 0.00403 | MV
NA2XS2Y 1x120 RM/25 6/10 kV | 340 | 0.253 | 0.113 | 0.28 | cs | 120 | 0.00403 | MV
NA2XS2Y 1x70 RM/25 6/10 kV | 280 | 0.443 | 0.123 | 0.217 | cs | 70 | 0.00403 | MV
N2XS(FL)2Y 1x120 RM/35 64/110 kV | 112 | 0.153 | 0.166 | 0.366 | cs | 120 | 0.00393 | HV
N2XS(FL)2Y 1x185 RM/35 64/110 kV | 125 | 0.099 | 0.156 | 0.457 | cs | 185 | 0.00393 | HV
N2XS(FL)2Y 1x240 RM/35 64/110 kV | 135 | 0.075 | 0.149 | 0.526 | cs | 240 | 0.00393 | HV
N2XS(FL)2Y 1x300 RM/35 64/110 kV | 144 | 0.06 | 0.144 | 0.588 | cs | 300 | 0.00393 | HV
15-AL1/3-ST1A 0.4 | 11 | 1.8769 | 0.35 | 0.105 | ol | 16 | 0.00403 | LV
24-AL1/4-ST1A 0.4 | 11.25 | 1.2012 | 0.335 | 0.14 | ol | 24 | 0.00403 | LV
48-AL1/8-ST1A 0.4 | 12.2 | 0.5939 | 0.3 | 0.21 | ol | 48 | 0.00403 | LV
94-AL1/15-ST1A 0.4 | 13.2 | 0.306 | 0.29 | 0.35 | ol | 94 | 0.00403 | LV
34-AL1/6-ST1A 10.0 | 9.7 | 0.8342 | 0.36 | 0.17 | ol | 34 | 0.00403 | MV
48-AL1/8-ST1A 10.0 | 10.1 | 0.5939 | 0.35 | 0.21 | ol | 48 | 0.00403 | MV
70-AL1/11-ST1A 10.0 | 10.4 | 0.4132 | 0.339 | 0.29 | ol | 70 | 0.00403 | MV
94-AL1/15-ST1A 10.0 | 10.75 | 0.306 | 0.33 | 0.35 | ol | 94 | 0.00403 | MV
122-AL1/20-ST1A 10.0 | 11.1 | 0.2376 | 0.323 | 0.41 | ol | 122 | 0.00403 | MV
149-AL1/24-ST1A 10.0 | 11.25 | 0.194 | 0.315 | 0.47 | ol | 149 | 0.00403 | MV
34-AL1/6-ST1A 20.0 | 9.15 | 0.8342 | 0.382 | 0.17 | ol | 34 | 0.00403 | MV
48-AL1/8-ST1A 20.0 | 9.5 | 0.5939 | 0.372 | 0.21 | ol | 48 | 0.00403 | MV
70-AL1/11-ST1A 20.0 | 9.7 | 0.4132 | 0.36 | 0.29 | ol | 70 | 0.00403 | MV
94-AL1/15-ST1A 20.0 | 10 | 0.306 | 0.35 | 0.35 | ol | 94 | 0.00403 | MV
122-AL1/20-ST1A 20.0 | 10.3 | 0.2376 | 0.344 | 0.41 | ol | 122 | 0.00403 | MV
149-AL1/24-ST1A 20.0 | 10.5 | 0.194 | 0.337 | 0.47 | ol | 149 | 0.00403 | MV
184-AL1/30-ST1A 20.0 | 10.75 | 0.1571 | 0.33 | 0.535 | ol | 184 | 0.00403 | MV
243-AL1/39-ST1A 20.0 | 11 | 0.1188 | 0.32 | 0.645 | ol | 243 | 0.00403 | MV
48-AL1/8-ST1A 110.0 | 8 | 0.5939 | 0.46 | 0.21 | ol | 48 | 0.00403 | HV
70-AL1/11-ST1A 110.0 | 8.4 | 0.4132 | 0.45 | 0.29 | ol | 70 | 0.00403 | HV
94-AL1/15-ST1A 110.0 | 8.65 | 0.306 | 0.44 | 0.35 | ol | 94 | 0.00403 | HV
122-AL1/20-ST1A 110.0 | 8.5 | 0.2376 | 0.43 | 0.41 | ol | 122 | 0.00403 | HV
149-AL1/24-ST1A 110.0 | 8.75 | 0.194 | 0.41 | 0.47 | ol | 149 | 0.00403 | HV
184-AL1/30-ST1A 110.0 | 8.8 | 0.1571 | 0.4 | 0.535 | ol | 184 | 0.00403 | HV
243-AL1/39-ST1A 110.0 | 9 | 0.1188 | 0.39 | 0.645 | ol | 243 | 0.00403 | HV
305-AL1/39-ST1A 110.0 | 9.2 | 0.0949 | 0.38 | 0.74 | ol | 305 | 0.00403 | HV
490-AL1/64-ST1A 110.0 | 9.75 | 0.059 | 0.37 | 0.96 | ol | 490 | 0.00403 | HV
679-AL1/86-ST1A 110.0 | 9.95 | 0.042 | 0.36 | 1.15 | ol | 679 | 0.00403 | HV
490-AL1/64-ST1A 220.0 | 10 | 0.059 | 0.285 | 0.96 | ol | 490 | 0.00403 | HV
679-AL1/86-ST1A 220.0 | 11.7 | 0.042 | 0.275 | 1.15 | ol | 679 | 0.00403 | HV
490-AL1/64-ST1A 380.0 | 11 | 0.059 | 0.253 | 0.96 | ol | 490 | 0.00403 | HV
679-AL1/86-ST1A 380.0 | 14.6 | 0.042 | 0.25 | 1.15 | ol | 679 | 0.00403 | HV

## trafo_std_types
| i0_percent | pfe_kw | vkr_percent | sn_mva | vn_lv_kv | vn_hv_kv | vk_percent | shift_degree | vector_group | tap_side | tap_neutral | tap_min | tap_max | tap_step_degree | tap_step_percent | tap_phase_shifter
160 MVA 380/110 kV | 0.06 | 60 | 0.25 | 160 | 110 | 380 | 12.2 | 0 | Yy0 | hv | 0 | -9 | 9 | 0 | 1.5 | FALSE
100 MVA 220/110 kV | 0.06 | 55 | 0.26 | 100 | 110 | 220 | 12 | 0 | Yy0 | hv | 0 | -9 | 9 | 0 | 1.5 | FALSE
63 MVA 110/20 kV | 0.04 | 22 | 0.32 | 63 | 20 | 110 | 18 | 150 | YNd5 | hv | 0 | -9 | 9 | 0 | 1.5 | FALSE
40 MVA 110/20 kV | 0.05 | 18 | 0.34 | 40 | 20 | 110 | 16.2 | 150 | YNd5 | hv | 0 | -9 | 9 | 0 | 1.5 | FALSE
25 MVA 110/20 kV | 0.07 | 14 | 0.41 | 25 | 20 | 110 | 12 | 150 | YNd5 | hv | 0 | -9 | 9 | 0 | 1.5 | FALSE
63 MVA 110/10 kV | 0.04 | 22 | 0.32 | 63 | 10 | 110 | 18 | 150 | YNd5 | hv | 0 | -9 | 9 | 0 | 1.5 | FALSE
40 MVA 110/10 kV | 0.05 | 18 | 0.34 | 40 | 10 | 110 | 16.2 | 150 | YNd5 | hv | 0 | -9 | 9 | 0 | 1.5 | FALSE
25 MVA 110/10 kV | 0.07 | 14 | 0.41 | 25 | 10 | 110 | 12 | 150 | YNd5 | hv | 0 | -9 | 9 | 0 | 1.5 | FALSE
0.25 MVA 20/0.4 kV | 0.32 | 0.8 | 1.44 | 0.25 | 0.4 | 20 | 6 | 150 | Yzn5 | hv | 0 | -2 | 2 | 0 | 2.5 | FALSE
0.4 MVA 20/0.4 kV | 0.3375 | 1.35 | 1.425 | 0.4 | 0.4 | 20 | 6 | 150 | Dyn5 | hv | 0 | -2 | 2 | 0 | 2.5 | FALSE
0.63 MVA 20/0.4 kV | 0.2619 | 1.65 | 1.206 | 0.63 | 0.4 | 20 | 6 | 150 | Dyn5 | hv | 0 | -2 | 2 | 0 | 2.5 | FALSE
0.25 MVA 10/0.4 kV | 0.24 | 0.6 | 1.2 | 0.25 | 0.4 | 10 | 4 | 150 | Dyn5 | hv | 0 | -2 | 2 | 0 | 2.5 | FALSE
0.4 MVA 10/0.4 kV | 0.2375 | 0.95 | 1.325 | 0.4 | 0.4 | 10 | 4 | 150 | Dyn5 | hv | 0 | -2 | 2 | 0 | 2.5 | FALSE
0.63 MVA 10/0.4 kV | 0.1873 | 1.18 | 1.0794 | 0.63 | 0.4 | 10 | 4 | 150 | Dyn5 | hv | 0 | -2 | 2 | 0 | 2.5 | FALSE

## trafo3w_std_types
| sn_hv_mva | sn_mv_mva | sn_lv_mva | vn_hv_kv | vn_mv_kv | vn_lv_kv | vk_hv_percent | vk_mv_percent | vk_lv_percent | vkr_hv_percent | vkr_mv_percent | vkr_lv_percent | pfe_kw | i0_percent | shift_mv_degree | shift_lv_degree | vector_group | tap_side | tap_neutral | tap_min | tap_max | tap_step_percent
63/25/38 MVA 110/20/10 kV | 63 | 25 | 38 | 110 | 20 | 10 | 10.4 | 10.4 | 10.4 | 0.28 | 0.32 | 0.35 | 35 | 0.89 | 0 | 0 | YN0yn0yn0 | hv | 0 | -10 | 10 | 1.2
63/25/38 MVA 110/10/10 kV | 63 | 25 | 38 | 110 | 10 | 10 | 10.4 | 10.4 | 10.4 | 0.28 | 0.32 | 0.35 | 35 | 0.89 | 0 | 0 | YN0yn0yn0 | hv | 0 | -10 | 10 | 1.2

## fuse_std_types
| fuse_type | i_rated_a | t_avg | t_min | t_total | x_avg | x_min | x_total
HV 100A | HV 100A | 100 | 0 | [10.0, 3.64, 0.854, 0.281, 0.1, 0.0531, 0.022, 0.01] | [10.0, 4.267, 1.21, 0.403, 0.1, 0.058, 0.022, 0.01] | 0 | [300.0, 350.0, 450.0, 550.0, 700.0, 850.0, 1200.0, 1752.0] | [600.0, 700.0, 900.0, 1150.0, 1665.0, 2000.0, 3000.0, 4313.0]
HV 10A | HV 10A | 10 | 0 | [10.0, 1675.0, 0.344, 0.156, 0.1, 0.0417, 0.0171, 0.01] | [10.0, 1.3, 0.3, 0.155, 0.1, 0.0555, 0.023, 0.01] | 0 | [30.0, 32.0, 35.0, 37.0, 39.0, 50.0, 70.0, 88.0] | [60.0, 70.0, 80.0, 87.0, 94.0, 110.0, 150.0, 216.0]
HV 125A | HV 125A | 125 | 0 | [10.0, 1.82, 0.344, 0.1, 0.0467, 0.0269, 0.01] | [10.0, 2.478, 0.426, 0.1, 0.0427, 0.0211, 0.01] | 0 | [375.0, 500.0, 700.0, 925.0, 1200.0, 1500.0, 2341.0] | [750.0, 1000.0, 1500.0, 2200.0, 3000.0, 4000.0, 5765.0]
HV 160A | HV 160A | 160 | 0 | [10.0, 4.15, 1.03, 0.198, 0.1, 0.051, 0.0172, 0.01] | [10.0, 2.3, 0.734, 0.274, 0.1, 0.046, 0.0177, 0.01] | 0 | [480.0, 550.0, 700.0, 1000.0, 1260.0, 1600.0, 2500.0, 3227.0] | [960.0, 1300.0, 1700.0, 2200.0, 2996.0, 4000.0, 6000.0, 7946.0]
HV 16A | HV 16A | 16 | 0 | [10.0, 0.352, 0.164, 0.1, 0.0649, 0.0342, 0.01] | [10.0, 2.34, 0.722, 0.181, 0.1, 0.055, 0.0296, 0.01] | 0 | [48.0, 60.0, 65.0, 71.0, 80.0, 100.0, 162.0] | [96.0, 110.0, 125.0, 150.0, 168.0, 200.0, 250.0, 398.0]
HV 200A | HV 200A | 200 | 0 | [10.0, 4.267, 1.21, 0.403, 0.1, 0.058, 0.022, 0.01] | [10.0, 3.73, 1.654, 0.328, 0.1, 0.0531, 0.019, 0.01] | 0 | [600.0, 700.0, 900.0, 1150.0, 1665.0, 2000.0, 3000.0, 4313.0] | [1200.0, 1500.0, 1800.0, 2700.0, 3960.0, 5000.0, 7500.0, 10620.0]
HV 20A | HV 20A | 20 | 0 | [10.0, 1.3, 0.3, 0.155, 0.1, 0.0555, 0.023, 0.01] | [10.0, 1.3, 0.161, 0.1, 0.0611, 0.0399, 0.0141, 0.01] | 0 | [60.0, 70.0, 80.0, 87.0, 94.0, 110.0, 150.0, 216.0] | [120.0, 150.0, 200.0, 223.0, 260.0, 300.0, 450.0, 532.0]
HV 25A | HV 25A | 25 | 0 | [10.0, 2.512, 0.833, 0.299, 0.1, 0.0372, 0.0223, 0.01] | [10.0, 3.125, 0.597, 0.198, 0.1, 0.0378, 0.022, 0.01] | 0 | [75.0, 82.0, 90.0, 100.0, 124.0, 170.0, 200.0, 289.0] | [150.0, 170.0, 210.0, 250.0, 294.0, 400.0, 500.0, 711.0]
HV 31.5A | HV 31.5A | 31.5 | 0 | [10.0, 2.34, 0.722, 0.181, 0.1, 0.055, 0.0296, 0.01] | [10.0, 2.84, 0.368, 0.164, 0.1, 0.0621, 0.0378, 0.0195, 0.01] | 0 | [95.0, 110.0, 125.0, 150.0, 165.0, 200.0, 250.0, 390.0] | [189.0, 220.0, 300.0, 350.0, 393.0, 450.0, 530.0, 700.0, 960.0]
HV 40A | HV 40A | 40 | 0 | [10.0, 1.3, 0.161, 0.1, 0.0611, 0.0399, 0.0141, 0.01] | [10.0, 2.05, 0.369, 0.198, 0.1, 0.051, 0.0298, 0.01] | 0 | [120.0, 150.0, 200.0, 223.0, 260.0, 300.0, 450.0, 532.0] | [240.0, 300.0, 400.0, 450.0, 530.0, 650.0, 800.0, 1311.0]
HV 50A | HV 50A | 50 | 0 | [10.0, 3.215, 0.597, 0.198, 0.1, 0.0378, 0.022, 0.01] | [10.0, 3.64, 0.854, 0.281, 0.1, 0.0531, 0.022, 0.01] | 0 | [150.0, 170.0, 210.0, 250.0, 294.0, 400.0, 500.0, 711.0] | [300.0, 350.0, 450.0, 550.0, 700.0, 850.0, 1200.0, 1752.0]
HV 6.3A | HV 6.3A | 6.3 | 0 | [10.0, 1.39, 0.344, 0.168, 0.1, 0.056, 0.0263, 0.01] | [10.0, 1.711, 0.516, 0.198, 0.1, 0.0634, 0.0303, 0.01] | 0 | [19.0, 19.5, 20.4, 20.8, 22.0, 25.0, 32.0, 48.0] | [38.0, 40.0, 43.0, 48.0, 53.0, 60.0, 75.0, 118.0]
HV 63A | HV 63A | 63 | 0 | [10.0, 2.84, 0.368, 0.164, 0.1, 0.0621, 0.0378, 0.0195, 0.01] | [10.0, 1.82, 0.344, 0.1, 0.0467, 0.0269, 0.01] | 0 | [189.0, 220.0, 300.0, 350.0, 393.0, 450.0, 530.0, 700.0, 961.0] | [378.0, 500.0, 700.0, 934.0, 1200.0, 1500.0, 2366.0]
HV 80A | HV 80A | 80 | 0 | [10.0, 2.05, 0.369, 0.198, 0.1, 0.051, 0.0298, 0.01] | [10.0, 4.15, 1.03, 0.198, 0.1, 0.051, 0.0172, 0.01] | 0 | [240.0, 300.0, 400.0, 450.0, 530.0, 650.0, 800.0, 1311.0] | [480.0, 550.0, 700.0, 1000.0, 1260.0, 1600.0, 2500.0, 3227.0]
Siemens NH-1-100 | Siemens NH-1-100 | 100 | [5400.0, 2000.0, 400.0, 20.0, 1.0, 0.2, 0.012, 0.004] | 0 | 0 | [150.0, 190.0, 250.0, 430.0, 900.0, 1250.0, 2700.0, 3600.0] | 0 | 0
Siemens NH-1-125 | Siemens NH-1-125 | 125 | [4800.0, 120.0, 7.0, 0.1, 0.004] | 0 | 0 | [180.0, 400.0, 740.0, 2000.0, 4250.0] | 0 | 0
Siemens NH-1-16 | Siemens NH-1-16 | 16 | [4000.0, 400.0, 2.0, 0.1, 0.04, 0.01] | 0 | 0 | [26.0, 35.0, 75.0, 150.0, 200.0, 300.0] | 0 | 0
Siemens NH-1-160 | Siemens NH-1-160 | 160 | [4800.0, 120.0, 7.0, 0.1, 0.004] | 0 | 0 | [210.0, 500.0, 900.0, 2300.0, 5000.0] | 0 | 0
Siemens NH-1-25 | Siemens NH-1-25 | 25 | [4000.0, 1000.0, 10.0, 0.2, 0.02, 0.01] | 0 | 0 | [40.0, 50.0, 100.0, 210.0, 400.0, 500.0] | 0 | 0
Siemens NH-1-50 | Siemens NH-1-50 | 50 | [4000.0, 40.0, 4.0, 1.0, 0.02, 0.01] | 0 | 0 | [86.0, 200.0, 300.0, 400.0, 1000.0, 1280.0] | 0 | 0
Siemens NH-1-63 | Siemens NH-1-63 | 63 | [4000.0, 100.0, 10.0, 2.0, 0.04, 0.01] | 0 | 0 | [100.0, 200.0, 300.0, 400.0, 1000.0, 1500.0] | 0 | 0
Siemens NH-1-80 | Siemens NH-1-80 | 80 | [4800.0, 120.0, 7.0, 0.1, 0.01] | 0 | 0 | [150.58, 250.0, 450.0, 1150.0, 2470.0] | 0 | 0
Siemens NH-2-1000 | Siemens NH-2-1000 | 1000 | [4800.0, 120.0, 7.0, 0.1, 0.004] | 0 | 0 | [1900.0, 3500.0, 8400.0, 24000.0, 52000.0] | 0 | 0
Siemens NH-2-200 | Siemens NH-2-200 | 200 | [4800.0, 120.0, 7.0, 0.1, 0.004] | 0 | 0 | [280.0, 650.0, 1200.0, 3000.0, 7000.0] | 0 | 0
Siemens NH-2-224 | Siemens NH-2-224 | 224 | [4800.0, 120.0, 7.0, 0.2, 0.04, 0.004] | 0 | 0 | [400.0, 750.0, 1453.0, 3025.0, 4315.0, 7600.0] | 0 | 0
Siemens NH-2-250 | Siemens NH-2-250 | 250 | [4800.0, 120.0, 7.0, 0.1, 0.004] | 0 | 0 | [450.0, 800.0, 1650.0, 4000.0, 8500.0] | 0 | 0
Siemens NH-2-315 | Siemens NH-2-315 | 315 | [4800.0, 120.0, 7.0, 0.1, 0.004] | 0 | 0 | [550.0, 920.0, 1900.0, 5000.0, 11000.0] | 0 | 0
Siemens NH-2-355 | Siemens NH-2-355 | 355 | [4800.0, 120.0, 6.0, 0.1, 0.004] | 0 | 0 | [650.0, 1116.27, 2350.0, 5840.0, 12790.0] | 0 | 0
Siemens NH-2-400 | Siemens NH-2-400 | 400 | [4800.0, 120.0, 7.0, 0.1, 0.004] | 0 | 0 | [720.0, 1350.0, 2800.0, 6500.0, 15000.0] | 0 | 0
Siemens NH-2-425 | Siemens NH-2-425 | 425 | [4800.0, 120.0, 7.0, 0.1, 0.004] | 0 | 0 | [850.0, 1500.0, 3050.0, 7500.0, 16500.0] | 0 | 0
Siemens NH-2-630 | Siemens NH-2-630 | 630 | [4800.0, 120.0, 7.0, 0.1, 0.004] | 0 | 0 | [1200.0, 2000.0, 4800.0, 12000.0, 26000.0] | 0 | 0

## res_bus
| vm_pu | va_degree | p_mw | q_mvar
0 | 0.99815 | -0.041805 | 0.36388 | 0.17624
1 | 0.99816 | -0.041858 | 0 | 0
2 | 0.99903 | -0.037883 | 0 | 0
3 | 0.99772 | -0.06672 | 0 | 0
4 | 0.99754 | -0.065113 | 0 | 0
5 | 0.99722 | -0.068946 | 0 | 0
6 | 0.99738 | -0.066153 | 0.35002 | 0.16952
7 | 0.99684 | -0.070641 | 0 | 0
8 | 0.99682 | -0.070478 | 0.30722 | 0.14879
9 | 0.99648 | -0.091096 | 0.14189 | 0.068721
10 | 0.99714 | -0.068219 | 0 | 0
11 | 0.99721 | -0.068827 | 0.17692 | 0.085684
12 | 0.9991 | -0.037583 | 0.33098 | 0.1603
13 | 0.99736 | -0.065992 | 0 | 0
14 | 0.99736 | -0.065959 | 0.37479 | 0.18152
15 | 0.99642 | -0.091343 | 0 | 0
16 | 0.99606 | -0.092907 | 0 | 0
17 | 0.99701 | -0.067187 | 0 | 0
18 | 0.99696 | -0.066867 | 0 | 0
19 | 0.99696 | -0.06749 | 0.31721 | 0.15363
20 | 0.99695 | -0.066943 | 0.098062 | 0.047494
21 | 0.99712 | -0.06835 | 0.20878 | 0.10112
22 | 0.99961 | -0.015107 | 0.13729 | 0.066493
23 | 0.99962 | -0.015018 | 0.1193 | 0.057781
24 | 0.99955 | -0.015364 | 0 | 0
25 | 0.99948 | -0.015679 | 0 | 0
26 | 0.99942 | -0.016053 | 0.27432 | 0.13286
27 | 0.99981 | 5.9716e-05 | 0.19252 | 0.093243
28 | 0.99982 | 2.252e-05 | 0.22334 | 0.10817
29 | 0.99983 | -0.00013467 | 0 | 0
30 | 0.99985 | -0.00027192 | 0.070485 | 0.034138
31 | 0.99986 | -0.00036814 | 0.073574 | 0.035634
32 | 0.99345 | -0.15776 | 0.21222 | 0.10278
33 | 0.99356 | -0.1587 | 0 | 0
34 | 0.99338 | -0.15828 | 0 | 0
35 | 0.99364 | -0.15942 | 0.39473 | 0.19118
36 | 0.99335 | -0.15804 | 0 | 0
37 | 0.99334 | -0.15794 | 0.27219 | 0.13183
38 | 0.99322 | -0.15687 | 0 | 0
39 | 0.99371 | -0.1601 | 0 | 0
40 | 0.99394 | -0.15916 | 0.35765 | 0.17322
41 | 0.99393 | -0.15917 | 0 | 0
42 | 0.99429 | -0.13938 | 0.11465 | 0.055525
43 | 0.99354 | -0.16963 | 0.36049 | 0.17459
44 | 0.99321 | -0.15681 | 0.19045 | 0.092238
45 | 0.99315 | -0.15619 | 0 | 0
46 | 0.99314 | -0.15616 | 0.31748 | 0.15376
47 | 0.99311 | -0.15589 | 0 | 0
48 | 0.99034 | -0.17473 | 0.23262 | 0.11266
49 | 0.99033 | -0.1746 | 0 | 0
50 | 0.99037 | -0.175 | 0 | 0
51 | 0.99027 | -0.17405 | 0 | 0
52 | 0.99049 | -0.17601 | 0 | 0
53 | 0.99026 | -0.17397 | 0.31191 | 0.15107
54 | 0.99045 | -0.17565 | 0 | 0
55 | 0.99074 | -0.1782 | 0 | 0
56 | 0.99049 | -0.17599 | 0.08296 | 0.040179
57 | 0.99043 | -0.17545 | 0.35707 | 0.17294
58 | 0.99073 | -0.17815 | 0.12871 | 0.062337
59 | 0.99079 | -0.17862 | 0.20589 | 0.099716
60 | 0.99085 | -0.17917 | 0 | 0
61 | 0.99306 | -0.15534 | 0.29762 | 0.14414
62 | 0.99306 | -0.15537 | 0 | 0
63 | 0.99304 | -0.1552 | 0 | 0
64 | 0.99309 | -0.15565 | 0 | 0
65 | 0.99996 | -0.00024666 | 0.068117 | 0.032991
66 | 1 | 0 | -17.5438 | -8.1682
67 | 0.99992 | -0.00048966 | 0.19049 | 0.092258
68 | 0.99995 | -0.00022462 | 0.34162 | 0.16545
69 | 0.99992 | -0.00044112 | 0 | 0
70 | 0.99991 | -0.00040083 | 0.23679 | 0.11468
71 | 0.99304 | -0.15519 | 0.26792 | 0.12976
72 | 0.99309 | -0.15567 | 0.068871 | 0.033356
73 | 0.99994 | -0.0001013 | 0.073864 | 0.035774
74 | 0.99969 | -0.014699 | 0 | 0
75 | 0.99992 | -0.00041044 | 0 | 0
76 | 0.99991 | -0.00038769 | 0.08663 | 0.041957
77 | 0.99566 | -0.10631 | 0.34768 | 0.16839
78 | 0.99568 | -0.10643 | 0 | 0
79 | 0.99579 | -0.10596 | 0 | 0
80 | 0.99522 | -0.10836 | 0 | 0
81 | 0.99583 | -0.10577 | 0.40284 | 0.1951
82 | 0.9948 | -0.10993 | 0 | 0
83 | 0.9948 | -0.10992 | 0.12629 | 0.061166
84 | 0.99481 | -0.11005 | 0 | 0
85 | 0.99464 | -0.10852 | 0 | 0
86 | 0.99463 | -0.10838 | 0.45142 | 0.21863
87 | 0.9948 | -0.10995 | 0 | 0
88 | 0.9948 | -0.10992 | 0.10759 | 0.052107
89 | 0.99521 | -0.1083 | 0 | 0
90 | 0.99521 | -0.10825 | 0.92698 | 0.44896
91 | 0.99428 | -0.13926 | 0.18847 | 0.091281
92 | 0.9952 | -0.10821 | 0.23701 | 0.11479
93 | 0.99418 | -0.13989 | 0.30799 | 0.14917
94 | 0.99987 | -0.00049883 | 0.24365 | 0.11801
95 | 0.99968 | -0.014538 | 0.084779 | 0.04106
96 | 0.99964 | -0.014762 | 0.34725 | 0.16818
97 | 0.9994 | -0.015852 | 0.34394 | 0.16658
98 | 0.99087 | -0.17929 | 0.40979 | 0.19847
99 | 0.99088 | -0.17941 | 0 | 0
100 | 0.9914 | -0.184 | 0 | 0
101 | 0.99117 | -0.18198 | 0 | 0
102 | 0.99115 | -0.18181 | 0.39453 | 0.19108
103 | 0.9914 | -0.18399 | 0.071605 | 0.03468
104 | 0.99152 | -0.185 | 0 | 0
105 | 0.9915 | -0.18487 | 0 | 0
106 | 0.99186 | -0.18804 | 0 | 0
107 | 0.9915 | -0.18485 | 0.4026 | 0.19499
108 | 0.99149 | -0.18477 | 0.1568 | 0.075941
109 | 0.99277 | -0.18242 | 0.37175 | 0.18005
110 | 0.99274 | -0.18209 | 0.12536 | 0.060714
111 | 0.99284 | -0.18304 | 0 | 0
112 | 0.99272 | -0.18191 | 0.14481 | 0.070132
113 | 0.99296 | -0.18417 | 0 | 0
114 | 0.99272 | -0.18191 | 0.32089 | 0.15541
115 | 0.99282 | -0.18293 | 0 | 0
116 | 0.99249 | -0.18739 | 0.32644 | 0.1581
117 | 0.99272 | -0.1819 | 0.076882 | 0.037236
118 | 0.99281 | -0.1828 | 0.24377 | 0.11806
119 | 0.99264 | -0.18138 | 0 | 0
120 | 0.99239 | -0.18644 | 0 | 0
121 | 0.99991 | -0.00037894 | 0.12284 | 0.059493
122 | 0.99196 | -0.18928 | 0.25679 | 0.12437
123 | 0.99199 | -0.18911 | 0.072269 | 0.035001
124 | 0.99199 | -0.18916 | 0.25793 | 0.12492
125 | 0.99259 | -0.18169 | 0.35659 | 0.1727
126 | 0.99257 | -0.18068 | 0 | 0
127 | 0.99255 | -0.18049 | 0.29848 | 0.14456
128 | 0.99997 | 149.9981 | 0 | 0

## res_line
| p_from_mw | q_from_mvar | p_to_mw | q_to_mvar | pl_mw | ql_mvar | i_from_ka | i_to_ka | i_ka | vm_from_pu | va_from_degree | vm_to_pu | va_to_degree | loading_percent
0 | -0.36388 | -0.17624 | 0.36388 | 0.17595 | 2.2069e-06 | -0.00028704 | 0.011693 | 0.01169 | 0.011693 | 0.99815 | -0.041805 | 0.99816 | -0.041858 | 5.3151
1 | -13.9461 | -6.4831 | 13.9579 | 6.4414 | 0.011764 | -0.041669 | 0.44478 | 0.4442 | 0.44478 | 0.99816 | -0.041858 | 0.99903 | -0.037883 | 34.8576
2 | 13.5822 | 6.3071 | -13.579 | -6.2987 | 0.0032191 | 0.0083917 | 0.4331 | 0.4331 | 0.4331 | 0.99816 | -0.041858 | 0.99772 | -0.06672 | 33.5735
3 | -13.9579 | -6.4414 | 13.9587 | 6.4383 | 0.00087192 | -0.0030969 | 0.4442 | 0.44415 | 0.4442 | 0.99903 | -0.037883 | 0.9991 | -0.037583 | 34.8116
4 | 0.72507 | 0.34549 | -0.72493 | -0.34995 | 0.00013665 | -0.0044528 | 0.023239 | 0.023295 | 0.023295 | 0.99772 | -0.06672 | 0.99754 | -0.065113 | 10.5886
5 | 12.8539 | 5.9532 | -12.8478 | -5.9793 | 0.0061404 | -0.026097 | 0.40986 | 0.41022 | 0.41022 | 0.99772 | -0.06672 | 0.99722 | -0.068946 | 32.149
6 | 0.72493 | 0.34995 | -0.72482 | -0.35002 | 0.00011297 | -6.8007e-05 | 0.023295 | 0.023297 | 0.023297 | 0.99754 | -0.065113 | 0.99738 | -0.066153 | 11.0937
7 | 0.62419 | 0.28528 | -0.62413 | -0.28791 | 5.8972e-05 | -0.0026354 | 0.019867 | 0.019899 | 0.019899 | 0.99722 | -0.068946 | 0.99714 | -0.068219 | 9.0449
8 | 0.17692 | 0.084332 | -0.17692 | -0.085684 | 2.4552e-06 | -0.0013519 | 0.0056735 | 0.0056904 | 0.0056904 | 0.99722 | -0.068946 | 0.99721 | -0.068827 | 2.5866
9 | 12.0467 | 5.6097 | -12.0422 | -5.6317 | 0.004498 | -0.022024 | 0.38468 | 0.38498 | 0.38498 | 0.99722 | -0.068946 | 0.99684 | -0.070641 | 30.171
10 | 0.3748 | 0.18049 | -0.37479 | -0.18134 | 6.9649e-06 | -0.00085192 | 0.01204 | 0.012051 | 0.012051 | 0.99738 | -0.066153 | 0.99736 | -0.065992 | 5.4778
11 | 0.30722 | 0.14774 | -0.30722 | -0.14879 | 5.7765e-06 | -0.0010502 | 0.0098722 | 0.0098854 | 0.0098854 | 0.99684 | -0.070641 | 0.99682 | -0.070478 | 4.4934
12 | 11.735 | 5.484 | -11.7327 | -5.4781 | 0.0022967 | 0.0059249 | 0.37511 | 0.37511 | 0.37511 | 0.99684 | -0.070641 | 0.99648 | -0.091096 | 29.0786
13 | 11.5908 | 5.4094 | -11.5901 | -5.4127 | 0.0006326 | -0.0033641 | 0.37055 | 0.37059 | 0.37059 | 0.99648 | -0.091096 | 0.99642 | -0.091343 | 29.0433
14 | 0.20879 | 0.10106 | -0.20878 | -0.10112 | 4.12e-06 | -5.8275e-05 | 0.0067154 | 0.0067161 | 0.0067161 | 0.99714 | -0.068219 | 0.99712 | -0.06835 | 3.1982
15 | 0.41535 | 0.18685 | -0.41529 | -0.19258 | 5.6479e-05 | -0.0057295 | 0.013185 | 0.013254 | 0.013254 | 0.99714 | -0.068219 | 0.99701 | -0.067187 | 6.0247
16 | -14.2897 | -6.5986 | 14.2927 | 6.6064 | 0.0029768 | 0.0077822 | 0.45478 | 0.45477 | 0.45478 | 0.9991 | -0.037583 | 0.99948 | -0.015679 | 35.254
17 | 0.37479 | 0.18134 | -0.37479 | -0.18152 | 1.44e-06 | -0.00017594 | 0.012051 | 0.012053 | 0.012053 | 0.99736 | -0.065992 | 0.99736 | -0.065959 | 5.4788
18 | 11.5901 | 5.4127 | -11.5861 | -5.4342 | 0.0040552 | -0.021534 | 0.37059 | 0.37089 | 0.37089 | 0.99642 | -0.091343 | 0.99606 | -0.092907 | 29.0662
19 | 11.5861 | 5.4342 | -11.5847 | -5.4306 | 0.0014286 | 0.0036821 | 0.37089 | 0.37089 | 0.37089 | 0.99606 | -0.092907 | 0.99583 | -0.10577 | 28.7509
20 | 0.098068 | 0.039033 | -0.098063 | -0.047419 | 4.5425e-06 | -0.008385 | 0.0030561 | 0.003154 | 0.003154 | 0.99701 | -0.067187 | 0.99696 | -0.066867 | 1.4336
21 | 0.31722 | 0.15355 | -0.31721 | -0.15363 | 1.4583e-05 | -8.4126e-05 | 0.010204 | 0.010205 | 0.010205 | 0.99701 | -0.067187 | 0.99696 | -0.06749 | 4.8598
22 | 0.098063 | 0.047419 | -0.098062 | -0.047494 | 1.1315e-06 | -7.5016e-05 | 0.003154 | 0.0031549 | 0.0031549 | 0.99696 | -0.066867 | 0.99695 | -0.066943 | 1.5024
23 | -0.13729 | -0.066493 | 0.13729 | 0.06643 | 1.8461e-06 | -6.2546e-05 | 0.0044053 | 0.0044045 | 0.0044053 | 0.99961 | -0.015107 | 0.99962 | -0.015018 | 2.0978
24 | 14.9131 | 6.8983 | -14.912 | -6.9016 | 0.0010892 | -0.0033177 | 0.47451 | 0.47456 | 0.47456 | 0.99962 | -0.015018 | 0.99955 | -0.015364 | 37.1908
25 | -15.1697 | -7.0225 | 15.1707 | 7.0195 | 0.0010233 | -0.0029934 | 0.48274 | 0.4827 | 0.48274 | 0.99962 | -0.015018 | 0.99969 | -0.014699 | 37.8322
26 | 14.912 | 6.9016 | -14.911 | -6.9046 | 0.00099328 | -0.0030243 | 0.47456 | 0.4746 | 0.4746 | 0.99955 | -0.015364 | 0.99948 | -0.015679 | 37.1942
27 | 0.6183 | 0.29822 | -0.61826 | -0.29826 | 3.4559e-05 | -3.7192e-05 | 0.019827 | 0.019827 | 0.019827 | 0.99948 | -0.015679 | 0.99942 | -0.016053 | 9.4417
28 | 0.34395 | 0.1654 | -0.34394 | -0.16658 | 8.0103e-06 | -0.0011736 | 0.011024 | 0.011038 | 0.011038 | 0.99942 | -0.016053 | 0.9994 | -0.015852 | 5.0175
29 | -0.19252 | -0.093243 | 0.19252 | 0.092856 | 8.2589e-07 | -0.00038712 | 0.0061763 | 0.0061715 | 0.0061763 | 0.99981 | 5.9716e-05 | 0.99982 | 2.252e-05 | 2.8074
30 | -0.41586 | -0.20102 | 0.41587 | 0.20026 | 7.5684e-06 | -0.00075909 | 0.013336 | 0.013327 | 0.013336 | 0.99982 | 2.252e-05 | 0.99983 | -0.00013467 | 6.0619
31 | -0.41587 | -0.20026 | 0.41587 | 0.19959 | 6.6612e-06 | -0.00066902 | 0.013327 | 0.013318 | 0.013327 | 0.99983 | -0.00013467 | 0.99985 | -0.00027192 | 6.0576
32 | -0.48636 | -0.23373 | 0.48636 | 0.23333 | 5.4759e-06 | -0.00040188 | 0.015579 | 0.015574 | 0.015579 | 0.99985 | -0.00027192 | 0.99986 | -0.00036814 | 7.0816
33 | -0.55994 | -0.26896 | 0.55995 | 0.26849 | 8.5733e-06 | -0.00047419 | 0.017935 | 0.017929 | 0.017935 | 0.99986 | -0.00036814 | 0.99987 | -0.00049883 | 8.1521
34 | -1.6272 | -0.77862 | 1.6274 | 0.77751 | 0.00018091 | -0.001109 | 0.052417 | 0.052402 | 0.052417 | 0.99345 | -0.15776 | 0.99356 | -0.1587 | 23.8259
35 | 1.415 | 0.67583 | -1.4149 | -0.6758 | 0.00010605 | 3.2652e-05 | 0.045565 | 0.045566 | 0.045566 | 0.99345 | -0.15776 | 0.99338 | -0.15828 | 21.698
36 | -1.6274 | -0.77751 | 1.6275 | 0.77666 | 0.00013768 | -0.00084462 | 0.052402 | 0.052391 | 0.052402 | 0.99356 | -0.1587 | 0.99364 | -0.15942 | 23.8193
37 | 1.4149 | 0.6758 | -1.4148 | -0.67614 | 4.0777e-05 | -0.00033448 | 0.045566 | 0.04557 | 0.04557 | 0.99338 | -0.15828 | 0.99335 | -0.15804 | 20.7137
38 | -2.0222 | -0.96784 | 2.0224 | 0.96721 | 0.00016158 | -0.00062476 | 0.065133 | 0.065125 | 0.065133 | 0.99364 | -0.15942 | 0.99371 | -0.1601 | 29.606
39 | 0.27219 | 0.13113 | -0.27219 | -0.13183 | 3.0439e-06 | -0.0006952 | 0.0087802 | 0.008789 | 0.008789 | 0.99335 | -0.15804 | 0.99334 | -0.15794 | 3.995
40 | 1.1426 | 0.545 | -1.1425 | -0.54703 | 0.00015869 | -0.0020203 | 0.03679 | 0.036816 | 0.036816 | 0.99335 | -0.15804 | 0.99322 | -0.15687 | 16.7345
41 | 0.19045 | 0.091618 | -0.19045 | -0.092238 | 1.3275e-06 | -0.00061958 | 0.0061425 | 0.0061503 | 0.0061503 | 0.99322 | -0.15687 | 0.99321 | -0.15681 | 2.7956
42 | 0.95204 | 0.45541 | -0.95196 | -0.4568 | 7.5339e-05 | -0.0013895 | 0.030673 | 0.030691 | 0.030691 | 0.99322 | -0.15687 | 0.99315 | -0.15619 | 13.9505
43 | 5.9773 | 2.8293 | -5.9768 | -2.8281 | 0.00054925 | 0.0012494 | 0.19211 | 0.19212 | 0.19212 | 0.99371 | -0.1601 | 0.99354 | -0.16963 | 14.8927
44 | -7.9997 | -3.7965 | 8.0015 | 3.7762 | 0.0017549 | -0.020339 | 0.25724 | 0.25697 | 0.25724 | 0.99371 | -0.1601 | 0.99393 | -0.15917 | 20.1596
45 | 8.0015 | 3.7758 | -8.0015 | -3.7762 | 3.1035e-05 | -0.00036017 | 0.25697 | 0.25697 | 0.25697 | 0.99394 | -0.15916 | 0.99393 | -0.15917 | 20.1389
46 | -8.3592 | -3.949 | 8.3608 | 3.953 | 0.0015927 | 0.0039447 | 0.26851 | 0.2685 | 0.26851 | 0.99394 | -0.15916 | 0.99429 | -0.13938 | 20.8146
47 | 0.4965 | 0.23978 | -0.49649 | -0.24027 | 7.1131e-06 | -0.00048849 | 0.016008 | 0.016014 | 0.016014 | 0.99429 | -0.13938 | 0.99428 | -0.13926 | 7.2791
48 | -8.9719 | -4.2483 | 8.9744 | 4.2547 | 0.0025388 | 0.0063589 | 0.28821 | 0.2882 | 0.28821 | 0.99429 | -0.13938 | 0.99481 | -0.11005 | 22.3418
49 | 5.6163 | 2.6535 | -5.6137 | -2.6506 | 0.0025954 | 0.002861 | 0.18048 | 0.18048 | 0.18048 | 0.99354 | -0.16963 | 0.99296 | -0.18417 | 51.5656
50 | 0.95196 | 0.4568 | -0.95196 | -0.45686 | 3.5475e-06 | -6.5382e-05 | 0.030691 | 0.030692 | 0.030692 | 0.99315 | -0.15619 | 0.99314 | -0.15616 | 13.9509
51 | 0.63448 | 0.3031 | -0.63446 | -0.30396 | 2.0508e-05 | -0.00085944 | 0.020439 | 0.020449 | 0.020449 | 0.99314 | -0.15616 | 0.99311 | -0.15589 | 9.2952
52 | 0.63446 | 0.30396 | -0.63444 | -0.30463 | 1.6072e-05 | -0.00067286 | 0.020449 | 0.020458 | 0.020458 | 0.99311 | -0.15589 | 0.99309 | -0.15567 | 9.299
53 | 0.31194 | 0.14622 | -0.31193 | -0.14707 | 4.8651e-06 | -0.00084391 | 0.010042 | 0.010053 | 0.010053 | 0.99034 | -0.17473 | 0.99033 | -0.1746 | 4.5693
54 | -0.54456 | -0.25888 | 0.54458 | 0.2579 | 1.7438e-05 | -0.00098576 | 0.017576 | 0.017563 | 0.017576 | 0.99034 | -0.17473 | 0.99037 | -0.175 | 7.989
55 | 0.31193 | 0.14707 | -0.31191 | -0.15062 | 2.063e-05 | -0.0035587 | 0.010053 | 0.010097 | 0.010097 | 0.99033 | -0.1746 | 0.99027 | -0.17405 | 4.5897
56 | -0.54458 | -0.2579 | 0.54465 | 0.25404 | 6.7937e-05 | -0.0038543 | 0.017563 | 0.017515 | 0.017563 | 0.99037 | -0.175 | 0.99049 | -0.17601 | 7.9834
57 | 0.31191 | 0.15062 | -0.31191 | -0.15107 | 2.5717e-06 | -0.00044138 | 0.010097 | 0.010103 | 0.010103 | 0.99027 | -0.17405 | 0.99026 | -0.17397 | 4.5922
58 | 0.35709 | 0.16987 | -0.35708 | -0.1719 | 1.5436e-05 | -0.0020299 | 0.011525 | 0.011551 | 0.011551 | 0.99049 | -0.17601 | 0.99045 | -0.17565 | 5.2503
59 | -0.9847 | -0.46361 | 0.98497 | 0.45903 | 0.00026649 | -0.0045777 | 0.03172 | 0.031663 | 0.03172 | 0.99049 | -0.17601 | 0.99074 | -0.1782 | 14.4184
60 | 0.08296 | 0.039687 | -0.08296 | -0.040179 | 2.0204e-07 | -0.00049225 | 0.0026803 | 0.0026865 | 0.0026865 | 0.99049 | -0.17601 | 0.99049 | -0.17599 | 1.2211
61 | 0.35708 | 0.1719 | -0.35707 | -0.17294 | 7.8846e-06 | -0.0010333 | 0.011551 | 0.011564 | 0.011564 | 0.99045 | -0.17565 | 0.99043 | -0.17545 | 5.2562
62 | 0.12871 | 0.061607 | -0.12871 | -0.062337 | 7.2071e-07 | -0.00073006 | 0.0041577 | 0.004167 | 0.004167 | 0.99074 | -0.1782 | 0.99073 | -0.17815 | 1.8941
63 | -1.1137 | -0.52063 | 1.1137 | 0.51985 | 5.8871e-05 | -0.00078826 | 0.03582 | 0.03581 | 0.03582 | 0.99074 | -0.1782 | 0.99079 | -0.17862 | 16.282
64 | -1.3196 | -0.61956 | 1.3197 | 0.61872 | 8.8871e-05 | -0.00083875 | 0.042475 | 0.042464 | 0.042475 | 0.99079 | -0.17862 | 0.99085 | -0.17917 | 19.3069
65 | -1.3197 | -0.61872 | 1.3198 | 0.61835 | 4.0007e-05 | -0.00037776 | 0.042464 | 0.04246 | 0.042464 | 0.99085 | -0.17917 | 0.99088 | -0.17941 | 19.302
66 | -0.29762 | -0.14414 | 0.29762 | 0.14393 | 1.1094e-06 | -0.00021146 | 0.0096129 | 0.0096102 | 0.0096129 | 0.99306 | -0.15534 | 0.99306 | -0.15537 | 4.3695
67 | 0.26793 | 0.12838 | -0.26792 | -0.12962 | 5.2955e-06 | -0.0012483 | 0.0086364 | 0.0086521 | 0.0086521 | 0.99306 | -0.15537 | 0.99304 | -0.1552 | 3.9328
68 | -0.56555 | -0.27231 | 0.56557 | 0.27135 | 1.8251e-05 | -0.00096211 | 0.018247 | 0.018234 | 0.018247 | 0.99306 | -0.15537 | 0.99309 | -0.15565 | 8.2939
69 | 0.26792 | 0.12962 | -0.26792 | -0.12976 | 5.8547e-07 | -0.00013773 | 0.0086521 | 0.0086539 | 0.0086539 | 0.99304 | -0.1552 | 0.99304 | -0.15519 | 3.9336
70 | -0.56557 | -0.27135 | 0.56557 | 0.27128 | 1.3288e-06 | -7.0098e-05 | 0.018234 | 0.018233 | 0.018234 | 0.99309 | -0.15565 | 0.99309 | -0.15567 | 8.2884
71 | -0.70489 | -0.33863 | 0.70492 | 0.33861 | 2.5583e-05 | -1.7608e-05 | 0.022576 | 0.022575 | 0.022576 | 0.99996 | -0.00024666 | 1 | 0 | 10.7503
72 | 0.63677 | 0.30564 | -0.63675 | -0.30566 | 2.2702e-05 | -2.236e-05 | 0.020391 | 0.020391 | 0.020391 | 0.99996 | -0.00024666 | 0.99992 | -0.00048966 | 9.71
73 | 16.8249 | 7.8191 | -16.824 | -7.821 | 0.00081594 | -0.0018539 | 0.53558 | 0.53561 | 0.53561 | 1 | 0 | 0.99995 | -0.00022462 | 41.9755
74 | 0.12284 | 0.05762 | -0.12284 | -0.058461 | 7.2378e-07 | -0.00084107 | 0.0039171 | 0.0039275 | 0.0039275 | 0.99992 | -0.00048966 | 0.99992 | -0.00044112 | 1.7852
75 | 0.32342 | 0.15578 | -0.32342 | -0.15633 | 3.3252e-06 | -0.00055224 | 0.010364 | 0.010371 | 0.010371 | 0.99992 | -0.00048966 | 0.99991 | -0.00040083 | 4.714
76 | 0.87752 | 0.42197 | -0.87751 | -0.42225 | 1.2613e-05 | -0.00028168 | 0.02811 | 0.028113 | 0.028113 | 0.99995 | -0.00022462 | 0.99994 | -0.0001013 | 12.7788
77 | 15.6049 | 7.2336 | -15.6027 | -7.2279 | 0.0021514 | 0.0056502 | 0.49654 | 0.49655 | 0.49655 | 0.99995 | -0.00022462 | 0.99969 | -0.014699 | 38.4919
78 | 0.12284 | 0.058461 | -0.12284 | -0.058976 | 4.456e-07 | -0.0005156 | 0.0039275 | 0.0039339 | 0.0039339 | 0.99992 | -0.00044112 | 0.99992 | -0.00041044 | 1.7881
79 | 0.08663 | 0.041652 | -0.08663 | -0.041957 | 1.3172e-07 | -0.00030539 | 0.0027751 | 0.0027789 | 0.0027789 | 0.99991 | -0.00040083 | 0.99991 | -0.00038769 | 1.2631
80 | 0.80365 | 0.38648 | -0.8036 | -0.3865 | 4.7204e-05 | -1.8145e-05 | 0.025744 | 0.025745 | 0.025745 | 0.99994 | -0.0001013 | 0.99987 | -0.00049883 | 12.2594
81 | 0.43205 | 0.20844 | -0.43204 | -0.20918 | 7.9995e-06 | -0.00074228 | 0.013852 | 0.013861 | 0.013861 | 0.99969 | -0.014699 | 0.99968 | -0.014538 | 6.3006
82 | 0.12284 | 0.058976 | -0.12284 | -0.059493 | 4.4847e-07 | -0.00051721 | 0.0039339 | 0.0039404 | 0.0039404 | 0.99992 | -0.00041044 | 0.99991 | -0.00037894 | 1.7911
83 | -0.34768 | -0.16839 | 0.34769 | 0.16771 | 4.8262e-06 | -0.00068118 | 0.011201 | 0.011192 | 0.011201 | 0.99566 | -0.10631 | 0.99568 | -0.10643 | 5.0912
84 | -11.1801 | -5.2451 | 11.1813 | 5.2383 | 0.0011912 | -0.0068246 | 0.35804 | 0.35795 | 0.35804 | 0.99568 | -0.10643 | 0.99579 | -0.10596 | 28.0598
85 | 10.8324 | 5.0774 | -10.8277 | -5.1068 | 0.0047949 | -0.029386 | 0.34685 | 0.34725 | 0.34725 | 0.99568 | -0.10643 | 0.99522 | -0.10836 | 27.2138
86 | -11.1813 | -5.2383 | 11.1818 | 5.2355 | 0.00049251 | -0.0028233 | 0.35795 | 0.35791 | 0.35795 | 0.99579 | -0.10596 | 0.99583 | -0.10577 | 28.0526
87 | 0.23702 | 0.1135 | -0.23702 | -0.11402 | 1.7177e-06 | -0.00052273 | 0.0076226 | 0.0076291 | 0.0076291 | 0.99522 | -0.10836 | 0.99521 | -0.1083 | 3.4678
88 | 0.92699 | 0.44872 | -0.92698 | -0.44896 | 1.2279e-05 | -0.00024007 | 0.029873 | 0.029876 | 0.029876 | 0.99522 | -0.10836 | 0.99521 | -0.10825 | 13.5801
89 | 9.6636 | 4.5446 | -9.6598 | -4.5744 | 0.0038141 | -0.029823 | 0.30975 | 0.31015 | 0.31015 | 0.99522 | -0.10836 | 0.99481 | -0.11005 | 24.3064
90 | 0.12629 | 0.060984 | -0.12629 | -0.061166 | 1.7067e-07 | -0.00018222 | 0.0040697 | 0.004072 | 0.004072 | 0.9948 | -0.10993 | 0.9948 | -0.10992 | 1.8509
91 | -0.12629 | -0.060984 | 0.12629 | 0.059006 | 1.8398e-06 | -0.0019776 | 0.0040697 | 0.0040451 | 0.0040697 | 0.9948 | -0.10993 | 0.99481 | -0.11005 | 1.8499
92 | 0.45151 | 0.21107 | -0.45143 | -0.21801 | 8.2845e-05 | -0.0069427 | 0.014463 | 0.01455 | 0.01455 | 0.99481 | -0.11005 | 0.99464 | -0.10852 | 6.6135
93 | 0.10759 | 0.049665 | -0.10759 | -0.051714 | 1.3792e-06 | -0.0020491 | 0.0034386 | 0.0034639 | 0.0034639 | 0.99481 | -0.11005 | 0.9948 | -0.10995 | 1.5745
94 | 0.45143 | 0.21801 | -0.45142 | -0.21863 | 7.4677e-06 | -0.0006216 | 0.01455 | 0.014558 | 0.014558 | 0.99464 | -0.10852 | 0.99463 | -0.10838 | 6.6171
95 | 0.10759 | 0.051714 | -0.10759 | -0.052107 | 2.6641e-07 | -0.00039234 | 0.0034639 | 0.0034689 | 0.0034689 | 0.9948 | -0.10995 | 0.9948 | -0.10992 | 1.5768
96 | 0.23702 | 0.11402 | -0.23701 | -0.11479 | 2.5411e-06 | -0.00077163 | 0.0076291 | 0.0076389 | 0.0076389 | 0.99521 | -0.1083 | 0.9952 | -0.10821 | 3.4722
97 | 0.30802 | 0.14899 | -0.30799 | -0.14917 | 2.972e-05 | -0.0001808 | 0.0099341 | 0.0099366 | 0.0099366 | 0.99428 | -0.13926 | 0.99418 | -0.13989 | 4.7317
98 | 0.34726 | 0.16812 | -0.34725 | -0.16818 | 1.1778e-05 | -5.6151e-05 | 0.011141 | 0.011142 | 0.011142 | 0.99968 | -0.014538 | 0.99964 | -0.014762 | 5.3057
99 | -0.40979 | -0.19847 | 0.4098 | 0.19791 | 5.6946e-06 | -0.00056688 | 0.013265 | 0.013258 | 0.013265 | 0.99087 | -0.17929 | 0.99088 | -0.17941 | 6.0297
100 | -1.7296 | -0.81625 | 1.7305 | 0.81102 | 0.00097389 | -0.0052296 | 0.055717 | 0.055649 | 0.055717 | 0.99088 | -0.17941 | 0.9914 | -0.184 | 25.3259
101 | 0.071605 | 0.034581 | -0.071605 | -0.03468 | 3.0014e-08 | -9.8389e-05 | 0.0023154 | 0.0023167 | 0.0023167 | 0.9914 | -0.184 | 0.9914 | -0.18399 | 1.053
102 | -2.1968 | -1.0251 | 2.197 | 1.0242 | 0.00027639 | -0.0008934 | 0.070587 | 0.070575 | 0.070587 | 0.9914 | -0.184 | 0.99152 | -0.185 | 32.0852
103 | 0.39464 | 0.17953 | -0.39454 | -0.19025 | 9.8442e-05 | -0.010714 | 0.012624 | 0.012757 | 0.012757 | 0.9914 | -0.184 | 0.99117 | -0.18198 | 5.7987
104 | 0.39454 | 0.19025 | -0.39453 | -0.19108 | 7.749e-06 | -0.00083359 | 0.012757 | 0.012768 | 0.012768 | 0.99117 | -0.18198 | 0.99115 | -0.18181 | 5.8035
105 | 0.1568 | 0.072915 | -0.1568 | -0.074661 | 2.5291e-06 | -0.0017461 | 0.0050347 | 0.0050564 | 0.0050564 | 0.99152 | -0.185 | 0.9915 | -0.18487 | 2.2983
106 | -2.7565 | -1.2914 | 2.7575 | 1.2894 | 0.0010395 | -0.0020204 | 0.088624 | 0.088595 | 0.088624 | 0.99152 | -0.185 | 0.99186 | -0.18804 | 40.2835
107 | 0.40261 | 0.19424 | -0.4026 | -0.19499 | 7.231e-06 | -0.00074791 | 0.013015 | 0.013024 | 0.013024 | 0.99152 | -0.185 | 0.9915 | -0.18485 | 5.9201
108 | 0.1568 | 0.074661 | -0.1568 | -0.075941 | 1.8682e-06 | -0.0012801 | 0.0050564 | 0.0050725 | 0.0050725 | 0.9915 | -0.18487 | 0.99149 | -0.18477 | 2.3057
109 | -2.7575 | -1.2894 | 2.7579 | 1.2886 | 0.00038601 | -0.00075102 | 0.088595 | 0.088584 | 0.088595 | 0.99186 | -0.18804 | 0.99199 | -0.18916 | 40.2705
110 | 0.66797 | 0.32168 | -0.66795 | -0.32265 | 2.5859e-05 | -0.00097251 | 0.021558 | 0.02157 | 0.02157 | 0.99277 | -0.18242 | 0.99274 | -0.18209 | 9.8047
111 | -1.0397 | -0.50173 | 1.0398 | 0.50059 | 7.4182e-05 | -0.001139 | 0.033569 | 0.033554 | 0.033569 | 0.99277 | -0.18242 | 0.99284 | -0.18304 | 15.2585
112 | 0.54259 | 0.26194 | -0.54258 | -0.26257 | 1.0995e-05 | -0.00062779 | 0.01752 | 0.017528 | 0.017528 | 0.99274 | -0.18209 | 0.99272 | -0.18191 | 7.9673
113 | -1.0398 | -0.50059 | 1.0399 | 0.49848 | 0.0001373 | -0.0021112 | 0.033554 | 0.033527 | 0.033554 | 0.99284 | -0.18304 | 0.99296 | -0.18417 | 15.2519
114 | 0.39777 | 0.19243 | -0.39777 | -0.19246 | 2.1321e-07 | -2.2702e-05 | 0.012849 | 0.01285 | 0.01285 | 0.99272 | -0.18191 | 0.99272 | -0.18191 | 5.8408
115 | 0.89915 | 0.42034 | -0.89901 | -0.4232 | 0.00013687 | -0.002854 | 0.028856 | 0.028891 | 0.028891 | 0.99296 | -0.18417 | 0.99282 | -0.18293 | 13.1324
116 | 3.6746 | 1.7318 | -3.673 | -1.7309 | 0.0016297 | 0.00094364 | 0.1181 | 0.1181 | 0.1181 | 0.99296 | -0.18417 | 0.99249 | -0.18739 | 56.2375
117 | 0.076882 | 0.037043 | -0.076882 | -0.037236 | 6.7272e-08 | -0.00019232 | 0.0024817 | 0.0024841 | 0.0024841 | 0.99272 | -0.18191 | 0.99272 | -0.1819 | 1.1291
118 | 0.24377 | 0.11696 | -0.24377 | -0.11806 | 3.8775e-06 | -0.0011029 | 0.0078616 | 0.0078755 | 0.0078755 | 0.99282 | -0.18293 | 0.99281 | -0.1828 | 3.5798
119 | 0.65524 | 0.30624 | -0.65512 | -0.31116 | 0.00012474 | -0.00492 | 0.02103 | 0.021091 | 0.021091 | 0.99282 | -0.18293 | 0.99264 | -0.18138 | 9.587
120 | 3.3465 | 1.5727 | -3.3461 | -1.5732 | 0.00039355 | -0.00048256 | 0.10755 | 0.10756 | 0.10756 | 0.99249 | -0.18739 | 0.99239 | -0.18644 | 48.8896
121 | 0.29851 | 0.13853 | -0.29849 | -0.14338 | 2.5404e-05 | -0.0048493 | 0.0095704 | 0.0096307 | 0.0096307 | 0.99264 | -0.18138 | 0.99257 | -0.18068 | 4.3776
122 | 0.3566 | 0.17263 | -0.35659 | -0.1727 | 1.6901e-05 | -7.3455e-05 | 0.011522 | 0.011523 | 0.011523 | 0.99264 | -0.18138 | 0.99259 | -0.18169 | 5.4871
123 | 3.3461 | 1.5732 | -3.3449 | -1.5725 | 0.0012455 | 0.00070912 | 0.10756 | 0.10756 | 0.10756 | 0.99239 | -0.18644 | 0.99199 | -0.18916 | 51.2181
124 | -0.25679 | -0.12437 | 0.2568 | 0.12431 | 6.6764e-06 | -5.9669e-05 | 0.0083034 | 0.0083026 | 0.0083034 | 0.99196 | -0.18928 | 0.99199 | -0.18911 | 3.954
125 | -0.32907 | -0.15931 | 0.32907 | 0.15897 | 2.1823e-06 | -0.00033879 | 0.010639 | 0.010635 | 0.010639 | 0.99199 | -0.18911 | 0.99199 | -0.18916 | 4.8361
126 | 0.29849 | 0.14338 | -0.29848 | -0.14456 | 6.2599e-06 | -0.0011855 | 0.0096307 | 0.0096457 | 0.0096457 | 0.99257 | -0.18068 | 0.99255 | -0.18049 | 4.3844

## res_trafo
| p_hv_mw | q_hv_mvar | p_lv_mw | q_lv_mvar | pl_mw | ql_mvar | i_hv_ka | i_lv_ka | vm_hv_pu | va_hv_degree | vm_lv_pu | va_lv_degree | loading_percent
0 | 2.6518e-14 | 1.7507e-14 | 0.013999 | 0.0105 | 0.013999 | 0.0105 | 1.6678e-16 | 0.00050517 | 0.99997 | 149.9981 | 1 | 0 | 0.069998

## res_ext_grid
| p_mw | q_mvar
0 | 17.639 | 8.2144

## res_load
| p_mw | q_mvar
0 | 0.36388 | 0.17624
1 | 0.35002 | 0.16952
2 | 0.30722 | 0.14879
3 | 0.14189 | 0.068721
4 | 0.17692 | 0.085684
5 | 0.33098 | 0.1603
6 | 0.37479 | 0.18152
7 | 0.31721 | 0.15363
8 | 0.098062 | 0.047494
9 | 0.20878 | 0.10112
10 | 0.13729 | 0.066493
11 | 0.1193 | 0.057781
12 | 0.27432 | 0.13286
13 | 0.19252 | 0.093243
14 | 0.22334 | 0.10817
15 | 0.070485 | 0.034138
16 | 0.073574 | 0.035634
17 | 0.21222 | 0.10278
18 | 0.39473 | 0.19118
19 | 0.27219 | 0.13183
20 | 0.35765 | 0.17322
21 | 0.11465 | 0.055525
22 | 0.36049 | 0.17459
23 | 0.19045 | 0.092238
24 | 0.31748 | 0.15376
25 | 0.23262 | 0.11266
26 | 0.31191 | 0.15107
27 | 0.08296 | 0.040179
28 | 0.35707 | 0.17294
29 | 0.12871 | 0.062337
30 | 0.20589 | 0.099716
31 | 0.29762 | 0.14414
32 | 0.068117 | 0.032991
33 | 0.095212 | 0.046113
34 | 0.19049 | 0.092258
35 | 0.34162 | 0.16545
36 | 0.23679 | 0.11468
37 | 0.26792 | 0.12976
38 | 0.068871 | 0.033356
39 | 0.073864 | 0.035774
40 | 0.08663 | 0.041957
41 | 0.34768 | 0.16839
42 | 0.40284 | 0.1951
43 | 0.12629 | 0.061166
44 | 0.45142 | 0.21863
45 | 0.10759 | 0.052107
46 | 0.92698 | 0.44896
47 | 0.18847 | 0.091281
48 | 0.23701 | 0.11479
49 | 0.30799 | 0.14917
50 | 0.24365 | 0.11801
51 | 0.084779 | 0.04106
52 | 0.34725 | 0.16818
53 | 0.34394 | 0.16658
54 | 0.40979 | 0.19847
55 | 0.39453 | 0.19108
56 | 0.071605 | 0.03468
57 | 0.4026 | 0.19499
58 | 0.1568 | 0.075941
59 | 0.37175 | 0.18005
60 | 0.12536 | 0.060714
61 | 0.14481 | 0.070132
62 | 0.32089 | 0.15541
63 | 0.32644 | 0.1581
64 | 0.076882 | 0.037236
65 | 0.24377 | 0.11806
66 | 0.12284 | 0.059493
67 | 0.25679 | 0.12437
68 | 0.072269 | 0.035001
69 | 0.25793 | 0.12492
70 | 0.35659 | 0.1727
71 | 0.29848 | 0.14456

## dtypes
| element | column | dtype
0 | bus | name | object
1 | bus | vn_kv | float64
2 | bus | type | object
3 | bus | zone | object
4 | bus | in_service | bool
5 | load | name | object
6 | load | bus | uint32
7 | load | p_mw | float64
8 | load | q_mvar | float64
9 | load | const_z_percent | float64
10 | load | const_i_percent | float64
11 | load | sn_mva | float64
12 | load | scaling | float64
13 | load | in_service | bool
14 | load | type | object
15 | ext_grid | name | object
16 | ext_grid | bus | uint32
17 | ext_grid | vm_pu | float64
18 | ext_grid | va_degree | float64
19 | ext_grid | slack_weight | float64
20 | ext_grid | in_service | bool
21 | line | name | object
22 | line | std_type | object
23 | line | from_bus | uint32
24 | line | to_bus | uint32
25 | line | length_km | float64
26 | line | r_ohm_per_km | float64
27 | line | x_ohm_per_km | float64
28 | line | c_nf_per_km | float64
29 | line | g_us_per_km | float64
30 | line | max_i_ka | float64
31 | line | df | float64
32 | line | parallel | uint32
33 | line | type | object
34 | line | in_service | bool
35 | trafo | name | object
36 | trafo | std_type | object
37 | trafo | hv_bus | uint32
38 | trafo | lv_bus | uint32
39 | trafo | sn_mva | float64
40 | trafo | vn_hv_kv | float64
41 | trafo | vn_lv_kv | float64
42 | trafo | vk_percent | float64
43 | trafo | vkr_percent | float64
44 | trafo | pfe_kw | float64
45 | trafo | i0_percent | float64
46 | trafo | shift_degree | float64
47 | trafo | tap_side | object
48 | trafo | tap_neutral | int32
49 | trafo | tap_min | int32
50 | trafo | tap_max | int32
51 | trafo | tap_step_percent | float64
52 | trafo | tap_step_degree | float64
53 | trafo | tap_pos | int32
54 | trafo | tap_phase_shifter | bool
55 | trafo | parallel | uint32
56 | trafo | df | float64
57 | trafo | in_service | bool
58 | bus_geodata | x | float64
59 | bus_geodata | y | float64
60 | bus_geodata | coords | object
61 | res_bus | vm_pu | float64
62 | res_bus | va_degree | float64
63 | res_bus | p_mw | float64
64 | res_bus | q_mvar | float64
65 | res_line | p_from_mw | float64
66 | res_line | q_from_mvar | float64
67 | res_line | p_to_mw | float64
68 | res_line | q_to_mvar | float64
69 | res_line | pl_mw | float64
70 | res_line | ql_mvar | float64
71 | res_line | i_from_ka | float64
72 | res_line | i_to_ka | float64
73 | res_line | i_ka | float64
74 | res_line | vm_from_pu | float64
75 | res_line | va_from_degree | float64
76 | res_line | vm_to_pu | float64
77 | res_line | va_to_degree | float64
78 | res_line | loading_percent | float64
79 | res_trafo | p_hv_mw | float64
80 | res_trafo | q_hv_mvar | float64
81 | res_trafo | p_lv_mw | float64
82 | res_trafo | q_lv_mvar | float64
83 | res_trafo | pl_mw | float64
84 | res_trafo | ql_mvar | float64
85 | res_trafo | i_hv_ka | float64
86 | res_trafo | i_lv_ka | float64
87 | res_trafo | vm_hv_pu | float64
88 | res_trafo | va_hv_degree | float64
89 | res_trafo | vm_lv_pu | float64
90 | res_trafo | va_lv_degree | float64
91 | res_trafo | loading_percent | float64
92 | res_ext_grid | p_mw | float64
93 | res_ext_grid | q_mvar | float64
94 | res_load | p_mw | float64
95 | res_load | q_mvar | float64

## parameters
| version | format_version | converged | OPF_converged | name | f_hz | sn_mva
0 | 2.14.6 | 2.14.0 | TRUE | FALSE |  | 50 | 1