## bus
| name | vn_kv | type | zone | in_service
0 | bus_MV_22_1_node_11 | 20 | n |  | TRUE
1 | bus_MV_22_1_node_12 | 20 | n |  | TRUE
2 | bus_MV_22_1_node_224 | 20 | n |  | TRUE
3 | bus_MV_22_1_node_13 | 20 | n |  | TRUE
4 | bus_MV_22_1_node_73 | 20 | n |  | TRUE
5 | bus_MV_22_1_node_201 | 20 | n |  | TRUE
6 | bus_MV_22_1_node_57 | 20 | n |  | TRUE
7 | bus_MV_22_1_node_58 | 20 | n |  | TRUE
8 | bus_MV_22_1_node_59 | 20 | n |  | TRUE
9 | bus_MV_22_1_node_221 | 20 | n |  | TRUE
10 | bus_MV_22_1_node_76 | 20 | n |  | TRUE
11 | bus_MV_22_1_node_88 | 20 | n |  | TRUE
12 | bus_MV_22_1_node_60 | 20 | n |  | TRUE
13 | bus_MV_22_1_node_122 | 20 | n |  | TRUE
14 | bus_MV_22_1_node_85 | 20 | n |  | TRUE
15 | bus_MV_22_1_node_61 | 20 | n |  | TRUE
16 | bus_MV_22_1_node_84 | 20 | n |  | TRUE
17 | bus_MV_22_1_node_215 | 20 | n |  | TRUE
18 | bus_MV_22_1_node_222 | 20 | n |  | TRUE
19 | bus_MV_22_1_node_86 | 20 | n |  | TRUE
20 | bus_MV_22_1_node_87 | 20 | n |  | TRUE
21 | bus_MV_22_1_node_158 | 20 | n |  | TRUE
22 | bus_MV_22_1_node_163 | 20 | n |  | TRUE
23 | bus_MV_22_1_node_62 | 20 | n |  | TRUE
24 | bus_MV_22_1_node_69 | 20 | n |  | TRUE
25 | bus_MV_22_1_node_71 | 20 | n |  | TRUE
26 | bus_MV_22_1_node_70 | 20 | n |  | TRUE
27 | bus_MV_22_1_node_81 | 20 | n |  | TRUE
28 | bus_MV_22_1_node_63 | 20 | n |  | TRUE
29 | bus_MV_22_1_node_64 | 20 | n |  | TRUE
30 | bus_MV_22_1_node_83 | 20 | n |  | TRUE
31 | bus_MV_22_1_node_116 | 20 | n |  | TRUE
32 | bus_MV_22_1_node_65 | 20 | n |  | TRUE
33 | bus_MV_22_1_node_178 | 20 | n |  | TRUE
34 | bus_MV_22_1_node_68 | 20 | n |  | TRUE
35 | bus_MV_22_1_node_105 | 20 | n |  | TRUE
36 | bus_MV_22_1_node_66 | 20 | n |  | TRUE
37 | bus_MV_22_1_node_153 | 20 | n |  | TRUE
38 | bus_MV_22_1_node_67 | 20 | n |  | TRUE
39 | bus_MV_22_1_node_151 | 20 | n |  | TRUE
40 | bus_MV_22_1_node_200 | 20 | n |  | TRUE
41 | bus_MV_22_1_node_223 | 20 | n |  | TRUE
42 | bus_MV_22_1_node_103 | 20 | n |  | TRUE
43 | bus_MV_22_1_node_72 | 20 | n |  | TRUE
44 | bus_MV_22_1_node_93 | 20 | n |  | TRUE
45 | bus_MV_22_1_node_220 | 20 | n |  | TRUE
46 | bus_MV_22_1_node_80 | 20 | n |  | TRUE
47 | bus_MV_22_1_node_82 | 20 | n |  | TRUE
48 | bus_MV_22_1_node_92 | 20 | n |  | TRUE
49 | bus_MV_22_1_node_189 | 20 | n |  | TRUE
50 | bus_MV_22_1_node_187 | 20 | n |  | TRUE
51 | bus_MV_22_1_node_75 | 20 | n |  | TRUE
52 | bus_MV_22_1_node_74 | 20 | n |  | TRUE
53 | bus_MV_22_1_node_77 | 20 | n |  | TRUE
54 | bus_MV_22_1_node_194 | 20 | n |  | TRUE
55 | bus_MV_22_1_node_185 | 20 | n |  | TRUE
56 | bus_MV_22_1_node_199 | 20 | n |  | TRUE
57 | bus_MV_22_1_node_97 | 20 | n |  | TRUE
58 | bus_MV_22_1_node_162 | 20 | n |  | TRUE
59 | bus_MV_22_1_node_89 | 20 | n |  | TRUE
60 | bus_MV_22_1_node_90 | 20 | n |  | TRUE
61 | bus_MV_22_1_node_217 | 20 | n |  | TRUE
62 | bus_MV_22_1_node_114 | 20 | n |  | TRUE
63 | bus_MV_22_1_node_119 | 20 | n |  | TRUE
64 | bus_MV_22_1_node_91 | 20 | n |  | TRUE
65 | bus_MV_22_1_node_186 | 20 | n |  | TRUE
66 | bus_MV_22_1_node_112 | 20 | n |  | TRUE
67 | bus_MV_22_1_node_95 | 20 | n |  | TRUE
68 | bus_MV_22_1_node_120 | 20 | n |  | TRUE
69 | bus_MV_22_1_node_121 | 20 | n |  | TRUE
70 | bus_MV_22_1_node_184 | 20 | n |  | TRUE
71 | bus_MV_22_1_node_135 | 20 | n |  | TRUE
72 | bus_MV_22_1_node_136 | 20 | n |  | TRUE
73 | bus_MV_22_1_node_137 | 20 | n |  | TRUE
74 | bus_MV_22_1_node_182 | 20 | n |  | TRUE
75 | bus_MV_22_1_node_181 | 20 | n |  | TRUE
76 | bus_MV_22_1_node_100 | 20 | n |  | TRUE
77 | bus_MV_22_1_node_183 | 20 | n |  | TRUE
78 | bus_MV_22_1_node_94 | 20 | n |  | TRUE
79 | bus_MV_22_1_node_98 | 20 | n |  | TRUE
80 | bus_MV_22_1_node_108 | 20 | n |  | TRUE
81 | bus_MV_22_1_node_113 | 20 | n |  | TRUE
82 | bus_MV_22_1_node_106 | 20 | n |  | TRUE
83 | bus_MV_22_1_node_96 | 20 | n |  | TRUE
84 | bus_MV_22_1_node_132 | 20 | n |  | TRUE
85 | bus_MV_22_1_node_165 | 20 | n |  | TRUE
86 | bus_MV_22_1_node_133 | 20 | n |  | TRUE
87 | bus_MV_22_1_node_180 | 20 | n |  | TRUE
88 | bus_MV_22_1_node_192 | 20 | n |  | TRUE
89 | bus_MV_22_1_node_179 | 20 | n |  | TRUE
90 | bus_MV_22_1_node_169 | 20 | n |  | TRUE
91 | bus_MV_22_1_node_164 | 20 | n |  | TRUE
92 | bus_MV_22_1_node_99 | 20 | n |  | TRUE
93 | bus_MV_22_1_node_102 | 20 | n |  | TRUE
94 | bus_MV_22_1_node_107 | 20 | n |  | TRUE
95 | bus_MV_22_1_node_127 | 20 | n |  | TRUE
96 | bus_MV_22_1_node_111 | 20 | n |  | TRUE
97 | bus_MV_22_1_node_123 | 20 | n |  | TRUE
98 | bus_MV_22_1_node_124 | 20 | n |  | TRUE
99 | bus_MV_22_1_node_125 | 20 | n |  | TRUE
100 | bus_MV_22_1_node_126 | 20 | n |  | TRUE
101 | bus_MV_22_1_node_176 | 20 | n |  | TRUE
102 | bus_MV_22_1_node_198 | 20 | n |  | TRUE
103 | bus_MV_22_1_node_172 | 20 | n |  | TRUE
104 | bus_MV_22_1_node_160 | 20 | n |  | TRUE
105 | bus_MV_22_1_node_166 | 20 | n |  | TRUE
106 | bus_MV_22_1_node_168 | 20 | n |  | TRUE
107 | bus_MV_22_1_node_174 | 20 | n |  | TRUE
108 | bus_MV_22_1_node_170 | 20 | n |  | TRUE
109 | bus_MV_22_1_node_216 | 20 | n |  | TRUE
110 | bus_MV_22_1_node_161 | 20 | n |  | TRUE
111 | bus_MV_22_1_node_195 | 20 | n |  | TRUE
112 | bus_MV_22_1_node_193 | 20 | n |  | TRUE
113 | bus_MV_22_1_node_188 | 20 | n |  | TRUE
114 | bus_MV_22_1_node_190 | 20 | n |  | TRUE
115 | bus_MV_22_1_node_177 | 20 | n |  | TRUE
116 | bus_MV_22_1_node_128 | 20 | n |  | TRUE
117 | bus_MV_22_1_node_129 | 20 | n |  | TRUE
118 | bus_MV_22_1_node_130 | 20 | n |  | TRUE
119 | bus_MV_22_1_node_131 | 20 | n |  | TRUE
120 | bus_MV_22_1_node_157 | 20 | n |  | TRUE
121 | bus_MV_22_1_node_173 | 20 | n |  | TRUE
122 | bus_MV_22_1_node_156 | 20 | n |  | TRUE
123 | bus_MV_22_1_node_171 | 20 | n |  | TRUE
124 | bus_MV_22_1_node_154 | 20 | n |  | TRUE
125 | bus_MV_22_1_node_155 | 20 | n |  | TRUE
126 | bus_MV_22_1_node_159 | 20 | n |  | TRUE
127 | bus_MV_22_1_node_167 | 20 | n |  | TRUE
128 | bus_MV_22_1_node_191 | 20 | n |  | TRUE
129 | bus_HV_22_1_node_98 | 110 | n |  | TRUE

## load
| name | bus | p_mw | q_mvar | const_z_percent | const_i_percent | sn_mva | scaling | in_service | type
0 | MV_22_1_load_11 | 0 | 0.15482 | 0.074984 | 0 | 0 |  | 1 | TRUE | wye
1 | MV_22_1_load_224 | 2 | 0.12033 | 0.058276 | 0 | 0 |  | 1 | TRUE | wye
2 | MV_22_1_load_201 | 5 | 0.05346 | 0.025892 | 0 | 0 |  | 1 | TRUE | wye
3 | MV_22_1_load_57 | 6 | 0.09915 | 0.048021 | 0 | 0 |  | 1 | TRUE | wye
4 | MV_22_1_load_88 | 11 | 0.38048 | 0.18427 | 0 | 0 |  | 1 | TRUE | wye
5 | MV_22_1_load_122 | 13 | 0.21876 | 0.10595 | 0 | 0 |  | 1 | TRUE | wye
6 | MV_22_1_load_84 | 16 | 0.31646 | 0.15327 | 0 | 0 |  | 1 | TRUE | wye
7 | MV_22_1_load_215 | 17 | 0.13384 | 0.064822 | 0 | 0 |  | 1 | TRUE | wye
8 | MV_22_1_load_222 | 18 | 0.054925 | 0.026602 | 0 | 0 |  | 1 | TRUE | wye
9 | MV_22_1_load_158 | 21 | 0.40531 | 0.1963 | 0 | 0 |  | 1 | TRUE | wye
10 | MV_22_1_load_163 | 22 | 0.11401 | 0.055219 | 0 | 0 |  | 1 | TRUE | wye
11 | MV_22_1_load_62 | 23 | 0.2689 | 0.13023 | 0 | 0 |  | 1 | TRUE | wye
12 | MV_22_1_load_69 | 24 | 0.07355 | 0.035622 | 0 | 0 |  | 1 | TRUE | wye
13 | MV_22_1_load_63 | 28 | 0.40634 | 0.1968 | 0 | 0 |  | 1 | TRUE | wye
14 | MV_22_1_load_83 | 30 | 0.26157 | 0.12668 | 0 | 0 |  | 1 | TRUE | wye
15 | MV_22_1_load_116 | 31 | 0.3441 | 0.16666 | 0 | 0 |  | 1 | TRUE | wye
16 | MV_22_1_load_68 | 34 | 0.37752 | 0.18284 | 0 | 0 |  | 1 | TRUE | wye
17 | MV_22_1_load_153 | 37 | 0.13464 | 0.065207 | 0 | 0 |  | 1 | TRUE | wye
18 | MV_22_1_load_151 | 39 | 1.8572 | 0.89949 | 0 | 0 |  | 1 | TRUE | wye
19 | MV_22_1_load_200 | 40 | 0.37028 | 0.17934 | 0 | 0 |  | 1 | TRUE | wye
20 | MV_22_1_load_223 | 41 | 0.28743 | 0.13921 | 0 | 0 |  | 1 | TRUE | wye
21 | MV_22_1_load_220 | 45 | 0.261 | 0.12641 | 0 | 0 |  | 1 | TRUE | wye
22 | MV_22_1_load_80 | 46 | 0.37396 | 0.18112 | 0 | 0 |  | 1 | TRUE | wye
23 | MV_22_1_load_92 | 48 | 0.38937 | 0.18858 | 0 | 0 |  | 1 | TRUE | wye
24 | MV_22_1_load_74 | 52 | 0.39586 | 0.19173 | 0 | 0 |  | 1 | TRUE | wye
25 | MV_22_1_load_194 | 54 | 0.25195 | 0.12203 | 0 | 0 |  | 1 | TRUE | wye
26 | MV_22_1_load_199 | 56 | 0.1829 | 0.088582 | 0 | 0 |  | 1 | TRUE | wye
27 | MV_22_1_load_162 | 58 | 0.1631 | 0.078995 | 0 | 0 |  | 1 | TRUE | wye
28 | MV_22_1_load_89 | 59 | 0.32977 | 0.15972 | 0 | 0 |  | 1 | TRUE | wye
29 | MV_22_1_load_217 | 61 | 0.35388 | 0.17139 | 0 | 0 |  | 1 | TRUE | wye
30 | MV_22_1_load_114 | 62 | 0.24674 | 0.1195 | 0 | 0 |  | 1 | TRUE | wye
31 | MV_22_1_load_119 | 63 | 0.28484 | 0.13795 | 0 | 0 |  | 1 | TRUE | wye
32 | MV_22_1_load_186 | 65 | 0.081338 | 0.039394 | 0 | 0 |  | 1 | TRUE | wye
33 | MV_22_1_load_120 | 68 | 0.33306 | 0.16131 | 0 | 0 |  | 1 | TRUE | wye
34 | MV_22_1_load_121 | 69 | 0.26404 | 0.12788 | 0 | 0 |  | 1 | TRUE | wye
35 | MV_22_1_load_135 | 71 | 0.26214 | 0.12696 | 0 | 0 |  | 1 | TRUE | wye
36 | MV_22_1_load_182 | 74 | 0.088073 | 0.042656 | 0 | 0 |  | 1 | TRUE | wye
37 | MV_22_1_load_181 | 75 | 0.083617 | 0.040498 | 0 | 0 |  | 1 | TRUE | wye
38 | MV_22_1_load_183 | 77 | 0.074601 | 0.036131 | 0 | 0 |  | 1 | TRUE | wye
39 | MV_22_1_load_94 | 78 | 0.37473 | 0.18149 | 0 | 0 |  | 1 | TRUE | wye
40 | MV_22_1_load_106 | 82 | 0.18358 | 0.088911 | 0 | 0 |  | 1 | TRUE | wye
41 | MV_22_1_load_132 | 84 | 0.32468 | 0.15725 | 0 | 0 |  | 1 | TRUE | wye
42 | MV_22_1_load_165 | 85 | 0.15807 | 0.076555 | 0 | 0 |  | 1 | TRUE | wye
43 | MV_22_1_load_133 | 86 | 0.41605 | 0.2015 | 0 | 0 |  | 1 | TRUE | wye
44 | MV_22_1_load_180 | 87 | 0.0796 | 0.038552 | 0 | 0 |  | 1 | TRUE | wye
45 | MV_22_1_load_169 | 90 | 0.19106 | 0.092535 | 0 | 0 |  | 1 | TRUE | wye
46 | MV_22_1_load_164 | 91 | 0.15897 | 0.07699 | 0 | 0 |  | 1 | TRUE | wye
47 | MV_22_1_load_99 | 92 | 0.061094 | 0.029589 | 0 | 0 |  | 1 | TRUE | wye
48 | MV_22_1_load_102 | 93 | 0.34139 | 0.16534 | 0 | 0 |  | 1 | TRUE | wye
49 | MV_22_1_load_123 | 97 | 0.30028 | 0.14543 | 0 | 0 |  | 1 | TRUE | wye
50 | MV_22_1_load_176 | 101 | 0.072711 | 0.035216 | 0 | 0 |  | 1 | TRUE | wye
51 | MV_22_1_load_198 | 102 | 0.29595 | 0.14334 | 0 | 0 |  | 1 | TRUE | wye
52 | MV_22_1_load_172 | 103 | 0.070161 | 0.03398 | 0 | 0 |  | 1 | TRUE | wye
53 | MV_22_1_load_160 | 104 | 0.3438 | 0.16651 | 0 | 0 |  | 1 | TRUE | wye
54 | MV_22_1_load_166 | 105 | 0.30785 | 0.1491 | 0 | 0 |  | 1 | TRUE | wye
55 | MV_22_1_load_170 | 108 | 0.26448 | 0.12809 | 0 | 0 |  | 1 | TRUE | wye
56 | MV_22_1_load_216 | 109 | 0.26445 | 0.12808 | 0 | 0 |  | 1 | TRUE | wye
57 | MV_22_1_load_195 | 111 | 0.084797 | 0.041069 | 0 | 0 |  | 1 | TRUE | wye
58 | MV_22_1_load_190 | 114 | 0.10195 | 0.049377 | 0 | 0 |  | 1 | TRUE | wye
59 | MV_22_1_load_177 | 115 | 0.072769 | 0.035244 | 0 | 0 |  | 1 | TRUE | wye
60 | MV_22_1_load_128 | 116 | 0.27828 | 0.13478 | 0 | 0 |  | 1 | TRUE | wye
61 | MV_22_1_load_157 | 120 | 0.18987 | 0.09196 | 0 | 0 |  | 1 | TRUE | wye
62 | MV_22_1_load_173 | 121 | 0.27912 | 0.13519 | 0 | 0 |  | 1 | TRUE | wye
63 | MV_22_1_load_154 | 124 | 0.42503 | 0.20585 | 0 | 0 |  | 1 | TRUE | wye
64 | MV_22_1_load_159 | 126 | 0.074426 | 0.036046 | 0 | 0 |  | 1 | TRUE | wye
65 | MV_22_1_load_191 | 128 | 0.11374 | 0.055089 | 0 | 0 |  | 1 | TRUE | wye

## ext_grid
| name | bus | vm_pu | va_degree | slack_weight | in_service
0 |  | 79 | 1 | 0 | 1 | TRUE

## line
| name | std_type | from_bus | to_bus | length_km | r_ohm_per_km | x_ohm_per_km | c_nf_per_km | g_us_per_km | max_i_ka | df | parallel | type | in_service
0 | MV_22_1_line_0 |  | 0 | 1 | 0.007623 | 0.0515 | 0.029 | 1000 | 0 | 1.276 | 1 | 1 | cs | TRUE
1 | MV_22_1_line_1 |  | 0 | 2 | 3.732 | 0.0595 | 0.16 | 22 | 0 | 1.29 | 1 | 1 | ol | TRUE
2 | MV_22_1_line_2 |  | 1 | 3 | 0.61689 | 0.0515 | 0.029 | 1000 | 0 | 1.276 | 1 | 1 | cs | TRUE
3 | MV_22_1_line_3 |  | 2 | 4 | 0.07792 | 0.0515 | 0.029 | 1000 | 0 | 1.276 | 1 | 1 | cs | TRUE
4 | MV_22_1_line_4 |  | 3 | 5 | 0.41797 | 0.0515 | 0.029 | 1000 | 0 | 1.276 | 1 | 1 | cs | TRUE
5 | MV_22_1_line_5 |  | 4 | 10 | 0.56607 | 0.0595 | 0.16 | 22 | 0 | 1.29 | 1 | 1 | ol | TRUE
6 | MV_22_1_line_6 |  | 4 | 11 | 0.58684 | 0.0595 | 0.16 | 22 | 0 | 1.29 | 1 | 1 | ol | TRUE
7 | MV_22_1_line_7 |  | 6 | 7 | 0.015707 | 0.445 | 0.132 | 190 | 0 | 0.22 | 1 | 1 | cs | TRUE
8 | MV_22_1_line_8 |  | 7 | 8 | 0.57776 | 0.0515 | 0.029 | 1000 | 0 | 1.276 | 1 | 1 | cs | TRUE
9 | MV_22_1_line_9 |  | 7 | 9 | 1.3239 | 0.5939 | 0.372 | 9.5 | 0 | 0.21 | 1 | 1 | ol | TRUE
10 | MV_22_1_line_10 |  | 8 | 12 | 0.22423 | 0.0515 | 0.029 | 1000 | 0 | 1.276 | 1 | 1 | cs | TRUE
11 | MV_22_1_line_11 |  | 8 | 13 | 0.077592 | 0.5939 | 0.372 | 9.5 | 0 | 0.21 | 1 | 1 | ol | TRUE
12 | MV_22_1_line_12 |  | 9 | 18 | 0.36928 | 0.445 | 0.132 | 190 | 0 | 0.22 | 1 | 1 | cs | TRUE
13 | MV_22_1_line_13 |  | 10 | 51 | 0.2071 | 0.0515 | 0.029 | 1000 | 0 | 1.276 | 1 | 1 | cs | TRUE
14 | MV_22_1_line_14 |  | 11 | 14 | 0.023201 | 0.0515 | 0.029 | 1000 | 0 | 1.276 | 1 | 1 | cs | TRUE
15 | MV_22_1_line_15 |  | 12 | 14 | 0.37452 | 0.0515 | 0.029 | 1000 | 0 | 1.276 | 1 | 1 | cs | TRUE
16 | MV_22_1_line_16 |  | 12 | 15 | 0.24617 | 0.0515 | 0.029 | 1000 | 0 | 1.276 | 1 | 1 | cs | TRUE
17 | MV_22_1_line_17 |  | 12 | 16 | 0.026002 | 0.0515 | 0.029 | 1000 | 0 | 1.276 | 1 | 1 | cs | TRUE
18 | MV_22_1_line_18 |  | 15 | 17 | 0.031698 | 0.5939 | 0.372 | 9.5 | 0 | 0.21 | 1 | 1 | ol | TRUE
19 | MV_22_1_line_19 |  | 19 | 20 | 0.053046 | 0.0515 | 0.029 | 1000 | 0 | 1.276 | 1 | 1 | cs | TRUE
20 | MV_22_1_line_20 |  | 19 | 21 | 0.021982 | 0.0515 | 0.029 | 1000 | 0 | 1.276 | 1 | 1 | cs | TRUE
21 | MV_22_1_line_21 |  | 20 | 22 | 0.051859 | 0.0515 | 0.029 | 1000 | 0 | 1.276 | 1 | 1 | cs | TRUE
22 | MV_22_1_line_22 |  | 21 | 48 | 0.74361 | 0.0595 | 0.16 | 22 | 0 | 1.29 | 1 | 1 | ol | TRUE
23 | MV_22_1_line_23 |  | 22 | 58 | 0.0099364 | 0.0515 | 0.029 | 1000 | 0 | 1.276 | 1 | 1 | cs | TRUE
24 | MV_22_1_line_24 |  | 23 | 24 | 0.71948 | 0.1188 | 0.172 | 20.6 | 0 | 0.82 | 1 | 1 | ol | TRUE
25 | MV_22_1_line_25 |  | 24 | 25 | 0.028299 | 0.0515 | 0.029 | 1000 | 0 | 1.276 | 1 | 1 | cs | TRUE
26 | MV_22_1_line_26 |  | 25 | 26 | 0.052419 | 0.0595 | 0.16 | 22 | 0 | 1.29 | 1 | 1 | ol | TRUE
27 | MV_22_1_line_27 |  | 26 | 27 | 0.39652 | 0.0595 | 0.16 | 22 | 0 | 1.29 | 1 | 1 | ol | TRUE
28 | MV_22_1_line_28 |  | 27 | 47 | 0.61024 | 0.0515 | 0.029 | 1000 | 0 | 1.276 | 1 | 1 | cs | TRUE
29 | MV_22_1_line_29 |  | 27 | 46 | 0.015488 | 0.0515 | 0.029 | 1000 | 0 | 1.276 | 1 | 1 | cs | TRUE
30 | MV_22_1_line_30 |  | 28 | 29 | 0.005994 | 0.0515 | 0.029 | 1000 | 0 | 1.276 | 1 | 1 | cs | TRUE
31 | MV_22_1_line_31 |  | 28 | 30 | 0.081586 | 0.5939 | 0.372 | 9.5 | 0 | 0.21 | 1 | 1 | ol | TRUE
32 | MV_22_1_line_32 |  | 28 | 31 | 0.30136 | 0.0595 | 0.16 | 22 | 0 | 1.29 | 1 | 1 | ol | TRUE
33 | MV_22_1_line_33 |  | 29 | 32 | 0.16224 | 0.0515 | 0.029 | 1000 | 0 | 1.276 | 1 | 1 | cs | TRUE
34 | MV_22_1_line_34 |  | 31 | 33 | 0.023065 | 0.0595 | 0.16 | 22 | 0 | 1.29 | 1 | 1 | ol | TRUE
35 | MV_22_1_line_35 |  | 32 | 34 | 0.005099 | 0.0515 | 0.029 | 1000 | 0 | 1.276 | 1 | 1 | cs | TRUE
36 | MV_22_1_line_36 |  | 32 | 35 | 0.19035 | 0.0595 | 0.16 | 22 | 0 | 1.29 | 1 | 1 | ol | TRUE
37 | MV_22_1_line_37 |  | 33 | 89 | 0.12805 | 0.0515 | 0.029 | 1000 | 0 | 1.276 | 1 | 1 | cs | TRUE
38 | MV_22_1_line_38 |  | 33 | 115 | 0.031824 | 0.0515 | 0.029 | 1000 | 0 | 1.276 | 1 | 1 | cs | TRUE
39 | MV_22_1_line_39 |  | 35 | 41 | 0.23265 | 0.0515 | 0.029 | 1000 | 0 | 1.276 | 1 | 1 | cs | TRUE
40 | MV_22_1_line_40 |  | 36 | 37 | 0.049405 | 0.0515 | 0.029 | 1000 | 0 | 1.276 | 1 | 1 | cs | TRUE
41 | MV_22_1_line_41 |  | 36 | 38 | 0.11127 | 0.0515 | 0.029 | 1000 | 0 | 1.276 | 1 | 1 | cs | TRUE
42 | MV_22_1_line_42 |  | 36 | 39 | 0.036508 | 0.0515 | 0.029 | 1000 | 0 | 1.276 | 1 | 1 | cs | TRUE
43 | MV_22_1_line_43 |  | 37 | 42 | 0.31389 | 0.0595 | 0.16 | 22 | 0 | 1.29 | 1 | 1 | ol | TRUE
44 | MV_22_1_line_44 |  | 38 | 40 | 0.018509 | 0.0515 | 0.029 | 1000 | 0 | 1.276 | 1 | 1 | cs | TRUE
45 | MV_22_1_line_45 |  | 38 | 41 | 0.10117 | 0.0595 | 0.16 | 22 | 0 | 1.29 | 1 | 1 | ol | TRUE
46 | MV_22_1_line_46 |  | 42 | 93 | 0.066905 | 0.0515 | 0.029 | 1000 | 0 | 1.276 | 1 | 1 | cs | TRUE
47 | MV_22_1_line_47 |  | 43 | 44 | 0.31935 | 0.0515 | 0.029 | 1000 | 0 | 1.276 | 1 | 1 | cs | TRUE
48 | MV_22_1_line_48 |  | 43 | 45 | 0.065098 | 0.0595 | 0.16 | 22 | 0 | 1.29 | 1 | 1 | ol | TRUE
49 | MV_22_1_line_49 |  | 44 | 48 | 0.027061 | 0.0515 | 0.029 | 1000 | 0 | 1.276 | 1 | 1 | cs | TRUE
50 | MV_22_1_line_50 |  | 45 | 47 | 0.040099 | 0.0515 | 0.029 | 1000 | 0 | 1.276 | 1 | 1 | cs | TRUE
51 | MV_22_1_line_51 |  | 45 | 49 | 0.054444 | 0.0515 | 0.029 | 1000 | 0 | 1.276 | 1 | 1 | cs | TRUE
52 | MV_22_1_line_52 |  | 48 | 52 | 0.31028 | 0.0595 | 0.16 | 22 | 0 | 1.29 | 1 | 1 | ol | TRUE
53 | MV_22_1_line_53 |  | 49 | 50 | 0.25462 | 0.0515 | 0.029 | 1000 | 0 | 1.276 | 1 | 1 | cs | TRUE
54 | MV_22_1_line_54 |  | 50 | 113 | 0.000327 | 0.0515 | 0.029 | 1000 | 0 | 1.276 | 1 | 1 | cs | TRUE
55 | MV_22_1_line_55 |  | 50 | 65 | 0.015792 | 0.0515 | 0.029 | 1000 | 0 | 1.276 | 1 | 1 | cs | TRUE
56 | MV_22_1_line_56 |  | 51 | 53 | 0.14456 | 0.0515 | 0.029 | 1000 | 0 | 1.276 | 1 | 1 | cs | TRUE
57 | MV_22_1_line_57 |  | 51 | 52 | 0.085168 | 0.0595 | 0.16 | 22 | 0 | 1.29 | 1 | 1 | ol | TRUE
58 | MV_22_1_line_58 |  | 53 | 54 | 0.047341 | 0.0515 | 0.029 | 1000 | 0 | 1.276 | 1 | 1 | cs | TRUE
59 | MV_22_1_line_59 |  | 54 | 55 | 0.04544 | 0.0515 | 0.029 | 1000 | 0 | 1.276 | 1 | 1 | cs | TRUE
60 | MV_22_1_line_60 |  | 55 | 70 | 0.13555 | 0.0515 | 0.029 | 1000 | 0 | 1.276 | 1 | 1 | cs | TRUE
61 | MV_22_1_line_61 |  | 56 | 57 | 0.01767 | 0.445 | 0.132 | 190 | 0 | 0.22 | 1 | 1 | cs | TRUE
62 | MV_22_1_line_62 |  | 57 | 67 | 0.16569 | 0.445 | 0.132 | 190 | 0 | 0.22 | 1 | 1 | cs | TRUE
63 | MV_22_1_line_63 |  | 58 | 76 | 0.64946 | 0.1188 | 0.172 | 20.6 | 0 | 0.82 | 1 | 1 | ol | TRUE
64 | MV_22_1_line_64 |  | 59 | 60 | 0.088765 | 0.0515 | 0.029 | 1000 | 0 | 1.276 | 1 | 1 | cs | TRUE
65 | MV_22_1_line_65 |  | 59 | 61 | 0.22803 | 0.1188 | 0.172 | 20.6 | 0 | 0.82 | 1 | 1 | ol | TRUE
66 | MV_22_1_line_66 |  | 60 | 62 | 0.22414 | 0.0595 | 0.16 | 22 | 0 | 1.29 | 1 | 1 | ol | TRUE
67 | MV_22_1_line_67 |  | 61 | 63 | 0.64647 | 0.1188 | 0.172 | 20.6 | 0 | 0.82 | 1 | 1 | ol | TRUE
68 | MV_22_1_line_68 |  | 62 | 66 | 0.051605 | 0.0515 | 0.029 | 1000 | 0 | 1.276 | 1 | 1 | cs | TRUE
69 | MV_22_1_line_69 |  | 62 | 64 | 0.17894 | 0.0595 | 0.16 | 22 | 0 | 1.29 | 1 | 1 | ol | TRUE
70 | MV_22_1_line_70 |  | 64 | 65 | 0.09469 | 0.0515 | 0.029 | 1000 | 0 | 1.276 | 1 | 1 | cs | TRUE
71 | MV_22_1_line_71 |  | 66 | 80 | 0.07032 | 0.0515 | 0.029 | 1000 | 0 | 1.276 | 1 | 1 | cs | TRUE
72 | MV_22_1_line_72 |  | 67 | 79 | 0.25714 | 0.445 | 0.132 | 190 | 0 | 0.22 | 1 | 1 | cs | TRUE
73 | MV_22_1_line_73 |  | 67 | 78 | 0.027444 | 0.5939 | 0.372 | 9.5 | 0 | 0.21 | 1 | 1 | ol | TRUE
74 | MV_22_1_line_74 |  | 68 | 69 | 0.072538 | 0.5939 | 0.372 | 9.5 | 0 | 0.21 | 1 | 1 | ol | TRUE
75 | MV_22_1_line_75 |  | 69 | 70 | 0.01886 | 0.0515 | 0.029 | 1000 | 0 | 1.276 | 1 | 1 | cs | TRUE
76 | MV_22_1_line_76 |  | 70 | 77 | 0.046931 | 0.0515 | 0.029 | 1000 | 0 | 1.276 | 1 | 1 | cs | TRUE
77 | MV_22_1_line_77 |  | 71 | 72 | 0.018776 | 0.0515 | 0.029 | 1000 | 0 | 1.276 | 1 | 1 | cs | TRUE
78 | MV_22_1_line_78 |  | 72 | 73 | 0.021487 | 0.0515 | 0.029 | 1000 | 0 | 1.276 | 1 | 1 | cs | TRUE
79 | MV_22_1_line_79 |  | 73 | 74 | 0.02867 | 0.0515 | 0.029 | 1000 | 0 | 1.276 | 1 | 1 | cs | TRUE
80 | MV_22_1_line_80 |  | 73 | 75 | 0.01512 | 0.0515 | 0.029 | 1000 | 0 | 1.276 | 1 | 1 | cs | TRUE
81 | MV_22_1_line_81 |  | 74 | 77 | 0.02286 | 0.0515 | 0.029 | 1000 | 0 | 1.276 | 1 | 1 | cs | TRUE
82 | MV_22_1_line_82 |  | 76 | 92 | 0.081197 | 0.5939 | 0.372 | 9.5 | 0 | 0.21 | 1 | 1 | ol | TRUE
83 | MV_22_1_line_83 |  | 79 | 85 | 0.018851 | 0.0515 | 0.029 | 1000 | 0 | 1.276 | 1 | 1 | cs | TRUE
84 | MV_22_1_line_84 |  | 79 | 83 | 0.2613 | 0.445 | 0.132 | 190 | 0 | 0.22 | 1 | 1 | cs | TRUE
85 | MV_22_1_line_85 |  | 80 | 81 | 0.06138 | 0.0515 | 0.029 | 1000 | 0 | 1.276 | 1 | 1 | cs | TRUE
86 | MV_22_1_line_86 |  | 80 | 82 | 0.004649 | 0.0515 | 0.029 | 1000 | 0 | 1.276 | 1 | 1 | cs | TRUE
87 | MV_22_1_line_87 |  | 81 | 104 | 0.001403 | 0.0515 | 0.029 | 1000 | 0 | 1.276 | 1 | 1 | cs | TRUE
88 | MV_22_1_line_88 |  | 82 | 94 | 0.049082 | 0.0595 | 0.16 | 22 | 0 | 1.29 | 1 | 1 | ol | TRUE
89 | MV_22_1_line_89 |  | 82 | 95 | 0.12379 | 0.0595 | 0.16 | 22 | 0 | 1.29 | 1 | 1 | ol | TRUE
90 | MV_22_1_line_90 |  | 83 | 84 | 0.020669 | 0.445 | 0.132 | 190 | 0 | 0.22 | 1 | 1 | cs | TRUE
91 | MV_22_1_line_91 |  | 84 | 86 | 0.044152 | 0.445 | 0.132 | 190 | 0 | 0.22 | 1 | 1 | cs | TRUE
92 | MV_22_1_line_92 |  | 85 | 90 | 0.031233 | 0.0595 | 0.16 | 22 | 0 | 1.29 | 1 | 1 | ol | TRUE
93 | MV_22_1_line_93 |  | 85 | 91 | 0.023307 | 0.445 | 0.132 | 190 | 0 | 0.22 | 1 | 1 | cs | TRUE
94 | MV_22_1_line_94 |  | 87 | 88 | 0.09281 | 0.0595 | 0.16 | 22 | 0 | 1.29 | 1 | 1 | ol | TRUE
95 | MV_22_1_line_95 |  | 87 | 89 | 0.047098 | 0.0515 | 0.029 | 1000 | 0 | 1.276 | 1 | 1 | cs | TRUE
96 | MV_22_1_line_96 |  | 88 | 112 | 0.056511 | 0.0515 | 0.029 | 1000 | 0 | 1.276 | 1 | 1 | cs | TRUE
97 | MV_22_1_line_97 |  | 88 | 128 | 0.00025108 | 0.445 | 0.132 | 190 | 0 | 0.22 | 1 | 1 | cs | TRUE
98 | MV_22_1_line_98 |  | 89 | 110 | 0.096201 | 0.0515 | 0.029 | 1000 | 0 | 1.276 | 1 | 1 | cs | TRUE
99 | MV_22_1_line_99 |  | 89 | 126 | 0.049667 | 0.5939 | 0.372 | 9.5 | 0 | 0.21 | 1 | 1 | ol | TRUE
100 | MV_22_1_line_100 |  | 90 | 105 | 0.024187 | 0.0515 | 0.029 | 1000 | 0 | 1.276 | 1 | 1 | cs | TRUE
101 | MV_22_1_line_101 |  | 94 | 96 | 0.083738 | 0.0515 | 0.029 | 1000 | 0 | 1.276 | 1 | 1 | cs | TRUE
102 | MV_22_1_line_102 |  | 95 | 102 | 0.025541 | 0.0515 | 0.029 | 1000 | 0 | 1.276 | 1 | 1 | cs | TRUE
103 | MV_22_1_line_103 |  | 95 | 99 | 0.045332 | 0.0515 | 0.029 | 1000 | 0 | 1.276 | 1 | 1 | cs | TRUE
104 | MV_22_1_line_104 |  | 96 | 103 | 0.0028226 | 0.0515 | 0.029 | 1000 | 0 | 1.276 | 1 | 1 | cs | TRUE
105 | MV_22_1_line_105 |  | 97 | 98 | 0.016945 | 0.0515 | 0.029 | 1000 | 0 | 1.276 | 1 | 1 | cs | TRUE
106 | MV_22_1_line_106 |  | 97 | 99 | 0.036991 | 0.0515 | 0.029 | 1000 | 0 | 1.276 | 1 | 1 | cs | TRUE
107 | MV_22_1_line_107 |  | 98 | 100 | 0.010443 | 0.0515 | 0.029 | 1000 | 0 | 1.276 | 1 | 1 | cs | TRUE
108 | MV_22_1_line_108 |  | 100 | 101 | 0.02612 | 0.0515 | 0.029 | 1000 | 0 | 1.276 | 1 | 1 | cs | TRUE
109 | MV_22_1_line_109 |  | 103 | 107 | 0.027895 | 0.0595 | 0.16 | 22 | 0 | 1.29 | 1 | 1 | ol | TRUE
110 | MV_22_1_line_110 |  | 104 | 110 | 0.004033 | 0.0515 | 0.029 | 1000 | 0 | 1.276 | 1 | 1 | cs | TRUE
111 | MV_22_1_line_111 |  | 105 | 106 | 0.030516 | 0.0515 | 0.029 | 1000 | 0 | 1.276 | 1 | 1 | cs | TRUE
112 | MV_22_1_line_112 |  | 106 | 107 | 0.090733 | 0.0515 | 0.029 | 1000 | 0 | 1.276 | 1 | 1 | cs | TRUE
113 | MV_22_1_line_113 |  | 106 | 108 | 0.041602 | 0.0595 | 0.16 | 22 | 0 | 1.29 | 1 | 1 | ol | TRUE
114 | MV_22_1_line_114 |  | 107 | 109 | 0.024189 | 0.0515 | 0.029 | 1000 | 0 | 1.276 | 1 | 1 | cs | TRUE
115 | MV_22_1_line_115 |  | 108 | 127 | 0.01473 | 0.0515 | 0.029 | 1000 | 0 | 1.276 | 1 | 1 | cs | TRUE
116 | MV_22_1_line_116 |  | 111 | 112 | 0.0033813 | 0.0515 | 0.029 | 1000 | 0 | 1.276 | 1 | 1 | cs | TRUE
117 | MV_22_1_line_117 |  | 113 | 114 | 0.083361 | 0.0515 | 0.029 | 1000 | 0 | 1.276 | 1 | 1 | cs | TRUE
118 | MV_22_1_line_118 |  | 116 | 117 | 0.005836 | 0.0515 | 0.029 | 1000 | 0 | 1.276 | 1 | 1 | cs | TRUE
119 | MV_22_1_line_119 |  | 117 | 118 | 0.12964 | 0.0515 | 0.029 | 1000 | 0 | 1.276 | 1 | 1 | cs | TRUE
120 | MV_22_1_line_120 |  | 118 | 119 | 0.061942 | 0.0515 | 0.029 | 1000 | 0 | 1.276 | 1 | 1 | cs | TRUE
121 | MV_22_1_line_121 |  | 118 | 120 | 0.013772 | 0.0515 | 0.029 | 1000 | 0 | 1.276 | 1 | 1 | cs | TRUE
122 | MV_22_1_line_122 |  | 119 | 121 | 0.021959 | 0.0515 | 0.029 | 1000 | 0 | 1.276 | 1 | 1 | cs | TRUE
123 | MV_22_1_line_123 |  | 120 | 122 | 0.0045569 | 0.0515 | 0.029 | 1000 | 0 | 1.276 | 1 | 1 | cs | TRUE
124 | MV_22_1_line_124 |  | 121 | 123 | 0.018294 | 0.0515 | 0.029 | 1000 | 0 | 1.276 | 1 | 1 | cs | TRUE
125 | MV_22_1_line_125 |  | 122 | 125 | 0.018701 | 0.0515 | 0.029 | 1000 | 0 | 1.276 | 1 | 1 | cs | TRUE
126 | MV_22_1_line_126 |  | 123 | 127 | 0.038163 | 0.0515 | 0.029 | 1000 | 0 | 1.276 | 1 | 1 | cs | TRUE
127 | MV_22_1_line_127 |  | 124 | 125 | 0.03156 | 0.0515 | 0.029 | 1000 | 0 | 1.276 | 1 | 1 | cs | TRUE

## trafo
| name | std_type | hv_bus | lv_bus | sn_mva | vn_hv_kv | vn_lv_kv | vk_percent | vkr_percent | pfe_kw | i0_percent | shift_degree | tap_side | tap_neutral | tap_min | tap_max | tap_step_percent | tap_step_degree | tap_pos | tap_phase_shifter | parallel | df | in_service
0 | MV_22_1_trafo_98 | 25 MVA 110/20 kV | 129 | 79 | 25 | 110 | 20 | 12 | 0.41 | 14 | 0.07 | 150 | hv | 0 | -9 | 9 | 1.5 | 0 | 0 | FALSE | 1 | 1 | TRUE

## bus_geodata
| x | y | coords
0 | 2696164.2257 | 1211055.9976
1 | 2696167.3053 | 1211062.9742
2 | 2693183.9077 | 1208809.8135
3 | 2696317.3396 | 1211557.8111
4 | 2693168.6134 | 1208754.5932
5 | 2696115.6815 | 1211538.7345
6 | 2693901.6313 | 1207641.2322
7 | 2693887.9034 | 1207633.5994
8 | 2693460.588 | 1207796.5479
9 | 2694102.2681 | 1206327.1536
10 | 2693048.2669 | 1208201.4669
11 | 2693163.659 | 1208167.7775
12 | 2693404.6733 | 1207965.9641
13 | 2693425.2288 | 1207727.4814
14 | 2693179.1301 | 1208150.4518
15 | 2693585.5739 | 1207995.4173
16 | 2693381.9224 | 1207953.2552
17 | 2693603.0133 | 1208021.8863
18 | 2694163.7212 | 1206201.2936
19 | 2692799.9134 | 1207959.9946
20 | 2692840.378 | 1207937.8645
21 | 2692778.4998 | 1207964.9629
22 | 2692842.9048 | 1207886.0669
23 | 2691735.9108 | 1209888.8045
24 | 2692440.8942 | 1209745.0869
25 | 2692458.5215 | 1209767.2638
26 | 2692497.9266 | 1209732.6957
27 | 2692417.2644 | 1209344.4631
28 | 2691930.8176 | 1208190.6898
29 | 2691927.388 | 1208185.767
30 | 2692005.5521 | 1208157.9638
31 | 2692042.0226 | 1208470.7795
32 | 2691820.4493 | 1208076.3703
33 | 2692058.8337 | 1208486.5716
34 | 2691824.7203 | 1208073.5675
35 | 2691707.9269 | 1207922.8382
36 | 2692038.0614 | 1207851.7606
37 | 2692012.3051 | 1207822.0236
38 | 2691935.5378 | 1207828.1539
39 | 2692072.573 | 1207863.3917
40 | 2691922.7176 | 1207814.7698
41 | 2691862.7761 | 1207898.4473
42 | 2692183.714 | 1207559.0683
43 | 2692706.8678 | 1209029.4099
44 | 2692806.8074 | 1208731.8857
45 | 2692652.9909 | 1208992.871
46 | 2692418.3021 | 1209329.0133
47 | 2692614.6877 | 1209005.0847
48 | 2692794.5512 | 1208708.4016
49 | 2692621.1049 | 1208949.2468
50 | 2692453.779 | 1208879.5169
51 | 2692909.0128 | 1208345.1497
52 | 2692927.8461 | 1208428.2097
53 | 2692805.4912 | 1208391.8039
54 | 2692779.8636 | 1208351.9993
55 | 2692755.265 | 1208313.7931
56 | 2692599.7878 | 1208439.7857
57 | 2692594.4607 | 1208422.9362
58 | 2692843.389 | 1207876.1423
59 | 2692159.9765 | 1208938.8127
60 | 2692240.83 | 1208905.6729
61 | 2692053.3072 | 1208737.2651
62 | 2692277.8176 | 1208684.6077
63 | 2691516.1233 | 1209096.9335
64 | 2692398.5812 | 1208816.6533
65 | 2692449.7594 | 1208864.2448
66 | 2692256.2644 | 1208637.7543
67 | 2692481.1567 | 1208410.2823
68 | 2692665.6149 | 1208173.3733
69 | 2692692.8954 | 1208240.5863
70 | 2692693.5455 | 1208259.4313
71 | 2692702.5621 | 1208381.8533
72 | 2692684.0635 | 1208378.3415
73 | 2692689.7612 | 1208357.6272
74 | 2692693.2684 | 1208329.1922
75 | 2692704.7134 | 1208359.872
76 | 2692731.3073 | 1207236.4225
77 | 2692693.7651 | 1208306.3463
78 | 2692496.9129 | 1208432.7526
79 | 2692399.4636 | 1208344.9289
80 | 2692244.8367 | 1208575.3026
81 | 2692201.8983 | 1208548.8436
82 | 2692246.8783 | 1208579.4813
83 | 2692388.6644 | 1208168.7995
84 | 2692374.2876 | 1208153.9115
85 | 2692382.4341 | 1208353.0129
86 | 2692342.0563 | 1208123.7364
87 | 2692156.7657 | 1208473.9188
88 | 2692223.8778 | 1208409.8124
89 | 2692149.3216 | 1208507.8932
90 | 2692390.2624 | 1208383.2485
91 | 2692361.4494 | 1208363.144
92 | 2692657.476 | 1207202.6313
93 | 2692238.7657 | 1207521.0487
94 | 2692291.3381 | 1208558.6881
95 | 2692366.3517 | 1208547.074
96 | 2692297.0191 | 1208494.2439
97 | 2692435.9407 | 1208559.2372
98 | 2692452.1942 | 1208554.508
99 | 2692400.5687 | 1208570.0634
100 | 2692462.6555 | 1208554.0919
101 | 2692487.9153 | 1208560.6739
102 | 2692388.9679 | 1208537.0395
103 | 2692299.4464 | 1208492.8032
104 | 2692200.583 | 1208548.3452
105 | 2692368.5261 | 1208393.8574
106 | 2692371.7748 | 1208422.241
107 | 2692305.7346 | 1208465.6262
108 | 2692336.6019 | 1208400.0249
109 | 2692281.8496 | 1208469.6929
110 | 2692201.9872 | 1208544.5644
111 | 2692258.0902 | 1208407.8529
112 | 2692260.9433 | 1208406.0383
113 | 2692453.9036 | 1208879.819
114 | 2692423.7395 | 1208928.5623
115 | 2692028.2972 | 1208495.5317
116 | 2692204.0885 | 1208313.6869
117 | 2692209.6012 | 1208311.7263
118 | 2692303.0637 | 1208347.8283
119 | 2692277.3517 | 1208371.1686
120 | 2692314.6549 | 1208340.3909
121 | 2692288.981 | 1208388.9092
122 | 2692318.589 | 1208338.1063
123 | 2692301.1136 | 1208402.6014
124 | 2692318.5694 | 1208310.0603
125 | 2692335.4221 | 1208329.8612
126 | 2692132.6524 | 1208554.6795
127 | 2692329.5405 | 1208387.0974
128 | 2692223.9421 | 1208409.5697
129 | 2692399.4636 | 1208344.9289

## line_std_types
| c_nf_per_km | r_ohm_per_km | x_ohm_per_km | max_i_ka | type | q_mm2 | alpha | voltage_rating
NAYY 4x50 SE | 210 | 0.642 | 0.083 | 0.142 | cs | 50 | 0.00403 | LV
NAYY 4x120 SE | 264 | 0.225 | 0.08 | 0.242 | cs | 120 | 0.00403 | LV
NAYY 4x150 SE | 261 | 0.208 | 0.08 | 0.27 | cs | 150 | 0.00403 | LV
NA2XS2Y 1x95 RM/25 12/20 kV | 216 | 0.313 | 0.132 | 0.252 | cs | 95 | 0.00403 | MV
NA2XS2Y 1x185 RM/25 12/20 kV | 273 | 0.161 | 0.117 | 0.362 | cs | 185 | 0.00403 | MV
NA2XS2Y 1x240 RM/25 12/20 kV | 304 | 0.122 | 0.112 | 0.421 | cs | 240 | 0.00403 | MV
NA2XS2Y 1x95 RM/25 6/10 kV | 315 | 0.313 | 0.123 | 0.249 | cs | 95 | 0.00403 | MV
NA2XS2Y 1x185 RM/25 6/10 kV | 406 | 0.161 | 0.11 | 0.358 | cs | 185 | 0.00403 | MV
NA2XS2Y 1x240 RM/25 6/10 kV | 456 | 0.122 | 0.105 | 0.416 | cs | 240 | 0.00403 | MV
NA2XS2Y 1x150 RM/25 12/20 kV | 250 | 0.206 | 0.116 | 0.319 | cs | 150 | 0.00403 | MV
NA2XS2Y 1x120 RM/25 12/20 kV | 230 | 0.253 | 0.119 | 0.283 | cs | 120 | 0.00403 | MV
NA2XS2Y 1x70 RM/25 12/20 kV | 190 | 0.443 | 0.132 | 0.22 | cs | 70 | 0.00403 | MV
NA2XS2Y 1x150 RM/25 6/10 kV | 360 | 0.206 | 0.11 | 0.315 | cs | 150 | 0.00403 | MV
NA2XS2Y 1x120 RM/25 6/10 kV | 340 | 0.253 | 0.113 | 0.28 | cs | 120 | 0.00403 | MV
NA2XS2Y 1x70 RM/25 6/10 kV | 280 | 0.443 | 0.123 | 0.217 | cs | 70 | 0.00403 | MV
N2XS(FL)2Y 1x120 RM/35 64/110 kV | 112 | 0.153 | 0.166 | 0.366 | cs | 120 | 0.00393 | HV
N2XS(FL)2Y 1x185 RM/35 64/110 kV | 125 | 0.099 | 0.156 | 0.457 | cs | 185 | 0.00393 | HV
N2XS(FL)2Y 1x240 RM/35 64/110 kV | 135 | 0.075 | 0.149 | 0.526 | cs | 240 | 0.00393 | HV
N2XS(FL)2Y 1x300 RM/35 64/110 kV | 144 | 0.06 | 0.144 | 0.588 | cs | 300 | 0.00393 | HV
15-AL1/3-ST1A 0.4 | 11 | 1.8769 | 0.35 | 0.105 | ol | 16 | 0.00403 | LV
24-AL1/4-ST1A 0.4 | 11.25 | 1.2012 | 0.335 | 0.14 | ol | 24 | 0.00403 | LV
48-AL1/8-ST1A 0.4 | 12.2 | 0.5939 | 0.3 | 0.21 | ol | 48 | 0.00403 | LV
94-AL1/15-ST1A 0.4 | 13.2 | 0.306 | 0.29 | 0.35 | ol | 94 | 0.00403 | LV
34-AL1/6-ST1A 10.0 | 9.7 | 0.8342 | 0.36 | 0.17 | ol | 34 | 0.00403 | MV
48-AL1/8-ST1A 10.0 | 10.1 | 0.5939 | 0.35 | 0.21 | ol | 48 | 0.00403 | MV
70-AL1/11-ST1A 10.0 | 10.4 | 0.4132 | 0.339 | 0.29 | ol | 70 | 0.00403 | MV
94-AL1/15-ST1A 10.0 | 10.75 | 0.306 | 0.33 | 0.35 | ol | 94 | 0.00403 | MV
122-AL1/20-ST1A 10.0 | 11.1 | 0.2376 | 0.323 | 0.41 | ol | 122 | 0.00403 | MV
149-AL1/24-ST1A 10.0 | 11.25 | 0.194 | 0.315 | 0.47 | ol | 149 | 0.00403 | MV
34-AL1/6-ST1A 20.0 | 9.15 | 0.8342 | 0.382 | 0.17 | ol | 34 | 0.00403 | MV
48-AL1/8-ST1A 20.0 | 9.5 | 0.5939 | 0.372 | 0.21 | ol | 48 | 0.00403 | MV
70-AL1/11-ST1A 20.0 | 9.7 | 0.4132 | 0.36 | 0.29 | ol | 70 | 0.00403 | MV
94-AL1/15-ST1A 20.0 | 10 | 0.306 | 0.35 | 0.35 | ol | 94 | 0.00403 | MV
122-AL1/20-ST1A 20.0 | 10.3 | 0.2376 | 0.344 | 0.41 | ol | 122 | 0.00403 | MV
149-AL1/24-ST1A 20.0 | 10.5 | 0.194 | 0.337 | 0.47 | ol | 149 | 0.00403 | MV
184-AL1/30-ST1A 20.0 | 10.75 | 0.1571 | 0.33 | 0.535 | ol | 184 | 0.00403 | MV
243-AL1/39-ST1A 20.0 | 11 | 0.1188 | 0.32 | 0.645 | ol | 243 | 0.00403 | MV
48-AL1/8-ST1A 110.0 | 8 | 0.5939 | 0.46 | 0.21 | ol | 48 | 0.00403 | HV
70-AL1/11-ST1A 110.0 | 8.4 | 0.4132 | 0.45 | 0.29 | ol | 70 | 0.00403 | HV
94-AL1/15-ST1A 110.0 | 8.65 | 0.306 | 0.44 | 0.35 | ol | 94 | 0.00403 | HV
122-AL1/20-ST1A 110.0 | 8.5 | 0.2376 | 0.43 | 0.41 | ol | 122 | 0.00403 | HV
149-AL1/24-ST1A 110.0 | 8.75 | 0.194 | 0.41 | 0.47 | ol | 149 | 0.00403 | HV
184-AL1/30-ST1A 110.0 | 8.8 | 0.1571 | 0.4 | 0.535 | ol | 184 | 0.00403 | HV
243-AL1/39-ST1A 110.0 | 9 | 0.1188 | 0.39 | 0.645 | ol | 243 | 0.00403 | HV
305-AL1/39-ST1A 110.0 | 9.2 | 0.0949 | 0.38 | 0.74 | ol | 305 | 0.00403 | HV
490-AL1/64-ST1A 110.0 | 9.75 | 0.059 | 0.37 | 0.96 | ol | 490 | 0.00403 | HV
679-AL1/86-ST1A 110.0 | 9.95 | 0.042 | 0.36 | 1.15 | ol | 679 | 0.00403 | HV
490-AL1/64-ST1A 220.0 | 10 | 0.059 | 0.285 | 0.96 | ol | 490 | 0.00403 | HV
679-AL1/86-ST1A 220.0 | 11.7 | 0.042 | 0.275 | 1.15 | ol | 679 | 0.00403 | HV
490-AL1/64-ST1A 380.0 | 11 | 0.059 | 0.253 | 0.96 | ol | 490 | 0.00403 | HV
679-AL1/86-ST1A 380.0 | 14.6 | 0.042 | 0.25 | 1.15 | ol | 679 | 0.00403 | HV

## trafo_std_types
| i0_percent | pfe_kw | vkr_percent | sn_mva | vn_lv_kv | vn_hv_kv | vk_percent | shift_degree | vector_group | tap_side | tap_neutral | tap_min | tap_max | tap_step_degree | tap_step_percent | tap_phase_shifter
160 MVA 380/110 kV | 0.06 | 60 | 0.25 | 160 | 110 | 380 | 12.2 | 0 | Yy0 | hv | 0 | -9 | 9 | 0 | 1.5 | FALSE
100 MVA 220/110 kV | 0.06 | 55 | 0.26 | 100 | 110 | 220 | 12 | 0 | Yy0 | hv | 0 | -9 | 9 | 0 | 1.5 | FALSE
63 MVA 110/20 kV | 0.04 | 22 | 0.32 | 63 | 20 | 110 | 18 | 150 | YNd5 | hv | 0 | -9 | 9 | 0 | 1.5 | FALSE
40 MVA 110/20 kV | 0.05 | 18 | 0.34 | 40 | 20 | 110 | 16.2 | 150 | YNd5 | hv | 0 | -9 | 9 | 0 | 1.5 | FALSE
25 MVA 110/20 kV | 0.07 | 14 | 0.41 | 25 | 20 | 110 | 12 | 150 | YNd5 | hv | 0 | -9 | 9 | 0 | 1.5 | FALSE
63 MVA 110/10 kV | 0.04 | 22 | 0.32 | 63 | 10 | 110 | 18 | 150 | YNd5 | hv | 0 | -9 | 9 | 0 | 1.5 | FALSE
40 MVA 110/10 kV | 0.05 | 18 | 0.34 | 40 | 10 | 110 | 16.2 | 150 | YNd5 | hv | 0 | -9 | 9 | 0 | 1.5 | FALSE
25 MVA 110/10 kV | 0.07 | 14 | 0.41 | 25 | 10 | 110 | 12 | 150 | YNd5 | hv | 0 | -9 | 9 | 0 | 1.5 | FALSE
0.25 MVA 20/0.4 kV | 0.32 | 0.8 | 1.44 | 0.25 | 0.4 | 20 | 6 | 150 | Yzn5 | hv | 0 | -2 | 2 | 0 | 2.5 | FALSE
0.4 MVA 20/0.4 kV | 0.3375 | 1.35 | 1.425 | 0.4 | 0.4 | 20 | 6 | 150 | Dyn5 | hv | 0 | -2 | 2 | 0 | 2.5 | FALSE
0.63 MVA 20/0.4 kV | 0.2619 | 1.65 | 1.206 | 0.63 | 0.4 | 20 | 6 | 150 | Dyn5 | hv | 0 | -2 | 2 | 0 | 2.5 | FALSE
0.25 MVA 10/0.4 kV | 0.24 | 0.6 | 1.2 | 0.25 | 0.4 | 10 | 4 | 150 | Dyn5 | hv | 0 | -2 | 2 | 0 | 2.5 | FALSE
0.4 MVA 10/0.4 kV | 0.2375 | 0.95 | 1.325 | 0.4 | 0.4 | 10 | 4 | 150 | Dyn5 | hv | 0 | -2 | 2 | 0 | 2.5 | FALSE
0.63 MVA 10/0.4 kV | 0.1873 | 1.18 | 1.0794 | 0.63 | 0.4 | 10 | 4 | 150 | Dyn5 | hv | 0 | -2 | 2 | 0 | 2.5 | FALSE

## trafo3w_std_types
| sn_hv_mva | sn_mv_mva | sn_lv_mva | vn_hv_kv | vn_mv_kv | vn_lv_kv | vk_hv_percent | vk_mv_percent | vk_lv_percent | vkr_hv_percent | vkr_mv_percent | vkr_lv_percent | pfe_kw | i0_percent | shift_mv_degree | shift_lv_degree | vector_group | tap_side | tap_neutral | tap_min | tap_max | tap_step_percent
63/25/38 MVA 110/20/10 kV | 63 | 25 | 38 | 110 | 20 | 10 | 10.4 | 10.4 | 10.4 | 0.28 | 0.32 | 0.35 | 35 | 0.89 | 0 | 0 | YN0yn0yn0 | hv | 0 | -10 | 10 | 1.2
63/25/38 MVA 110/10/10 kV | 63 | 25 | 38 | 110 | 10 | 10 | 10.4 | 10.4 | 10.4 | 0.28 | 0.32 | 0.35 | 35 | 0.89 | 0 | 0 | YN0yn0yn0 | hv | 0 | -10 | 10 | 1.2

## fuse_std_types
| fuse_type | i_rated_a | t_avg | t_min | t_total | x_avg | x_min | x_total
HV 100A | HV 100A | 100 | 0 | [10.0, 3.64, 0.854, 0.281, 0.1, 0.0531, 0.022, 0.01] | [10.0, 4.267, 1.21, 0.403, 0.1, 0.058, 0.022, 0.01] | 0 | [300.0, 350.0, 450.0, 550.0, 700.0, 850.0, 1200.0, 1752.0] | [600.0, 700.0, 900.0, 1150.0, 1665.0, 2000.0, 3000.0, 4313.0]
HV 10A | HV 10A | 10 | 0 | [10.0, 1675.0, 0.344, 0.156, 0.1, 0.0417, 0.0171, 0.01] | [10.0, 1.3, 0.3, 0.155, 0.1, 0.0555, 0.023, 0.01] | 0 | [30.0, 32.0, 35.0, 37.0, 39.0, 50.0, 70.0, 88.0] | [60.0, 70.0, 80.0, 87.0, 94.0, 110.0, 150.0, 216.0]
HV 125A | HV 125A | 125 | 0 | [10.0, 1.82, 0.344, 0.1, 0.0467, 0.0269, 0.01] | [10.0, 2.478, 0.426, 0.1, 0.0427, 0.0211, 0.01] | 0 | [375.0, 500.0, 700.0, 925.0, 1200.0, 1500.0, 2341.0] | [750.0, 1000.0, 1500.0, 2200.0, 3000.0, 4000.0, 5765.0]
HV 160A | HV 160A | 160 | 0 | [10.0, 4.15, 1.03, 0.198, 0.1, 0.051, 0.0172, 0.01] | [10.0, 2.3, 0.734, 0.274, 0.1, 0.046, 0.0177, 0.01] | 0 | [480.0, 550.0, 700.0, 1000.0, 1260.0, 1600.0, 2500.0, 3227.0] | [960.0, 1300.0, 1700.0, 2200.0, 2996.0, 4000.0, 6000.0, 7946.0]
HV 16A | HV 16A | 16 | 0 | [10.0, 0.352, 0.164, 0.1, 0.0649, 0.0342, 0.01] | [10.0, 2.34, 0.722, 0.181, 0.1, 0.055, 0.0296, 0.01] | 0 | [48.0, 60.0, 65.0, 71.0, 80.0, 100.0, 162.0] | [96.0, 110.0, 125.0, 150.0, 168.0, 200.0, 250.0, 398.0]
HV 200A | HV 200A | 200 | 0 | [10.0, 4.267, 1.21, 0.403, 0.1, 0.058, 0.022, 0.01] | [10.0, 3.73, 1.654, 0.328, 0.1, 0.0531, 0.019, 0.01] | 0 | [600.0, 700.0, 900.0, 1150.0, 1665.0, 2000.0, 3000.0, 4313.0] | [1200.0, 1500.0, 1800.0, 2700.0, 3960.0, 5000.0, 7500.0, 10620.0]
HV 20A | HV 20A | 20 | 0 | [10.0, 1.3, 0.3, 0.155, 0.1, 0.0555, 0.023, 0.01] | [10.0, 1.3, 0.161, 0.1, 0.0611, 0.0399, 0.0141, 0.01] | 0 | [60.0, 70.0, 80.0, 87.0, 94.0, 110.0, 150.0, 216.0] | [120.0, 150.0, 200.0, 223.0, 260.0, 300.0, 450.0, 532.0]
HV 25A | HV 25A | 25 | 0 | [10.0, 2.512, 0.833, 0.299, 0.1, 0.0372, 0.0223, 0.01] | [10.0, 3.125, 0.597, 0.198, 0.1, 0.0378, 0.022, 0.01] | 0 | [75.0, 82.0, 90.0, 100.0, 124.0, 170.0, 200.0, 289.0] | [150.0, 170.0, 210.0, 250.0, 294.0, 400.0, 500.0, 711.0]
HV 31.5A | HV 31.5A | 31.5 | 0 | [10.0, 2.34, 0.722, 0.181, 0.1, 0.055, 0.0296, 0.01] | [10.0, 2.84, 0.368, 0.164, 0.1, 0.0621, 0.0378, 0.0195, 0.01] | 0 | [95.0, 110.0, 125.0, 150.0, 165.0, 200.0, 250.0, 390.0] | [189.0, 220.0, 300.0, 350.0, 393.0, 450.0, 530.0, 700.0, 960.0]
HV 40A | HV 40A | 40 | 0 | [10.0, 1.3, 0.161, 0.1, 0.0611, 0.0399, 0.0141, 0.01] | [10.0, 2.05, 0.369, 0.198, 0.1, 0.051, 0.0298, 0.01] | 0 | [120.0, 150.0, 200.0, 223.0, 260.0, 300.0, 450.0, 532.0] | [240.0, 300.0, 400.0, 450.0, 530.0, 650.0, 800.0, 1311.0]
HV 50A | HV 50A | 50 | 0 | [10.0, 3.215, 0.597, 0.198, 0.1, 0.0378, 0.022, 0.01] | [10.0, 3.64, 0.854, 0.281, 0.1, 0.0531, 0.022, 0.01] | 0 | [150.0, 170.0, 210.0, 250.0, 294.0, 400.0, 500.0, 711.0] | [300.0, 350.0, 450.0, 550.0, 700.0, 850.0, 1200.0, 1752.0]
HV 6.3A | HV 6.3A | 6.3 | 0 | [10.0, 1.39, 0.344, 0.168, 0.1, 0.056, 0.0263, 0.01] | [10.0, 1.711, 0.516, 0.198, 0.1, 0.0634, 0.0303, 0.01] | 0 | [19.0, 19.5, 20.4, 20.8, 22.0, 25.0, 32.0, 48.0] | [38.0, 40.0, 43.0, 48.0, 53.0, 60.0, 75.0, 118.0]
HV 63A | HV 63A | 63 | 0 | [10.0, 2.84, 0.368, 0.164, 0.1, 0.0621, 0.0378, 0.0195, 0.01] | [10.0, 1.82, 0.344, 0.1, 0.0467, 0.0269, 0.01] | 0 | [189.0, 220.0, 300.0, 350.0, 393.0, 450.0, 530.0, 700.0, 961.0] | [378.0, 500.0, 700.0, 934.0, 1200.0, 1500.0, 2366.0]
HV 80A | HV 80A | 80 | 0 | [10.0, 2.05, 0.369, 0.198, 0.1, 0.051, 0.0298, 0.01] | [10.0, 4.15, 1.03, 0.198, 0.1, 0.051, 0.0172, 0.01] | 0 | [240.0, 300.0, 400.0, 450.0, 530.0, 650.0, 800.0, 1311.0] | [480.0, 550.0, 700.0, 1000.0, 1260.0, 1600.0, 2500.0, 3227.0]
Siemens NH-1-100 | Siemens NH-1-100 | 100 | [5400.0, 2000.0, 400.0, 20.0, 1.0, 0.2, 0.012, 0.004] | 0 | 0 | [150.0, 190.0, 250.0, 430.0, 900.0, 1250.0, 2700.0, 3600.0] | 0 | 0
Siemens NH-1-125 | Siemens NH-1-125 | 125 | [4800.0, 120.0, 7.0, 0.1, 0.004] | 0 | 0 | [180.0, 400.0, 740.0, 2000.0, 4250.0] | 0 | 0
Siemens NH-1-16 | Siemens NH-1-16 | 16 | [4000.0, 400.0, 2.0, 0.1, 0.04, 0.01] | 0 | 0 | [26.0, 35.0, 75.0, 150.0, 200.0, 300.0] | 0 | 0
Siemens NH-1-160 | Siemens NH-1-160 | 160 | [4800.0, 120.0, 7.0, 0.1, 0.004] | 0 | 0 | [210.0, 500.0, 900.0, 2300.0, 5000.0] | 0 | 0
Siemens NH-1-25 | Siemens NH-1-25 | 25 | [4000.0, 1000.0, 10.0, 0.2, 0.02, 0.01] | 0 | 0 | [40.0, 50.0, 100.0, 210.0, 400.0, 500.0] | 0 | 0
Siemens NH-1-50 | Siemens NH-1-50 | 50 | [4000.0, 40.0, 4.0, 1.0, 0.02, 0.01] | 0 | 0 | [86.0, 200.0, 300.0, 400.0, 1000.0, 1280.0] | 0 | 0
Siemens NH-1-63 | Siemens NH-1-63 | 63 | [4000.0, 100.0, 10.0, 2.0, 0.04, 0.01] | 0 | 0 | [100.0, 200.0, 300.0, 400.0, 1000.0, 1500.0] | 0 | 0
Siemens NH-1-80 | Siemens NH-1-80 | 80 | [4800.0, 120.0, 7.0, 0.1, 0.01] | 0 | 0 | [150.58, 250.0, 450.0, 1150.0, 2470.0] | 0 | 0
Siemens NH-2-1000 | Siemens NH-2-1000 | 1000 | [4800.0, 120.0, 7.0, 0.1, 0.004] | 0 | 0 | [1900.0, 3500.0, 8400.0, 24000.0, 52000.0] | 0 | 0
Siemens NH-2-200 | Siemens NH-2-200 | 200 | [4800.0, 120.0, 7.0, 0.1, 0.004] | 0 | 0 | [280.0, 650.0, 1200.0, 3000.0, 7000.0] | 0 | 0
Siemens NH-2-224 | Siemens NH-2-224 | 224 | [4800.0, 120.0, 7.0, 0.2, 0.04, 0.004] | 0 | 0 | [400.0, 750.0, 1453.0, 3025.0, 4315.0, 7600.0] | 0 | 0
Siemens NH-2-250 | Siemens NH-2-250 | 250 | [4800.0, 120.0, 7.0, 0.1, 0.004] | 0 | 0 | [450.0, 800.0, 1650.0, 4000.0, 8500.0] | 0 | 0
Siemens NH-2-315 | Siemens NH-2-315 | 315 | [4800.0, 120.0, 7.0, 0.1, 0.004] | 0 | 0 | [550.0, 920.0, 1900.0, 5000.0, 11000.0] | 0 | 0
Siemens NH-2-355 | Siemens NH-2-355 | 355 | [4800.0, 120.0, 6.0, 0.1, 0.004] | 0 | 0 | [650.0, 1116.27, 2350.0, 5840.0, 12790.0] | 0 | 0
Siemens NH-2-400 | Siemens NH-2-400 | 400 | [4800.0, 120.0, 7.0, 0.1, 0.004] | 0 | 0 | [720.0, 1350.0, 2800.0, 6500.0, 15000.0] | 0 | 0
Siemens NH-2-425 | Siemens NH-2-425 | 425 | [4800.0, 120.0, 7.0, 0.1, 0.004] | 0 | 0 | [850.0, 1500.0, 3050.0, 7500.0, 16500.0] | 0 | 0
Siemens NH-2-630 | Siemens NH-2-630 | 630 | [4800.0, 120.0, 7.0, 0.1, 0.004] | 0 | 0 | [1200.0, 2000.0, 4800.0, 12000.0, 26000.0] | 0 | 0

## res_bus
| vm_pu | va_degree | p_mw | q_mvar
0 | 0.99718 | -0.12725 | 0.15482 | 0.074984
1 | 0.99718 | -0.12726 | 0 | 0
2 | 0.99725 | -0.10823 | 0.12033 | 0.058276
3 | 0.99718 | -0.12769 | 0 | 0
4 | 0.99725 | -0.10814 | 0 | 0
5 | 0.99718 | -0.12779 | 0.05346 | 0.025892
6 | 0.99698 | -0.1236 | 0.09915 | 0.048021
7 | 0.99698 | -0.12362 | 0 | 0
8 | 0.99699 | -0.12337 | 0 | 0
9 | 0.99685 | -0.12559 | 0 | 0
10 | 0.99747 | -0.090066 | 0 | 0
11 | 0.99705 | -0.12247 | 0.38048 | 0.18427
12 | 0.99701 | -0.12316 | 0 | 0
13 | 0.99696 | -0.12358 | 0.21876 | 0.10595
14 | 0.99705 | -0.12251 | 0 | 0
15 | 0.997 | -0.12321 | 0 | 0
16 | 0.997 | -0.12317 | 0.31646 | 0.15327
17 | 0.99699 | -0.12326 | 0.13384 | 0.064822
18 | 0.99683 | -0.12545 | 0.054925 | 0.026602
19 | 0.9977 | -0.074505 | 0 | 0
20 | 0.99769 | -0.07452 | 0 | 0
21 | 0.9977 | -0.074498 | 0.40531 | 0.1963
22 | 0.99769 | -0.074533 | 0.11401 | 0.055219
23 | 0.99798 | -0.062727 | 0.2689 | 0.13023
24 | 0.99808 | -0.059531 | 0.07355 | 0.035622
25 | 0.99808 | -0.059525 | 0 | 0
26 | 0.99809 | -0.059184 | 0 | 0
27 | 0.99813 | -0.056602 | 0 | 0
28 | 0.99832 | -0.058029 | 0.40634 | 0.1968
29 | 0.99832 | -0.058045 | 0 | 0
30 | 0.99828 | -0.058288 | 0.26157 | 0.12668
31 | 0.99873 | -0.034873 | 0.3441 | 0.16666
32 | 0.99823 | -0.058455 | 0 | 0
33 | 0.99876 | -0.032952 | 0 | 0
34 | 0.99823 | -0.058456 | 0.37752 | 0.18284
35 | 0.99804 | -0.069301 | 0 | 0
36 | 0.99779 | -0.075162 | 0 | 0
37 | 0.99779 | -0.07518 | 0.13464 | 0.065207
38 | 0.99784 | -0.074988 | 0 | 0
39 | 0.99778 | -0.075202 | 1.8572 | 0.89949
40 | 0.99783 | -0.074992 | 0.37028 | 0.17934
41 | 0.99793 | -0.069795 | 0.28743 | 0.13921
42 | 0.99775 | -0.077226 | 0 | 0
43 | 0.99812 | -0.061802 | 0 | 0
44 | 0.9979 | -0.063773 | 0 | 0
45 | 0.99821 | -0.056093 | 0.261 | 0.12641
46 | 0.99813 | -0.056605 | 0.37396 | 0.18112
47 | 0.9982 | -0.056135 | 0 | 0
48 | 0.99788 | -0.063936 | 0.38937 | 0.18858
49 | 0.99825 | -0.05568 | 0 | 0
50 | 0.99847 | -0.053715 | 0 | 0
51 | 0.99752 | -0.089327 | 0 | 0
52 | 0.99759 | -0.084357 | 0.39586 | 0.19173
53 | 0.99749 | -0.089506 | 0 | 0
54 | 0.99747 | -0.08956 | 0.25195 | 0.12203
55 | 0.99747 | -0.089603 | 0 | 0
56 | 0.99978 | 0.001969 | 0.1829 | 0.088582
57 | 0.99978 | 0.0019306 | 0 | 0
58 | 0.99769 | -0.074534 | 0.1631 | 0.078995
59 | 0.99877 | -0.037166 | 0.32977 | 0.15972
60 | 0.99878 | -0.03711 | 0 | 0
61 | 0.9987 | -0.039567 | 0.35388 | 0.17139
62 | 0.99886 | -0.032995 | 0.24674 | 0.1195
63 | 0.9986 | -0.042604 | 0.28484 | 0.13795
64 | 0.99856 | -0.052824 | 0 | 0
65 | 0.99848 | -0.053589 | 0.081338 | 0.039394
66 | 0.99891 | -0.032534 | 0 | 0
67 | 0.99982 | 0.0015932 | 0 | 0
68 | 0.99739 | -0.090021 | 0.33306 | 0.16131
69 | 0.99744 | -0.089728 | 0.26404 | 0.12788
70 | 0.99744 | -0.089721 | 0 | 0
71 | 0.99743 | -0.089763 | 0.26214 | 0.12696
72 | 0.99743 | -0.08976 | 0 | 0
73 | 0.99744 | -0.089756 | 0 | 0
74 | 0.99744 | -0.089748 | 0.088073 | 0.042656
75 | 0.99744 | -0.089757 | 0.083617 | 0.040498
76 | 0.99767 | -0.075198 | 0 | 0
77 | 0.99744 | -0.08974 | 0.074601 | 0.036131
78 | 0.9998 | 0.0014689 | 0.37473 | 0.18149
79 | 1 | 0 | -16.7168 | -7.1632
80 | 0.99899 | -0.031902 | 0 | 0
81 | 0.99894 | -0.032148 | 0 | 0
82 | 0.999 | -0.031841 | 0.18358 | 0.088911
83 | 0.99975 | 0.0022385 | 0 | 0
84 | 0.99973 | 0.0024201 | 0.32468 | 0.15725
85 | 0.99995 | -0.00029633 | 0.15807 | 0.076555
86 | 0.99971 | 0.0026385 | 0.41605 | 0.2015
87 | 0.99885 | -0.032538 | 0.0796 | 0.038552
88 | 0.99885 | -0.032891 | 0 | 0
89 | 0.99886 | -0.032527 | 0 | 0
90 | 0.9998 | -0.0093961 | 0.19106 | 0.092535
91 | 0.99995 | -0.00025241 | 0.15897 | 0.07699
92 | 0.99766 | -0.075259 | 0.061094 | 0.029589
93 | 0.99775 | -0.077242 | 0.34139 | 0.16534
94 | 0.9992 | -0.019654 | 0 | 0
95 | 0.99897 | -0.033422 | 0 | 0
96 | 0.99937 | -0.018505 | 0 | 0
97 | 0.99896 | -0.033447 | 0.30028 | 0.14543
98 | 0.99896 | -0.033448 | 0 | 0
99 | 0.99897 | -0.033436 | 0 | 0
100 | 0.99896 | -0.033449 | 0 | 0
101 | 0.99896 | -0.03345 | 0.072711 | 0.035216
102 | 0.99897 | -0.033426 | 0.29595 | 0.14334
103 | 0.99937 | -0.018466 | 0.070161 | 0.03398
104 | 0.99894 | -0.032153 | 0.3438 | 0.16651
105 | 0.99975 | -0.0097692 | 0.30785 | 0.1491
106 | 0.99968 | -0.010234 | 0 | 0
107 | 0.99949 | -0.011504 | 0 | 0
108 | 0.99966 | -0.011374 | 0.26448 | 0.12809
109 | 0.99948 | -0.011508 | 0.26445 | 0.12808
110 | 0.99893 | -0.032168 | 0 | 0
111 | 0.99885 | -0.032896 | 0.084797 | 0.041069
112 | 0.99885 | -0.032896 | 0 | 0
113 | 0.99847 | -0.053715 | 0 | 0
114 | 0.99846 | -0.053723 | 0.10195 | 0.049377
115 | 0.99876 | -0.032954 | 0.072769 | 0.035244
116 | 0.99962 | -0.011537 | 0.27828 | 0.13478
117 | 0.99962 | -0.011536 | 0 | 0
118 | 0.99963 | -0.011506 | 0 | 0
119 | 0.99964 | -0.011461 | 0 | 0
120 | 0.99963 | -0.011512 | 0.18987 | 0.09196
121 | 0.99964 | -0.011444 | 0.27912 | 0.13519
122 | 0.99963 | -0.011513 | 0 | 0
123 | 0.99965 | -0.011426 | 0 | 0
124 | 0.99962 | -0.011527 | 0.42503 | 0.20585
125 | 0.99963 | -0.011519 | 0 | 0
126 | 0.99885 | -0.032572 | 0.074426 | 0.036046
127 | 0.99965 | -0.011389 | 0 | 0
128 | 0.99885 | -0.032891 | 0.11374 | 0.055089
129 | 0.99997 | 149.9981 | 0 | 0

## res_line
| p_from_mw | q_from_mvar | p_to_mw | q_to_mvar | pl_mw | ql_mvar | i_from_ka | i_to_ka | i_ka | vm_from_pu | va_from_degree | vm_to_pu | va_to_degree | loading_percent
0 | 0.053461 | -0.10437 | -0.053461 | 0.10342 | 1.3408e-08 | -0.00095254 | 0.0033948 | 0.0033703 | 0.0033948 | 0.99718 | -0.12725 | 0.99718 | -0.12726 | 0.26605
1 | -0.20828 | 0.029389 | 0.20831 | -0.039582 | 2.4884e-05 | -0.010193 | 0.0060893 | 0.0061378 | 0.0061378 | 0.99718 | -0.12725 | 0.99725 | -0.10823 | 0.4758
2 | 0.053461 | -0.10342 | -0.053461 | 0.026335 | 5.6449e-07 | -0.077085 | 0.0033703 | 0.0017252 | 0.0033703 | 0.99718 | -0.12726 | 0.99718 | -0.12769 | 0.26413
3 | -0.32863 | -0.018694 | 0.32863 | 0.0089572 | 1.0914e-06 | -0.0097373 | 0.0095284 | 0.0095166 | 0.0095284 | 0.99725 | -0.10823 | 0.99725 | -0.10814 | 0.74674
4 | 0.053461 | -0.026335 | -0.05346 | -0.025892 | 1.5467e-07 | -0.052227 | 0.0017252 | 0.0017196 | 0.0017252 | 0.99718 | -0.12769 | 0.99718 | -0.12779 | 0.13521
5 | -1.5325 | -0.396 | 1.5327 | 0.39502 | 0.00021206 | -0.00098646 | 0.045817 | 0.045806 | 0.045817 | 0.99725 | -0.10814 | 0.99747 | -0.090066 | 3.5517
6 | 1.2038 | 0.38705 | -1.2037 | -0.38828 | 0.0001404 | -0.0012356 | 0.036604 | 0.036618 | 0.036618 | 0.99725 | -0.10814 | 0.99705 | -0.12247 | 2.8386
7 | -0.09915 | -0.048021 | 0.09915 | 0.047648 | 2.1305e-07 | -0.0003727 | 0.0031899 | 0.0031852 | 0.0031899 | 0.99698 | -0.1236 | 0.99698 | -0.12362 | 1.4499
8 | -0.15408 | -0.063922 | 0.15409 | -0.0082436 | 1.8348e-06 | -0.072165 | 0.0048302 | 0.0044679 | 0.0048302 | 0.99698 | -0.12362 | 0.99699 | -0.12337 | 0.37854
9 | 0.054933 | 0.016274 | -0.054927 | -0.017841 | 6.5433e-06 | -0.0015667 | 0.0016589 | 0.0016724 | 0.0016724 | 0.99698 | -0.12362 | 0.99685 | -0.12559 | 0.79638
10 | -0.37286 | -0.09762 | 0.37286 | 0.069614 | 4.2408e-06 | -0.028006 | 0.01116 | 0.010982 | 0.01116 | 0.99699 | -0.12337 | 0.99701 | -0.12316 | 0.87459
11 | 0.21877 | 0.10586 | -0.21876 | -0.10595 | 6.847e-06 | -8.7781e-05 | 0.007037 | 0.0070382 | 0.0070382 | 0.99699 | -0.12337 | 0.99696 | -0.12358 | 3.3515
12 | 0.054927 | 0.017841 | -0.054925 | -0.026602 | 1.4514e-06 | -0.0087609 | 0.0016724 | 0.0017673 | 0.0017673 | 0.99685 | -0.12559 | 0.99683 | -0.12545 | 0.80334
13 | -1.5327 | -0.39502 | 1.5327 | 0.36916 | 6.6866e-05 | -0.025857 | 0.045806 | 0.045625 | 0.045806 | 0.99747 | -0.090066 | 0.99752 | -0.089327 | 3.5898
14 | 0.8232 | 0.20401 | -0.82319 | -0.2069 | 2.163e-06 | -0.0028971 | 0.024555 | 0.024575 | 0.024575 | 0.99705 | -0.12247 | 0.99705 | -0.12251 | 1.926
15 | -0.82316 | -0.25367 | 0.82319 | 0.2069 | 3.5442e-05 | -0.046765 | 0.02494 | 0.024575 | 0.02494 | 0.99701 | -0.12316 | 0.99705 | -0.12251 | 1.9545
16 | 0.13384 | 0.034036 | -0.13384 | -0.064785 | 6.4902e-07 | -0.030749 | 0.0039986 | 0.0043054 | 0.0043054 | 0.99701 | -0.12316 | 0.997 | -0.12321 | 0.33741
17 | 0.31646 | 0.15002 | -0.31646 | -0.15327 | 4.1471e-07 | -0.0032477 | 0.01014 | 0.010181 | 0.010181 | 0.99701 | -0.12316 | 0.997 | -0.12317 | 0.79787
18 | 0.13384 | 0.064785 | -0.13384 | -0.064822 | 1.047e-06 | -3.6958e-05 | 0.0043054 | 0.0043059 | 0.0043059 | 0.997 | -0.12321 | 0.99699 | -0.12326 | 2.0504
19 | 0.33821 | 0.14767 | -0.33821 | -0.15431 | 9.4126e-07 | -0.0066347 | 0.010678 | 0.010756 | 0.010756 | 0.9977 | -0.074505 | 0.99769 | -0.07452 | 0.84297
20 | -0.33821 | -0.14767 | 0.33821 | 0.14492 | 3.8613e-07 | -0.0027495 | 0.010678 | 0.010646 | 0.010678 | 0.9977 | -0.074505 | 0.9977 | -0.074498 | 0.83684
21 | 0.33821 | 0.15431 | -0.33821 | -0.16079 | 9.3379e-07 | -0.0064862 | 0.010756 | 0.010836 | 0.010836 | 0.99769 | -0.07452 | 0.99769 | -0.074533 | 0.84918
22 | -0.74352 | -0.34122 | 0.7436 | 0.33937 | 7.4292e-05 | -0.0018469 | 0.02367 | 0.023646 | 0.02367 | 0.9977 | -0.074498 | 0.99788 | -0.063936 | 1.8349
23 | 0.2242 | 0.10557 | -0.2242 | -0.10682 | 7.904e-08 | -0.0012428 | 0.0071703 | 0.0071857 | 0.0071857 | 0.99769 | -0.074533 | 0.99769 | -0.074534 | 0.56314
24 | -0.2689 | -0.13023 | 0.26892 | 0.12841 | 1.9101e-05 | -0.0018275 | 0.0086424 | 0.0086191 | 0.0086424 | 0.99798 | -0.062727 | 0.99808 | -0.059531 | 1.054
25 | -0.34247 | -0.16403 | 0.34247 | 0.16049 | 5.2527e-07 | -0.0035422 | 0.010983 | 0.010939 | 0.010983 | 0.99808 | -0.059531 | 0.99808 | -0.059525 | 0.86072
26 | -0.34247 | -0.16049 | 0.34247 | 0.16034 | 1.1194e-06 | -0.00014135 | 0.010939 | 0.010937 | 0.010939 | 0.99808 | -0.059525 | 0.99809 | -0.059184 | 0.84798
27 | -0.34247 | -0.16034 | 0.34248 | 0.15928 | 8.4563e-06 | -0.0010693 | 0.010937 | 0.010924 | 0.010937 | 0.99809 | -0.059184 | 0.99813 | -0.056602 | 0.84784
28 | -0.71644 | -0.33845 | 0.71649 | 0.26208 | 4.7588e-05 | -0.076377 | 0.022916 | 0.022063 | 0.022916 | 0.99813 | -0.056602 | 0.9982 | -0.056135 | 1.7959
29 | 0.37396 | 0.17918 | -0.37396 | -0.18112 | 3.4486e-07 | -0.0019388 | 0.011993 | 0.012017 | 0.012017 | 0.99813 | -0.056602 | 0.99813 | -0.056605 | 0.94179
30 | 3.3697 | 1.5452 | -3.3697 | -1.546 | 1.0642e-05 | -0.00074471 | 0.10719 | 0.1072 | 0.1072 | 0.99832 | -0.058029 | 0.99832 | -0.058045 | 8.4014
31 | 0.26158 | 0.12659 | -0.26157 | -0.12668 | 1.0266e-05 | -9.0637e-05 | 0.008403 | 0.0084042 | 0.0084042 | 0.99832 | -0.058029 | 0.99828 | -0.058288 | 4.002
32 | -4.0376 | -1.8686 | 4.0385 | 1.8702 | 0.00089021 | 0.0015632 | 0.12865 | 0.12864 | 0.12865 | 0.99832 | -0.058029 | 0.99873 | -0.034873 | 9.9727
33 | 3.3697 | 1.546 | -3.3694 | -1.5661 | 0.00028873 | -0.020155 | 0.1072 | 0.10745 | 0.10745 | 0.99832 | -0.058045 | 0.99823 | -0.058455 | 8.4207
34 | -4.3826 | -2.0368 | 4.3827 | 2.037 | 8.0335e-05 | 0.00015242 | 0.13969 | 0.13969 | 0.13969 | 0.99873 | -0.034873 | 0.99876 | -0.032952 | 10.8285
35 | 0.37752 | 0.1822 | -0.37752 | -0.18284 | 1.159e-07 | -0.00063843 | 0.012122 | 0.01213 | 0.01213 | 0.99823 | -0.058455 | 0.99823 | -0.058456 | 0.95067
36 | 2.9918 | 1.3839 | -2.9915 | -1.3836 | 0.00030879 | 0.00030607 | 0.095328 | 0.095334 | 0.095334 | 0.99823 | -0.058455 | 0.99804 | -0.069301 | 7.3902
37 | -4.4554 | -2.0682 | 4.4558 | 2.0524 | 0.00039823 | -0.015829 | 0.14197 | 0.14178 | 0.14197 | 0.99876 | -0.032952 | 0.99886 | -0.032527 | 11.1265
38 | 0.072769 | 0.031254 | -0.072769 | -0.035244 | 2.6273e-08 | -0.0039892 | 0.002289 | 0.002337 | 0.002337 | 0.99876 | -0.032952 | 0.99876 | -0.032954 | 0.18315
39 | 2.9915 | 1.3836 | -2.9912 | -1.4125 | 0.0003279 | -0.028933 | 0.095334 | 0.095691 | 0.095691 | 0.99804 | -0.069301 | 0.99793 | -0.069795 | 7.4993
40 | 0.47604 | 0.21515 | -0.47603 | -0.22133 | 1.7522e-06 | -0.0061801 | 0.015114 | 0.015188 | 0.015188 | 0.99779 | -0.075162 | 0.99779 | -0.07518 | 1.1903
41 | -2.3333 | -1.1101 | 2.3334 | 1.0962 | 9.5847e-05 | -0.013867 | 0.074755 | 0.074583 | 0.074755 | 0.99779 | -0.075162 | 0.99784 | -0.074988 | 5.8585
42 | 1.8572 | 0.89493 | -1.8572 | -0.89949 | 2.0085e-05 | -0.0045561 | 0.059645 | 0.059702 | 0.059702 | 0.99779 | -0.075162 | 0.99778 | -0.075202 | 4.6789
43 | 0.3414 | 0.15613 | -0.34139 | -0.15697 | 6.6157e-06 | -0.00084613 | 0.010861 | 0.010871 | 0.010871 | 0.99779 | -0.07518 | 0.99775 | -0.077226 | 0.84275
44 | 0.37028 | 0.17702 | -0.37028 | -0.17934 | 4.0415e-07 | -0.0023156 | 0.011874 | 0.011903 | 0.011903 | 0.99784 | -0.074988 | 0.99783 | -0.074992 | 0.9328
45 | -2.7036 | -1.2732 | 2.7038 | 1.2733 | 0.00013498 | 8.4456e-05 | 0.086456 | 0.086453 | 0.086456 | 0.99784 | -0.074988 | 0.99793 | -0.069795 | 6.702
46 | 0.34139 | 0.15697 | -0.34139 | -0.16534 | 1.2332e-06 | -0.0083691 | 0.010871 | 0.010975 | 0.010975 | 0.99775 | -0.077226 | 0.99775 | -0.077242 | 0.8601
47 | 4.4208 | 1.636 | -4.4199 | -1.6755 | 0.00091977 | -0.039453 | 0.13633 | 0.13674 | 0.13674 | 0.99812 | -0.061802 | 0.9979 | -0.063773 | 10.7162
48 | -4.4208 | -1.636 | 4.4211 | 1.6364 | 0.00021598 | 0.00040147 | 0.13633 | 0.13633 | 0.13633 | 0.99812 | -0.061802 | 0.99821 | -0.056093 | 10.5685
49 | 4.4199 | 1.6755 | -4.4198 | -1.6788 | 7.8193e-05 | -0.0033422 | 0.13674 | 0.13677 | 0.13677 | 0.9979 | -0.063773 | 0.99788 | -0.063936 | 10.7189
50 | 0.71649 | 0.25706 | -0.71649 | -0.26208 | 3.009e-06 | -0.0050192 | 0.022014 | 0.022063 | 0.022063 | 0.99821 | -0.056093 | 0.9982 | -0.056135 | 1.7291
51 | -5.3985 | -2.0199 | 5.3988 | 2.0132 | 0.00023363 | -0.0066859 | 0.16669 | 0.16662 | 0.16669 | 0.99821 | -0.056093 | 0.99825 | -0.05568 | 13.0637
52 | 3.2869 | 1.1509 | -3.2863 | -1.1502 | 0.00056219 | 0.00065784 | 0.10075 | 0.10075 | 0.10075 | 0.99788 | -0.063936 | 0.99759 | -0.084357 | 7.8103
53 | -5.3988 | -2.0132 | 5.3999 | 1.9819 | 0.0010901 | -0.031278 | 0.16662 | 0.1663 | 0.16662 | 0.99825 | -0.05568 | 0.99847 | -0.053715 | 13.0583
54 | 0.10195 | 0.038893 | -0.10195 | -0.038934 | 3.0111e-09 | -4.0967e-05 | 0.0031548 | 0.0031552 | 0.0031552 | 0.99847 | -0.053715 | 0.99847 | -0.053715 | 0.24727
55 | -5.5018 | -2.0208 | 5.5019 | 2.0189 | 7.0056e-05 | -0.001939 | 0.16946 | 0.16944 | 0.16946 | 0.99847 | -0.053715 | 0.99848 | -0.053589 | 13.2804
56 | 1.3576 | 0.58922 | -1.3576 | -0.60728 | 4.117e-05 | -0.018052 | 0.042829 | 0.04304 | 0.04304 | 0.99752 | -0.089327 | 0.99749 | -0.089506 | 3.373
57 | -2.8903 | -0.95838 | 2.8904 | 0.95847 | 0.00011805 | 8.3152e-05 | 0.088123 | 0.088121 | 0.088123 | 0.99752 | -0.089327 | 0.99759 | -0.084357 | 6.8312
58 | 1.3576 | 0.60728 | -1.3575 | -0.61319 | 1.3571e-05 | -0.0059115 | 0.04304 | 0.04311 | 0.04311 | 0.99749 | -0.089506 | 0.99747 | -0.08956 | 3.3785
59 | 1.1056 | 0.49116 | -1.1056 | -0.49684 | 8.6224e-06 | -0.0056765 | 0.035012 | 0.035079 | 0.035079 | 0.99747 | -0.08956 | 0.99747 | -0.089603 | 2.7491
60 | 1.1056 | 0.49684 | -1.1056 | -0.51377 | 2.592e-05 | -0.016933 | 0.035079 | 0.035283 | 0.035283 | 0.99747 | -0.089603 | 0.99744 | -0.089721 | 2.7651
61 | -0.1829 | -0.088582 | 0.1829 | 0.088161 | 8.1148e-07 | -0.00042146 | 0.0058678 | 0.0058625 | 0.0058678 | 0.99978 | 0.001969 | 0.99978 | 0.0019306 | 2.6672
62 | -0.1829 | -0.088161 | 0.18291 | 0.084209 | 7.5386e-06 | -0.0039521 | 0.0058625 | 0.0058139 | 0.0058625 | 0.99978 | 0.0019306 | 0.99982 | 0.0015932 | 2.6648
63 | 0.061096 | 0.027821 | -0.061095 | -0.029493 | 8.8249e-07 | -0.0016722 | 0.0019424 | 0.001963 | 0.001963 | 0.99769 | -0.074534 | 0.99767 | -0.075198 | 0.23939
64 | -0.96855 | -0.46688 | 0.96856 | 0.45576 | 1.3185e-05 | -0.01112 | 0.031077 | 0.030938 | 0.031077 | 0.99877 | -0.037166 | 0.99878 | -0.03711 | 2.4355
65 | 0.63877 | 0.30717 | -0.63874 | -0.3077 | 3.412e-05 | -0.00053941 | 0.020486 | 0.020494 | 0.020494 | 0.99877 | -0.037166 | 0.9987 | -0.039567 | 2.4992
66 | -0.96856 | -0.45576 | 0.9686 | 0.45525 | 3.8286e-05 | -0.00051524 | 0.030938 | 0.030931 | 0.030938 | 0.99878 | -0.03711 | 0.99886 | -0.032995 | 2.3983
67 | 0.28486 | 0.13631 | -0.28484 | -0.13795 | 1.9241e-05 | -0.0016411 | 0.009128 | 0.0091489 | 0.0091489 | 0.9987 | -0.039567 | 0.9986 | -0.042604 | 1.1157
68 | -6.7999 | -2.6234 | 6.8003 | 2.6172 | 0.00035364 | -0.0062713 | 0.21064 | 0.21057 | 0.21064 | 0.99886 | -0.032995 | 0.99891 | -0.032534 | 16.5078
69 | 5.5846 | 2.0487 | -5.5837 | -2.0466 | 0.00094404 | 0.0020452 | 0.17192 | 0.17192 | 0.17192 | 0.99886 | -0.032995 | 0.99856 | -0.052824 | 13.3272
70 | 5.5837 | 2.0466 | -5.5832 | -2.0583 | 0.0004327 | -0.01162 | 0.17192 | 0.17204 | 0.17204 | 0.99856 | -0.052824 | 0.99848 | -0.053589 | 13.4827
71 | -6.8003 | -2.6172 | 6.8008 | 2.6086 | 0.00048153 | -0.008547 | 0.21057 | 0.21048 | 0.21057 | 0.99891 | -0.032534 | 0.99899 | -0.031902 | 16.5026
72 | -0.55764 | -0.26567 | 0.55775 | 0.25956 | 0.00010872 | -0.0061061 | 0.017834 | 0.017759 | 0.017834 | 0.99982 | 0.0015932 | 1 | 0 | 8.1066
73 | 0.37473 | 0.18146 | -0.37473 | -0.18149 | 7.0665e-06 | -2.8324e-05 | 0.012021 | 0.012022 | 0.012022 | 0.99982 | 0.0015932 | 0.9998 | 0.0014689 | 5.7247
74 | -0.33306 | -0.16131 | 0.33308 | 0.16123 | 1.4826e-05 | -7.6864e-05 | 0.010711 | 0.01071 | 0.010711 | 0.99739 | -0.090021 | 0.99744 | -0.089728 | 5.1005
75 | -0.59712 | -0.28912 | 0.59712 | 0.28676 | 1.0726e-06 | -0.0023573 | 0.019201 | 0.019171 | 0.019201 | 0.99744 | -0.089728 | 0.99744 | -0.089721 | 1.5048
76 | 0.50844 | 0.22701 | -0.50844 | -0.23288 | 1.8911e-06 | -0.0058663 | 0.016115 | 0.016185 | 0.016185 | 0.99744 | -0.089721 | 0.99744 | -0.08974 | 1.2684
77 | -0.26214 | -0.12696 | 0.26214 | 0.12461 | 2.0538e-07 | -0.0023473 | 0.0084298 | 0.0084004 | 0.0084298 | 0.99743 | -0.089763 | 0.99743 | -0.08976 | 0.66065
78 | -0.26214 | -0.12461 | 0.26214 | 0.12193 | 2.334e-07 | -0.0026861 | 0.0084004 | 0.0083674 | 0.0084004 | 0.99743 | -0.08976 | 0.99744 | -0.089756 | 0.65834
79 | -0.34576 | -0.16054 | 0.34576 | 0.15695 | 5.3708e-07 | -0.003584 | 0.011033 | 0.01099 | 0.011033 | 0.99744 | -0.089756 | 0.99744 | -0.089748 | 0.86465
80 | 0.083617 | 0.038607 | -0.083617 | -0.040498 | 1.6768e-08 | -0.0018903 | 0.0026655 | 0.0026889 | 0.0026889 | 0.99744 | -0.089756 | 0.99744 | -0.089757 | 0.21073
81 | -0.43383 | -0.19961 | 0.43383 | 0.19675 | 6.7303e-07 | -0.0028576 | 0.013821 | 0.013787 | 0.013821 | 0.99744 | -0.089748 | 0.99744 | -0.08974 | 1.0832
82 | 0.061095 | 0.029493 | -0.061094 | -0.029589 | 5.5779e-07 | -9.6132e-05 | 0.001963 | 0.0019642 | 0.0019642 | 0.99767 | -0.075198 | 0.99766 | -0.075259 | 0.93533
83 | 15.4041 | 6.5421 | -15.4034 | -6.5441 | 0.00067982 | -0.001986 | 0.48312 | 0.48315 | 0.48315 | 1 | 0 | 0.99995 | -0.00029633 | 37.8641
84 | 0.74095 | 0.35103 | -0.74076 | -0.35721 | 0.00019606 | -0.0061792 | 0.023669 | 0.023746 | 0.023746 | 1 | 0 | 0.99975 | 0.0022385 | 10.7937
85 | 5.1528 | 2.3558 | -5.1526 | -2.3634 | 0.00025435 | -0.0075541 | 0.16372 | 0.16382 | 0.16382 | 0.99899 | -0.031902 | 0.99894 | -0.032148 | 12.8383
86 | -11.9536 | -4.9645 | 11.9537 | 4.9639 | 0.00010048 | -0.00052645 | 0.37403 | 0.37402 | 0.37403 | 0.99899 | -0.031902 | 0.999 | -0.031841 | 29.3123
87 | 5.1526 | 2.3634 | -5.1526 | -2.3636 | 5.817e-06 | -0.00017266 | 0.16382 | 0.16382 | 0.16382 | 0.99894 | -0.032148 | 0.99894 | -0.032153 | 12.8384
88 | -12.8062 | -5.3563 | 12.8076 | 5.3599 | 0.0014096 | 0.0036552 | 0.40112 | 0.40112 | 0.40112 | 0.999 | -0.031841 | 0.9992 | -0.019654 | 31.0945
89 | 0.66895 | 0.30343 | -0.66894 | -0.30375 | 9.9574e-06 | -0.00031476 | 0.021226 | 0.02123 | 0.02123 | 0.999 | -0.031841 | 0.99897 | -0.033422 | 1.6457
90 | 0.74076 | 0.35721 | -0.74074 | -0.3577 | 1.5563e-05 | -0.00048863 | 0.023746 | 0.023752 | 0.023752 | 0.99975 | 0.0022385 | 0.99973 | 0.0024201 | 10.7965
91 | 0.41607 | 0.20045 | -0.41605 | -0.2015 | 1.0493e-05 | -0.0010505 | 0.013336 | 0.013349 | 0.013349 | 0.99973 | 0.0024201 | 0.99971 | 0.0026385 | 6.0676
92 | 15.0864 | 6.3911 | -15.0851 | -6.3878 | 0.0012473 | 0.0032677 | 0.473 | 0.473 | 0.473 | 0.99995 | -0.00029633 | 0.9998 | -0.0093961 | 36.6664
93 | 0.15897 | 0.076434 | -0.15897 | -0.07699 | 8.079e-07 | -0.00055619 | 0.0050921 | 0.0050991 | 0.0050991 | 0.99995 | -0.00029633 | 0.99995 | -0.00025241 | 2.3178
94 | 0.19854 | 0.088389 | -0.19854 | -0.088643 | 6.5386e-07 | -0.00025423 | 0.0062809 | 0.0062839 | 0.0062839 | 0.99885 | -0.032538 | 0.99885 | -0.032891 | 0.48713
95 | -0.27814 | -0.12694 | 0.27814 | 0.12104 | 5.6363e-07 | -0.0059046 | 0.0088361 | 0.0087666 | 0.0088361 | 0.99885 | -0.032538 | 0.99886 | -0.032527 | 0.69248
96 | 0.084798 | 0.03356 | -0.084797 | -0.040645 | 6.2467e-08 | -0.007085 | 0.0026357 | 0.0027177 | 0.0027177 | 0.99885 | -0.032891 | 0.99885 | -0.032896 | 0.21299
97 | 0.11374 | 0.055083 | -0.11374 | -0.055089 | 4.2942e-09 | -5.9795e-06 | 0.0036525 | 0.0036525 | 0.0036525 | 0.99885 | -0.032891 | 0.99885 | -0.032891 | 1.6602
98 | -4.8084 | -2.2094 | 4.8087 | 2.1976 | 0.0003473 | -0.011867 | 0.15293 | 0.15279 | 0.15293 | 0.99886 | -0.032527 | 0.99893 | -0.032168 | 11.9854
99 | 0.074426 | 0.035987 | -0.074426 | -0.036046 | 5.053e-07 | -5.884e-05 | 0.0023892 | 0.0023899 | 0.0023899 | 0.99886 | -0.032527 | 0.99885 | -0.032572 | 1.1381
100 | 14.894 | 6.2953 | -14.8932 | -6.2979 | 0.0008146 | -0.0025794 | 0.46687 | 0.46691 | 0.46691 | 0.9998 | -0.0093961 | 0.99975 | -0.0097692 | 36.5916
101 | -12.8076 | -5.3599 | 12.8097 | 5.3506 | 0.002081 | -0.0093359 | 0.40112 | 0.401 | 0.40112 | 0.9992 | -0.019654 | 0.99937 | -0.018505 | 31.4356
102 | 0.29595 | 0.14013 | -0.29595 | -0.14334 | 3.5482e-07 | -0.0032028 | 0.0094625 | 0.0095025 | 0.0095025 | 0.99897 | -0.033422 | 0.99897 | -0.033426 | 0.74471
103 | 0.37299 | 0.16361 | -0.37299 | -0.1693 | 9.757e-07 | -0.0056843 | 0.01177 | 0.011837 | 0.011837 | 0.99897 | -0.033422 | 0.99897 | -0.033436 | 0.92764
104 | -12.8097 | -5.3506 | 12.8098 | 5.3503 | 7.0124e-05 | -0.00031477 | 0.401 | 0.401 | 0.401 | 0.99937 | -0.018505 | 0.99937 | -0.018466 | 31.4264
105 | 0.072711 | 0.028506 | -0.072711 | -0.03063 | 1.3438e-08 | -0.002125 | 0.0022569 | 0.00228 | 0.00228 | 0.99896 | -0.033447 | 0.99896 | -0.033448 | 0.17868
106 | -0.37299 | -0.17394 | 0.37299 | 0.1693 | 8.0451e-07 | -0.0046384 | 0.011893 | 0.011837 | 0.011893 | 0.99896 | -0.033447 | 0.99897 | -0.033436 | 0.93203
107 | 0.072711 | 0.03063 | -0.072711 | -0.03194 | 8.4404e-09 | -0.0013096 | 0.00228 | 0.002295 | 0.002295 | 0.99896 | -0.033448 | 0.99896 | -0.033449 | 0.17986
108 | 0.072711 | 0.03194 | -0.072711 | -0.035216 | 2.163e-08 | -0.0032756 | 0.002295 | 0.0023346 | 0.0023346 | 0.99896 | -0.033449 | 0.99896 | -0.03345 | 0.18296
109 | -12.8799 | -5.3843 | 12.8807 | 5.3864 | 0.00080966 | 0.0021002 | 0.40325 | 0.40324 | 0.40325 | 0.99937 | -0.018466 | 0.99949 | -0.011504 | 31.2593
110 | 4.8088 | 2.1971 | -4.8087 | -2.1976 | 1.4545e-05 | -0.00049753 | 0.15278 | 0.15279 | 0.15279 | 0.99894 | -0.032153 | 0.99893 | -0.032168 | 11.974
111 | 14.5854 | 6.1488 | -14.5844 | -6.1521 | 0.00098496 | -0.0032779 | 0.45704 | 0.45709 | 0.45709 | 0.99975 | -0.0097692 | 0.99968 | -0.010234 | 35.8219
112 | 13.1476 | 5.5013 | -13.1452 | -5.5114 | 0.0023751 | -0.010055 | 0.41156 | 0.41168 | 0.41168 | 0.99968 | -0.010234 | 0.99949 | -0.011504 | 32.2637
113 | 1.4368 | 0.65071 | -1.4368 | -0.65078 | 1.5406e-05 | -7.3506e-05 | 0.045548 | 0.045549 | 0.045549 | 0.99968 | -0.010234 | 0.99966 | -0.011374 | 3.5309
114 | 0.26445 | 0.12504 | -0.26445 | -0.12808 | 2.6794e-07 | -0.0030364 | 0.0084486 | 0.0084865 | 0.0084865 | 0.99949 | -0.011504 | 0.99948 | -0.011508 | 0.66509
115 | 1.1723 | 0.52269 | -1.1723 | -0.52454 | 3.1287e-06 | -0.001848 | 0.037066 | 0.037088 | 0.037088 | 0.99966 | -0.011374 | 0.99965 | -0.011389 | 2.9066
116 | -0.084797 | -0.041069 | 0.084797 | 0.040645 | 3.733e-09 | -0.00042392 | 0.002723 | 0.0027177 | 0.002723 | 0.99885 | -0.032896 | 0.99885 | -0.032896 | 0.2134
117 | 0.10195 | 0.038934 | -0.10195 | -0.049377 | 1.3289e-07 | -0.010443 | 0.0031552 | 0.0032751 | 0.0032751 | 0.99847 | -0.053715 | 0.99846 | -0.053723 | 0.25667
118 | -0.27828 | -0.13478 | 0.27828 | 0.13404 | 7.1824e-08 | -0.00073278 | 0.0089292 | 0.0089199 | 0.0089292 | 0.99962 | -0.011537 | 0.99962 | -0.011536 | 0.69978
119 | -0.27828 | -0.13404 | 0.27828 | 0.11777 | 1.5583e-06 | -0.016278 | 0.0089199 | 0.0087262 | 0.0089199 | 0.99962 | -0.011536 | 0.99963 | -0.011506 | 0.69906
120 | -0.89319 | -0.40697 | 0.89319 | 0.39919 | 7.6637e-06 | -0.0077739 | 0.028345 | 0.028252 | 0.028345 | 0.99963 | -0.011506 | 0.99964 | -0.011461 | 2.2214
121 | 0.6149 | 0.2892 | -0.6149 | -0.29093 | 8.2023e-07 | -0.0017289 | 0.019623 | 0.019645 | 0.019645 | 0.99963 | -0.011506 | 0.99963 | -0.011512 | 1.5395
122 | -0.89319 | -0.39919 | 0.8932 | 0.39644 | 2.7049e-06 | -0.002756 | 0.028252 | 0.02822 | 0.028252 | 0.99964 | -0.011461 | 0.99964 | -0.011444 | 2.2141
123 | 0.42503 | 0.19897 | -0.42503 | -0.19954 | 1.2938e-07 | -0.00057214 | 0.013552 | 0.013559 | 0.013559 | 0.99963 | -0.011512 | 0.99963 | -0.011513 | 1.0627
124 | -1.1723 | -0.53162 | 1.1723 | 0.52933 | 3.9026e-06 | -0.0022951 | 0.037172 | 0.037145 | 0.037172 | 0.99964 | -0.011444 | 0.99965 | -0.011426 | 2.9132
125 | 0.42503 | 0.19954 | -0.42503 | -0.20189 | 5.3237e-07 | -0.002348 | 0.013559 | 0.013588 | 0.013588 | 0.99963 | -0.011513 | 0.99963 | -0.011519 | 1.0649
126 | -1.1723 | -0.52933 | 1.1723 | 0.52454 | 8.1228e-06 | -0.0047878 | 0.037145 | 0.037088 | 0.037145 | 0.99965 | -0.011426 | 0.99965 | -0.011389 | 2.9111
127 | -0.42503 | -0.20585 | 0.42503 | 0.20189 | 9.0357e-07 | -0.0039624 | 0.013638 | 0.013588 | 0.013638 | 0.99962 | -0.011527 | 0.99963 | -0.011519 | 1.0688

## res_trafo
| p_hv_mw | q_hv_mvar | p_lv_mw | q_lv_mvar | pl_mw | ql_mvar | i_hv_ka | i_lv_ka | vm_hv_pu | va_hv_degree | vm_lv_pu | va_lv_degree | loading_percent
0 | 2.6518e-14 | 1.7507e-14 | 0.013999 | 0.0105 | 0.013999 | 0.0105 | 1.6678e-16 | 0.00050517 | 0.99997 | 149.9981 | 1 | 0 | 0.069998

## res_ext_grid
| p_mw | q_mvar
0 | 16.7168 | 7.1632

## res_load
| p_mw | q_mvar
0 | 0.15482 | 0.074984
1 | 0.12033 | 0.058276
2 | 0.05346 | 0.025892
3 | 0.09915 | 0.048021
4 | 0.38048 | 0.18427
5 | 0.21876 | 0.10595
6 | 0.31646 | 0.15327
7 | 0.13384 | 0.064822
8 | 0.054925 | 0.026602
9 | 0.40531 | 0.1963
10 | 0.11401 | 0.055219
11 | 0.2689 | 0.13023
12 | 0.07355 | 0.035622
13 | 0.40634 | 0.1968
14 | 0.26157 | 0.12668
15 | 0.3441 | 0.16666
16 | 0.37752 | 0.18284
17 | 0.13464 | 0.065207
18 | 1.8572 | 0.89949
19 | 0.37028 | 0.17934
20 | 0.28743 | 0.13921
21 | 0.261 | 0.12641
22 | 0.37396 | 0.18112
23 | 0.38937 | 0.18858
24 | 0.39586 | 0.19173
25 | 0.25195 | 0.12203
26 | 0.1829 | 0.088582
27 | 0.1631 | 0.078995
28 | 0.32977 | 0.15972
29 | 0.35388 | 0.17139
30 | 0.24674 | 0.1195
31 | 0.28484 | 0.13795
32 | 0.081338 | 0.039394
33 | 0.33306 | 0.16131
34 | 0.26404 | 0.12788
35 | 0.26214 | 0.12696
36 | 0.088073 | 0.042656
37 | 0.083617 | 0.040498
38 | 0.074601 | 0.036131
39 | 0.37473 | 0.18149
40 | 0.18358 | 0.088911
41 | 0.32468 | 0.15725
42 | 0.15807 | 0.076555
43 | 0.41605 | 0.2015
44 | 0.0796 | 0.038552
45 | 0.19106 | 0.092535
46 | 0.15897 | 0.07699
47 | 0.061094 | 0.029589
48 | 0.34139 | 0.16534
49 | 0.30028 | 0.14543
50 | 0.072711 | 0.035216
51 | 0.29595 | 0.14334
52 | 0.070161 | 0.03398
53 | 0.3438 | 0.16651
54 | 0.30785 | 0.1491
55 | 0.26448 | 0.12809
56 | 0.26445 | 0.12808
57 | 0.084797 | 0.041069
58 | 0.10195 | 0.049377
59 | 0.072769 | 0.035244
60 | 0.27828 | 0.13478
61 | 0.18987 | 0.09196
62 | 0.27912 | 0.13519
63 | 0.42503 | 0.20585
64 | 0.074426 | 0.036046
65 | 0.11374 | 0.055089

## dtypes
| element | column | dtype
0 | bus | name | object
1 | bus | vn_kv | float64
2 | bus | type | object
3 | bus | zone | object
4 | bus | in_service | bool
5 | load | name | object
6 | load | bus | uint32
7 | load | p_mw | float64
8 | load | q_mvar | float64
9 | load | const_z_percent | float64
10 | load | const_i_percent | float64
11 | load | sn_mva | float64
12 | load | scaling | float64
13 | load | in_service | bool
14 | load | type | object
15 | ext_grid | name | object
16 | ext_grid | bus | uint32
17 | ext_grid | vm_pu | float64
18 | ext_grid | va_degree | float64
19 | ext_grid | slack_weight | float64
20 | ext_grid | in_service | bool
21 | line | name | object
22 | line | std_type | object
23 | line | from_bus | uint32
24 | line | to_bus | uint32
25 | line | length_km | float64
26 | line | r_ohm_per_km | float64
27 | line | x_ohm_per_km | float64
28 | line | c_nf_per_km | float64
29 | line | g_us_per_km | float64
30 | line | max_i_ka | float64
31 | line | df | float64
32 | line | parallel | uint32
33 | line | type | object
34 | line | in_service | bool
35 | trafo | name | object
36 | trafo | std_type | object
37 | trafo | hv_bus | uint32
38 | trafo | lv_bus | uint32
39 | trafo | sn_mva | float64
40 | trafo | vn_hv_kv | float64
41 | trafo | vn_lv_kv | float64
42 | trafo | vk_percent | float64
43 | trafo | vkr_percent | float64
44 | trafo | pfe_kw | float64
45 | trafo | i0_percent | float64
46 | trafo | shift_degree | float64
47 | trafo | tap_side | object
48 | trafo | tap_neutral | int32
49 | trafo | tap_min | int32
50 | trafo | tap_max | int32
51 | trafo | tap_step_percent | float64
52 | trafo | tap_step_degree | float64
53 | trafo | tap_pos | int32
54 | trafo | tap_phase_shifter | bool
55 | trafo | parallel | uint32
56 | trafo | df | float64
57 | trafo | in_service | bool
58 | bus_geodata | x | float64
59 | bus_geodata | y | float64
60 | bus_geodata | coords | object
61 | res_bus | vm_pu | float64
62 | res_bus | va_degree | float64
63 | res_bus | p_mw | float64
64 | res_bus | q_mvar | float64
65 | res_line | p_from_mw | float64
66 | res_line | q_from_mvar | float64
67 | res_line | p_to_mw | float64
68 | res_line | q_to_mvar | float64
69 | res_line | pl_mw | float64
70 | res_line | ql_mvar | float64
71 | res_line | i_from_ka | float64
72 | res_line | i_to_ka | float64
73 | res_line | i_ka | float64
74 | res_line | vm_from_pu | float64
75 | res_line | va_from_degree | float64
76 | res_line | vm_to_pu | float64
77 | res_line | va_to_degree | float64
78 | res_line | loading_percent | float64
79 | res_trafo | p_hv_mw | float64
80 | res_trafo | q_hv_mvar | float64
81 | res_trafo | p_lv_mw | float64
82 | res_trafo | q_lv_mvar | float64
83 | res_trafo | pl_mw | float64
84 | res_trafo | ql_mvar | float64
85 | res_trafo | i_hv_ka | float64
86 | res_trafo | i_lv_ka | float64
87 | res_trafo | vm_hv_pu | float64
88 | res_trafo | va_hv_degree | float64
89 | res_trafo | vm_lv_pu | float64
90 | res_trafo | va_lv_degree | float64
91 | res_trafo | loading_percent | float64
92 | res_ext_grid | p_mw | float64
93 | res_ext_grid | q_mvar | float64
94 | res_load | p_mw | float64
95 | res_load | q_mvar | float64

## parameters
| version | format_version | converged | OPF_converged | name | f_hz | sn_mva
0 | 2.14.6 | 2.14.0 | TRUE | FALSE |  | 50 | 1