## bus
| name | vn_kv | type | zone | in_service
0 | bus_MV_236_0_node_0 | 20 | n |  | TRUE
1 | bus_MV_236_0_node_4 | 20 | n |  | TRUE
2 | bus_MV_236_0_node_69 | 20 | n |  | TRUE
3 | bus_MV_236_0_node_2 | 20 | n |  | TRUE
4 | bus_MV_236_0_node_1 | 20 | n |  | TRUE
5 | bus_MV_236_0_node_3 | 20 | n |  | TRUE
6 | bus_MV_236_0_node_5 | 20 | n |  | TRUE
7 | bus_MV_236_0_node_18 | 20 | n |  | TRUE
8 | bus_MV_236_0_node_6 | 20 | n |  | TRUE
9 | bus_MV_236_0_node_7 | 20 | n |  | TRUE
10 | bus_MV_236_0_node_101 | 20 | n |  | TRUE
11 | bus_MV_236_0_node_136 | 20 | n |  | TRUE
12 | bus_MV_236_0_node_139 | 20 | n |  | TRUE
13 | bus_MV_236_0_node_19 | 20 | n |  | TRUE
14 | bus_MV_236_0_node_70 | 20 | n |  | TRUE
15 | bus_MV_236_0_node_68 | 20 | n |  | TRUE
16 | bus_MV_236_0_node_71 | 20 | n |  | TRUE
17 | bus_MV_236_0_node_73 | 20 | n |  | TRUE
18 | bus_MV_236_0_node_146 | 20 | n |  | TRUE
19 | bus_MV_236_0_node_31 | 20 | n |  | TRUE
20 | bus_MV_236_0_node_27 | 20 | n |  | TRUE
21 | bus_MV_236_0_node_8 | 20 | n |  | TRUE
22 | bus_MV_236_0_node_9 | 20 | n |  | TRUE
23 | bus_MV_236_0_node_11 | 20 | n |  | TRUE
24 | bus_MV_236_0_node_95 | 20 | n |  | TRUE
25 | bus_MV_236_0_node_96 | 20 | n |  | TRUE
26 | bus_MV_236_0_node_94 | 20 | n |  | TRUE
27 | bus_MV_236_0_node_97 | 20 | n |  | TRUE
28 | bus_MV_236_0_node_20 | 20 | n |  | TRUE
29 | bus_MV_236_0_node_74 | 20 | n |  | TRUE
30 | bus_MV_236_0_node_13 | 20 | n |  | TRUE
31 | bus_MV_236_0_node_14 | 20 | n |  | TRUE
32 | bus_MV_236_0_node_15 | 20 | n |  | TRUE
33 | bus_MV_236_0_node_16 | 20 | n |  | TRUE
34 | bus_MV_236_0_node_29 | 20 | n |  | TRUE
35 | bus_MV_236_0_node_17 | 20 | n |  | TRUE
36 | bus_MV_236_0_node_28 | 20 | n |  | TRUE
37 | bus_MV_236_0_node_93 | 20 | n |  | TRUE
38 | bus_MV_236_0_node_30 | 20 | n |  | TRUE
39 | bus_MV_236_0_node_72 | 20 | n |  | TRUE
40 | bus_MV_236_0_node_21 | 20 | n |  | TRUE
41 | bus_MV_236_0_node_23 | 20 | n |  | TRUE
42 | bus_MV_236_0_node_24 | 20 | n |  | TRUE
43 | bus_MV_236_0_node_25 | 20 | n |  | TRUE
44 | bus_MV_236_0_node_26 | 20 | n |  | TRUE
45 | bus_MV_236_0_node_64 | 20 | n |  | TRUE
46 | bus_MV_236_0_node_66 | 20 | n |  | TRUE
47 | bus_MV_236_0_node_67 | 20 | n |  | TRUE
48 | bus_MV_236_0_node_92 | 20 | n |  | TRUE
49 | bus_MV_236_0_node_91 | 20 | n |  | TRUE
50 | bus_MV_236_0_node_65 | 20 | n |  | TRUE
51 | bus_MV_236_0_node_145 | 20 | n |  | TRUE
52 | bus_MV_236_0_node_63 | 20 | n |  | TRUE
53 | bus_MV_236_0_node_100 | 20 | n |  | TRUE
54 | bus_MV_236_0_node_102 | 20 | n |  | TRUE
55 | bus_MV_236_0_node_32 | 20 | n |  | TRUE
56 | bus_MV_236_0_node_33 | 20 | n |  | TRUE
57 | bus_MV_236_0_node_34 | 20 | n |  | TRUE
58 | bus_MV_236_0_node_120 | 20 | n |  | TRUE
59 | bus_MV_236_0_node_135 | 20 | n |  | TRUE
60 | bus_MV_236_0_node_78 | 20 | n |  | TRUE
61 | bus_MV_236_0_node_76 | 20 | n |  | TRUE
62 | bus_MV_236_0_node_77 | 20 | n |  | TRUE
63 | bus_MV_236_0_node_35 | 20 | n |  | TRUE
64 | bus_MV_236_0_node_36 | 20 | n |  | TRUE
65 | bus_MV_236_0_node_37 | 20 | n |  | TRUE
66 | bus_MV_236_0_node_38 | 20 | n |  | TRUE
67 | bus_MV_236_0_node_137 | 20 | n |  | TRUE
68 | bus_MV_236_0_node_39 | 20 | n |  | TRUE
69 | bus_MV_236_0_node_40 | 20 | n |  | TRUE
70 | bus_MV_236_0_node_133 | 20 | n |  | TRUE
71 | bus_MV_236_0_node_42 | 20 | n |  | TRUE
72 | bus_MV_236_0_node_41 | 20 | n |  | TRUE
73 | bus_MV_236_0_node_117 | 20 | n |  | TRUE
74 | bus_MV_236_0_node_46 | 20 | n |  | TRUE
75 | bus_MV_236_0_node_47 | 20 | n |  | TRUE
76 | bus_MV_236_0_node_124 | 20 | n |  | TRUE
77 | bus_MV_236_0_node_60 | 20 | n |  | TRUE
78 | bus_MV_236_0_node_109 | 20 | n |  | TRUE
79 | bus_MV_236_0_node_45 | 20 | n |  | TRUE
80 | bus_MV_236_0_node_43 | 20 | n |  | TRUE
81 | bus_MV_236_0_node_59 | 20 | n |  | TRUE
82 | bus_MV_236_0_node_44 | 20 | n |  | TRUE
83 | bus_MV_236_0_node_110 | 20 | n |  | TRUE
84 | bus_MV_236_0_node_48 | 20 | n |  | TRUE
85 | bus_MV_236_0_node_49 | 20 | n |  | TRUE
86 | bus_MV_236_0_node_50 | 20 | n |  | TRUE
87 | bus_MV_236_0_node_51 | 20 | n |  | TRUE
88 | bus_MV_236_0_node_122 | 20 | n |  | TRUE
89 | bus_MV_236_0_node_52 | 20 | n |  | TRUE
90 | bus_MV_236_0_node_123 | 20 | n |  | TRUE
91 | bus_MV_236_0_node_53 | 20 | n |  | TRUE
92 | bus_MV_236_0_node_54 | 20 | n |  | TRUE
93 | bus_MV_236_0_node_55 | 20 | n |  | TRUE
94 | bus_MV_236_0_node_143 | 20 | n |  | TRUE
95 | bus_MV_236_0_node_141 | 20 | n |  | TRUE
96 | bus_MV_236_0_node_56 | 20 | n |  | TRUE
97 | bus_MV_236_0_node_106 | 20 | n |  | TRUE
98 | bus_MV_236_0_node_105 | 20 | n |  | TRUE
99 | bus_MV_236_0_node_90 | 20 | n |  | TRUE
100 | bus_MV_236_0_node_88 | 20 | n |  | TRUE
101 | bus_MV_236_0_node_107 | 20 | n |  | TRUE
102 | bus_MV_236_0_node_147 | 20 | n |  | TRUE
103 | bus_MV_236_0_node_108 | 20 | n |  | TRUE
104 | bus_MV_236_0_node_57 | 20 | n |  | TRUE
105 | bus_MV_236_0_node_58 | 20 | n |  | TRUE
106 | bus_MV_236_0_node_61 | 20 | n |  | TRUE
107 | bus_MV_236_0_node_62 | 20 | n |  | TRUE
108 | bus_MV_236_0_node_144 | 20 | n |  | TRUE
109 | bus_MV_236_0_node_126 | 20 | n |  | TRUE
110 | bus_MV_236_0_node_98 | 20 | n |  | TRUE
111 | bus_MV_236_0_node_132 | 20 | n |  | TRUE
112 | bus_MV_236_0_node_115 | 20 | n |  | TRUE
113 | bus_MV_236_0_node_128 | 20 | n |  | TRUE
114 | bus_MV_236_0_node_129 | 20 | n |  | TRUE
115 | bus_MV_236_0_node_112 | 20 | n |  | TRUE
116 | bus_MV_236_0_node_131 | 20 | n |  | TRUE
117 | bus_MV_236_0_node_79 | 20 | n |  | TRUE
118 | bus_MV_236_0_node_80 | 20 | n |  | TRUE
119 | bus_MV_236_0_node_121 | 20 | n |  | TRUE
120 | bus_MV_236_0_node_81 | 20 | n |  | TRUE
121 | bus_MV_236_0_node_82 | 20 | n |  | TRUE
122 | bus_MV_236_0_node_85 | 20 | n |  | TRUE
123 | bus_MV_236_0_node_83 | 20 | n |  | TRUE
124 | bus_MV_236_0_node_84 | 20 | n |  | TRUE
125 | bus_MV_236_0_node_140 | 20 | n |  | TRUE
126 | bus_MV_236_0_node_142 | 20 | n |  | TRUE
127 | bus_MV_236_0_node_86 | 20 | n |  | TRUE
128 | bus_MV_236_0_node_87 | 20 | n |  | TRUE
129 | bus_MV_236_0_node_89 | 20 | n |  | TRUE
130 | bus_MV_236_0_node_118 | 20 | n |  | TRUE
131 | bus_MV_236_0_node_99 | 20 | n |  | TRUE
132 | bus_MV_236_0_node_103 | 20 | n |  | TRUE
133 | bus_MV_236_0_node_138 | 20 | n |  | TRUE
134 | bus_MV_236_0_node_116 | 20 | n |  | TRUE
135 | bus_MV_236_0_node_104 | 20 | n |  | TRUE
136 | bus_MV_236_0_node_134 | 20 | n |  | TRUE
137 | bus_MV_236_0_node_111 | 20 | n |  | TRUE
138 | bus_MV_236_0_node_125 | 20 | n |  | TRUE
139 | bus_MV_236_0_node_113 | 20 | n |  | TRUE
140 | bus_MV_236_0_node_114 | 20 | n |  | TRUE
141 | bus_MV_236_0_node_130 | 20 | n |  | TRUE
142 | bus_HV_236_0_node_65 | 110 | n |  | TRUE

## load
| name | bus | p_mw | q_mvar | const_z_percent | const_i_percent | sn_mva | scaling | in_service | type
0 | MV_236_0_load_0 | 0 | 0.31203 | 0.15112 | 0 | 0 |  | 1 | TRUE | wye
1 | MV_236_0_load_4 | 1 | 0.094146 | 0.045597 | 0 | 0 |  | 1 | TRUE | wye
2 | MV_236_0_load_18 | 7 | 0.086876 | 0.042076 | 0 | 0 |  | 1 | TRUE | wye
3 | MV_236_0_load_101 | 10 | 0.080167 | 0.038827 | 0 | 0 |  | 1 | TRUE | wye
4 | MV_236_0_load_136 | 11 | 0.25477 | 0.12339 | 0 | 0 |  | 1 | TRUE | wye
5 | MV_236_0_load_139 | 12 | 0.3858 | 0.18685 | 0 | 0 |  | 1 | TRUE | wye
6 | MV_236_0_load_19 | 13 | 0.16899 | 0.081844 | 0 | 0 |  | 1 | TRUE | wye
7 | MV_236_0_load_70 | 14 | 0.26167 | 0.12673 | 0 | 0 |  | 1 | TRUE | wye
8 | MV_236_0_load_146 | 18 | 0.21974 | 0.10643 | 0 | 0 |  | 1 | TRUE | wye
9 | MV_236_0_load_8 | 21 | 0.22718 | 0.11003 | 0 | 0 |  | 1 | TRUE | wye
10 | MV_236_0_load_95 | 24 | 0.14886 | 0.072095 | 0 | 0 |  | 1 | TRUE | wye
11 | MV_236_0_load_94 | 26 | 0.074749 | 0.036202 | 0 | 0 |  | 1 | TRUE | wye
12 | MV_236_0_load_20 | 28 | 0.19098 | 0.092495 | 0 | 0 |  | 1 | TRUE | wye
13 | MV_236_0_load_13 | 30 | 0.34889 | 0.16897 | 0 | 0 |  | 1 | TRUE | wye
14 | MV_236_0_load_29 | 34 | 0.15023 | 0.072759 | 0 | 0 |  | 1 | TRUE | wye
15 | MV_236_0_load_28 | 36 | 0.19329 | 0.093614 | 0 | 0 |  | 1 | TRUE | wye
16 | MV_236_0_load_93 | 37 | 0.094367 | 0.045704 | 0 | 0 |  | 1 | TRUE | wye
17 | MV_236_0_load_21 | 40 | 0.2181 | 0.10563 | 0 | 0 |  | 1 | TRUE | wye
18 | MV_236_0_load_66 | 46 | 0.2911 | 0.14098 | 0 | 0 |  | 1 | TRUE | wye
19 | MV_236_0_load_67 | 47 | 0.22498 | 0.10896 | 0 | 0 |  | 1 | TRUE | wye
20 | MV_236_0_load_91 | 49 | 0.088276 | 0.042754 | 0 | 0 |  | 1 | TRUE | wye
21 | MV_236_0_load_145 | 51 | 0.40501 | 0.19616 | 0 | 0 |  | 1 | TRUE | wye
22 | MV_236_0_load_63 | 52 | 0.24325 | 0.11781 | 0 | 0 |  | 1 | TRUE | wye
23 | MV_236_0_load_102 | 54 | 0.070723 | 0.034253 | 0 | 0 |  | 1 | TRUE | wye
24 | MV_236_0_load_32 | 55 | 0.082707 | 0.040057 | 0 | 0 |  | 1 | TRUE | wye
25 | MV_236_0_load_135 | 59 | 0.38317 | 0.18558 | 0 | 0 |  | 1 | TRUE | wye
26 | MV_236_0_load_76 | 61 | 0.10553 | 0.05111 | 0 | 0 |  | 1 | TRUE | wye
27 | MV_236_0_load_35 | 63 | 0.31873 | 0.15437 | 0 | 0 |  | 1 | TRUE | wye
28 | MV_236_0_load_137 | 67 | 0.40155 | 0.19448 | 0 | 0 |  | 1 | TRUE | wye
29 | MV_236_0_load_133 | 70 | 0.19775 | 0.095774 | 0 | 0 |  | 1 | TRUE | wye
30 | MV_236_0_load_117 | 73 | 0.10405 | 0.050394 | 0 | 0 |  | 1 | TRUE | wye
31 | MV_236_0_load_47 | 75 | 0.32679 | 0.15827 | 0 | 0 |  | 1 | TRUE | wye
32 | MV_236_0_load_60 | 77 | 0.21383 | 0.10356 | 0 | 0 |  | 1 | TRUE | wye
33 | MV_236_0_load_109 | 78 | 0.081116 | 0.039286 | 0 | 0 |  | 1 | TRUE | wye
34 | MV_236_0_load_43 | 80 | 0.21622 | 0.10472 | 0 | 0 |  | 1 | TRUE | wye
35 | MV_236_0_load_44 | 82 | 0.076456 | 0.037029 | 0 | 0 |  | 1 | TRUE | wye
36 | MV_236_0_load_48 | 84 | 0.15867 | 0.076846 | 0 | 0 |  | 1 | TRUE | wye
37 | MV_236_0_load_122 | 88 | 0.091671 | 0.044398 | 0 | 0 |  | 1 | TRUE | wye
38 | MV_236_0_load_52 | 89 | 0.18865 | 0.091365 | 0 | 0 |  | 1 | TRUE | wye
39 | MV_236_0_load_143 | 94 | 0.20529 | 0.099429 | 0 | 0 |  | 1 | TRUE | wye
40 | MV_236_0_load_141 | 95 | 0.24644 | 0.11936 | 0 | 0 |  | 1 | TRUE | wye
41 | MV_236_0_load_105 | 98 | 0.47085 | 0.22804 | 0 | 0 |  | 1 | TRUE | wye
42 | MV_236_0_load_147 | 102 | 0.20658 | 0.10005 | 0 | 0 |  | 1 | TRUE | wye
43 | MV_236_0_load_108 | 103 | 0.14373 | 0.069612 | 0 | 0 |  | 1 | TRUE | wye
44 | MV_236_0_load_57 | 104 | 0.33033 | 0.15999 | 0 | 0 |  | 1 | TRUE | wye
45 | MV_236_0_load_144 | 108 | 0.21101 | 0.1022 | 0 | 0 |  | 1 | TRUE | wye
46 | MV_236_0_load_98 | 110 | 2.6983 | 1.3069 | 0 | 0 |  | 1 | TRUE | wye
47 | MV_236_0_load_132 | 111 | 0.1103 | 0.053418 | 0 | 0 |  | 1 | TRUE | wye
48 | MV_236_0_load_128 | 113 | 0.22996 | 0.11138 | 0 | 0 |  | 1 | TRUE | wye
49 | MV_236_0_load_131 | 116 | 0.17652 | 0.085492 | 0 | 0 |  | 1 | TRUE | wye
50 | MV_236_0_load_79 | 117 | 0.19806 | 0.095924 | 0 | 0 |  | 1 | TRUE | wye
51 | MV_236_0_load_82 | 121 | 0.26842 | 0.13 | 0 | 0 |  | 1 | TRUE | wye
52 | MV_236_0_load_140 | 125 | 0.22334 | 0.10817 | 0 | 0 |  | 1 | TRUE | wye
53 | MV_236_0_load_142 | 126 | 0.33283 | 0.1612 | 0 | 0 |  | 1 | TRUE | wye
54 | MV_236_0_load_86 | 127 | 0.27332 | 0.13237 | 0 | 0 |  | 1 | TRUE | wye
55 | MV_236_0_load_118 | 130 | 0.073896 | 0.03579 | 0 | 0 |  | 1 | TRUE | wye
56 | MV_236_0_load_99 | 131 | 0.15325 | 0.074224 | 0 | 0 |  | 1 | TRUE | wye
57 | MV_236_0_load_138 | 133 | 0.12206 | 0.059115 | 0 | 0 |  | 1 | TRUE | wye
58 | MV_236_0_load_134 | 136 | 0.26614 | 0.1289 | 0 | 0 |  | 1 | TRUE | wye
59 | MV_236_0_load_111 | 137 | 0.11369 | 0.055064 | 0 | 0 |  | 1 | TRUE | wye
60 | MV_236_0_load_125 | 138 | 0.15527 | 0.075199 | 0 | 0 |  | 1 | TRUE | wye
61 | MV_236_0_load_113 | 139 | 0.3158 | 0.15295 | 0 | 0 |  | 1 | TRUE | wye
62 | MV_236_0_load_130 | 141 | 0.11659 | 0.056469 | 0 | 0 |  | 1 | TRUE | wye

## ext_grid
| name | bus | vm_pu | va_degree | slack_weight | in_service
0 |  | 50 | 1 | 0 | 1 | TRUE

## line
| name | std_type | from_bus | to_bus | length_km | r_ohm_per_km | x_ohm_per_km | c_nf_per_km | g_us_per_km | max_i_ka | df | parallel | type | in_service
0 | MV_236_0_line_0 |  | 0 | 1 | 0.093991 | 0.5939 | 0.372 | 9.5 | 0 | 0.21 | 1 | 1 | ol | TRUE
1 | MV_236_0_line_1 |  | 1 | 2 | 0.13948 | 0.1188 | 0.172 | 20.6 | 0 | 0.82 | 1 | 1 | ol | TRUE
2 | MV_236_0_line_2 |  | 1 | 3 | 0.09488 | 0.103 | 0.058 | 500 | 0 | 0.638 | 1 | 1 | cs | TRUE
3 | MV_236_0_line_3 |  | 2 | 14 | 0.047336 | 0.061 | 0.056 | 608 | 0 | 0.842 | 1 | 1 | cs | TRUE
4 | MV_236_0_line_4 |  | 2 | 15 | 0.2305 | 0.061 | 0.056 | 608 | 0 | 0.842 | 1 | 1 | cs | TRUE
5 | MV_236_0_line_5 |  | 3 | 6 | 0.57175 | 0.161 | 0.117 | 273 | 0 | 0.362 | 1 | 1 | cs | TRUE
6 | MV_236_0_line_6 |  | 3 | 4 | 0.056019 | 0.445 | 0.132 | 190 | 0 | 0.22 | 1 | 1 | cs | TRUE
7 | MV_236_0_line_7 |  | 4 | 5 | 0.093586 | 0.445 | 0.132 | 190 | 0 | 0.22 | 1 | 1 | cs | TRUE
8 | MV_236_0_line_8 |  | 5 | 7 | 0.042481 | 0.445 | 0.132 | 190 | 0 | 0.22 | 1 | 1 | cs | TRUE
9 | MV_236_0_line_9 |  | 6 | 8 | 0.081467 | 0.445 | 0.132 | 190 | 0 | 0.22 | 1 | 1 | cs | TRUE
10 | MV_236_0_line_10 |  | 6 | 9 | 0.19123 | 0.445 | 0.132 | 190 | 0 | 0.22 | 1 | 1 | cs | TRUE
11 | MV_236_0_line_11 |  | 6 | 10 | 0.0086877 | 0.445 | 0.132 | 190 | 0 | 0.22 | 1 | 1 | cs | TRUE
12 | MV_236_0_line_12 |  | 7 | 13 | 0.040944 | 0.445 | 0.132 | 190 | 0 | 0.22 | 1 | 1 | cs | TRUE
13 | MV_236_0_line_13 |  | 8 | 11 | 0.003675 | 0.445 | 0.132 | 190 | 0 | 0.22 | 1 | 1 | cs | TRUE
14 | MV_236_0_line_14 |  | 9 | 12 | 0.013768 | 0.445 | 0.132 | 190 | 0 | 0.22 | 1 | 1 | cs | TRUE
15 | MV_236_0_line_15 |  | 10 | 19 | 0.029341 | 0.445 | 0.132 | 190 | 0 | 0.22 | 1 | 1 | cs | TRUE
16 | MV_236_0_line_16 |  | 12 | 20 | 0.01333 | 0.445 | 0.132 | 190 | 0 | 0.22 | 1 | 1 | cs | TRUE
17 | MV_236_0_line_17 |  | 14 | 16 | 0.017324 | 0.061 | 0.056 | 608 | 0 | 0.842 | 1 | 1 | cs | TRUE
18 | MV_236_0_line_18 |  | 15 | 47 | 0.16482 | 0.1188 | 0.172 | 20.6 | 0 | 0.82 | 1 | 1 | ol | TRUE
19 | MV_236_0_line_19 |  | 16 | 17 | 0.20107 | 0.061 | 0.056 | 608 | 0 | 0.842 | 1 | 1 | cs | TRUE
20 | MV_236_0_line_20 |  | 17 | 18 | 0.048012 | 0.061 | 0.056 | 608 | 0 | 0.842 | 1 | 1 | cs | TRUE
21 | MV_236_0_line_21 |  | 18 | 111 | 0.28442 | 0.1188 | 0.172 | 20.6 | 0 | 0.82 | 1 | 1 | ol | TRUE
22 | MV_236_0_line_22 |  | 19 | 38 | 0.44198 | 0.445 | 0.132 | 190 | 0 | 0.22 | 1 | 1 | cs | TRUE
23 | MV_236_0_line_23 |  | 20 | 41 | 0.42314 | 0.445 | 0.132 | 190 | 0 | 0.22 | 1 | 1 | cs | TRUE
24 | MV_236_0_line_24 |  | 21 | 22 | 0.007796 | 0.445 | 0.132 | 190 | 0 | 0.22 | 1 | 1 | cs | TRUE
25 | MV_236_0_line_25 |  | 22 | 23 | 0.29033 | 0.445 | 0.132 | 190 | 0 | 0.22 | 1 | 1 | cs | TRUE
26 | MV_236_0_line_26 |  | 23 | 28 | 0.01432 | 0.445 | 0.132 | 190 | 0 | 0.22 | 1 | 1 | cs | TRUE
27 | MV_236_0_line_27 |  | 24 | 25 | 0.027645 | 0.061 | 0.056 | 608 | 0 | 0.842 | 1 | 1 | cs | TRUE
28 | MV_236_0_line_28 |  | 24 | 26 | 0.12917 | 0.061 | 0.056 | 608 | 0 | 0.842 | 1 | 1 | cs | TRUE
29 | MV_236_0_line_29 |  | 25 | 27 | 0.25506 | 0.161 | 0.117 | 273 | 0 | 0.362 | 1 | 1 | cs | TRUE
30 | MV_236_0_line_30 |  | 26 | 29 | 0.11547 | 0.061 | 0.056 | 608 | 0 | 0.842 | 1 | 1 | cs | TRUE
31 | MV_236_0_line_31 |  | 27 | 133 | 0.098963 | 0.445 | 0.132 | 190 | 0 | 0.22 | 1 | 1 | cs | TRUE
32 | MV_236_0_line_32 |  | 28 | 29 | 0.29777 | 0.1188 | 0.172 | 20.6 | 0 | 0.82 | 1 | 1 | ol | TRUE
33 | MV_236_0_line_33 |  | 29 | 39 | 0.22195 | 0.061 | 0.056 | 608 | 0 | 0.842 | 1 | 1 | cs | TRUE
34 | MV_236_0_line_34 |  | 30 | 31 | 0.070264 | 0.445 | 0.132 | 190 | 0 | 0.22 | 1 | 1 | cs | TRUE
35 | MV_236_0_line_35 |  | 31 | 32 | 0.31285 | 0.445 | 0.132 | 190 | 0 | 0.22 | 1 | 1 | cs | TRUE
36 | MV_236_0_line_36 |  | 32 | 33 | 0.43171 | 0.445 | 0.132 | 190 | 0 | 0.22 | 1 | 1 | cs | TRUE
37 | MV_236_0_line_37 |  | 32 | 34 | 0.040189 | 0.445 | 0.132 | 190 | 0 | 0.22 | 1 | 1 | cs | TRUE
38 | MV_236_0_line_38 |  | 33 | 35 | 0.11547 | 0.445 | 0.132 | 190 | 0 | 0.22 | 1 | 1 | cs | TRUE
39 | MV_236_0_line_39 |  | 33 | 36 | 0.050495 | 0.445 | 0.132 | 190 | 0 | 0.22 | 1 | 1 | cs | TRUE
40 | MV_236_0_line_40 |  | 34 | 38 | 0.038134 | 0.445 | 0.132 | 190 | 0 | 0.22 | 1 | 1 | cs | TRUE
41 | MV_236_0_line_41 |  | 35 | 37 | 0.056377 | 0.445 | 0.132 | 190 | 0 | 0.22 | 1 | 1 | cs | TRUE
42 | MV_236_0_line_42 |  | 39 | 110 | 0.083004 | 0.103 | 0.058 | 500 | 0 | 0.638 | 1 | 1 | cs | TRUE
43 | MV_236_0_line_43 |  | 39 | 111 | 0.24484 | 0.1188 | 0.172 | 20.6 | 0 | 0.82 | 1 | 1 | ol | TRUE
44 | MV_236_0_line_44 |  | 40 | 41 | 0.044083 | 0.445 | 0.132 | 190 | 0 | 0.22 | 1 | 1 | cs | TRUE
45 | MV_236_0_line_45 |  | 42 | 43 | 0.34083 | 0.061 | 0.056 | 608 | 0 | 0.842 | 1 | 1 | cs | TRUE
46 | MV_236_0_line_46 |  | 42 | 44 | 0.39606 | 0.061 | 0.056 | 608 | 0 | 0.842 | 1 | 1 | cs | TRUE
47 | MV_236_0_line_47 |  | 42 | 45 | 0.14176 | 0.445 | 0.132 | 190 | 0 | 0.22 | 1 | 1 | cs | TRUE
48 | MV_236_0_line_48 |  | 42 | 46 | 0.052737 | 0.119 | 0.32 | 11 | 0 | 0.645 | 1 | 1 | ol | TRUE
49 | MV_236_0_line_49 |  | 43 | 47 | 0.034694 | 0.061 | 0.056 | 608 | 0 | 0.842 | 1 | 1 | cs | TRUE
50 | MV_236_0_line_50 |  | 44 | 48 | 0.26457 | 0.061 | 0.056 | 608 | 0 | 0.842 | 1 | 1 | cs | TRUE
51 | MV_236_0_line_51 |  | 44 | 49 | 0.042959 | 0.445 | 0.132 | 190 | 0 | 0.22 | 1 | 1 | cs | TRUE
52 | MV_236_0_line_52 |  | 45 | 52 | 0.071866 | 0.445 | 0.132 | 190 | 0 | 0.22 | 1 | 1 | cs | TRUE
53 | MV_236_0_line_53 |  | 48 | 53 | 0.15571 | 0.445 | 0.132 | 190 | 0 | 0.22 | 1 | 1 | cs | TRUE
54 | MV_236_0_line_54 |  | 48 | 54 | 0.0045348 | 0.061 | 0.056 | 608 | 0 | 0.842 | 1 | 1 | cs | TRUE
55 | MV_236_0_line_55 |  | 50 | 51 | 0.0072 | 0.061 | 0.056 | 608 | 0 | 0.842 | 1 | 1 | cs | TRUE
56 | MV_236_0_line_56 |  | 51 | 109 | 0.16815 | 0.1188 | 0.172 | 20.6 | 0 | 0.82 | 1 | 1 | ol | TRUE
57 | MV_236_0_line_57 |  | 53 | 131 | 0.059005 | 0.445 | 0.132 | 190 | 0 | 0.22 | 1 | 1 | cs | TRUE
58 | MV_236_0_line_58 |  | 54 | 132 | 0.038613 | 0.061 | 0.056 | 608 | 0 | 0.842 | 1 | 1 | cs | TRUE
59 | MV_236_0_line_59 |  | 55 | 56 | 0.036944 | 0.445 | 0.132 | 190 | 0 | 0.22 | 1 | 1 | cs | TRUE
60 | MV_236_0_line_60 |  | 56 | 57 | 0.1437 | 0.445 | 0.132 | 190 | 0 | 0.22 | 1 | 1 | cs | TRUE
61 | MV_236_0_line_61 |  | 57 | 61 | 0.053438 | 0.445 | 0.132 | 190 | 0 | 0.22 | 1 | 1 | cs | TRUE
62 | MV_236_0_line_62 |  | 58 | 59 | 0.058088 | 0.061 | 0.056 | 608 | 0 | 0.842 | 1 | 1 | cs | TRUE
63 | MV_236_0_line_63 |  | 58 | 60 | 0.25578 | 0.1188 | 0.172 | 20.6 | 0 | 0.82 | 1 | 1 | ol | TRUE
64 | MV_236_0_line_64 |  | 59 | 107 | 0.33202 | 0.1188 | 0.172 | 20.6 | 0 | 0.82 | 1 | 1 | ol | TRUE
65 | MV_236_0_line_65 |  | 60 | 117 | 0.04674 | 0.1188 | 0.172 | 20.6 | 0 | 0.82 | 1 | 1 | ol | TRUE
66 | MV_236_0_line_66 |  | 60 | 62 | 0.16437 | 0.445 | 0.132 | 190 | 0 | 0.22 | 1 | 1 | cs | TRUE
67 | MV_236_0_line_67 |  | 61 | 62 | 0.11322 | 0.445 | 0.132 | 190 | 0 | 0.22 | 1 | 1 | cs | TRUE
68 | MV_236_0_line_68 |  | 63 | 64 | 0.026579 | 0.5939 | 0.372 | 9.5 | 0 | 0.21 | 1 | 1 | ol | TRUE
69 | MV_236_0_line_69 |  | 64 | 65 | 0.19874 | 0.061 | 0.056 | 608 | 0 | 0.842 | 1 | 1 | cs | TRUE
70 | MV_236_0_line_70 |  | 64 | 66 | 0.33005 | 0.061 | 0.056 | 608 | 0 | 0.842 | 1 | 1 | cs | TRUE
71 | MV_236_0_line_71 |  | 65 | 67 | 0.068336 | 0.061 | 0.056 | 608 | 0 | 0.842 | 1 | 1 | cs | TRUE
72 | MV_236_0_line_72 |  | 65 | 68 | 0.35192 | 0.061 | 0.056 | 608 | 0 | 0.842 | 1 | 1 | cs | TRUE
73 | MV_236_0_line_73 |  | 66 | 69 | 0.24584 | 0.445 | 0.132 | 190 | 0 | 0.22 | 1 | 1 | cs | TRUE
74 | MV_236_0_line_74 |  | 66 | 70 | 0.044455 | 0.061 | 0.056 | 608 | 0 | 0.842 | 1 | 1 | cs | TRUE
75 | MV_236_0_line_75 |  | 67 | 76 | 0.097064 | 0.1188 | 0.172 | 20.6 | 0 | 0.82 | 1 | 1 | ol | TRUE
76 | MV_236_0_line_76 |  | 68 | 71 | 0.75002 | 0.061 | 0.056 | 608 | 0 | 0.842 | 1 | 1 | cs | TRUE
77 | MV_236_0_line_77 |  | 69 | 72 | 0.12706 | 0.445 | 0.132 | 190 | 0 | 0.22 | 1 | 1 | cs | TRUE
78 | MV_236_0_line_78 |  | 70 | 77 | 0.10851 | 0.1188 | 0.172 | 20.6 | 0 | 0.82 | 1 | 1 | ol | TRUE
79 | MV_236_0_line_79 |  | 71 | 74 | 1.1456 | 0.061 | 0.056 | 608 | 0 | 0.842 | 1 | 1 | cs | TRUE
80 | MV_236_0_line_80 |  | 71 | 75 | 0.026474 | 0.5939 | 0.372 | 9.5 | 0 | 0.21 | 1 | 1 | ol | TRUE
81 | MV_236_0_line_81 |  | 72 | 73 | 0.032396 | 0.445 | 0.132 | 190 | 0 | 0.22 | 1 | 1 | cs | TRUE
82 | MV_236_0_line_82 |  | 73 | 81 | 0.021864 | 0.445 | 0.132 | 190 | 0 | 0.22 | 1 | 1 | cs | TRUE
83 | MV_236_0_line_83 |  | 74 | 78 | 0.013166 | 0.061 | 0.056 | 608 | 0 | 0.842 | 1 | 1 | cs | TRUE
84 | MV_236_0_line_84 |  | 74 | 79 | 0.39004 | 0.061 | 0.056 | 608 | 0 | 0.842 | 1 | 1 | cs | TRUE
85 | MV_236_0_line_85 |  | 76 | 90 | 0.11345 | 0.061 | 0.056 | 608 | 0 | 0.842 | 1 | 1 | cs | TRUE
86 | MV_236_0_line_86 |  | 77 | 106 | 0.027872 | 0.061 | 0.056 | 608 | 0 | 0.842 | 1 | 1 | cs | TRUE
87 | MV_236_0_line_87 |  | 78 | 83 | 0.025268 | 0.061 | 0.056 | 608 | 0 | 0.842 | 1 | 1 | cs | TRUE
88 | MV_236_0_line_88 |  | 79 | 80 | 0.021633 | 0.061 | 0.056 | 608 | 0 | 0.842 | 1 | 1 | cs | TRUE
89 | MV_236_0_line_89 |  | 80 | 82 | 0.22835 | 0.1188 | 0.172 | 20.6 | 0 | 0.82 | 1 | 1 | ol | TRUE
90 | MV_236_0_line_90 |  | 81 | 105 | 0.039197 | 0.445 | 0.132 | 190 | 0 | 0.22 | 1 | 1 | cs | TRUE
91 | MV_236_0_line_91 |  | 83 | 137 | 0.036266 | 0.061 | 0.056 | 608 | 0 | 0.842 | 1 | 1 | cs | TRUE
92 | MV_236_0_line_92 |  | 83 | 115 | 0.333 | 0.061 | 0.056 | 608 | 0 | 0.842 | 1 | 1 | cs | TRUE
93 | MV_236_0_line_93 |  | 84 | 85 | 0.06021 | 0.1188 | 0.172 | 20.6 | 0 | 0.82 | 1 | 1 | ol | TRUE
94 | MV_236_0_line_94 |  | 85 | 86 | 0.072309 | 0.061 | 0.056 | 608 | 0 | 0.842 | 1 | 1 | cs | TRUE
95 | MV_236_0_line_95 |  | 85 | 87 | 0.19788 | 0.061 | 0.056 | 608 | 0 | 0.842 | 1 | 1 | cs | TRUE
96 | MV_236_0_line_96 |  | 86 | 88 | 0.027657 | 0.061 | 0.056 | 608 | 0 | 0.842 | 1 | 1 | cs | TRUE
97 | MV_236_0_line_97 |  | 87 | 89 | 0.075871 | 0.061 | 0.056 | 608 | 0 | 0.842 | 1 | 1 | cs | TRUE
98 | MV_236_0_line_98 |  | 88 | 90 | 0.01615 | 0.061 | 0.056 | 608 | 0 | 0.842 | 1 | 1 | cs | TRUE
99 | MV_236_0_line_99 |  | 89 | 91 | 0.085724 | 0.1188 | 0.172 | 20.6 | 0 | 0.82 | 1 | 1 | ol | TRUE
100 | MV_236_0_line_100 |  | 91 | 92 | 0.34691 | 0.061 | 0.056 | 608 | 0 | 0.842 | 1 | 1 | cs | TRUE
101 | MV_236_0_line_101 |  | 92 | 93 | 0.37739 | 0.061 | 0.056 | 608 | 0 | 0.842 | 1 | 1 | cs | TRUE
102 | MV_236_0_line_102 |  | 92 | 94 | 0.067159 | 0.1188 | 0.172 | 20.6 | 0 | 0.82 | 1 | 1 | ol | TRUE
103 | MV_236_0_line_103 |  | 93 | 95 | 0.01929 | 0.445 | 0.132 | 190 | 0 | 0.22 | 1 | 1 | cs | TRUE
104 | MV_236_0_line_104 |  | 93 | 96 | 0.17463 | 0.061 | 0.056 | 608 | 0 | 0.842 | 1 | 1 | cs | TRUE
105 | MV_236_0_line_105 |  | 93 | 97 | 0.55902 | 0.061 | 0.056 | 608 | 0 | 0.842 | 1 | 1 | cs | TRUE
106 | MV_236_0_line_106 |  | 94 | 99 | 0.056993 | 0.061 | 0.056 | 608 | 0 | 0.842 | 1 | 1 | cs | TRUE
107 | MV_236_0_line_107 |  | 96 | 98 | 0.057563 | 0.061 | 0.056 | 608 | 0 | 0.842 | 1 | 1 | cs | TRUE
108 | MV_236_0_line_108 |  | 97 | 103 | 0.15338 | 0.1188 | 0.172 | 20.6 | 0 | 0.82 | 1 | 1 | ol | TRUE
109 | MV_236_0_line_109 |  | 97 | 101 | 0.31254 | 0.061 | 0.056 | 608 | 0 | 0.842 | 1 | 1 | cs | TRUE
110 | MV_236_0_line_110 |  | 99 | 100 | 0.22969 | 0.061 | 0.056 | 608 | 0 | 0.842 | 1 | 1 | cs | TRUE
111 | MV_236_0_line_111 |  | 100 | 127 | 0.065361 | 0.061 | 0.056 | 608 | 0 | 0.842 | 1 | 1 | cs | TRUE
112 | MV_236_0_line_112 |  | 101 | 102 | 0.031262 | 0.103 | 0.058 | 500 | 0 | 0.638 | 1 | 1 | cs | TRUE
113 | MV_236_0_line_113 |  | 104 | 105 | 0.018738 | 0.445 | 0.132 | 190 | 0 | 0.22 | 1 | 1 | cs | TRUE
114 | MV_236_0_line_114 |  | 106 | 107 | 0.29 | 0.061 | 0.056 | 608 | 0 | 0.842 | 1 | 1 | cs | TRUE
115 | MV_236_0_line_115 |  | 107 | 108 | 0.028219 | 0.445 | 0.132 | 190 | 0 | 0.22 | 1 | 1 | cs | TRUE
116 | MV_236_0_line_116 |  | 109 | 138 | 0.05559 | 0.061 | 0.056 | 608 | 0 | 0.842 | 1 | 1 | cs | TRUE
117 | MV_236_0_line_117 |  | 111 | 112 | 0.054718 | 0.061 | 0.056 | 608 | 0 | 0.842 | 1 | 1 | cs | TRUE
118 | MV_236_0_line_118 |  | 112 | 134 | 0.13111 | 0.061 | 0.056 | 608 | 0 | 0.842 | 1 | 1 | cs | TRUE
119 | MV_236_0_line_119 |  | 113 | 114 | 0.054507 | 0.061 | 0.056 | 608 | 0 | 0.842 | 1 | 1 | cs | TRUE
120 | MV_236_0_line_120 |  | 114 | 116 | 0.16959 | 0.1188 | 0.172 | 20.6 | 0 | 0.82 | 1 | 1 | ol | TRUE
121 | MV_236_0_line_121 |  | 114 | 141 | 0.050823 | 0.061 | 0.056 | 608 | 0 | 0.842 | 1 | 1 | cs | TRUE
122 | MV_236_0_line_122 |  | 115 | 116 | 0.090447 | 0.061 | 0.056 | 608 | 0 | 0.842 | 1 | 1 | cs | TRUE
123 | MV_236_0_line_123 |  | 116 | 134 | 0.078206 | 0.061 | 0.056 | 608 | 0 | 0.842 | 1 | 1 | cs | TRUE
124 | MV_236_0_line_124 |  | 117 | 118 | 0.014298 | 0.061 | 0.056 | 608 | 0 | 0.842 | 1 | 1 | cs | TRUE
125 | MV_236_0_line_125 |  | 118 | 119 | 0.2516 | 0.1188 | 0.172 | 20.6 | 0 | 0.82 | 1 | 1 | ol | TRUE
126 | MV_236_0_line_126 |  | 119 | 122 | 0.056375 | 0.1188 | 0.172 | 20.6 | 0 | 0.82 | 1 | 1 | ol | TRUE
127 | MV_236_0_line_127 |  | 119 | 120 | 0.19525 | 0.1188 | 0.172 | 20.6 | 0 | 0.82 | 1 | 1 | ol | TRUE
128 | MV_236_0_line_128 |  | 120 | 121 | 0.080078 | 0.1188 | 0.172 | 20.6 | 0 | 0.82 | 1 | 1 | ol | TRUE
129 | MV_236_0_line_129 |  | 121 | 123 | 0.029341 | 0.445 | 0.132 | 190 | 0 | 0.22 | 1 | 1 | cs | TRUE
130 | MV_236_0_line_130 |  | 122 | 126 | 0.020837 | 0.445 | 0.132 | 190 | 0 | 0.22 | 1 | 1 | cs | TRUE
131 | MV_236_0_line_131 |  | 123 | 124 | 0.064776 | 0.445 | 0.132 | 190 | 0 | 0.22 | 1 | 1 | cs | TRUE
132 | MV_236_0_line_132 |  | 124 | 125 | 0.022926 | 0.445 | 0.132 | 190 | 0 | 0.22 | 1 | 1 | cs | TRUE
133 | MV_236_0_line_133 |  | 127 | 128 | 0.11537 | 0.1188 | 0.172 | 20.6 | 0 | 0.82 | 1 | 1 | ol | TRUE
134 | MV_236_0_line_134 |  | 128 | 129 | 0.21133 | 0.061 | 0.056 | 608 | 0 | 0.842 | 1 | 1 | cs | TRUE
135 | MV_236_0_line_135 |  | 129 | 130 | 0.034495 | 0.061 | 0.056 | 608 | 0 | 0.842 | 1 | 1 | cs | TRUE
136 | MV_236_0_line_136 |  | 132 | 135 | 0.45487 | 0.061 | 0.056 | 608 | 0 | 0.842 | 1 | 1 | cs | TRUE
137 | MV_236_0_line_137 |  | 134 | 140 | 0.26982 | 0.061 | 0.056 | 608 | 0 | 0.842 | 1 | 1 | cs | TRUE
138 | MV_236_0_line_138 |  | 135 | 136 | 0.045286 | 0.061 | 0.056 | 608 | 0 | 0.842 | 1 | 1 | cs | TRUE
139 | MV_236_0_line_139 |  | 137 | 138 | 0.15326 | 0.1188 | 0.172 | 20.6 | 0 | 0.82 | 1 | 1 | ol | TRUE
140 | MV_236_0_line_140 |  | 139 | 140 | 0.0091696 | 0.445 | 0.132 | 190 | 0 | 0.22 | 1 | 1 | cs | TRUE

## trafo
| name | std_type | hv_bus | lv_bus | sn_mva | vn_hv_kv | vn_lv_kv | vk_percent | vkr_percent | pfe_kw | i0_percent | shift_degree | tap_side | tap_neutral | tap_min | tap_max | tap_step_percent | tap_step_degree | tap_pos | tap_phase_shifter | parallel | df | in_service
0 | MV_236_0_trafo_65 | 25 MVA 110/20 kV | 142 | 50 | 25 | 110 | 20 | 12 | 0.41 | 14 | 0.07 | 150 | hv | 0 | -9 | 9 | 1.5 | 0 | 0 | FALSE | 1 | 1 | TRUE

## bus_geodata
| x | y | coords
0 | 2765469.1266 | 1253965.6947
1 | 2765533.2401 | 1253896.9654
2 | 2765667.5844 | 1253859.475
3 | 2765470.6251 | 1253825.7016
4 | 2765421.3572 | 1253852.6203
5 | 2765337.5608 | 1253894.2688
6 | 2765147.091 | 1253520.5333
7 | 2765354.5696 | 1253933.1965
8 | 2765129.6142 | 1253581.8878
9 | 2765172.8599 | 1253407.4562
10 | 2765140.1708 | 1253515.2811
11 | 2765126.3312 | 1253580.2167
12 | 2765162.8329 | 1253397.9891
13 | 2765370.9627 | 1253970.7151
14 | 2765679.0988 | 1253905.3672
15 | 2765661.1546 | 1253629.3216
16 | 2765684.6543 | 1253921.773
17 | 2765793.1722 | 1253959.3151
18 | 2765841.0188 | 1253955.1278
19 | 2765116.7992 | 1253497.5428
20 | 2765171.7257 | 1253388.0378
21 | 2765531.4049 | 1254397.7304
22 | 2765531.4645 | 1254389.935
23 | 2765551.6818 | 1254101.4541
24 | 2765892.4301 | 1254493.8298
25 | 2765884.1519 | 1254520.06
26 | 2765860.7212 | 1254370.63
27 | 2766082.35 | 1254537.5879
28 | 2765565.725 | 1254104.383
29 | 2765817.3426 | 1254263.6209
30 | 2765199.3007 | 1253719.0624
31 | 2765180.5663 | 1253786.7883
32 | 2764996.6573 | 1253915.9976
33 | 2765078.5996 | 1254103.8985
34 | 2764960.2344 | 1253898.7764
35 | 2765173.4011 | 1254085.9558
36 | 2765074.7944 | 1254154.245
37 | 2765229.7439 | 1254087.9112
38 | 2764974.3578 | 1253863.3773
39 | 2765832.5906 | 1254100.4327
40 | 2765364.1847 | 1253374.0143
41 | 2765326.1572 | 1253352.5195
42 | 2765652.2125 | 1253359.9462
43 | 2765499.6805 | 1253580.7133
44 | 2765515.7184 | 1253205.4036
45 | 2765736.5878 | 1253298.5197
46 | 2765651.2199 | 1253412.6734
47 | 2765496.9316 | 1253615.2948
48 | 2765334.8364 | 1253077.7757
49 | 2765558.4788 | 1253209.5306
50 | 2765982.0744 | 1253539.366
51 | 2765989.2038 | 1253538.2201
52 | 2765748.0818 | 1253228.0789
53 | 2765227.1804 | 1253044.6602
54 | 2765339.0805 | 1253076.1782
55 | 2765459.9769 | 1251883.1501
56 | 2765496.7902 | 1251887.3603
57 | 2765639.0351 | 1251907.4555
58 | 2765748.4413 | 1252334.2916
59 | 2765759.1223 | 1252391.3608
60 | 2765884.188 | 1252117.5092
61 | 2765690.6283 | 1251921.3678
62 | 2765764.4424 | 1252007.2103
63 | 2765707.3667 | 1252973.2967
64 | 2765732.8096 | 1252980.983
65 | 2765863.2316 | 1252975.2601
66 | 2765640.3947 | 1252914.2959
67 | 2765930.221 | 1252960.8208
68 | 2765848.6193 | 1253245.2993
69 | 2765689.0055 | 1252819.1782
70 | 2765616.5231 | 1252877.0951
71 | 2766314.8916 | 1253371.6802
72 | 2765759.4785 | 1252762.3569
73 | 2765767.6512 | 1252731.0087
74 | 2766317.8895 | 1253618.0332
75 | 2766315.4165 | 1253345.2117
76 | 2765970.6894 | 1253049.0463
77 | 2765563.2073 | 1252782.5903
78 | 2766311.7445 | 1253629.6767
79 | 2766588.6415 | 1253664.367
80 | 2766575.3928 | 1253681.4679
81 | 2765773.1669 | 1252709.8519
82 | 2766564.3598 | 1253909.5523
83 | 2766299.7531 | 1253651.9151
84 | 2766170.2312 | 1252992.5027
85 | 2766138.2194 | 1252941.5073
86 | 2766077.9771 | 1252981.0707
87 | 2766278.6639 | 1252922.0602
88 | 2766053.0064 | 1252992.961
89 | 2766341.8446 | 1252955.3462
90 | 2766038.4253 | 1252999.904
91 | 2766418.5161 | 1252917.0037
92 | 2766500.7726 | 1252633.4517
93 | 2766630.3497 | 1252846.9064
94 | 2766433.6357 | 1252631.7304
95 | 2766613.4821 | 1252837.4555
96 | 2766761.8452 | 1252806.7417
97 | 2766727.237 | 1253236.4509
98 | 2766761.3913 | 1252864.3025
99 | 2766429.1379 | 1252579.5273
100 | 2766284.0959 | 1252655.8681
101 | 2766574.722 | 1253110.8404
102 | 2766589.3857 | 1253083.2127
103 | 2766619.8927 | 1253346.0012
104 | 2765802.9708 | 1252681.5897
105 | 2765786.3135 | 1252672.9257
106 | 2765570.7315 | 1252755.7504
107 | 2765464.0227 | 1252543.5154
108 | 2765437.021 | 1252535.0527
109 | 2766145.5839 | 1253476.4058
110 | 2765827.4309 | 1254182.6776
111 | 2766077.0622 | 1254113.8068
112 | 2766131.349 | 1254118.178
113 | 2765972.3658 | 1253861.1129
114 | 2765978.6059 | 1253915.2618
115 | 2766144.604 | 1253824.6092
116 | 2766148.1946 | 1253913.8493
117 | 2765923.2294 | 1252143.2068
118 | 2765933.6087 | 1252153.0744
119 | 2766111.5265 | 1252330.9778
120 | 2766171.1716 | 1252145.0565
121 | 2766251.2478 | 1252144.4576
122 | 2766165.964 | 1252345.6306
123 | 2766275.0336 | 1252160.1636
124 | 2766289.3573 | 1252206.2246
125 | 2766311.4219 | 1252211.9498
126 | 2766158.2375 | 1252364.7672
127 | 2766233.8349 | 1252615.2265
128 | 2766171.4816 | 1252518.154
129 | 2765996.0559 | 1252533.3304
130 | 2765962.4077 | 1252525.7355
131 | 2765222.7473 | 1253093.6431
132 | 2765375.2269 | 1253062.5983
133 | 2766094.3896 | 1254439.467
134 | 2766143.7122 | 1253991.9037
135 | 2765474.0906 | 1253067.7085
136 | 2765450.8171 | 1253097.7565
137 | 2766267.6402 | 1253635.0628
138 | 2766154.9346 | 1253531.2036
139 | 2766337.5168 | 1253979.4183
140 | 2766329.3587 | 1253983.6047
141 | 2765962.6359 | 1253960.0278
142 | 2765982.0744 | 1253539.366

## line_std_types
| c_nf_per_km | r_ohm_per_km | x_ohm_per_km | max_i_ka | type | q_mm2 | alpha | voltage_rating
NAYY 4x50 SE | 210 | 0.642 | 0.083 | 0.142 | cs | 50 | 0.00403 | LV
NAYY 4x120 SE | 264 | 0.225 | 0.08 | 0.242 | cs | 120 | 0.00403 | LV
NAYY 4x150 SE | 261 | 0.208 | 0.08 | 0.27 | cs | 150 | 0.00403 | LV
NA2XS2Y 1x95 RM/25 12/20 kV | 216 | 0.313 | 0.132 | 0.252 | cs | 95 | 0.00403 | MV
NA2XS2Y 1x185 RM/25 12/20 kV | 273 | 0.161 | 0.117 | 0.362 | cs | 185 | 0.00403 | MV
NA2XS2Y 1x240 RM/25 12/20 kV | 304 | 0.122 | 0.112 | 0.421 | cs | 240 | 0.00403 | MV
NA2XS2Y 1x95 RM/25 6/10 kV | 315 | 0.313 | 0.123 | 0.249 | cs | 95 | 0.00403 | MV
NA2XS2Y 1x185 RM/25 6/10 kV | 406 | 0.161 | 0.11 | 0.358 | cs | 185 | 0.00403 | MV
NA2XS2Y 1x240 RM/25 6/10 kV | 456 | 0.122 | 0.105 | 0.416 | cs | 240 | 0.00403 | MV
NA2XS2Y 1x150 RM/25 12/20 kV | 250 | 0.206 | 0.116 | 0.319 | cs | 150 | 0.00403 | MV
NA2XS2Y 1x120 RM/25 12/20 kV | 230 | 0.253 | 0.119 | 0.283 | cs | 120 | 0.00403 | MV
NA2XS2Y 1x70 RM/25 12/20 kV | 190 | 0.443 | 0.132 | 0.22 | cs | 70 | 0.00403 | MV
NA2XS2Y 1x150 RM/25 6/10 kV | 360 | 0.206 | 0.11 | 0.315 | cs | 150 | 0.00403 | MV
NA2XS2Y 1x120 RM/25 6/10 kV | 340 | 0.253 | 0.113 | 0.28 | cs | 120 | 0.00403 | MV
NA2XS2Y 1x70 RM/25 6/10 kV | 280 | 0.443 | 0.123 | 0.217 | cs | 70 | 0.00403 | MV
N2XS(FL)2Y 1x120 RM/35 64/110 kV | 112 | 0.153 | 0.166 | 0.366 | cs | 120 | 0.00393 | HV
N2XS(FL)2Y 1x185 RM/35 64/110 kV | 125 | 0.099 | 0.156 | 0.457 | cs | 185 | 0.00393 | HV
N2XS(FL)2Y 1x240 RM/35 64/110 kV | 135 | 0.075 | 0.149 | 0.526 | cs | 240 | 0.00393 | HV
N2XS(FL)2Y 1x300 RM/35 64/110 kV | 144 | 0.06 | 0.144 | 0.588 | cs | 300 | 0.00393 | HV
15-AL1/3-ST1A 0.4 | 11 | 1.8769 | 0.35 | 0.105 | ol | 16 | 0.00403 | LV
24-AL1/4-ST1A 0.4 | 11.25 | 1.2012 | 0.335 | 0.14 | ol | 24 | 0.00403 | LV
48-AL1/8-ST1A 0.4 | 12.2 | 0.5939 | 0.3 | 0.21 | ol | 48 | 0.00403 | LV
94-AL1/15-ST1A 0.4 | 13.2 | 0.306 | 0.29 | 0.35 | ol | 94 | 0.00403 | LV
34-AL1/6-ST1A 10.0 | 9.7 | 0.8342 | 0.36 | 0.17 | ol | 34 | 0.00403 | MV
48-AL1/8-ST1A 10.0 | 10.1 | 0.5939 | 0.35 | 0.21 | ol | 48 | 0.00403 | MV
70-AL1/11-ST1A 10.0 | 10.4 | 0.4132 | 0.339 | 0.29 | ol | 70 | 0.00403 | MV
94-AL1/15-ST1A 10.0 | 10.75 | 0.306 | 0.33 | 0.35 | ol | 94 | 0.00403 | MV
122-AL1/20-ST1A 10.0 | 11.1 | 0.2376 | 0.323 | 0.41 | ol | 122 | 0.00403 | MV
149-AL1/24-ST1A 10.0 | 11.25 | 0.194 | 0.315 | 0.47 | ol | 149 | 0.00403 | MV
34-AL1/6-ST1A 20.0 | 9.15 | 0.8342 | 0.382 | 0.17 | ol | 34 | 0.00403 | MV
48-AL1/8-ST1A 20.0 | 9.5 | 0.5939 | 0.372 | 0.21 | ol | 48 | 0.00403 | MV
70-AL1/11-ST1A 20.0 | 9.7 | 0.4132 | 0.36 | 0.29 | ol | 70 | 0.00403 | MV
94-AL1/15-ST1A 20.0 | 10 | 0.306 | 0.35 | 0.35 | ol | 94 | 0.00403 | MV
122-AL1/20-ST1A 20.0 | 10.3 | 0.2376 | 0.344 | 0.41 | ol | 122 | 0.00403 | MV
149-AL1/24-ST1A 20.0 | 10.5 | 0.194 | 0.337 | 0.47 | ol | 149 | 0.00403 | MV
184-AL1/30-ST1A 20.0 | 10.75 | 0.1571 | 0.33 | 0.535 | ol | 184 | 0.00403 | MV
243-AL1/39-ST1A 20.0 | 11 | 0.1188 | 0.32 | 0.645 | ol | 243 | 0.00403 | MV
48-AL1/8-ST1A 110.0 | 8 | 0.5939 | 0.46 | 0.21 | ol | 48 | 0.00403 | HV
70-AL1/11-ST1A 110.0 | 8.4 | 0.4132 | 0.45 | 0.29 | ol | 70 | 0.00403 | HV
94-AL1/15-ST1A 110.0 | 8.65 | 0.306 | 0.44 | 0.35 | ol | 94 | 0.00403 | HV
122-AL1/20-ST1A 110.0 | 8.5 | 0.2376 | 0.43 | 0.41 | ol | 122 | 0.00403 | HV
149-AL1/24-ST1A 110.0 | 8.75 | 0.194 | 0.41 | 0.47 | ol | 149 | 0.00403 | HV
184-AL1/30-ST1A 110.0 | 8.8 | 0.1571 | 0.4 | 0.535 | ol | 184 | 0.00403 | HV
243-AL1/39-ST1A 110.0 | 9 | 0.1188 | 0.39 | 0.645 | ol | 243 | 0.00403 | HV
305-AL1/39-ST1A 110.0 | 9.2 | 0.0949 | 0.38 | 0.74 | ol | 305 | 0.00403 | HV
490-AL1/64-ST1A 110.0 | 9.75 | 0.059 | 0.37 | 0.96 | ol | 490 | 0.00403 | HV
679-AL1/86-ST1A 110.0 | 9.95 | 0.042 | 0.36 | 1.15 | ol | 679 | 0.00403 | HV
490-AL1/64-ST1A 220.0 | 10 | 0.059 | 0.285 | 0.96 | ol | 490 | 0.00403 | HV
679-AL1/86-ST1A 220.0 | 11.7 | 0.042 | 0.275 | 1.15 | ol | 679 | 0.00403 | HV
490-AL1/64-ST1A 380.0 | 11 | 0.059 | 0.253 | 0.96 | ol | 490 | 0.00403 | HV
679-AL1/86-ST1A 380.0 | 14.6 | 0.042 | 0.25 | 1.15 | ol | 679 | 0.00403 | HV

## trafo_std_types
| i0_percent | pfe_kw | vkr_percent | sn_mva | vn_lv_kv | vn_hv_kv | vk_percent | shift_degree | vector_group | tap_side | tap_neutral | tap_min | tap_max | tap_step_degree | tap_step_percent | tap_phase_shifter
160 MVA 380/110 kV | 0.06 | 60 | 0.25 | 160 | 110 | 380 | 12.2 | 0 | Yy0 | hv | 0 | -9 | 9 | 0 | 1.5 | FALSE
100 MVA 220/110 kV | 0.06 | 55 | 0.26 | 100 | 110 | 220 | 12 | 0 | Yy0 | hv | 0 | -9 | 9 | 0 | 1.5 | FALSE
63 MVA 110/20 kV | 0.04 | 22 | 0.32 | 63 | 20 | 110 | 18 | 150 | YNd5 | hv | 0 | -9 | 9 | 0 | 1.5 | FALSE
40 MVA 110/20 kV | 0.05 | 18 | 0.34 | 40 | 20 | 110 | 16.2 | 150 | YNd5 | hv | 0 | -9 | 9 | 0 | 1.5 | FALSE
25 MVA 110/20 kV | 0.07 | 14 | 0.41 | 25 | 20 | 110 | 12 | 150 | YNd5 | hv | 0 | -9 | 9 | 0 | 1.5 | FALSE
63 MVA 110/10 kV | 0.04 | 22 | 0.32 | 63 | 10 | 110 | 18 | 150 | YNd5 | hv | 0 | -9 | 9 | 0 | 1.5 | FALSE
40 MVA 110/10 kV | 0.05 | 18 | 0.34 | 40 | 10 | 110 | 16.2 | 150 | YNd5 | hv | 0 | -9 | 9 | 0 | 1.5 | FALSE
25 MVA 110/10 kV | 0.07 | 14 | 0.41 | 25 | 10 | 110 | 12 | 150 | YNd5 | hv | 0 | -9 | 9 | 0 | 1.5 | FALSE
0.25 MVA 20/0.4 kV | 0.32 | 0.8 | 1.44 | 0.25 | 0.4 | 20 | 6 | 150 | Yzn5 | hv | 0 | -2 | 2 | 0 | 2.5 | FALSE
0.4 MVA 20/0.4 kV | 0.3375 | 1.35 | 1.425 | 0.4 | 0.4 | 20 | 6 | 150 | Dyn5 | hv | 0 | -2 | 2 | 0 | 2.5 | FALSE
0.63 MVA 20/0.4 kV | 0.2619 | 1.65 | 1.206 | 0.63 | 0.4 | 20 | 6 | 150 | Dyn5 | hv | 0 | -2 | 2 | 0 | 2.5 | FALSE
0.25 MVA 10/0.4 kV | 0.24 | 0.6 | 1.2 | 0.25 | 0.4 | 10 | 4 | 150 | Dyn5 | hv | 0 | -2 | 2 | 0 | 2.5 | FALSE
0.4 MVA 10/0.4 kV | 0.2375 | 0.95 | 1.325 | 0.4 | 0.4 | 10 | 4 | 150 | Dyn5 | hv | 0 | -2 | 2 | 0 | 2.5 | FALSE
0.63 MVA 10/0.4 kV | 0.1873 | 1.18 | 1.0794 | 0.63 | 0.4 | 10 | 4 | 150 | Dyn5 | hv | 0 | -2 | 2 | 0 | 2.5 | FALSE

## trafo3w_std_types
| sn_hv_mva | sn_mv_mva | sn_lv_mva | vn_hv_kv | vn_mv_kv | vn_lv_kv | vk_hv_percent | vk_mv_percent | vk_lv_percent | vkr_hv_percent | vkr_mv_percent | vkr_lv_percent | pfe_kw | i0_percent | shift_mv_degree | shift_lv_degree | vector_group | tap_side | tap_neutral | tap_min | tap_max | tap_step_percent
63/25/38 MVA 110/20/10 kV | 63 | 25 | 38 | 110 | 20 | 10 | 10.4 | 10.4 | 10.4 | 0.28 | 0.32 | 0.35 | 35 | 0.89 | 0 | 0 | YN0yn0yn0 | hv | 0 | -10 | 10 | 1.2
63/25/38 MVA 110/10/10 kV | 63 | 25 | 38 | 110 | 10 | 10 | 10.4 | 10.4 | 10.4 | 0.28 | 0.32 | 0.35 | 35 | 0.89 | 0 | 0 | YN0yn0yn0 | hv | 0 | -10 | 10 | 1.2

## fuse_std_types
| fuse_type | i_rated_a | t_avg | t_min | t_total | x_avg | x_min | x_total
HV 100A | HV 100A | 100 | 0 | [10.0, 3.64, 0.854, 0.281, 0.1, 0.0531, 0.022, 0.01] | [10.0, 4.267, 1.21, 0.403, 0.1, 0.058, 0.022, 0.01] | 0 | [300.0, 350.0, 450.0, 550.0, 700.0, 850.0, 1200.0, 1752.0] | [600.0, 700.0, 900.0, 1150.0, 1665.0, 2000.0, 3000.0, 4313.0]
HV 10A | HV 10A | 10 | 0 | [10.0, 1675.0, 0.344, 0.156, 0.1, 0.0417, 0.0171, 0.01] | [10.0, 1.3, 0.3, 0.155, 0.1, 0.0555, 0.023, 0.01] | 0 | [30.0, 32.0, 35.0, 37.0, 39.0, 50.0, 70.0, 88.0] | [60.0, 70.0, 80.0, 87.0, 94.0, 110.0, 150.0, 216.0]
HV 125A | HV 125A | 125 | 0 | [10.0, 1.82, 0.344, 0.1, 0.0467, 0.0269, 0.01] | [10.0, 2.478, 0.426, 0.1, 0.0427, 0.0211, 0.01] | 0 | [375.0, 500.0, 700.0, 925.0, 1200.0, 1500.0, 2341.0] | [750.0, 1000.0, 1500.0, 2200.0, 3000.0, 4000.0, 5765.0]
HV 160A | HV 160A | 160 | 0 | [10.0, 4.15, 1.03, 0.198, 0.1, 0.051, 0.0172, 0.01] | [10.0, 2.3, 0.734, 0.274, 0.1, 0.046, 0.0177, 0.01] | 0 | [480.0, 550.0, 700.0, 1000.0, 1260.0, 1600.0, 2500.0, 3227.0] | [960.0, 1300.0, 1700.0, 2200.0, 2996.0, 4000.0, 6000.0, 7946.0]
HV 16A | HV 16A | 16 | 0 | [10.0, 0.352, 0.164, 0.1, 0.0649, 0.0342, 0.01] | [10.0, 2.34, 0.722, 0.181, 0.1, 0.055, 0.0296, 0.01] | 0 | [48.0, 60.0, 65.0, 71.0, 80.0, 100.0, 162.0] | [96.0, 110.0, 125.0, 150.0, 168.0, 200.0, 250.0, 398.0]
HV 200A | HV 200A | 200 | 0 | [10.0, 4.267, 1.21, 0.403, 0.1, 0.058, 0.022, 0.01] | [10.0, 3.73, 1.654, 0.328, 0.1, 0.0531, 0.019, 0.01] | 0 | [600.0, 700.0, 900.0, 1150.0, 1665.0, 2000.0, 3000.0, 4313.0] | [1200.0, 1500.0, 1800.0, 2700.0, 3960.0, 5000.0, 7500.0, 10620.0]
HV 20A | HV 20A | 20 | 0 | [10.0, 1.3, 0.3, 0.155, 0.1, 0.0555, 0.023, 0.01] | [10.0, 1.3, 0.161, 0.1, 0.0611, 0.0399, 0.0141, 0.01] | 0 | [60.0, 70.0, 80.0, 87.0, 94.0, 110.0, 150.0, 216.0] | [120.0, 150.0, 200.0, 223.0, 260.0, 300.0, 450.0, 532.0]
HV 25A | HV 25A | 25 | 0 | [10.0, 2.512, 0.833, 0.299, 0.1, 0.0372, 0.0223, 0.01] | [10.0, 3.125, 0.597, 0.198, 0.1, 0.0378, 0.022, 0.01] | 0 | [75.0, 82.0, 90.0, 100.0, 124.0, 170.0, 200.0, 289.0] | [150.0, 170.0, 210.0, 250.0, 294.0, 400.0, 500.0, 711.0]
HV 31.5A | HV 31.5A | 31.5 | 0 | [10.0, 2.34, 0.722, 0.181, 0.1, 0.055, 0.0296, 0.01] | [10.0, 2.84, 0.368, 0.164, 0.1, 0.0621, 0.0378, 0.0195, 0.01] | 0 | [95.0, 110.0, 125.0, 150.0, 165.0, 200.0, 250.0, 390.0] | [189.0, 220.0, 300.0, 350.0, 393.0, 450.0, 530.0, 700.0, 960.0]
HV 40A | HV 40A | 40 | 0 | [10.0, 1.3, 0.161, 0.1, 0.0611, 0.0399, 0.0141, 0.01] | [10.0, 2.05, 0.369, 0.198, 0.1, 0.051, 0.0298, 0.01] | 0 | [120.0, 150.0, 200.0, 223.0, 260.0, 300.0, 450.0, 532.0] | [240.0, 300.0, 400.0, 450.0, 530.0, 650.0, 800.0, 1311.0]
HV 50A | HV 50A | 50 | 0 | [10.0, 3.215, 0.597, 0.198, 0.1, 0.0378, 0.022, 0.01] | [10.0, 3.64, 0.854, 0.281, 0.1, 0.0531, 0.022, 0.01] | 0 | [150.0, 170.0, 210.0, 250.0, 294.0, 400.0, 500.0, 711.0] | [300.0, 350.0, 450.0, 550.0, 700.0, 850.0, 1200.0, 1752.0]
HV 6.3A | HV 6.3A | 6.3 | 0 | [10.0, 1.39, 0.344, 0.168, 0.1, 0.056, 0.0263, 0.01] | [10.0, 1.711, 0.516, 0.198, 0.1, 0.0634, 0.0303, 0.01] | 0 | [19.0, 19.5, 20.4, 20.8, 22.0, 25.0, 32.0, 48.0] | [38.0, 40.0, 43.0, 48.0, 53.0, 60.0, 75.0, 118.0]
HV 63A | HV 63A | 63 | 0 | [10.0, 2.84, 0.368, 0.164, 0.1, 0.0621, 0.0378, 0.0195, 0.01] | [10.0, 1.82, 0.344, 0.1, 0.0467, 0.0269, 0.01] | 0 | [189.0, 220.0, 300.0, 350.0, 393.0, 450.0, 530.0, 700.0, 961.0] | [378.0, 500.0, 700.0, 934.0, 1200.0, 1500.0, 2366.0]
HV 80A | HV 80A | 80 | 0 | [10.0, 2.05, 0.369, 0.198, 0.1, 0.051, 0.0298, 0.01] | [10.0, 4.15, 1.03, 0.198, 0.1, 0.051, 0.0172, 0.01] | 0 | [240.0, 300.0, 400.0, 450.0, 530.0, 650.0, 800.0, 1311.0] | [480.0, 550.0, 700.0, 1000.0, 1260.0, 1600.0, 2500.0, 3227.0]
Siemens NH-1-100 | Siemens NH-1-100 | 100 | [5400.0, 2000.0, 400.0, 20.0, 1.0, 0.2, 0.012, 0.004] | 0 | 0 | [150.0, 190.0, 250.0, 430.0, 900.0, 1250.0, 2700.0, 3600.0] | 0 | 0
Siemens NH-1-125 | Siemens NH-1-125 | 125 | [4800.0, 120.0, 7.0, 0.1, 0.004] | 0 | 0 | [180.0, 400.0, 740.0, 2000.0, 4250.0] | 0 | 0
Siemens NH-1-16 | Siemens NH-1-16 | 16 | [4000.0, 400.0, 2.0, 0.1, 0.04, 0.01] | 0 | 0 | [26.0, 35.0, 75.0, 150.0, 200.0, 300.0] | 0 | 0
Siemens NH-1-160 | Siemens NH-1-160 | 160 | [4800.0, 120.0, 7.0, 0.1, 0.004] | 0 | 0 | [210.0, 500.0, 900.0, 2300.0, 5000.0] | 0 | 0
Siemens NH-1-25 | Siemens NH-1-25 | 25 | [4000.0, 1000.0, 10.0, 0.2, 0.02, 0.01] | 0 | 0 | [40.0, 50.0, 100.0, 210.0, 400.0, 500.0] | 0 | 0
Siemens NH-1-50 | Siemens NH-1-50 | 50 | [4000.0, 40.0, 4.0, 1.0, 0.02, 0.01] | 0 | 0 | [86.0, 200.0, 300.0, 400.0, 1000.0, 1280.0] | 0 | 0
Siemens NH-1-63 | Siemens NH-1-63 | 63 | [4000.0, 100.0, 10.0, 2.0, 0.04, 0.01] | 0 | 0 | [100.0, 200.0, 300.0, 400.0, 1000.0, 1500.0] | 0 | 0
Siemens NH-1-80 | Siemens NH-1-80 | 80 | [4800.0, 120.0, 7.0, 0.1, 0.01] | 0 | 0 | [150.58, 250.0, 450.0, 1150.0, 2470.0] | 0 | 0
Siemens NH-2-1000 | Siemens NH-2-1000 | 1000 | [4800.0, 120.0, 7.0, 0.1, 0.004] | 0 | 0 | [1900.0, 3500.0, 8400.0, 24000.0, 52000.0] | 0 | 0
Siemens NH-2-200 | Siemens NH-2-200 | 200 | [4800.0, 120.0, 7.0, 0.1, 0.004] | 0 | 0 | [280.0, 650.0, 1200.0, 3000.0, 7000.0] | 0 | 0
Siemens NH-2-224 | Siemens NH-2-224 | 224 | [4800.0, 120.0, 7.0, 0.2, 0.04, 0.004] | 0 | 0 | [400.0, 750.0, 1453.0, 3025.0, 4315.0, 7600.0] | 0 | 0
Siemens NH-2-250 | Siemens NH-2-250 | 250 | [4800.0, 120.0, 7.0, 0.1, 0.004] | 0 | 0 | [450.0, 800.0, 1650.0, 4000.0, 8500.0] | 0 | 0
Siemens NH-2-315 | Siemens NH-2-315 | 315 | [4800.0, 120.0, 7.0, 0.1, 0.004] | 0 | 0 | [550.0, 920.0, 1900.0, 5000.0, 11000.0] | 0 | 0
Siemens NH-2-355 | Siemens NH-2-355 | 355 | [4800.0, 120.0, 6.0, 0.1, 0.004] | 0 | 0 | [650.0, 1116.27, 2350.0, 5840.0, 12790.0] | 0 | 0
Siemens NH-2-400 | Siemens NH-2-400 | 400 | [4800.0, 120.0, 7.0, 0.1, 0.004] | 0 | 0 | [720.0, 1350.0, 2800.0, 6500.0, 15000.0] | 0 | 0
Siemens NH-2-425 | Siemens NH-2-425 | 425 | [4800.0, 120.0, 7.0, 0.1, 0.004] | 0 | 0 | [850.0, 1500.0, 3050.0, 7500.0, 16500.0] | 0 | 0
Siemens NH-2-630 | Siemens NH-2-630 | 630 | [4800.0, 120.0, 7.0, 0.1, 0.004] | 0 | 0 | [1200.0, 2000.0, 4800.0, 12000.0, 26000.0] | 0 | 0

## res_bus
| vm_pu | va_degree | p_mw | q_mvar
0 | 0.99508 | -0.14733 | 0.31203 | 0.15112
1 | 0.99514 | -0.14697 | 0.094146 | 0.045597
2 | 0.9953 | -0.14124 | 0 | 0
3 | 0.99508 | -0.14731 | 0 | 0
4 | 0.99506 | -0.14715 | 0 | 0
5 | 0.99503 | -0.14688 | 0 | 0
6 | 0.99455 | -0.15376 | 0 | 0
7 | 0.99502 | -0.14675 | 0.086876 | 0.042076
8 | 0.99452 | -0.15351 | 0 | 0
9 | 0.9944 | -0.15253 | 0 | 0
10 | 0.99454 | -0.15369 | 0.080167 | 0.038827
11 | 0.99452 | -0.1535 | 0.25477 | 0.12339
12 | 0.99439 | -0.15244 | 0.3858 | 0.18685
13 | 0.99501 | -0.14667 | 0.16899 | 0.081844
14 | 0.99534 | -0.14047 | 0.26167 | 0.12673
15 | 0.99524 | -0.14271 | 0 | 0
16 | 0.99536 | -0.14017 | 0 | 0
17 | 0.99553 | -0.13666 | 0 | 0
18 | 0.99557 | -0.13582 | 0.21974 | 0.10643
19 | 0.99451 | -0.15348 | 0 | 0
20 | 0.99439 | -0.15242 | 0 | 0
21 | 0.99553 | -0.13109 | 0.22718 | 0.11003
22 | 0.99553 | -0.13112 | 0 | 0
23 | 0.99562 | -0.13184 | 0 | 0
24 | 0.99567 | -0.13011 | 0.14886 | 0.072095
25 | 0.99567 | -0.13013 | 0 | 0
26 | 0.99567 | -0.12996 | 0.074749 | 0.036202
27 | 0.99565 | -0.13034 | 0 | 0
28 | 0.99562 | -0.13188 | 0.19098 | 0.092495
29 | 0.99568 | -0.12978 | 0 | 0
30 | 0.99383 | -0.14812 | 0.34889 | 0.16897
31 | 0.99386 | -0.14841 | 0 | 0
32 | 0.994 | -0.14962 | 0 | 0
33 | 0.99384 | -0.14841 | 0 | 0
34 | 0.99403 | -0.14987 | 0.15023 | 0.072759
35 | 0.99383 | -0.1483 | 0 | 0
36 | 0.99383 | -0.14829 | 0.19329 | 0.093614
37 | 0.99382 | -0.14823 | 0.094367 | 0.045704
38 | 0.99407 | -0.15017 | 0 | 0
39 | 0.99572 | -0.12903 | 0 | 0
40 | 0.99426 | -0.15135 | 0.2181 | 0.10563
41 | 0.99427 | -0.15146 | 0 | 0
42 | 0.99505 | -0.14871 | 0 | 0
43 | 0.99513 | -0.14692 | 0 | 0
44 | 0.995 | -0.14988 | 0 | 0
45 | 0.99501 | -0.14833 | 0 | 0
46 | 0.99504 | -0.1493 | 0.2911 | 0.14098
47 | 0.99514 | -0.14673 | 0.22498 | 0.10896
48 | 0.99498 | -0.1505 | 0 | 0
49 | 0.995 | -0.14983 | 0.088276 | 0.042754
50 | 1 | 0 | -15.4972 | -6.599
51 | 0.99998 | -0.00047973 | 0.40501 | 0.19616
52 | 0.99498 | -0.14812 | 0.24325 | 0.11781
53 | 0.99495 | -0.15025 | 0 | 0
54 | 0.99498 | -0.15051 | 0.070723 | 0.034253
55 | 0.99357 | -0.17428 | 0.082707 | 0.040057
56 | 0.99357 | -0.17432 | 0 | 0
57 | 0.99359 | -0.17444 | 0 | 0
58 | 0.99381 | -0.16973 | 0 | 0
59 | 0.99383 | -0.16945 | 0.38317 | 0.18558
60 | 0.99366 | -0.17495 | 0 | 0
61 | 0.99359 | -0.17447 | 0.10553 | 0.05111
62 | 0.99362 | -0.17468 | 0 | 0
63 | 0.99453 | -0.15063 | 0.31873 | 0.15437
64 | 0.99454 | -0.15053 | 0 | 0
65 | 0.99467 | -0.1481 | 0 | 0
66 | 0.99435 | -0.15411 | 0 | 0
67 | 0.99464 | -0.14888 | 0.40155 | 0.19448
68 | 0.99508 | -0.13971 | 0 | 0
69 | 0.99422 | -0.15295 | 0 | 0
70 | 0.99433 | -0.1545 | 0.19775 | 0.095774
71 | 0.99594 | -0.12156 | 0 | 0
72 | 0.99415 | -0.15231 | 0 | 0
73 | 0.99413 | -0.15215 | 0.10405 | 0.050394
74 | 0.99733 | -0.091763 | 0 | 0
75 | 0.99592 | -0.12167 | 0.32679 | 0.15827
76 | 0.99454 | -0.15257 | 0 | 0
77 | 0.99422 | -0.15823 | 0.21383 | 0.10356
78 | 0.99734 | -0.091398 | 0.081116 | 0.039286
79 | 0.9973 | -0.092257 | 0 | 0
80 | 0.9973 | -0.092281 | 0.21622 | 0.10472
81 | 0.99412 | -0.15206 | 0 | 0
82 | 0.99729 | -0.09257 | 0.076456 | 0.037029
83 | 0.99738 | -0.090688 | 0 | 0
84 | 0.99444 | -0.15495 | 0.15867 | 0.076846
85 | 0.99445 | -0.15479 | 0 | 0
86 | 0.99448 | -0.15411 | 0 | 0
87 | 0.99437 | -0.15651 | 0 | 0
88 | 0.99449 | -0.15385 | 0.091671 | 0.044398
89 | 0.99435 | -0.15716 | 0.18865 | 0.091365
90 | 0.99449 | -0.15369 | 0 | 0
91 | 0.99428 | -0.15974 | 0 | 0
92 | 0.99417 | -0.16243 | 0 | 0
93 | 0.99408 | -0.16431 | 0 | 0
94 | 0.99415 | -0.16309 | 0.20529 | 0.099429
95 | 0.99408 | -0.16425 | 0.24644 | 0.11936
96 | 0.99406 | -0.16464 | 0 | 0
97 | 0.99404 | -0.16529 | 0 | 0
98 | 0.99406 | -0.16474 | 0.47085 | 0.22804
99 | 0.99414 | -0.16319 | 0 | 0
100 | 0.99413 | -0.16356 | 0 | 0
101 | 0.99403 | -0.16557 | 0 | 0
102 | 0.99403 | -0.16558 | 0.20658 | 0.10005
103 | 0.99403 | -0.16566 | 0.14373 | 0.069612
104 | 0.99409 | -0.15183 | 0.33033 | 0.15999
105 | 0.9941 | -0.15191 | 0 | 0
106 | 0.99421 | -0.15843 | 0 | 0
107 | 0.9941 | -0.16053 | 0 | 0
108 | 0.99409 | -0.16046 | 0.21101 | 0.1022
109 | 0.99876 | -0.044708 | 0 | 0
110 | 0.99565 | -0.1293 | 2.6983 | 1.3069
111 | 0.99614 | -0.11476 | 0.1103 | 0.053418
112 | 0.99623 | -0.11298 | 0 | 0
113 | 0.99656 | -0.10708 | 0.22996 | 0.11138
114 | 0.99656 | -0.10704 | 0 | 0
115 | 0.99676 | -0.10277 | 0 | 0
116 | 0.99659 | -0.10604 | 0.17652 | 0.085492
117 | 0.99363 | -0.17575 | 0.19806 | 0.095924
118 | 0.99363 | -0.17579 | 0 | 0
119 | 0.99353 | -0.17926 | 0 | 0
120 | 0.99348 | -0.18086 | 0 | 0
121 | 0.99346 | -0.18152 | 0.26842 | 0.13
122 | 0.99352 | -0.17957 | 0 | 0
123 | 0.99345 | -0.18145 | 0 | 0
124 | 0.99343 | -0.18128 | 0 | 0
125 | 0.99342 | -0.18122 | 0.22334 | 0.10817
126 | 0.99351 | -0.17949 | 0.33283 | 0.1612
127 | 0.99412 | -0.16366 | 0.27332 | 0.13237
128 | 0.99412 | -0.16384 | 0 | 0
129 | 0.99412 | -0.16392 | 0 | 0
130 | 0.99412 | -0.16393 | 0.073896 | 0.03579
131 | 0.99494 | -0.15014 | 0.15325 | 0.074224
132 | 0.99498 | -0.15057 | 0 | 0
133 | 0.99563 | -0.1302 | 0.12206 | 0.059115
134 | 0.99645 | -0.1087 | 0 | 0
135 | 0.99495 | -0.15111 | 0 | 0
136 | 0.99495 | -0.15116 | 0.26614 | 0.1289
137 | 0.99749 | -0.088351 | 0.11369 | 0.055064
138 | 0.99858 | -0.048338 | 0.15527 | 0.075199
139 | 0.99643 | -0.10902 | 0.3158 | 0.15295
140 | 0.99644 | -0.10905 | 0 | 0
141 | 0.99656 | -0.10706 | 0.11659 | 0.056469
142 | 0.99997 | 149.9981 | 0 | 0

## res_line
| p_from_mw | q_from_mvar | p_to_mw | q_to_mvar | pl_mw | ql_mvar | i_from_ka | i_to_ka | i_ka | vm_from_pu | va_from_degree | vm_to_pu | va_to_degree | loading_percent
0 | -0.31203 | -0.15112 | 0.31205 | 0.15102 | 1.6938e-05 | -0.0001005 | 0.010058 | 0.010056 | 0.010058 | 0.99508 | -0.14733 | 0.99514 | -0.14697 | 4.7894
1 | -2.3893 | -1.0705 | 2.3896 | 1.0706 | 0.00028673 | 5.7512e-05 | 0.07595 | 0.075946 | 0.07595 | 0.99514 | -0.14697 | 0.9953 | -0.14124 | 9.2622
2 | 1.9831 | 0.8739 | -1.983 | -0.87973 | 0.000116 | -0.005838 | 0.062866 | 0.062935 | 0.062935 | 0.99514 | -0.14697 | 0.99508 | -0.14731 | 9.8645
3 | -3.7277 | -1.5702 | 3.7278 | 1.5668 | 0.00011918 | -0.0034735 | 0.11732 | 0.11728 | 0.11732 | 0.9953 | -0.14124 | 0.99534 | -0.14047 | 13.9331
4 | 1.338 | 0.49967 | -1.338 | -0.51704 | 7.2699e-05 | -0.017378 | 0.041426 | 0.041605 | 0.041605 | 0.9953 | -0.14124 | 0.99524 | -0.14271 | 4.9413
5 | 1.7272 | 0.76132 | -1.7263 | -0.78012 | 0.00083146 | -0.018807 | 0.054757 | 0.054986 | 0.054986 | 0.99508 | -0.14731 | 0.99455 | -0.15376 | 15.1896
6 | 0.25588 | 0.11842 | -0.25588 | -0.11974 | 5.0134e-06 | -0.0013229 | 0.0081796 | 0.0081958 | 0.0081958 | 0.99508 | -0.14731 | 0.99506 | -0.14715 | 3.7254
7 | 0.25588 | 0.11974 | -0.25587 | -0.12195 | 8.4201e-06 | -0.0022099 | 0.0081958 | 0.0082232 | 0.0082232 | 0.99506 | -0.14715 | 0.99503 | -0.14688 | 3.7378
8 | 0.25587 | 0.12195 | -0.25586 | -0.12295 | 3.8408e-06 | -0.0010031 | 0.0082232 | 0.0082358 | 0.0082358 | 0.99503 | -0.14688 | 0.99502 | -0.14675 | 3.7435
9 | 0.25478 | 0.12138 | -0.25477 | -0.1233 | 7.3191e-06 | -0.0019217 | 0.0081914 | 0.0082156 | 0.0082156 | 0.99455 | -0.15376 | 0.99452 | -0.15351 | 3.7344
10 | 0.60403 | 0.27634 | -0.60394 | -0.28082 | 9.5169e-05 | -0.0044874 | 0.01928 | 0.019335 | 0.019335 | 0.99455 | -0.15376 | 0.9944 | -0.15253 | 8.7886
11 | 0.86751 | 0.38241 | -0.8675 | -0.38261 | 8.7833e-06 | -0.00020257 | 0.027518 | 0.02752 | 0.02752 | 0.99455 | -0.15376 | 0.99454 | -0.15369 | 12.5093
12 | 0.16899 | 0.080877 | -0.16899 | -0.081844 | 1.6184e-06 | -0.00096736 | 0.0054353 | 0.0054475 | 0.0054475 | 0.99502 | -0.14675 | 0.99501 | -0.14667 | 2.4761
13 | 0.25477 | 0.1233 | -0.25477 | -0.12339 | 3.3116e-07 | -8.6688e-05 | 0.0082156 | 0.0082167 | 0.0082167 | 0.99452 | -0.15351 | 0.99452 | -0.1535 | 3.7349
14 | 0.60394 | 0.28082 | -0.60393 | -0.28115 | 6.8727e-06 | -0.00032301 | 0.019335 | 0.019339 | 0.019339 | 0.9944 | -0.15253 | 0.99439 | -0.15244 | 8.7904
15 | 0.78734 | 0.34378 | -0.78731 | -0.34447 | 2.4365e-05 | -0.00068566 | 0.024937 | 0.024945 | 0.024945 | 0.99454 | -0.15369 | 0.99451 | -0.15348 | 11.3386
16 | 0.21813 | 0.094296 | -0.21813 | -0.094611 | 8.4739e-07 | -0.00031446 | 0.0068988 | 0.0069024 | 0.0069024 | 0.99439 | -0.15244 | 0.99439 | -0.15242 | 3.1375
17 | -3.9895 | -1.6935 | 3.9895 | 1.6922 | 5.0084e-05 | -0.0012653 | 0.1257 | 0.12568 | 0.1257 | 0.99534 | -0.14047 | 0.99536 | -0.14017 | 14.9285
18 | 1.338 | 0.51704 | -1.3379 | -0.51732 | 0.00010169 | -0.00027534 | 0.041605 | 0.04161 | 0.04161 | 0.99524 | -0.14271 | 0.99514 | -0.14673 | 5.0744
19 | -3.9895 | -1.6922 | 3.9901 | 1.6775 | 0.00058045 | -0.01469 | 0.12568 | 0.12551 | 0.12568 | 0.99536 | -0.14017 | 0.99553 | -0.13666 | 14.9267
20 | -3.9901 | -1.6775 | 3.9902 | 1.674 | 0.00013836 | -0.0035087 | 0.12551 | 0.12547 | 0.12551 | 0.99553 | -0.13666 | 0.99557 | -0.13582 | 14.9063
21 | -4.21 | -1.7805 | 4.2117 | 1.7823 | 0.0017806 | 0.0018478 | 0.13254 | 0.13253 | 0.13254 | 0.99557 | -0.13582 | 0.99614 | -0.11476 | 16.1635
22 | 0.78731 | 0.34447 | -0.78694 | -0.35479 | 0.00036895 | -0.010323 | 0.024945 | 0.025068 | 0.025068 | 0.99451 | -0.15348 | 0.99407 | -0.15017 | 11.3944
23 | 0.21813 | 0.094611 | -0.2181 | -0.10459 | 2.7375e-05 | -0.0099806 | 0.0069024 | 0.0070229 | 0.0070229 | 0.99439 | -0.15242 | 0.99427 | -0.15146 | 3.1922
24 | -0.22718 | -0.11003 | 0.22718 | 0.10984 | 5.5742e-07 | -0.00018431 | 0.0073196 | 0.0073172 | 0.0073196 | 0.99553 | -0.13109 | 0.99553 | -0.13112 | 3.3271
25 | -0.22718 | -0.10984 | 0.2272 | 0.10298 | 2.051e-05 | -0.0068646 | 0.0073172 | 0.0072327 | 0.0073172 | 0.99553 | -0.13112 | 0.99562 | -0.13184 | 3.326
26 | -0.2272 | -0.10298 | 0.2272 | 0.10264 | 9.9951e-07 | -0.00033862 | 0.0072327 | 0.0072287 | 0.0072327 | 0.99562 | -0.13184 | 0.99562 | -0.13188 | 3.2876
27 | 0.12206 | 0.046006 | -0.12206 | -0.0481 | 7.2771e-08 | -0.0020938 | 0.0037819 | 0.0038038 | 0.0038038 | 0.99567 | -0.13011 | 0.99567 | -0.13013 | 0.45175
28 | -0.27092 | -0.1181 | 0.27092 | 0.10832 | 1.713e-06 | -0.009782 | 0.0085686 | 0.0084593 | 0.0085686 | 0.99567 | -0.13011 | 0.99567 | -0.12996 | 1.0177
29 | 0.12206 | 0.0481 | -0.12206 | -0.056773 | 1.8276e-06 | -0.0086731 | 0.0038038 | 0.003903 | 0.003903 | 0.99567 | -0.13013 | 0.99565 | -0.13034 | 1.0782
30 | -0.34567 | -0.14452 | 0.34567 | 0.13578 | 2.4712e-06 | -0.0087439 | 0.010863 | 0.010767 | 0.010863 | 0.99567 | -0.12996 | 0.99568 | -0.12978 | 1.2901
31 | 0.12206 | 0.056773 | -0.12206 | -0.059115 | 2.0275e-06 | -0.0023417 | 0.003903 | 0.0039321 | 0.0039321 | 0.99565 | -0.13034 | 0.99563 | -0.1302 | 1.7873
32 | -0.41818 | -0.19514 | 0.4182 | 0.1944 | 1.8986e-05 | -0.00073666 | 0.01338 | 0.013371 | 0.01338 | 0.99562 | -0.13188 | 0.99568 | -0.12978 | 1.6317
33 | -0.76387 | -0.33018 | 0.7639 | 0.31339 | 2.3457e-05 | -0.016791 | 0.024127 | 0.023938 | 0.024127 | 0.99568 | -0.12978 | 0.99572 | -0.12903 | 2.8654
34 | -0.34889 | -0.16897 | 0.3489 | 0.16732 | 1.1871e-05 | -0.0016535 | 0.01126 | 0.011239 | 0.01126 | 0.99383 | -0.14812 | 0.99386 | -0.14841 | 5.1182
35 | -0.3489 | -0.16732 | 0.34895 | 0.15996 | 5.2328e-05 | -0.0073638 | 0.011239 | 0.011148 | 0.011239 | 0.99386 | -0.14841 | 0.994 | -0.14962 | 5.1087
36 | 0.28771 | 0.12391 | -0.28766 | -0.13408 | 4.8326e-05 | -0.010168 | 0.0090975 | 0.0092185 | 0.0092185 | 0.994 | -0.14962 | 0.99384 | -0.14841 | 4.1902
37 | -0.63666 | -0.28386 | 0.63668 | 0.28292 | 2.1976e-05 | -0.00094159 | 0.020244 | 0.020233 | 0.020244 | 0.994 | -0.14962 | 0.99403 | -0.14987 | 9.202
38 | 0.094369 | 0.041652 | -0.094367 | -0.044375 | 1.3989e-06 | -0.0027227 | 0.0029962 | 0.003029 | 0.003029 | 0.99384 | -0.14841 | 0.99383 | -0.1483 | 1.3768
39 | 0.19329 | 0.092424 | -0.19329 | -0.093614 | 2.617e-06 | -0.00119 | 0.0062233 | 0.0062382 | 0.0062382 | 0.99384 | -0.14841 | 0.99383 | -0.14829 | 2.8356
40 | -0.78691 | -0.35568 | 0.78694 | 0.35479 | 3.2005e-05 | -0.0008902 | 0.025079 | 0.025068 | 0.025079 | 0.99403 | -0.14987 | 0.99407 | -0.15017 | 11.3993
41 | 0.094367 | 0.044375 | -0.094367 | -0.045704 | 6.943e-07 | -0.0013293 | 0.003029 | 0.0030456 | 0.0030456 | 0.99383 | -0.1483 | 0.99382 | -0.14823 | 1.3844
42 | 2.6985 | 1.3018 | -2.6983 | -1.3069 | 0.00019366 | -0.0050613 | 0.086862 | 0.086928 | 0.086928 | 0.99572 | -0.12903 | 0.99565 | -0.1293 | 13.625
43 | -3.4624 | -1.6152 | 3.4635 | 1.6161 | 0.0010705 | 0.00092127 | 0.11077 | 0.11076 | 0.11077 | 0.99572 | -0.12903 | 0.99614 | -0.11476 | 13.5081
44 | -0.2181 | -0.10563 | 0.2181 | 0.10459 | 2.908e-06 | -0.0010396 | 0.007036 | 0.0070229 | 0.007036 | 0.99426 | -0.15135 | 0.99427 | -0.15146 | 3.1982
45 | -1.1128 | -0.43669 | 1.1129 | 0.41098 | 7.4434e-05 | -0.025717 | 0.03468 | 0.034414 | 0.03468 | 0.99505 | -0.14871 | 0.99513 | -0.14692 | 4.1188
46 | 0.57844 | 0.18301 | -0.57842 | -0.21295 | 2.2802e-05 | -0.029939 | 0.017601 | 0.017882 | 0.017882 | 0.99505 | -0.14871 | 0.995 | -0.14988 | 2.1238
47 | 0.24326 | 0.11276 | -0.24325 | -0.11611 | 1.1512e-05 | -0.0033477 | 0.0077787 | 0.0078201 | 0.0078201 | 0.99505 | -0.14871 | 0.99501 | -0.14833 | 3.5546
48 | 0.2911 | 0.14092 | -0.2911 | -0.14098 | 1.6575e-06 | -6.772e-05 | 0.0093826 | 0.0093835 | 0.0093835 | 0.99505 | -0.14871 | 0.99504 | -0.1493 | 1.4548
49 | -1.1129 | -0.41098 | 1.1129 | 0.40836 | 7.5136e-06 | -0.0026181 | 0.034414 | 0.034388 | 0.034414 | 0.99513 | -0.14692 | 0.99514 | -0.14673 | 4.0872
50 | 0.49014 | 0.17121 | -0.49013 | -0.19121 | 1.1129e-05 | -0.020002 | 0.015063 | 0.015264 | 0.015264 | 0.995 | -0.14988 | 0.99498 | -0.1505 | 1.8128
51 | 0.088276 | 0.041739 | -0.088276 | -0.042754 | 4.6233e-07 | -0.0010153 | 0.002833 | 0.0028457 | 0.0028457 | 0.995 | -0.14988 | 0.995 | -0.14983 | 1.2935
52 | 0.24325 | 0.11611 | -0.24325 | -0.11781 | 5.8831e-06 | -0.001697 | 0.0078201 | 0.0078414 | 0.0078414 | 0.99501 | -0.14833 | 0.99498 | -0.14812 | 3.5643
53 | 0.15326 | 0.069151 | -0.15326 | -0.07283 | 4.9919e-06 | -0.0036789 | 0.0048782 | 0.0049231 | 0.0049231 | 0.99498 | -0.1505 | 0.99495 | -0.15025 | 2.2378
54 | 0.33687 | 0.12206 | -0.33687 | -0.12241 | 8.9725e-08 | -0.00034292 | 0.010396 | 0.010399 | 0.010399 | 0.99498 | -0.1505 | 0.99498 | -0.15051 | 1.235
55 | 15.4832 | 6.5885 | -15.4829 | -6.5888 | 0.00031089 | -0.00026468 | 0.48575 | 0.48575 | 0.48575 | 1 | 0 | 0.99998 | -0.00047973 | 57.6903
56 | 15.0779 | 6.3926 | -15.0645 | -6.3737 | 0.013396 | 0.01896 | 0.47278 | 0.47278 | 0.47278 | 0.99998 | -0.00047973 | 0.99876 | -0.044708 | 57.6564
57 | 0.15326 | 0.07283 | -0.15325 | -0.074224 | 1.916e-06 | -0.001394 | 0.0049231 | 0.0049406 | 0.0049406 | 0.99495 | -0.15025 | 0.99494 | -0.15014 | 2.2457
58 | 0.26615 | 0.088154 | -0.26615 | -0.091074 | 4.6909e-07 | -0.0029202 | 0.0081344 | 0.0081614 | 0.0081614 | 0.99498 | -0.15051 | 0.99498 | -0.15057 | 0.96929
59 | -0.082707 | -0.040057 | 0.082707 | 0.039186 | 3.5015e-07 | -0.00087067 | 0.00267 | 0.0026591 | 0.00267 | 0.99357 | -0.17428 | 0.99357 | -0.17432 | 1.2136
60 | -0.082707 | -0.039186 | 0.082708 | 0.035799 | 1.3354e-06 | -0.0033866 | 0.0026591 | 0.0026184 | 0.0026591 | 0.99357 | -0.17432 | 0.99359 | -0.17444 | 1.2087
61 | -0.082708 | -0.035799 | 0.082709 | 0.03454 | 4.8643e-07 | -0.0012594 | 0.0026184 | 0.0026041 | 0.0026184 | 0.99359 | -0.17444 | 0.99359 | -0.17447 | 1.1902
62 | -1.2111 | -0.56817 | 1.2112 | 0.5638 | 1.603e-05 | -0.0043687 | 0.038859 | 0.038805 | 0.038859 | 0.99381 | -0.16973 | 0.99383 | -0.16945 | 4.6151
63 | 1.2111 | 0.56817 | -1.211 | -0.56862 | 0.00013768 | -0.00045452 | 0.038859 | 0.038867 | 0.038867 | 0.99381 | -0.16973 | 0.99366 | -0.17495 | 4.7399
64 | -1.5943 | -0.74938 | 1.5946 | 0.74897 | 0.00030978 | -0.00040063 | 0.051171 | 0.05116 | 0.051171 | 0.99383 | -0.16945 | 0.9941 | -0.16053 | 6.2403
65 | 1.0228 | 0.48951 | -1.0227 | -0.4896 | 1.8076e-05 | -9.329e-05 | 0.032941 | 0.032942 | 0.032942 | 0.99366 | -0.17495 | 0.99363 | -0.17575 | 4.0174
66 | 0.18825 | 0.07911 | -0.18824 | -0.082983 | 7.7797e-06 | -0.0038724 | 0.0059323 | 0.0059768 | 0.0059768 | 0.99366 | -0.17495 | 0.99362 | -0.17468 | 2.7167
67 | -0.18824 | -0.08565 | 0.18824 | 0.082983 | 5.4277e-06 | -0.0026671 | 0.0060085 | 0.0059768 | 0.0060085 | 0.99359 | -0.17447 | 0.99362 | -0.17468 | 2.7311
68 | -0.31873 | -0.15437 | 0.31874 | 0.15434 | 5.0039e-06 | -2.8249e-05 | 0.01028 | 0.010279 | 0.01028 | 0.99453 | -0.15063 | 0.99454 | -0.15053 | 4.8951
69 | -2.9713 | -1.3514 | 2.9716 | 1.3367 | 0.00032586 | -0.014722 | 0.094746 | 0.094567 | 0.094746 | 0.99454 | -0.15053 | 0.99467 | -0.1481 | 11.2525
70 | 2.6526 | 1.1971 | -2.6521 | -1.2216 | 0.00043248 | -0.02454 | 0.08447 | 0.084771 | 0.084771 | 0.99454 | -0.15053 | 0.99435 | -0.15411 | 10.0678
71 | 2.4615 | 0.96244 | -2.4615 | -0.96754 | 7.3631e-05 | -0.0050978 | 0.076706 | 0.07676 | 0.07676 | 0.99467 | -0.1481 | 0.99464 | -0.14888 | 9.1164
72 | -5.4332 | -2.2991 | 5.435 | 2.2743 | 0.0018847 | -0.024883 | 0.17122 | 0.17092 | 0.17122 | 0.99467 | -0.1481 | 0.99508 | -0.13971 | 20.3348
73 | 0.4345 | 0.19896 | -0.43443 | -0.20475 | 6.3492e-05 | -0.0057839 | 0.013874 | 0.013945 | 0.013945 | 0.99435 | -0.15411 | 0.99422 | -0.15295 | 6.3385
74 | 2.2176 | 1.0227 | -2.2176 | -1.026 | 4.0915e-05 | -0.0033206 | 0.070897 | 0.070938 | 0.070938 | 0.99435 | -0.15411 | 0.99433 | -0.1545 | 8.4249
75 | 2.0599 | 0.77306 | -2.0598 | -0.7731 | 0.00014107 | -4.4317e-05 | 0.063857 | 0.063859 | 0.063859 | 0.99464 | -0.14888 | 0.99454 | -0.15257 | 7.7877
76 | -5.435 | -2.2743 | 5.439 | 2.2211 | 0.0039949 | -0.053123 | 0.17092 | 0.17029 | 0.17092 | 0.99508 | -0.13971 | 0.99594 | -0.12156 | 20.2992
77 | 0.43443 | 0.20475 | -0.4344 | -0.20774 | 3.3073e-05 | -0.0029887 | 0.013945 | 0.013982 | 0.013982 | 0.99422 | -0.15295 | 0.99415 | -0.15231 | 6.3555
78 | 2.0198 | 0.9302 | -2.0197 | -0.93024 | 0.00016119 | -4.4306e-05 | 0.06456 | 0.064563 | 0.064563 | 0.99433 | -0.1545 | 0.99422 | -0.15823 | 7.8736
79 | -5.7658 | -2.3794 | 5.7726 | 2.2987 | 0.0068164 | -0.08068 | 0.1808 | 0.17985 | 0.1808 | 0.99594 | -0.12156 | 0.99733 | -0.091763 | 21.4721
80 | 0.32679 | 0.15824 | -0.32679 | -0.15827 | 5.2246e-06 | -2.8075e-05 | 0.010524 | 0.010525 | 0.010525 | 0.99594 | -0.12156 | 0.99592 | -0.12167 | 5.0118
81 | 0.4344 | 0.20774 | -0.43439 | -0.2085 | 8.4608e-06 | -0.00076194 | 0.013982 | 0.013992 | 0.013992 | 0.99415 | -0.15231 | 0.99413 | -0.15215 | 6.3598
82 | 0.33034 | 0.15811 | -0.33034 | -0.15862 | 3.303e-06 | -0.00051493 | 0.010635 | 0.010641 | 0.010641 | 0.99413 | -0.15215 | 0.99412 | -0.15206 | 4.8368
83 | -6.0653 | -2.4086 | 6.0654 | 2.4077 | 8.5963e-05 | -0.00092162 | 0.1889 | 0.18889 | 0.1889 | 0.99733 | -0.091763 | 0.99734 | -0.091398 | 22.4342
84 | 0.29268 | 0.10988 | -0.29267 | -0.13952 | 6.0525e-06 | -0.029635 | 0.009049 | 0.009385 | 0.009385 | 0.99733 | -0.091763 | 0.9973 | -0.092257 | 1.1146
85 | 2.0598 | 0.7731 | -2.0597 | -0.7816 | 8.4783e-05 | -0.0084956 | 0.063859 | 0.063947 | 0.063947 | 0.99454 | -0.15257 | 0.99449 | -0.15369 | 7.5947
86 | 1.8059 | 0.82668 | -1.8058 | -0.82877 | 1.6969e-05 | -0.0020894 | 0.057666 | 0.057692 | 0.057692 | 0.99422 | -0.15823 | 0.99421 | -0.15843 | 6.8518
87 | -6.1465 | -2.4469 | 6.1467 | 2.4452 | 0.00016953 | -0.0017647 | 0.19149 | 0.19147 | 0.19149 | 0.99734 | -0.091398 | 0.99738 | -0.090688 | 22.742
88 | 0.29267 | 0.13952 | -0.29267 | -0.14116 | 3.4947e-07 | -0.0016436 | 0.009385 | 0.0094055 | 0.0094055 | 0.9973 | -0.092257 | 0.9973 | -0.092281 | 1.117
89 | 0.076456 | 0.036442 | -0.076456 | -0.037029 | 4.9062e-07 | -0.00058722 | 0.0024516 | 0.002459 | 0.002459 | 0.9973 | -0.092281 | 0.99729 | -0.09257 | 0.29988
90 | 0.33034 | 0.15862 | -0.33033 | -0.15954 | 5.9316e-06 | -0.00092312 | 0.010641 | 0.010653 | 0.010653 | 0.99412 | -0.15206 | 0.9941 | -0.15191 | 4.8421
91 | -14.7799 | -6.2301 | 14.7813 | 6.2286 | 0.0014302 | -0.0014437 | 0.46423 | 0.4642 | 0.46423 | 0.99738 | -0.090688 | 0.99749 | -0.088351 | 55.1346
92 | 8.6332 | 3.7849 | -8.6287 | -3.806 | 0.0045411 | -0.021125 | 0.27283 | 0.27313 | 0.27313 | 0.99738 | -0.090688 | 0.99676 | -0.10277 | 32.4381
93 | -0.15867 | -0.076846 | 0.15867 | 0.076693 | 5.6182e-07 | -0.00015332 | 0.0051177 | 0.0051158 | 0.0051177 | 0.99444 | -0.15495 | 0.99445 | -0.15479 | 0.62411
94 | -1.9679 | -0.7459 | 1.968 | 0.74048 | 4.9342e-05 | -0.0054184 | 0.061092 | 0.061036 | 0.061092 | 0.99445 | -0.15479 | 0.99448 | -0.15411 | 7.2556
95 | 1.8093 | 0.66921 | -1.8092 | -0.68405 | 0.00011386 | -0.014846 | 0.055998 | 0.05615 | 0.05615 | 0.99445 | -0.15479 | 0.99437 | -0.15651 | 6.6687
96 | -1.968 | -0.74048 | 1.968 | 0.73841 | 1.8849e-05 | -0.0020725 | 0.061036 | 0.061015 | 0.061036 | 0.99448 | -0.15411 | 0.99449 | -0.15385 | 7.249
97 | 1.8092 | 0.68405 | -1.8091 | -0.68974 | 4.3821e-05 | -0.0056914 | 0.05615 | 0.056209 | 0.056209 | 0.99437 | -0.15651 | 0.99435 | -0.15716 | 6.6757
98 | -2.0597 | -0.78281 | 2.0597 | 0.7816 | 1.2088e-05 | -0.0012092 | 0.06396 | 0.063947 | 0.06396 | 0.99449 | -0.15385 | 0.99449 | -0.15369 | 7.5962
99 | 1.6205 | 0.59838 | -1.6204 | -0.59849 | 7.6842e-05 | -0.00010814 | 0.05015 | 0.050152 | 0.050152 | 0.99435 | -0.15716 | 0.99428 | -0.15974 | 6.1161
100 | 1.6204 | 0.59849 | -1.6202 | -0.62454 | 0.00016053 | -0.026052 | 0.050152 | 0.05042 | 0.05042 | 0.99428 | -0.15974 | 0.99417 | -0.16243 | 5.9882
101 | 1.0677 | 0.40254 | -1.0676 | -0.43097 | 7.6495e-05 | -0.028426 | 0.033133 | 0.033434 | 0.033434 | 0.99417 | -0.16243 | 0.99408 | -0.16431 | 3.9708
102 | 0.55252 | 0.222 | -0.55252 | -0.22216 | 7.1563e-06 | -0.00016147 | 0.01729 | 0.017292 | 0.017292 | 0.99417 | -0.16243 | 0.99415 | -0.16309 | 2.1088
103 | 0.24644 | 0.1189 | -0.24644 | -0.11936 | 1.6271e-06 | -0.00045465 | 0.007946 | 0.0079518 | 0.0079518 | 0.99408 | -0.16431 | 0.99408 | -0.16425 | 3.6144
104 | 0.47086 | 0.21052 | -0.47085 | -0.2237 | 7.2449e-06 | -0.013178 | 0.014978 | 0.015138 | 0.015138 | 0.99408 | -0.16431 | 0.99406 | -0.16464 | 1.7979
105 | 0.35032 | 0.10154 | -0.35031 | -0.14374 | 1.1885e-05 | -0.042195 | 0.010592 | 0.010996 | 0.010996 | 0.99408 | -0.16431 | 0.99404 | -0.16529 | 1.306
106 | 0.34722 | 0.12273 | -0.34722 | -0.12703 | 1.1974e-06 | -0.0043025 | 0.010694 | 0.010736 | 0.010736 | 0.99415 | -0.16309 | 0.99414 | -0.16319 | 1.2751
107 | 0.47085 | 0.2237 | -0.47085 | -0.22804 | 2.4227e-06 | -0.0043437 | 0.015138 | 0.015193 | 0.015193 | 0.99406 | -0.16464 | 0.99406 | -0.16474 | 1.8044
108 | 0.14373 | 0.069221 | -0.14373 | -0.069612 | 1.1745e-06 | -0.00039062 | 0.0046329 | 0.0046378 | 0.0046378 | 0.99404 | -0.16529 | 0.99403 | -0.16566 | 0.56559
109 | 0.20658 | 0.074516 | -0.20658 | -0.098108 | 2.4178e-06 | -0.023593 | 0.0063775 | 0.0066414 | 0.0066414 | 0.99404 | -0.16529 | 0.99403 | -0.16557 | 0.78876
110 | 0.34722 | 0.12703 | -0.34722 | -0.14437 | 4.9257e-06 | -0.01734 | 0.010736 | 0.010919 | 0.010919 | 0.99414 | -0.16319 | 0.99413 | -0.16356 | 1.2968
111 | 0.34722 | 0.14437 | -0.34722 | -0.14931 | 1.4334e-06 | -0.004934 | 0.010919 | 0.010975 | 0.010975 | 0.99413 | -0.16356 | 0.99412 | -0.16366 | 1.3035
112 | 0.20658 | 0.098108 | -0.20658 | -0.10005 | 4.2764e-07 | -0.0019406 | 0.0066414 | 0.0066657 | 0.0066657 | 0.99403 | -0.16557 | 0.99403 | -0.16558 | 1.0448
113 | -0.33033 | -0.15999 | 0.33033 | 0.15954 | 2.8402e-06 | -0.00044128 | 0.010658 | 0.010653 | 0.010658 | 0.99409 | -0.15183 | 0.9941 | -0.15191 | 4.8447
114 | 1.8058 | 0.82877 | -1.8057 | -0.85051 | 0.00017745 | -0.021736 | 0.057692 | 0.05796 | 0.05796 | 0.99421 | -0.15843 | 0.9941 | -0.16053 | 6.8836
115 | 0.21101 | 0.10153 | -0.21101 | -0.1022 | 1.7441e-06 | -0.0006653 | 0.0068 | 0.0068084 | 0.0068084 | 0.9941 | -0.16053 | 0.99409 | -0.16046 | 3.0947
116 | 15.0645 | 6.3737 | -15.0622 | -6.3758 | 0.0022741 | -0.0021483 | 0.47278 | 0.47283 | 0.47283 | 0.99876 | -0.044708 | 0.99858 | -0.048338 | 56.1556
117 | -7.7855 | -3.4518 | 7.7861 | 3.4482 | 0.0006098 | -0.003589 | 0.2468 | 0.24675 | 0.2468 | 0.99614 | -0.11476 | 0.99623 | -0.11298 | 29.3112
118 | -7.7861 | -3.4482 | 7.7876 | 3.4396 | 0.0014601 | -0.0086035 | 0.24675 | 0.24664 | 0.24675 | 0.99623 | -0.11298 | 0.99645 | -0.1087 | 29.3054
119 | -0.22996 | -0.11138 | 0.22996 | 0.10724 | 5.4263e-07 | -0.0041354 | 0.0074016 | 0.0073501 | 0.0074016 | 0.99656 | -0.10708 | 0.99656 | -0.10704 | 0.87905
120 | -0.34656 | -0.15985 | 0.34657 | 0.15943 | 7.3838e-06 | -0.00042533 | 0.011055 | 0.01105 | 0.011055 | 0.99656 | -0.10704 | 0.99659 | -0.10604 | 1.3482
121 | 0.11659 | 0.052613 | -0.11659 | -0.056469 | 1.2931e-07 | -0.0038562 | 0.0037053 | 0.0037527 | 0.0037527 | 0.99656 | -0.10704 | 0.99656 | -0.10706 | 0.44568
122 | 8.6287 | 3.806 | -8.6274 | -3.8118 | 0.0012351 | -0.0057307 | 0.27313 | 0.27321 | 0.27321 | 0.99676 | -0.10277 | 0.99659 | -0.10604 | 32.4476
123 | 8.1043 | 3.5668 | -8.1034 | -3.5719 | 0.00094172 | -0.0050692 | 0.25648 | 0.25655 | 0.25655 | 0.99659 | -0.10604 | 0.99645 | -0.1087 | 30.4694
124 | 0.82468 | 0.39368 | -0.82468 | -0.39476 | 1.8452e-06 | -0.0010769 | 0.026549 | 0.026563 | 0.026563 | 0.99363 | -0.17575 | 0.99363 | -0.17579 | 3.1547
125 | 0.82468 | 0.39476 | -0.82462 | -0.39531 | 6.3289e-05 | -0.00055135 | 0.026563 | 0.026571 | 0.026571 | 0.99363 | -0.17579 | 0.99353 | -0.17926 | 3.2403
126 | 0.33283 | 0.16056 | -0.33283 | -0.16071 | 2.3167e-06 | -0.0001407 | 0.010737 | 0.010739 | 0.010739 | 0.99353 | -0.17926 | 0.99352 | -0.17957 | 1.3096
127 | 0.49179 | 0.23474 | -0.49177 | -0.23522 | 1.7453e-05 | -0.00047363 | 0.015834 | 0.01584 | 0.01584 | 0.99353 | -0.17926 | 0.99348 | -0.18086 | 1.9317
128 | 0.49177 | 0.23522 | -0.49176 | -0.23541 | 7.1618e-06 | -0.00019423 | 0.01584 | 0.015842 | 0.015842 | 0.99348 | -0.18086 | 0.99346 | -0.18152 | 1.932
129 | 0.22334 | 0.10541 | -0.22334 | -0.1061 | 2.0197e-06 | -0.00069081 | 0.0071763 | 0.0071849 | 0.0071849 | 0.99346 | -0.18152 | 0.99345 | -0.18145 | 3.2659
130 | 0.33283 | 0.16071 | -0.33283 | -0.1612 | 3.2099e-06 | -0.00049012 | 0.010739 | 0.010745 | 0.010745 | 0.99352 | -0.17957 | 0.99351 | -0.17949 | 4.8842
131 | 0.22334 | 0.1061 | -0.22334 | -0.10763 | 4.4761e-06 | -0.0015251 | 0.0071849 | 0.0072041 | 0.0072041 | 0.99345 | -0.18145 | 0.99343 | -0.18128 | 3.2746
132 | 0.22334 | 0.10763 | -0.22334 | -0.10817 | 1.5899e-06 | -0.00053974 | 0.0072041 | 0.0072109 | 0.0072109 | 0.99343 | -0.18128 | 0.99342 | -0.18122 | 3.2777
133 | 0.073897 | 0.016933 | -0.073896 | -0.017228 | 1.9945e-07 | -0.00029487 | 0.0022014 | 0.0022034 | 0.0022034 | 0.99412 | -0.16366 | 0.99412 | -0.16384 | 0.2687
134 | 0.073896 | 0.017228 | -0.073896 | -0.033185 | 1.988e-07 | -0.015957 | 0.0022034 | 0.0023523 | 0.0023523 | 0.99412 | -0.16384 | 0.99412 | -0.16392 | 0.27937
135 | 0.073896 | 0.033185 | -0.073896 | -0.03579 | 3.5378e-08 | -0.0026046 | 0.0023523 | 0.0023843 | 0.0023843 | 0.99412 | -0.16392 | 0.99412 | -0.16393 | 0.28317
136 | 0.26615 | 0.091074 | -0.26614 | -0.12547 | 5.7848e-06 | -0.034399 | 0.0081614 | 0.008537 | 0.008537 | 0.99498 | -0.15057 | 0.99495 | -0.15111 | 1.0139
137 | 0.3158 | 0.13227 | -0.3158 | -0.15273 | 4.9744e-06 | -0.020464 | 0.0099189 | 0.010163 | 0.010163 | 0.99645 | -0.1087 | 0.99644 | -0.10905 | 1.207
138 | 0.26614 | 0.12547 | -0.26614 | -0.1289 | 6.0698e-07 | -0.0034246 | 0.008537 | 0.0085798 | 0.0085798 | 0.99495 | -0.15111 | 0.99495 | -0.15116 | 1.019
139 | -14.895 | -6.2837 | 14.907 | 6.3006 | 0.011956 | 0.016915 | 0.46785 | 0.46785 | 0.46785 | 0.99749 | -0.088351 | 0.99858 | -0.048338 | 57.0553
140 | -0.3158 | -0.15295 | 0.3158 | 0.15273 | 1.2646e-06 | -0.000217 | 0.010165 | 0.010163 | 0.010165 | 0.99643 | -0.10902 | 0.99644 | -0.10905 | 4.6206

## res_trafo
| p_hv_mw | q_hv_mvar | p_lv_mw | q_lv_mvar | pl_mw | ql_mvar | i_hv_ka | i_lv_ka | vm_hv_pu | va_hv_degree | vm_lv_pu | va_lv_degree | loading_percent
0 | 2.6518e-14 | 1.7507e-14 | 0.013999 | 0.0105 | 0.013999 | 0.0105 | 1.6678e-16 | 0.00050517 | 0.99997 | 149.9981 | 1 | 0 | 0.069998

## res_ext_grid
| p_mw | q_mvar
0 | 15.4972 | 6.599

## res_load
| p_mw | q_mvar
0 | 0.31203 | 0.15112
1 | 0.094146 | 0.045597
2 | 0.086876 | 0.042076
3 | 0.080167 | 0.038827
4 | 0.25477 | 0.12339
5 | 0.3858 | 0.18685
6 | 0.16899 | 0.081844
7 | 0.26167 | 0.12673
8 | 0.21974 | 0.10643
9 | 0.22718 | 0.11003
10 | 0.14886 | 0.072095
11 | 0.074749 | 0.036202
12 | 0.19098 | 0.092495
13 | 0.34889 | 0.16897
14 | 0.15023 | 0.072759
15 | 0.19329 | 0.093614
16 | 0.094367 | 0.045704
17 | 0.2181 | 0.10563
18 | 0.2911 | 0.14098
19 | 0.22498 | 0.10896
20 | 0.088276 | 0.042754
21 | 0.40501 | 0.19616
22 | 0.24325 | 0.11781
23 | 0.070723 | 0.034253
24 | 0.082707 | 0.040057
25 | 0.38317 | 0.18558
26 | 0.10553 | 0.05111
27 | 0.31873 | 0.15437
28 | 0.40155 | 0.19448
29 | 0.19775 | 0.095774
30 | 0.10405 | 0.050394
31 | 0.32679 | 0.15827
32 | 0.21383 | 0.10356
33 | 0.081116 | 0.039286
34 | 0.21622 | 0.10472
35 | 0.076456 | 0.037029
36 | 0.15867 | 0.076846
37 | 0.091671 | 0.044398
38 | 0.18865 | 0.091365
39 | 0.20529 | 0.099429
40 | 0.24644 | 0.11936
41 | 0.47085 | 0.22804
42 | 0.20658 | 0.10005
43 | 0.14373 | 0.069612
44 | 0.33033 | 0.15999
45 | 0.21101 | 0.1022
46 | 2.6983 | 1.3069
47 | 0.1103 | 0.053418
48 | 0.22996 | 0.11138
49 | 0.17652 | 0.085492
50 | 0.19806 | 0.095924
51 | 0.26842 | 0.13
52 | 0.22334 | 0.10817
53 | 0.33283 | 0.1612
54 | 0.27332 | 0.13237
55 | 0.073896 | 0.03579
56 | 0.15325 | 0.074224
57 | 0.12206 | 0.059115
58 | 0.26614 | 0.1289
59 | 0.11369 | 0.055064
60 | 0.15527 | 0.075199
61 | 0.3158 | 0.15295
62 | 0.11659 | 0.056469

## dtypes
| element | column | dtype
0 | bus | name | object
1 | bus | vn_kv | float64
2 | bus | type | object
3 | bus | zone | object
4 | bus | in_service | bool
5 | load | name | object
6 | load | bus | uint32
7 | load | p_mw | float64
8 | load | q_mvar | float64
9 | load | const_z_percent | float64
10 | load | const_i_percent | float64
11 | load | sn_mva | float64
12 | load | scaling | float64
13 | load | in_service | bool
14 | load | type | object
15 | ext_grid | name | object
16 | ext_grid | bus | uint32
17 | ext_grid | vm_pu | float64
18 | ext_grid | va_degree | float64
19 | ext_grid | slack_weight | float64
20 | ext_grid | in_service | bool
21 | line | name | object
22 | line | std_type | object
23 | line | from_bus | uint32
24 | line | to_bus | uint32
25 | line | length_km | float64
26 | line | r_ohm_per_km | float64
27 | line | x_ohm_per_km | float64
28 | line | c_nf_per_km | float64
29 | line | g_us_per_km | float64
30 | line | max_i_ka | float64
31 | line | df | float64
32 | line | parallel | uint32
33 | line | type | object
34 | line | in_service | bool
35 | trafo | name | object
36 | trafo | std_type | object
37 | trafo | hv_bus | uint32
38 | trafo | lv_bus | uint32
39 | trafo | sn_mva | float64
40 | trafo | vn_hv_kv | float64
41 | trafo | vn_lv_kv | float64
42 | trafo | vk_percent | float64
43 | trafo | vkr_percent | float64
44 | trafo | pfe_kw | float64
45 | trafo | i0_percent | float64
46 | trafo | shift_degree | float64
47 | trafo | tap_side | object
48 | trafo | tap_neutral | int32
49 | trafo | tap_min | int32
50 | trafo | tap_max | int32
51 | trafo | tap_step_percent | float64
52 | trafo | tap_step_degree | float64
53 | trafo | tap_pos | int32
54 | trafo | tap_phase_shifter | bool
55 | trafo | parallel | uint32
56 | trafo | df | float64
57 | trafo | in_service | bool
58 | bus_geodata | x | float64
59 | bus_geodata | y | float64
60 | bus_geodata | coords | object
61 | res_bus | vm_pu | float64
62 | res_bus | va_degree | float64
63 | res_bus | p_mw | float64
64 | res_bus | q_mvar | float64
65 | res_line | p_from_mw | float64
66 | res_line | q_from_mvar | float64
67 | res_line | p_to_mw | float64
68 | res_line | q_to_mvar | float64
69 | res_line | pl_mw | float64
70 | res_line | ql_mvar | float64
71 | res_line | i_from_ka | float64
72 | res_line | i_to_ka | float64
73 | res_line | i_ka | float64
74 | res_line | vm_from_pu | float64
75 | res_line | va_from_degree | float64
76 | res_line | vm_to_pu | float64
77 | res_line | va_to_degree | float64
78 | res_line | loading_percent | float64
79 | res_trafo | p_hv_mw | float64
80 | res_trafo | q_hv_mvar | float64
81 | res_trafo | p_lv_mw | float64
82 | res_trafo | q_lv_mvar | float64
83 | res_trafo | pl_mw | float64
84 | res_trafo | ql_mvar | float64
85 | res_trafo | i_hv_ka | float64
86 | res_trafo | i_lv_ka | float64
87 | res_trafo | vm_hv_pu | float64
88 | res_trafo | va_hv_degree | float64
89 | res_trafo | vm_lv_pu | float64
90 | res_trafo | va_lv_degree | float64
91 | res_trafo | loading_percent | float64
92 | res_ext_grid | p_mw | float64
93 | res_ext_grid | q_mvar | float64
94 | res_load | p_mw | float64
95 | res_load | q_mvar | float64

## parameters
| version | format_version | converged | OPF_converged | name | f_hz | sn_mva
0 | 2.14.6 | 2.14.0 | TRUE | FALSE |  | 50 | 1