## bus
| name | vn_kv | type | zone | in_service
0 | bus_MV_238_0_node_0 | 20 | n |  | TRUE
1 | bus_MV_238_0_node_1 | 20 | n |  | TRUE
2 | bus_MV_238_0_node_2 | 20 | n |  | TRUE
3 | bus_MV_238_0_node_3 | 20 | n |  | TRUE
4 | bus_MV_238_0_node_4 | 20 | n |  | TRUE
5 | bus_MV_238_0_node_5 | 20 | n |  | TRUE
6 | bus_MV_238_0_node_7 | 20 | n |  | TRUE
7 | bus_MV_238_0_node_92 | 20 | n |  | TRUE
8 | bus_MV_238_0_node_6 | 20 | n |  | TRUE
9 | bus_MV_238_0_node_70 | 20 | n |  | TRUE
10 | bus_MV_238_0_node_91 | 20 | n |  | TRUE
11 | bus_MV_238_0_node_68 | 20 | n |  | TRUE
12 | bus_MV_238_0_node_65 | 20 | n |  | TRUE
13 | bus_MV_238_0_node_127 | 20 | n |  | TRUE
14 | bus_MV_238_0_node_37 | 20 | n |  | TRUE
15 | bus_MV_238_0_node_69 | 20 | n |  | TRUE
16 | bus_MV_238_0_node_66 | 20 | n |  | TRUE
17 | bus_MV_238_0_node_40 | 20 | n |  | TRUE
18 | bus_MV_238_0_node_35 | 20 | n |  | TRUE
19 | bus_MV_238_0_node_8 | 20 | n |  | TRUE
20 | bus_MV_238_0_node_129 | 20 | n |  | TRUE
21 | bus_MV_238_0_node_51 | 20 | n |  | TRUE
22 | bus_MV_238_0_node_48 | 20 | n |  | TRUE
23 | bus_MV_238_0_node_10 | 20 | n |  | TRUE
24 | bus_MV_238_0_node_11 | 20 | n |  | TRUE
25 | bus_MV_238_0_node_45 | 20 | n |  | TRUE
26 | bus_MV_238_0_node_12 | 20 | n |  | TRUE
27 | bus_MV_238_0_node_43 | 20 | n |  | TRUE
28 | bus_MV_238_0_node_41 | 20 | n |  | TRUE
29 | bus_MV_238_0_node_49 | 20 | n |  | TRUE
30 | bus_MV_238_0_node_46 | 20 | n |  | TRUE
31 | bus_MV_238_0_node_47 | 20 | n |  | TRUE
32 | bus_MV_238_0_node_50 | 20 | n |  | TRUE
33 | bus_MV_238_0_node_97 | 20 | n |  | TRUE
34 | bus_MV_238_0_node_13 | 20 | n |  | TRUE
35 | bus_MV_238_0_node_15 | 20 | n |  | TRUE
36 | bus_MV_238_0_node_98 | 20 | n |  | TRUE
37 | bus_MV_238_0_node_14 | 20 | n |  | TRUE
38 | bus_MV_238_0_node_101 | 20 | n |  | TRUE
39 | bus_MV_238_0_node_99 | 20 | n |  | TRUE
40 | bus_MV_238_0_node_110 | 20 | n |  | TRUE
41 | bus_MV_238_0_node_112 | 20 | n |  | TRUE
42 | bus_MV_238_0_node_111 | 20 | n |  | TRUE
43 | bus_MV_238_0_node_100 | 20 | n |  | TRUE
44 | bus_MV_238_0_node_109 | 20 | n |  | TRUE
45 | bus_MV_238_0_node_16 | 20 | n |  | TRUE
46 | bus_MV_238_0_node_17 | 20 | n |  | TRUE
47 | bus_MV_238_0_node_19 | 20 | n |  | TRUE
48 | bus_MV_238_0_node_18 | 20 | n |  | TRUE
49 | bus_MV_238_0_node_56 | 20 | n |  | TRUE
50 | bus_MV_238_0_node_130 | 20 | n |  | TRUE
51 | bus_MV_238_0_node_20 | 20 | n |  | TRUE
52 | bus_MV_238_0_node_53 | 20 | n |  | TRUE
53 | bus_MV_238_0_node_21 | 20 | n |  | TRUE
54 | bus_MV_238_0_node_57 | 20 | n |  | TRUE
55 | bus_MV_238_0_node_55 | 20 | n |  | TRUE
56 | bus_MV_238_0_node_102 | 20 | n |  | TRUE
57 | bus_MV_238_0_node_52 | 20 | n |  | TRUE
58 | bus_MV_238_0_node_22 | 20 | n |  | TRUE
59 | bus_MV_238_0_node_23 | 20 | n |  | TRUE
60 | bus_MV_238_0_node_54 | 20 | n |  | TRUE
61 | bus_MV_238_0_node_24 | 20 | n |  | TRUE
62 | bus_MV_238_0_node_25 | 20 | n |  | TRUE
63 | bus_MV_238_0_node_26 | 20 | n |  | TRUE
64 | bus_MV_238_0_node_27 | 20 | n |  | TRUE
65 | bus_MV_238_0_node_28 | 20 | n |  | TRUE
66 | bus_MV_238_0_node_29 | 20 | n |  | TRUE
67 | bus_MV_238_0_node_42 | 20 | n |  | TRUE
68 | bus_MV_238_0_node_30 | 20 | n |  | TRUE
69 | bus_MV_238_0_node_31 | 20 | n |  | TRUE
70 | bus_MV_238_0_node_32 | 20 | n |  | TRUE
71 | bus_MV_238_0_node_33 | 20 | n |  | TRUE
72 | bus_MV_238_0_node_39 | 20 | n |  | TRUE
73 | bus_MV_238_0_node_93 | 20 | n |  | TRUE
74 | bus_MV_238_0_node_34 | 20 | n |  | TRUE
75 | bus_MV_238_0_node_123 | 20 | n |  | TRUE
76 | bus_MV_238_0_node_38 | 20 | n |  | TRUE
77 | bus_MV_238_0_node_107 | 20 | n |  | TRUE
78 | bus_MV_238_0_node_94 | 20 | n |  | TRUE
79 | bus_MV_238_0_node_44 | 20 | n |  | TRUE
80 | bus_MV_238_0_node_108 | 20 | n |  | TRUE
81 | bus_MV_238_0_node_106 | 20 | n |  | TRUE
82 | bus_MV_238_0_node_58 | 20 | n |  | TRUE
83 | bus_MV_238_0_node_59 | 20 | n |  | TRUE
84 | bus_MV_238_0_node_60 | 20 | n |  | TRUE
85 | bus_MV_238_0_node_78 | 20 | n |  | TRUE
86 | bus_MV_238_0_node_124 | 20 | n |  | TRUE
87 | bus_MV_238_0_node_64 | 20 | n |  | TRUE
88 | bus_MV_238_0_node_77 | 20 | n |  | TRUE
89 | bus_MV_238_0_node_80 | 20 | n |  | TRUE
90 | bus_MV_238_0_node_88 | 20 | n |  | TRUE
91 | bus_MV_238_0_node_79 | 20 | n |  | TRUE
92 | bus_MV_238_0_node_84 | 20 | n |  | TRUE
93 | bus_MV_238_0_node_61 | 20 | n |  | TRUE
94 | bus_MV_238_0_node_62 | 20 | n |  | TRUE
95 | bus_MV_238_0_node_63 | 20 | n |  | TRUE
96 | bus_MV_238_0_node_67 | 20 | n |  | TRUE
97 | bus_MV_238_0_node_71 | 20 | n |  | TRUE
98 | bus_MV_238_0_node_83 | 20 | n |  | TRUE
99 | bus_MV_238_0_node_121 | 20 | n |  | TRUE
100 | bus_MV_238_0_node_72 | 20 | n |  | TRUE
101 | bus_MV_238_0_node_122 | 20 | n |  | TRUE
102 | bus_MV_238_0_node_128 | 20 | n |  | TRUE
103 | bus_MV_238_0_node_90 | 20 | n |  | TRUE
104 | bus_MV_238_0_node_81 | 20 | n |  | TRUE
105 | bus_MV_238_0_node_120 | 20 | n |  | TRUE
106 | bus_MV_238_0_node_89 | 20 | n |  | TRUE
107 | bus_MV_238_0_node_126 | 20 | n |  | TRUE
108 | bus_MV_238_0_node_125 | 20 | n |  | TRUE
109 | bus_MV_238_0_node_73 | 20 | n |  | TRUE
110 | bus_MV_238_0_node_74 | 20 | n |  | TRUE
111 | bus_MV_238_0_node_76 | 20 | n |  | TRUE
112 | bus_MV_238_0_node_85 | 20 | n |  | TRUE
113 | bus_MV_238_0_node_86 | 20 | n |  | TRUE
114 | bus_MV_238_0_node_87 | 20 | n |  | TRUE
115 | bus_MV_238_0_node_82 | 20 | n |  | TRUE
116 | bus_MV_238_0_node_96 | 20 | n |  | TRUE
117 | bus_MV_238_0_node_95 | 20 | n |  | TRUE
118 | bus_MV_238_0_node_131 | 20 | n |  | TRUE
119 | bus_MV_238_0_node_115 | 20 | n |  | TRUE
120 | bus_MV_238_0_node_103 | 20 | n |  | TRUE
121 | bus_MV_238_0_node_132 | 20 | n |  | TRUE
122 | bus_MV_238_0_node_133 | 20 | n |  | TRUE
123 | bus_MV_238_0_node_114 | 20 | n |  | TRUE
124 | bus_MV_238_0_node_104 | 20 | n |  | TRUE
125 | bus_MV_238_0_node_113 | 20 | n |  | TRUE
126 | bus_MV_238_0_node_105 | 20 | n |  | TRUE
127 | bus_MV_238_0_node_116 | 20 | n |  | TRUE
128 | bus_MV_238_0_node_117 | 20 | n |  | TRUE
129 | bus_MV_238_0_node_118 | 20 | n |  | TRUE
130 | bus_MV_238_0_node_119 | 20 | n |  | TRUE
131 | bus_HV_238_0_node_7 | 110 | n |  | TRUE

## load
| name | bus | p_mw | q_mvar | const_z_percent | const_i_percent | sn_mva | scaling | in_service | type
0 | MV_238_0_load_0 | 0 | 0.17974 | 0.087051 | 0 | 0 |  | 1 | TRUE | wye
1 | MV_238_0_load_92 | 7 | 0.30051 | 0.14554 | 0 | 0 |  | 1 | TRUE | wye
2 | MV_238_0_load_70 | 9 | 0.10479 | 0.050753 | 0 | 0 |  | 1 | TRUE | wye
3 | MV_238_0_load_91 | 10 | 0.1025 | 0.049642 | 0 | 0 |  | 1 | TRUE | wye
4 | MV_238_0_load_65 | 12 | 0.24639 | 0.11933 | 0 | 0 |  | 1 | TRUE | wye
5 | MV_238_0_load_127 | 13 | 0.2177 | 0.10544 | 0 | 0 |  | 1 | TRUE | wye
6 | MV_238_0_load_69 | 15 | 0.32044 | 0.15519 | 0 | 0 |  | 1 | TRUE | wye
7 | MV_238_0_load_35 | 18 | 0.31931 | 0.15465 | 0 | 0 |  | 1 | TRUE | wye
8 | MV_238_0_load_8 | 19 | 0.24055 | 0.11651 | 0 | 0 |  | 1 | TRUE | wye
9 | MV_238_0_load_129 | 20 | 0.38055 | 0.18431 | 0 | 0 |  | 1 | TRUE | wye
10 | MV_238_0_load_11 | 24 | 0.32021 | 0.15508 | 0 | 0 |  | 1 | TRUE | wye
11 | MV_238_0_load_41 | 28 | 0.1262 | 0.061123 | 0 | 0 |  | 1 | TRUE | wye
12 | MV_238_0_load_49 | 29 | 0.2444 | 0.11837 | 0 | 0 |  | 1 | TRUE | wye
13 | MV_238_0_load_46 | 30 | 0.19256 | 0.093261 | 0 | 0 |  | 1 | TRUE | wye
14 | MV_238_0_load_97 | 33 | 0.15312 | 0.074158 | 0 | 0 |  | 1 | TRUE | wye
15 | MV_238_0_load_98 | 36 | 0.17975 | 0.087056 | 0 | 0 |  | 1 | TRUE | wye
16 | MV_238_0_load_99 | 39 | 0.13213 | 0.063992 | 0 | 0 |  | 1 | TRUE | wye
17 | MV_238_0_load_110 | 40 | 0.12059 | 0.058405 | 0 | 0 |  | 1 | TRUE | wye
18 | MV_238_0_load_112 | 41 | 0.36897 | 0.1787 | 0 | 0 |  | 1 | TRUE | wye
19 | MV_238_0_load_111 | 42 | 0.10635 | 0.051509 | 0 | 0 |  | 1 | TRUE | wye
20 | MV_238_0_load_16 | 45 | 0.23447 | 0.11356 | 0 | 0 |  | 1 | TRUE | wye
21 | MV_238_0_load_130 | 50 | 0.35324 | 0.17108 | 0 | 0 |  | 1 | TRUE | wye
22 | MV_238_0_load_53 | 52 | 0.11986 | 0.05805 | 0 | 0 |  | 1 | TRUE | wye
23 | MV_238_0_load_21 | 53 | 0.12312 | 0.059631 | 0 | 0 |  | 1 | TRUE | wye
24 | MV_238_0_load_55 | 55 | 0.13985 | 0.067731 | 0 | 0 |  | 1 | TRUE | wye
25 | MV_238_0_load_52 | 57 | 0.21009 | 0.10175 | 0 | 0 |  | 1 | TRUE | wye
26 | MV_238_0_load_54 | 60 | 0.071592 | 0.034674 | 0 | 0 |  | 1 | TRUE | wye
27 | MV_238_0_load_24 | 61 | 0.097359 | 0.047153 | 0 | 0 |  | 1 | TRUE | wye
28 | MV_238_0_load_27 | 64 | 0.21556 | 0.1044 | 0 | 0 |  | 1 | TRUE | wye
29 | MV_238_0_load_30 | 68 | 0.29248 | 0.14166 | 0 | 0 |  | 1 | TRUE | wye
30 | MV_238_0_load_93 | 73 | 0.10591 | 0.051292 | 0 | 0 |  | 1 | TRUE | wye
31 | MV_238_0_load_34 | 74 | 0.11625 | 0.056303 | 0 | 0 |  | 1 | TRUE | wye
32 | MV_238_0_load_123 | 75 | 0.40684 | 0.19704 | 0 | 0 |  | 1 | TRUE | wye
33 | MV_238_0_load_107 | 77 | 0.14064 | 0.068114 | 0 | 0 |  | 1 | TRUE | wye
34 | MV_238_0_load_44 | 79 | 0.28796 | 0.13947 | 0 | 0 |  | 1 | TRUE | wye
35 | MV_238_0_load_106 | 81 | 0.66557 | 0.32235 | 0 | 0 |  | 1 | TRUE | wye
36 | MV_238_0_load_58 | 82 | 0.32618 | 0.15798 | 0 | 0 |  | 1 | TRUE | wye
37 | MV_238_0_load_124 | 86 | 0.21628 | 0.10475 | 0 | 0 |  | 1 | TRUE | wye
38 | MV_238_0_load_77 | 88 | 0.25318 | 0.12262 | 0 | 0 |  | 1 | TRUE | wye
39 | MV_238_0_load_88 | 90 | 0.13295 | 0.064389 | 0 | 0 |  | 1 | TRUE | wye
40 | MV_238_0_load_84 | 92 | 0.16371 | 0.07929 | 0 | 0 |  | 1 | TRUE | wye
41 | MV_238_0_load_61 | 93 | 0.27249 | 0.13197 | 0 | 0 |  | 1 | TRUE | wye
42 | MV_238_0_load_71 | 97 | 0.18434 | 0.089282 | 0 | 0 |  | 1 | TRUE | wye
43 | MV_238_0_load_121 | 99 | 0.083292 | 0.04034 | 0 | 0 |  | 1 | TRUE | wye
44 | MV_238_0_load_122 | 101 | 0.37405 | 0.18116 | 0 | 0 |  | 1 | TRUE | wye
45 | MV_238_0_load_128 | 102 | 0.20136 | 0.097522 | 0 | 0 |  | 1 | TRUE | wye
46 | MV_238_0_load_81 | 104 | 0.38515 | 0.18654 | 0 | 0 |  | 1 | TRUE | wye
47 | MV_238_0_load_89 | 106 | 0.056404 | 0.027318 | 0 | 0 |  | 1 | TRUE | wye
48 | MV_238_0_load_125 | 108 | 0.077895 | 0.037726 | 0 | 0 |  | 1 | TRUE | wye
49 | MV_238_0_load_73 | 109 | 0.3344 | 0.16196 | 0 | 0 |  | 1 | TRUE | wye
50 | MV_238_0_load_87 | 114 | 0.075669 | 0.036648 | 0 | 0 |  | 1 | TRUE | wye
51 | MV_238_0_load_82 | 115 | 0.068078 | 0.032972 | 0 | 0 |  | 1 | TRUE | wye
52 | MV_238_0_load_131 | 118 | 2.0042 | 0.97065 | 0 | 0 |  | 1 | TRUE | wye
53 | MV_238_0_load_103 | 120 | 0.24774 | 0.11999 | 0 | 0 |  | 1 | TRUE | wye
54 | MV_238_0_load_132 | 121 | 0.25613 | 0.12405 | 0 | 0 |  | 1 | TRUE | wye
55 | MV_238_0_load_133 | 122 | 0.6738 | 0.32634 | 0 | 0 |  | 1 | TRUE | wye
56 | MV_238_0_load_114 | 123 | 0.29762 | 0.14414 | 0 | 0 |  | 1 | TRUE | wye
57 | MV_238_0_load_113 | 125 | 0.11562 | 0.055999 | 0 | 0 |  | 1 | TRUE | wye
58 | MV_238_0_load_116 | 127 | 0.17596 | 0.085224 | 0 | 0 |  | 1 | TRUE | wye
59 | MV_238_0_load_117 | 128 | 0.16685 | 0.080808 | 0 | 0 |  | 1 | TRUE | wye
60 | MV_238_0_load_118 | 129 | 1.6294 | 0.78914 | 0 | 0 |  | 1 | TRUE | wye
61 | MV_238_0_load_119 | 130 | 0.09547 | 0.046238 | 0 | 0 |  | 1 | TRUE | wye

## ext_grid
| name | bus | vm_pu | va_degree | slack_weight | in_service
0 |  | 6 | 1 | 0 | 1 | TRUE

## line
| name | std_type | from_bus | to_bus | length_km | r_ohm_per_km | x_ohm_per_km | c_nf_per_km | g_us_per_km | max_i_ka | df | parallel | type | in_service
0 | MV_238_0_line_0 |  | 0 | 1 | 0.058011 | 0.445 | 0.132 | 190 | 0 | 0.22 | 1 | 1 | cs | TRUE
1 | MV_238_0_line_1 |  | 0 | 2 | 0.075979 | 0.445 | 0.132 | 190 | 0 | 0.22 | 1 | 1 | cs | TRUE
2 | MV_238_0_line_2 |  | 1 | 3 | 0.44128 | 0.445 | 0.132 | 190 | 0 | 0.22 | 1 | 1 | cs | TRUE
3 | MV_238_0_line_3 |  | 2 | 4 | 0.24401 | 0.103 | 0.058 | 500 | 0 | 0.638 | 1 | 1 | cs | TRUE
4 | MV_238_0_line_4 |  | 2 | 5 | 0.26758 | 0.445 | 0.132 | 190 | 0 | 0.22 | 1 | 1 | cs | TRUE
5 | MV_238_0_line_5 |  | 2 | 6 | 0.58617 | 0.103 | 0.058 | 500 | 0 | 0.638 | 1 | 1 | cs | TRUE
6 | MV_238_0_line_6 |  | 3 | 7 | 0.056502 | 0.445 | 0.132 | 190 | 0 | 0.22 | 1 | 1 | cs | TRUE
7 | MV_238_0_line_7 |  | 4 | 8 | 0.57935 | 0.103 | 0.058 | 500 | 0 | 0.638 | 1 | 1 | cs | TRUE
8 | MV_238_0_line_8 |  | 4 | 9 | 0.070377 | 0.5939 | 0.372 | 9.5 | 0 | 0.21 | 1 | 1 | ol | TRUE
9 | MV_238_0_line_9 |  | 5 | 10 | 0.077716 | 0.445 | 0.132 | 190 | 0 | 0.22 | 1 | 1 | cs | TRUE
10 | MV_238_0_line_10 |  | 6 | 13 | 0.067071 | 0.445 | 0.132 | 190 | 0 | 0.22 | 1 | 1 | cs | TRUE
11 | MV_238_0_line_11 |  | 6 | 14 | 0.12435 | 0.103 | 0.058 | 500 | 0 | 0.638 | 1 | 1 | cs | TRUE
12 | MV_238_0_line_12 |  | 8 | 11 | 0.20009 | 0.445 | 0.132 | 190 | 0 | 0.22 | 1 | 1 | cs | TRUE
13 | MV_238_0_line_13 |  | 8 | 12 | 0.060909 | 0.103 | 0.058 | 500 | 0 | 0.638 | 1 | 1 | cs | TRUE
14 | MV_238_0_line_14 |  | 11 | 15 | 0.041553 | 0.445 | 0.132 | 190 | 0 | 0.22 | 1 | 1 | cs | TRUE
15 | MV_238_0_line_15 |  | 12 | 16 | 0.047779 | 0.103 | 0.058 | 500 | 0 | 0.638 | 1 | 1 | cs | TRUE
16 | MV_238_0_line_16 |  | 14 | 17 | 0.058228 | 0.103 | 0.058 | 500 | 0 | 0.638 | 1 | 1 | cs | TRUE
17 | MV_238_0_line_17 |  | 14 | 18 | 0.07021 | 0.445 | 0.132 | 190 | 0 | 0.22 | 1 | 1 | cs | TRUE
18 | MV_238_0_line_18 |  | 16 | 96 | 0.3534 | 0.103 | 0.058 | 500 | 0 | 0.638 | 1 | 1 | cs | TRUE
19 | MV_238_0_line_19 |  | 17 | 79 | 0.10755 | 0.119 | 0.32 | 11 | 0 | 0.645 | 1 | 1 | ol | TRUE
20 | MV_238_0_line_20 |  | 19 | 20 | 0.33988 | 0.5939 | 0.372 | 9.5 | 0 | 0.21 | 1 | 1 | ol | TRUE
21 | MV_238_0_line_21 |  | 20 | 21 | 0.014928 | 0.445 | 0.132 | 190 | 0 | 0.22 | 1 | 1 | cs | TRUE
22 | MV_238_0_line_22 |  | 21 | 22 | 0.23655 | 0.445 | 0.132 | 190 | 0 | 0.22 | 1 | 1 | cs | TRUE
23 | MV_238_0_line_23 |  | 22 | 32 | 0.054106 | 0.445 | 0.132 | 190 | 0 | 0.22 | 1 | 1 | cs | TRUE
24 | MV_238_0_line_24 |  | 22 | 30 | 0.041191 | 0.445 | 0.132 | 190 | 0 | 0.22 | 1 | 1 | cs | TRUE
25 | MV_238_0_line_25 |  | 23 | 24 | 0.054282 | 0.103 | 0.058 | 500 | 0 | 0.638 | 1 | 1 | cs | TRUE
26 | MV_238_0_line_26 |  | 23 | 25 | 0.18813 | 0.119 | 0.32 | 11 | 0 | 0.645 | 1 | 1 | ol | TRUE
27 | MV_238_0_line_27 |  | 24 | 26 | 0.00457 | 0.103 | 0.058 | 500 | 0 | 0.638 | 1 | 1 | cs | TRUE
28 | MV_238_0_line_28 |  | 25 | 29 | 0.081104 | 0.445 | 0.132 | 190 | 0 | 0.22 | 1 | 1 | cs | TRUE
29 | MV_238_0_line_29 |  | 25 | 27 | 0.056676 | 0.103 | 0.058 | 500 | 0 | 0.638 | 1 | 1 | cs | TRUE
30 | MV_238_0_line_30 |  | 26 | 34 | 0.072786 | 0.103 | 0.058 | 500 | 0 | 0.638 | 1 | 1 | cs | TRUE
31 | MV_238_0_line_31 |  | 27 | 28 | 0.073894 | 0.103 | 0.058 | 500 | 0 | 0.638 | 1 | 1 | cs | TRUE
32 | MV_238_0_line_32 |  | 28 | 67 | 0.060834 | 0.119 | 0.32 | 11 | 0 | 0.645 | 1 | 1 | ol | TRUE
33 | MV_238_0_line_33 |  | 28 | 66 | 0.08167 | 0.445 | 0.132 | 190 | 0 | 0.22 | 1 | 1 | cs | TRUE
34 | MV_238_0_line_34 |  | 29 | 31 | 0.039963 | 0.445 | 0.132 | 190 | 0 | 0.22 | 1 | 1 | cs | TRUE
35 | MV_238_0_line_35 |  | 30 | 31 | 0.014992 | 0.445 | 0.132 | 190 | 0 | 0.22 | 1 | 1 | cs | TRUE
36 | MV_238_0_line_36 |  | 32 | 33 | 0.092621 | 0.445 | 0.132 | 190 | 0 | 0.22 | 1 | 1 | cs | TRUE
37 | MV_238_0_line_37 |  | 34 | 35 | 0.079065 | 0.103 | 0.058 | 500 | 0 | 0.638 | 1 | 1 | cs | TRUE
38 | MV_238_0_line_38 |  | 34 | 36 | 0.016769 | 0.445 | 0.132 | 190 | 0 | 0.22 | 1 | 1 | cs | TRUE
39 | MV_238_0_line_39 |  | 35 | 40 | 0.034341 | 0.103 | 0.058 | 500 | 0 | 0.638 | 1 | 1 | cs | TRUE
40 | MV_238_0_line_40 |  | 35 | 37 | 0.014409 | 0.445 | 0.132 | 190 | 0 | 0.22 | 1 | 1 | cs | TRUE
41 | MV_238_0_line_41 |  | 37 | 38 | 0.039364 | 0.445 | 0.132 | 190 | 0 | 0.22 | 1 | 1 | cs | TRUE
42 | MV_238_0_line_42 |  | 37 | 39 | 0.026279 | 0.445 | 0.132 | 190 | 0 | 0.22 | 1 | 1 | cs | TRUE
43 | MV_238_0_line_43 |  | 38 | 41 | 0.010339 | 0.445 | 0.132 | 190 | 0 | 0.22 | 1 | 1 | cs | TRUE
44 | MV_238_0_line_44 |  | 38 | 42 | 0.013904 | 0.445 | 0.132 | 190 | 0 | 0.22 | 1 | 1 | cs | TRUE
45 | MV_238_0_line_45 |  | 39 | 43 | 0.045653 | 0.445 | 0.132 | 190 | 0 | 0.22 | 1 | 1 | cs | TRUE
46 | MV_238_0_line_46 |  | 40 | 44 | 0.022111 | 0.103 | 0.058 | 500 | 0 | 0.638 | 1 | 1 | cs | TRUE
47 | MV_238_0_line_47 |  | 41 | 125 | 0.039573 | 0.5939 | 0.372 | 9.5 | 0 | 0.21 | 1 | 1 | ol | TRUE
48 | MV_238_0_line_48 |  | 43 | 56 | 0.50361 | 0.445 | 0.132 | 190 | 0 | 0.22 | 1 | 1 | cs | TRUE
49 | MV_238_0_line_49 |  | 44 | 80 | 0.037638 | 0.103 | 0.058 | 500 | 0 | 0.638 | 1 | 1 | cs | TRUE
50 | MV_238_0_line_50 |  | 45 | 46 | 0.077522 | 0.5939 | 0.372 | 9.5 | 0 | 0.21 | 1 | 1 | ol | TRUE
51 | MV_238_0_line_51 |  | 46 | 47 | 0.37 | 0.445 | 0.132 | 190 | 0 | 0.22 | 1 | 1 | cs | TRUE
52 | MV_238_0_line_52 |  | 47 | 51 | 0.43243 | 0.445 | 0.132 | 190 | 0 | 0.22 | 1 | 1 | cs | TRUE
53 | MV_238_0_line_53 |  | 47 | 52 | 0.12726 | 0.445 | 0.132 | 190 | 0 | 0.22 | 1 | 1 | cs | TRUE
54 | MV_238_0_line_54 |  | 47 | 48 | 0.64208 | 0.445 | 0.132 | 190 | 0 | 0.22 | 1 | 1 | cs | TRUE
55 | MV_238_0_line_55 |  | 48 | 49 | 0.22364 | 0.445 | 0.132 | 190 | 0 | 0.22 | 1 | 1 | cs | TRUE
56 | MV_238_0_line_56 |  | 48 | 50 | 0.019085 | 0.445 | 0.132 | 190 | 0 | 0.22 | 1 | 1 | cs | TRUE
57 | MV_238_0_line_57 |  | 49 | 54 | 0.1335 | 0.445 | 0.132 | 190 | 0 | 0.22 | 1 | 1 | cs | TRUE
58 | MV_238_0_line_58 |  | 49 | 55 | 0.11318 | 0.445 | 0.132 | 190 | 0 | 0.22 | 1 | 1 | cs | TRUE
59 | MV_238_0_line_59 |  | 50 | 56 | 0.019576 | 0.445 | 0.132 | 190 | 0 | 0.22 | 1 | 1 | cs | TRUE
60 | MV_238_0_line_60 |  | 51 | 53 | 0.080628 | 0.445 | 0.132 | 190 | 0 | 0.22 | 1 | 1 | cs | TRUE
61 | MV_238_0_line_61 |  | 52 | 57 | 0.16426 | 0.5939 | 0.372 | 9.5 | 0 | 0.21 | 1 | 1 | ol | TRUE
62 | MV_238_0_line_62 |  | 53 | 58 | 0.021431 | 0.445 | 0.132 | 190 | 0 | 0.22 | 1 | 1 | cs | TRUE
63 | MV_238_0_line_63 |  | 54 | 81 | 0.077759 | 0.445 | 0.132 | 190 | 0 | 0.22 | 1 | 1 | cs | TRUE
64 | MV_238_0_line_64 |  | 57 | 63 | 0.010057 | 0.445 | 0.132 | 190 | 0 | 0.22 | 1 | 1 | cs | TRUE
65 | MV_238_0_line_65 |  | 58 | 59 | 0.20778 | 0.445 | 0.132 | 190 | 0 | 0.22 | 1 | 1 | cs | TRUE
66 | MV_238_0_line_66 |  | 59 | 60 | 0.066926 | 0.445 | 0.132 | 190 | 0 | 0.22 | 1 | 1 | cs | TRUE
67 | MV_238_0_line_67 |  | 61 | 62 | 0.095583 | 0.445 | 0.132 | 190 | 0 | 0.22 | 1 | 1 | cs | TRUE
68 | MV_238_0_line_68 |  | 62 | 63 | 0.57354 | 0.445 | 0.132 | 190 | 0 | 0.22 | 1 | 1 | cs | TRUE
69 | MV_238_0_line_69 |  | 64 | 65 | 0.10161 | 0.445 | 0.132 | 190 | 0 | 0.22 | 1 | 1 | cs | TRUE
70 | MV_238_0_line_70 |  | 65 | 66 | 0.13243 | 0.445 | 0.132 | 190 | 0 | 0.22 | 1 | 1 | cs | TRUE
71 | MV_238_0_line_71 |  | 67 | 79 | 0.071203 | 0.103 | 0.058 | 500 | 0 | 0.638 | 1 | 1 | cs | TRUE
72 | MV_238_0_line_72 |  | 68 | 69 | 0.005968 | 0.445 | 0.132 | 190 | 0 | 0.22 | 1 | 1 | cs | TRUE
73 | MV_238_0_line_73 |  | 69 | 70 | 0.16972 | 0.445 | 0.132 | 190 | 0 | 0.22 | 1 | 1 | cs | TRUE
74 | MV_238_0_line_74 |  | 69 | 71 | 0.27231 | 0.445 | 0.132 | 190 | 0 | 0.22 | 1 | 1 | cs | TRUE
75 | MV_238_0_line_75 |  | 70 | 72 | 0.17292 | 0.161 | 0.117 | 273 | 0 | 0.362 | 1 | 1 | cs | TRUE
76 | MV_238_0_line_76 |  | 70 | 73 | 0.021047 | 0.445 | 0.132 | 190 | 0 | 0.22 | 1 | 1 | cs | TRUE
77 | MV_238_0_line_77 |  | 71 | 74 | 0.094841 | 0.5939 | 0.372 | 9.5 | 0 | 0.21 | 1 | 1 | ol | TRUE
78 | MV_238_0_line_78 |  | 72 | 75 | 0.05017 | 0.445 | 0.132 | 190 | 0 | 0.22 | 1 | 1 | cs | TRUE
79 | MV_238_0_line_79 |  | 72 | 76 | 0.24951 | 0.103 | 0.058 | 500 | 0 | 0.638 | 1 | 1 | cs | TRUE
80 | MV_238_0_line_80 |  | 73 | 78 | 0.01127 | 0.445 | 0.132 | 190 | 0 | 0.22 | 1 | 1 | cs | TRUE
81 | MV_238_0_line_81 |  | 76 | 77 | 0.03027 | 0.103 | 0.058 | 500 | 0 | 0.638 | 1 | 1 | cs | TRUE
82 | MV_238_0_line_82 |  | 77 | 80 | 0.029468 | 0.103 | 0.058 | 500 | 0 | 0.638 | 1 | 1 | cs | TRUE
83 | MV_238_0_line_83 |  | 78 | 116 | 0.37715 | 0.445 | 0.132 | 190 | 0 | 0.22 | 1 | 1 | cs | TRUE
84 | MV_238_0_line_84 |  | 82 | 83 | 0.047038 | 0.5939 | 0.372 | 9.5 | 0 | 0.21 | 1 | 1 | ol | TRUE
85 | MV_238_0_line_85 |  | 83 | 84 | 0.3393 | 0.445 | 0.132 | 190 | 0 | 0.22 | 1 | 1 | cs | TRUE
86 | MV_238_0_line_86 |  | 84 | 89 | 0.44648 | 0.445 | 0.132 | 190 | 0 | 0.22 | 1 | 1 | cs | TRUE
87 | MV_238_0_line_87 |  | 84 | 90 | 0.021461 | 0.445 | 0.132 | 190 | 0 | 0.22 | 1 | 1 | cs | TRUE
88 | MV_238_0_line_88 |  | 85 | 86 | 0.42304 | 0.5939 | 0.372 | 9.5 | 0 | 0.21 | 1 | 1 | ol | TRUE
89 | MV_238_0_line_89 |  | 85 | 87 | 1.305 | 0.445 | 0.132 | 190 | 0 | 0.22 | 1 | 1 | cs | TRUE
90 | MV_238_0_line_90 |  | 85 | 88 | 0.069724 | 0.5939 | 0.372 | 9.5 | 0 | 0.21 | 1 | 1 | ol | TRUE
91 | MV_238_0_line_91 |  | 86 | 111 | 0.070661 | 0.445 | 0.132 | 190 | 0 | 0.22 | 1 | 1 | cs | TRUE
92 | MV_238_0_line_92 |  | 87 | 98 | 0.14328 | 0.445 | 0.132 | 190 | 0 | 0.22 | 1 | 1 | cs | TRUE
93 | MV_238_0_line_93 |  | 87 | 99 | 0.11548 | 0.445 | 0.132 | 190 | 0 | 0.22 | 1 | 1 | cs | TRUE
94 | MV_238_0_line_94 |  | 87 | 94 | 0.59138 | 0.445 | 0.132 | 190 | 0 | 0.22 | 1 | 1 | cs | TRUE
95 | MV_238_0_line_95 |  | 88 | 91 | 0.04728 | 0.445 | 0.132 | 190 | 0 | 0.22 | 1 | 1 | cs | TRUE
96 | MV_238_0_line_96 |  | 89 | 92 | 0.051859 | 0.445 | 0.132 | 190 | 0 | 0.22 | 1 | 1 | cs | TRUE
97 | MV_238_0_line_97 |  | 89 | 91 | 0.37043 | 0.445 | 0.132 | 190 | 0 | 0.22 | 1 | 1 | cs | TRUE
98 | MV_238_0_line_98 |  | 92 | 112 | 0.11995 | 0.5939 | 0.372 | 9.5 | 0 | 0.21 | 1 | 1 | ol | TRUE
99 | MV_238_0_line_99 |  | 93 | 94 | 0.092271 | 0.5939 | 0.372 | 9.5 | 0 | 0.21 | 1 | 1 | ol | TRUE
100 | MV_238_0_line_100 |  | 94 | 95 | 0.44115 | 0.161 | 0.117 | 273 | 0 | 0.362 | 1 | 1 | cs | TRUE
101 | MV_238_0_line_101 |  | 95 | 96 | 0.38251 | 0.103 | 0.058 | 500 | 0 | 0.638 | 1 | 1 | cs | TRUE
102 | MV_238_0_line_102 |  | 95 | 97 | 0.027048 | 0.445 | 0.132 | 190 | 0 | 0.22 | 1 | 1 | cs | TRUE
103 | MV_238_0_line_103 |  | 96 | 100 | 0.22372 | 0.445 | 0.132 | 190 | 0 | 0.22 | 1 | 1 | cs | TRUE
104 | MV_238_0_line_104 |  | 96 | 101 | 0.082554 | 0.5939 | 0.372 | 9.5 | 0 | 0.21 | 1 | 1 | ol | TRUE
105 | MV_238_0_line_105 |  | 97 | 103 | 1.5135 | 0.5939 | 0.372 | 9.5 | 0 | 0.21 | 1 | 1 | ol | TRUE
106 | MV_238_0_line_106 |  | 98 | 104 | 0.062186 | 0.445 | 0.132 | 190 | 0 | 0.22 | 1 | 1 | cs | TRUE
107 | MV_238_0_line_107 |  | 99 | 105 | 0.058108 | 0.445 | 0.132 | 190 | 0 | 0.22 | 1 | 1 | cs | TRUE
108 | MV_238_0_line_108 |  | 100 | 102 | 0.053505 | 0.5939 | 0.372 | 9.5 | 0 | 0.21 | 1 | 1 | ol | TRUE
109 | MV_238_0_line_109 |  | 103 | 106 | 0.2354 | 0.445 | 0.132 | 190 | 0 | 0.22 | 1 | 1 | cs | TRUE
110 | MV_238_0_line_110 |  | 104 | 115 | 0.051966 | 0.445 | 0.132 | 190 | 0 | 0.22 | 1 | 1 | cs | TRUE
111 | MV_238_0_line_111 |  | 105 | 130 | 0.02298 | 0.445 | 0.132 | 190 | 0 | 0.22 | 1 | 1 | cs | TRUE
112 | MV_238_0_line_112 |  | 106 | 107 | 1.6158 | 0.5939 | 0.372 | 9.5 | 0 | 0.21 | 1 | 1 | ol | TRUE
113 | MV_238_0_line_113 |  | 107 | 108 | 0.013541 | 0.445 | 0.132 | 190 | 0 | 0.22 | 1 | 1 | cs | TRUE
114 | MV_238_0_line_114 |  | 109 | 110 | 0.026443 | 0.445 | 0.132 | 190 | 0 | 0.22 | 1 | 1 | cs | TRUE
115 | MV_238_0_line_115 |  | 110 | 111 | 0.31578 | 0.445 | 0.132 | 190 | 0 | 0.22 | 1 | 1 | cs | TRUE
116 | MV_238_0_line_116 |  | 112 | 113 | 0.16146 | 0.445 | 0.132 | 190 | 0 | 0.22 | 1 | 1 | cs | TRUE
117 | MV_238_0_line_117 |  | 113 | 114 | 0.06231 | 0.445 | 0.132 | 190 | 0 | 0.22 | 1 | 1 | cs | TRUE
118 | MV_238_0_line_118 |  | 116 | 120 | 0.045601 | 0.445 | 0.132 | 190 | 0 | 0.22 | 1 | 1 | cs | TRUE
119 | MV_238_0_line_119 |  | 116 | 117 | 0.12374 | 0.445 | 0.132 | 190 | 0 | 0.22 | 1 | 1 | cs | TRUE
120 | MV_238_0_line_120 |  | 117 | 118 | 0.029269 | 0.445 | 0.132 | 190 | 0 | 0.22 | 1 | 1 | cs | TRUE
121 | MV_238_0_line_121 |  | 117 | 119 | 0.10204 | 0.445 | 0.132 | 190 | 0 | 0.22 | 1 | 1 | cs | TRUE
122 | MV_238_0_line_122 |  | 118 | 121 | 0.010593 | 0.445 | 0.132 | 190 | 0 | 0.22 | 1 | 1 | cs | TRUE
123 | MV_238_0_line_123 |  | 118 | 122 | 0.066242 | 0.445 | 0.132 | 190 | 0 | 0.22 | 1 | 1 | cs | TRUE
124 | MV_238_0_line_124 |  | 119 | 123 | 0.064484 | 0.445 | 0.132 | 190 | 0 | 0.22 | 1 | 1 | cs | TRUE
125 | MV_238_0_line_125 |  | 120 | 124 | 0.078354 | 0.445 | 0.132 | 190 | 0 | 0.22 | 1 | 1 | cs | TRUE
126 | MV_238_0_line_126 |  | 124 | 126 | 0.16812 | 0.445 | 0.132 | 190 | 0 | 0.22 | 1 | 1 | cs | TRUE
127 | MV_238_0_line_127 |  | 126 | 127 | 0.11509 | 0.445 | 0.132 | 190 | 0 | 0.22 | 1 | 1 | cs | TRUE
128 | MV_238_0_line_128 |  | 127 | 128 | 0.036447 | 0.445 | 0.132 | 190 | 0 | 0.22 | 1 | 1 | cs | TRUE
129 | MV_238_0_line_129 |  | 129 | 130 | 0.010948 | 0.445 | 0.132 | 190 | 0 | 0.22 | 1 | 1 | cs | TRUE

## trafo
| name | std_type | hv_bus | lv_bus | sn_mva | vn_hv_kv | vn_lv_kv | vk_percent | vkr_percent | pfe_kw | i0_percent | shift_degree | tap_side | tap_neutral | tap_min | tap_max | tap_step_percent | tap_step_degree | tap_pos | tap_phase_shifter | parallel | df | in_service
0 | MV_238_0_trafo_7 | 25 MVA 110/20 kV | 131 | 6 | 25 | 110 | 20 | 12 | 0.41 | 14 | 0.07 | 150 | hv | 0 | -9 | 9 | 1.5 | 0 | 0 | FALSE | 1 | 1 | TRUE

## bus_geodata
| x | y | coords
0 | 2751784.9698 | 1211900.9362
1 | 2751740.7699 | 1211938.5076
2 | 2751843.0739 | 1211851.9793
3 | 2751400.6145 | 1211939.9547
4 | 2751885.1092 | 1211718.2654
5 | 2751743.8255 | 1211791.0226
6 | 2752125.7427 | 1212274.7752
7 | 2751399.6976 | 1211988.6185
8 | 2751604.6605 | 1211356.4812
9 | 2751939.5332 | 1211673.6455
10 | 2751696.6132 | 1211852.6653
11 | 2751702.8655 | 1211276.5521
12 | 2751573.9525 | 1211303.8326
13 | 2752063.0389 | 1212299.0421
14 | 2752189.8334 | 1212381.0814
15 | 2751735.1481 | 1211250.2834
16 | 2751550.5457 | 1211262.1459
17 | 2752137.2565 | 1212405.9176
18 | 2752241.6594 | 1212333.7661
19 | 2751755.505 | 1212925.6385
20 | 2751537.1683 | 1212665.1694
21 | 2751531.9215 | 1212651.1905
22 | 2751721.311 | 1212578.5968
23 | 2751983.8957 | 1212676.4014
24 | 2752037.3316 | 1212668.7232
25 | 2751887.2302 | 1212515.0082
26 | 2752036.5025 | 1212673.2171
27 | 2751864.587 | 1212463.0304
28 | 2751932.9675 | 1212434.5579
29 | 2751811.3096 | 1212544.1009
30 | 2751759.8695 | 1212563.8204
31 | 2751773.9021 | 1212558.4393
32 | 2751688.631 | 1212558.9373
33 | 2751638.0943 | 1212498.666
34 | 2752093.5878 | 1212659.2602
35 | 2752122.248 | 1212718.699
36 | 2752086.5433 | 1212644.0553
37 | 2752115.5164 | 1212726.9123
38 | 2752149.0929 | 1212747.3979
39 | 2752108.0448 | 1212752.1071
40 | 2752131.0224 | 1212686.6353
41 | 2752158.3142 | 1212752.1262
42 | 2752152.9797 | 1212734.0478
43 | 2752095.0571 | 1212795.8735
44 | 2752141.9372 | 1212667.4227
45 | 2752237.1671 | 1213038.7577
46 | 2752188.746 | 1213099.2975
47 | 2752480.2597 | 1213289.7671
48 | 2752450.9902 | 1212959.683
49 | 2752596.1732 | 1212911.7757
50 | 2752431.8568 | 1212959.1491
51 | 2752353.4843 | 1213380.3182
52 | 2752573.3668 | 1213376.5213
53 | 2752296.1753 | 1213328.9202
54 | 2752604.8978 | 1212793.1053
55 | 2752707.5026 | 1212933.8891
56 | 2752414.393 | 1212955.1548
57 | 2752669.7521 | 1213509.5315
58 | 2752302.1171 | 1213349.5123
59 | 2752385.4725 | 1213537.6189
60 | 2752450.8063 | 1213550.033
61 | 2753093.2085 | 1213928.592
62 | 2753020.9179 | 1213888.3786
63 | 2752673.4955 | 1213518.8689
64 | 2751929.0285 | 1212228.9643
65 | 2751848.0427 | 1212288.6226
66 | 2751876.31 | 1212375.5853
67 | 2751974.2998 | 1212479.1945
68 | 2752444.2999 | 1212259.0498
69 | 2752448.5489 | 1212263.2287
70 | 2752477.43 | 1212407.5719
71 | 2752653.1932 | 1212226.4189
72 | 2752356.1321 | 1212485.6523
73 | 2752491.5666 | 1212423.1652
74 | 2752724.9267 | 1212164.3782
75 | 2752382.3758 | 1212528.3492
76 | 2752189.5313 | 1212583.1183
77 | 2752175.4134 | 1212609.8468
78 | 2752499.1361 | 1212431.5146
79 | 2752038.7759 | 1212449.1334
80 | 2752163.0759 | 1212636.4903
81 | 2752648.8192 | 1212756.4488
82 | 2753176.8085 | 1210219.0602
83 | 2753150.4987 | 1210258.0526
84 | 2753083.5764 | 1210553.9846
85 | 2752697.1851 | 1210836.0871
86 | 2752797.451 | 1210425.1038
87 | 2751936.4923 | 1210781.1744
88 | 2752728.7519 | 1210773.9182
89 | 2753100.172 | 1210853.1851
90 | 2753103.1109 | 1210562.8722
91 | 2752750.2253 | 1210731.7753
92 | 2753149.6164 | 1210869.2793
93 | 2751792.8348 | 1210653.3392
94 | 2751706.9778 | 1210687.1407
95 | 2751426.4548 | 1210739.5492
96 | 2751426.4839 | 1210986.5435
97 | 2751425.0117 | 1210712.5445
98 | 2751860.8969 | 1210896.3284
99 | 2752016.8893 | 1210864.0644
100 | 2751317.2553 | 1211101.7395
101 | 2751481.5303 | 1210925.0205
102 | 2751290.0895 | 1211147.8353
103 | 2751298.3075 | 1209204.371
104 | 2751900.713 | 1210943.5736
105 | 2752056.4586 | 1210906.6183
106 | 2751065.6728 | 1209178.7666
107 | 2750725.7005 | 1207599.1021
108 | 2750716.9858 | 1207588.7175
109 | 2752855.8034 | 1210102.2368
110 | 2752840.8805 | 1210080.3798
111 | 2752800.3097 | 1210354.5149
112 | 2753263.6765 | 1210906.3966
113 | 2753409.1031 | 1210976.7963
114 | 2753425.0637 | 1210916.5652
115 | 2751938.9604 | 1210908.3937
116 | 2752590.9834 | 1212508.2757
117 | 2752563.3326 | 1212601.0614
118 | 2752592.5732 | 1212598.4849
119 | 2752548.1954 | 1212667.088
120 | 2752618.1076 | 1212471.6194
121 | 2752599.4398 | 1212606.551
122 | 2752641.9305 | 1212642.6652
123 | 2752563.9846 | 1212665.9897
124 | 2752664.9413 | 1212408.8027
125 | 2752168.5623 | 1212790.3488
126 | 2752785.4278 | 1212414.4927
127 | 2752792.7287 | 1212529.3459
128 | 2752795.0409 | 1212565.7197
129 | 2752032.033 | 1210929.1215
130 | 2752038.6896 | 1210921.191
131 | 2752125.7427 | 1212274.7752

## line_std_types
| c_nf_per_km | r_ohm_per_km | x_ohm_per_km | max_i_ka | type | q_mm2 | alpha | voltage_rating
NAYY 4x50 SE | 210 | 0.642 | 0.083 | 0.142 | cs | 50 | 0.00403 | LV
NAYY 4x120 SE | 264 | 0.225 | 0.08 | 0.242 | cs | 120 | 0.00403 | LV
NAYY 4x150 SE | 261 | 0.208 | 0.08 | 0.27 | cs | 150 | 0.00403 | LV
NA2XS2Y 1x95 RM/25 12/20 kV | 216 | 0.313 | 0.132 | 0.252 | cs | 95 | 0.00403 | MV
NA2XS2Y 1x185 RM/25 12/20 kV | 273 | 0.161 | 0.117 | 0.362 | cs | 185 | 0.00403 | MV
NA2XS2Y 1x240 RM/25 12/20 kV | 304 | 0.122 | 0.112 | 0.421 | cs | 240 | 0.00403 | MV
NA2XS2Y 1x95 RM/25 6/10 kV | 315 | 0.313 | 0.123 | 0.249 | cs | 95 | 0.00403 | MV
NA2XS2Y 1x185 RM/25 6/10 kV | 406 | 0.161 | 0.11 | 0.358 | cs | 185 | 0.00403 | MV
NA2XS2Y 1x240 RM/25 6/10 kV | 456 | 0.122 | 0.105 | 0.416 | cs | 240 | 0.00403 | MV
NA2XS2Y 1x150 RM/25 12/20 kV | 250 | 0.206 | 0.116 | 0.319 | cs | 150 | 0.00403 | MV
NA2XS2Y 1x120 RM/25 12/20 kV | 230 | 0.253 | 0.119 | 0.283 | cs | 120 | 0.00403 | MV
NA2XS2Y 1x70 RM/25 12/20 kV | 190 | 0.443 | 0.132 | 0.22 | cs | 70 | 0.00403 | MV
NA2XS2Y 1x150 RM/25 6/10 kV | 360 | 0.206 | 0.11 | 0.315 | cs | 150 | 0.00403 | MV
NA2XS2Y 1x120 RM/25 6/10 kV | 340 | 0.253 | 0.113 | 0.28 | cs | 120 | 0.00403 | MV
NA2XS2Y 1x70 RM/25 6/10 kV | 280 | 0.443 | 0.123 | 0.217 | cs | 70 | 0.00403 | MV
N2XS(FL)2Y 1x120 RM/35 64/110 kV | 112 | 0.153 | 0.166 | 0.366 | cs | 120 | 0.00393 | HV
N2XS(FL)2Y 1x185 RM/35 64/110 kV | 125 | 0.099 | 0.156 | 0.457 | cs | 185 | 0.00393 | HV
N2XS(FL)2Y 1x240 RM/35 64/110 kV | 135 | 0.075 | 0.149 | 0.526 | cs | 240 | 0.00393 | HV
N2XS(FL)2Y 1x300 RM/35 64/110 kV | 144 | 0.06 | 0.144 | 0.588 | cs | 300 | 0.00393 | HV
15-AL1/3-ST1A 0.4 | 11 | 1.8769 | 0.35 | 0.105 | ol | 16 | 0.00403 | LV
24-AL1/4-ST1A 0.4 | 11.25 | 1.2012 | 0.335 | 0.14 | ol | 24 | 0.00403 | LV
48-AL1/8-ST1A 0.4 | 12.2 | 0.5939 | 0.3 | 0.21 | ol | 48 | 0.00403 | LV
94-AL1/15-ST1A 0.4 | 13.2 | 0.306 | 0.29 | 0.35 | ol | 94 | 0.00403 | LV
34-AL1/6-ST1A 10.0 | 9.7 | 0.8342 | 0.36 | 0.17 | ol | 34 | 0.00403 | MV
48-AL1/8-ST1A 10.0 | 10.1 | 0.5939 | 0.35 | 0.21 | ol | 48 | 0.00403 | MV
70-AL1/11-ST1A 10.0 | 10.4 | 0.4132 | 0.339 | 0.29 | ol | 70 | 0.00403 | MV
94-AL1/15-ST1A 10.0 | 10.75 | 0.306 | 0.33 | 0.35 | ol | 94 | 0.00403 | MV
122-AL1/20-ST1A 10.0 | 11.1 | 0.2376 | 0.323 | 0.41 | ol | 122 | 0.00403 | MV
149-AL1/24-ST1A 10.0 | 11.25 | 0.194 | 0.315 | 0.47 | ol | 149 | 0.00403 | MV
34-AL1/6-ST1A 20.0 | 9.15 | 0.8342 | 0.382 | 0.17 | ol | 34 | 0.00403 | MV
48-AL1/8-ST1A 20.0 | 9.5 | 0.5939 | 0.372 | 0.21 | ol | 48 | 0.00403 | MV
70-AL1/11-ST1A 20.0 | 9.7 | 0.4132 | 0.36 | 0.29 | ol | 70 | 0.00403 | MV
94-AL1/15-ST1A 20.0 | 10 | 0.306 | 0.35 | 0.35 | ol | 94 | 0.00403 | MV
122-AL1/20-ST1A 20.0 | 10.3 | 0.2376 | 0.344 | 0.41 | ol | 122 | 0.00403 | MV
149-AL1/24-ST1A 20.0 | 10.5 | 0.194 | 0.337 | 0.47 | ol | 149 | 0.00403 | MV
184-AL1/30-ST1A 20.0 | 10.75 | 0.1571 | 0.33 | 0.535 | ol | 184 | 0.00403 | MV
243-AL1/39-ST1A 20.0 | 11 | 0.1188 | 0.32 | 0.645 | ol | 243 | 0.00403 | MV
48-AL1/8-ST1A 110.0 | 8 | 0.5939 | 0.46 | 0.21 | ol | 48 | 0.00403 | HV
70-AL1/11-ST1A 110.0 | 8.4 | 0.4132 | 0.45 | 0.29 | ol | 70 | 0.00403 | HV
94-AL1/15-ST1A 110.0 | 8.65 | 0.306 | 0.44 | 0.35 | ol | 94 | 0.00403 | HV
122-AL1/20-ST1A 110.0 | 8.5 | 0.2376 | 0.43 | 0.41 | ol | 122 | 0.00403 | HV
149-AL1/24-ST1A 110.0 | 8.75 | 0.194 | 0.41 | 0.47 | ol | 149 | 0.00403 | HV
184-AL1/30-ST1A 110.0 | 8.8 | 0.1571 | 0.4 | 0.535 | ol | 184 | 0.00403 | HV
243-AL1/39-ST1A 110.0 | 9 | 0.1188 | 0.39 | 0.645 | ol | 243 | 0.00403 | HV
305-AL1/39-ST1A 110.0 | 9.2 | 0.0949 | 0.38 | 0.74 | ol | 305 | 0.00403 | HV
490-AL1/64-ST1A 110.0 | 9.75 | 0.059 | 0.37 | 0.96 | ol | 490 | 0.00403 | HV
679-AL1/86-ST1A 110.0 | 9.95 | 0.042 | 0.36 | 1.15 | ol | 679 | 0.00403 | HV
490-AL1/64-ST1A 220.0 | 10 | 0.059 | 0.285 | 0.96 | ol | 490 | 0.00403 | HV
679-AL1/86-ST1A 220.0 | 11.7 | 0.042 | 0.275 | 1.15 | ol | 679 | 0.00403 | HV
490-AL1/64-ST1A 380.0 | 11 | 0.059 | 0.253 | 0.96 | ol | 490 | 0.00403 | HV
679-AL1/86-ST1A 380.0 | 14.6 | 0.042 | 0.25 | 1.15 | ol | 679 | 0.00403 | HV

## trafo_std_types
| i0_percent | pfe_kw | vkr_percent | sn_mva | vn_lv_kv | vn_hv_kv | vk_percent | shift_degree | vector_group | tap_side | tap_neutral | tap_min | tap_max | tap_step_degree | tap_step_percent | tap_phase_shifter
160 MVA 380/110 kV | 0.06 | 60 | 0.25 | 160 | 110 | 380 | 12.2 | 0 | Yy0 | hv | 0 | -9 | 9 | 0 | 1.5 | FALSE
100 MVA 220/110 kV | 0.06 | 55 | 0.26 | 100 | 110 | 220 | 12 | 0 | Yy0 | hv | 0 | -9 | 9 | 0 | 1.5 | FALSE
63 MVA 110/20 kV | 0.04 | 22 | 0.32 | 63 | 20 | 110 | 18 | 150 | YNd5 | hv | 0 | -9 | 9 | 0 | 1.5 | FALSE
40 MVA 110/20 kV | 0.05 | 18 | 0.34 | 40 | 20 | 110 | 16.2 | 150 | YNd5 | hv | 0 | -9 | 9 | 0 | 1.5 | FALSE
25 MVA 110/20 kV | 0.07 | 14 | 0.41 | 25 | 20 | 110 | 12 | 150 | YNd5 | hv | 0 | -9 | 9 | 0 | 1.5 | FALSE
63 MVA 110/10 kV | 0.04 | 22 | 0.32 | 63 | 10 | 110 | 18 | 150 | YNd5 | hv | 0 | -9 | 9 | 0 | 1.5 | FALSE
40 MVA 110/10 kV | 0.05 | 18 | 0.34 | 40 | 10 | 110 | 16.2 | 150 | YNd5 | hv | 0 | -9 | 9 | 0 | 1.5 | FALSE
25 MVA 110/10 kV | 0.07 | 14 | 0.41 | 25 | 10 | 110 | 12 | 150 | YNd5 | hv | 0 | -9 | 9 | 0 | 1.5 | FALSE
0.25 MVA 20/0.4 kV | 0.32 | 0.8 | 1.44 | 0.25 | 0.4 | 20 | 6 | 150 | Yzn5 | hv | 0 | -2 | 2 | 0 | 2.5 | FALSE
0.4 MVA 20/0.4 kV | 0.3375 | 1.35 | 1.425 | 0.4 | 0.4 | 20 | 6 | 150 | Dyn5 | hv | 0 | -2 | 2 | 0 | 2.5 | FALSE
0.63 MVA 20/0.4 kV | 0.2619 | 1.65 | 1.206 | 0.63 | 0.4 | 20 | 6 | 150 | Dyn5 | hv | 0 | -2 | 2 | 0 | 2.5 | FALSE
0.25 MVA 10/0.4 kV | 0.24 | 0.6 | 1.2 | 0.25 | 0.4 | 10 | 4 | 150 | Dyn5 | hv | 0 | -2 | 2 | 0 | 2.5 | FALSE
0.4 MVA 10/0.4 kV | 0.2375 | 0.95 | 1.325 | 0.4 | 0.4 | 10 | 4 | 150 | Dyn5 | hv | 0 | -2 | 2 | 0 | 2.5 | FALSE
0.63 MVA 10/0.4 kV | 0.1873 | 1.18 | 1.0794 | 0.63 | 0.4 | 10 | 4 | 150 | Dyn5 | hv | 0 | -2 | 2 | 0 | 2.5 | FALSE

## trafo3w_std_types
| sn_hv_mva | sn_mv_mva | sn_lv_mva | vn_hv_kv | vn_mv_kv | vn_lv_kv | vk_hv_percent | vk_mv_percent | vk_lv_percent | vkr_hv_percent | vkr_mv_percent | vkr_lv_percent | pfe_kw | i0_percent | shift_mv_degree | shift_lv_degree | vector_group | tap_side | tap_neutral | tap_min | tap_max | tap_step_percent
63/25/38 MVA 110/20/10 kV | 63 | 25 | 38 | 110 | 20 | 10 | 10.4 | 10.4 | 10.4 | 0.28 | 0.32 | 0.35 | 35 | 0.89 | 0 | 0 | YN0yn0yn0 | hv | 0 | -10 | 10 | 1.2
63/25/38 MVA 110/10/10 kV | 63 | 25 | 38 | 110 | 10 | 10 | 10.4 | 10.4 | 10.4 | 0.28 | 0.32 | 0.35 | 35 | 0.89 | 0 | 0 | YN0yn0yn0 | hv | 0 | -10 | 10 | 1.2

## fuse_std_types
| fuse_type | i_rated_a | t_avg | t_min | t_total | x_avg | x_min | x_total
HV 100A | HV 100A | 100 | 0 | [10.0, 3.64, 0.854, 0.281, 0.1, 0.0531, 0.022, 0.01] | [10.0, 4.267, 1.21, 0.403, 0.1, 0.058, 0.022, 0.01] | 0 | [300.0, 350.0, 450.0, 550.0, 700.0, 850.0, 1200.0, 1752.0] | [600.0, 700.0, 900.0, 1150.0, 1665.0, 2000.0, 3000.0, 4313.0]
HV 10A | HV 10A | 10 | 0 | [10.0, 1675.0, 0.344, 0.156, 0.1, 0.0417, 0.0171, 0.01] | [10.0, 1.3, 0.3, 0.155, 0.1, 0.0555, 0.023, 0.01] | 0 | [30.0, 32.0, 35.0, 37.0, 39.0, 50.0, 70.0, 88.0] | [60.0, 70.0, 80.0, 87.0, 94.0, 110.0, 150.0, 216.0]
HV 125A | HV 125A | 125 | 0 | [10.0, 1.82, 0.344, 0.1, 0.0467, 0.0269, 0.01] | [10.0, 2.478, 0.426, 0.1, 0.0427, 0.0211, 0.01] | 0 | [375.0, 500.0, 700.0, 925.0, 1200.0, 1500.0, 2341.0] | [750.0, 1000.0, 1500.0, 2200.0, 3000.0, 4000.0, 5765.0]
HV 160A | HV 160A | 160 | 0 | [10.0, 4.15, 1.03, 0.198, 0.1, 0.051, 0.0172, 0.01] | [10.0, 2.3, 0.734, 0.274, 0.1, 0.046, 0.0177, 0.01] | 0 | [480.0, 550.0, 700.0, 1000.0, 1260.0, 1600.0, 2500.0, 3227.0] | [960.0, 1300.0, 1700.0, 2200.0, 2996.0, 4000.0, 6000.0, 7946.0]
HV 16A | HV 16A | 16 | 0 | [10.0, 0.352, 0.164, 0.1, 0.0649, 0.0342, 0.01] | [10.0, 2.34, 0.722, 0.181, 0.1, 0.055, 0.0296, 0.01] | 0 | [48.0, 60.0, 65.0, 71.0, 80.0, 100.0, 162.0] | [96.0, 110.0, 125.0, 150.0, 168.0, 200.0, 250.0, 398.0]
HV 200A | HV 200A | 200 | 0 | [10.0, 4.267, 1.21, 0.403, 0.1, 0.058, 0.022, 0.01] | [10.0, 3.73, 1.654, 0.328, 0.1, 0.0531, 0.019, 0.01] | 0 | [600.0, 700.0, 900.0, 1150.0, 1665.0, 2000.0, 3000.0, 4313.0] | [1200.0, 1500.0, 1800.0, 2700.0, 3960.0, 5000.0, 7500.0, 10620.0]
HV 20A | HV 20A | 20 | 0 | [10.0, 1.3, 0.3, 0.155, 0.1, 0.0555, 0.023, 0.01] | [10.0, 1.3, 0.161, 0.1, 0.0611, 0.0399, 0.0141, 0.01] | 0 | [60.0, 70.0, 80.0, 87.0, 94.0, 110.0, 150.0, 216.0] | [120.0, 150.0, 200.0, 223.0, 260.0, 300.0, 450.0, 532.0]
HV 25A | HV 25A | 25 | 0 | [10.0, 2.512, 0.833, 0.299, 0.1, 0.0372, 0.0223, 0.01] | [10.0, 3.125, 0.597, 0.198, 0.1, 0.0378, 0.022, 0.01] | 0 | [75.0, 82.0, 90.0, 100.0, 124.0, 170.0, 200.0, 289.0] | [150.0, 170.0, 210.0, 250.0, 294.0, 400.0, 500.0, 711.0]
HV 31.5A | HV 31.5A | 31.5 | 0 | [10.0, 2.34, 0.722, 0.181, 0.1, 0.055, 0.0296, 0.01] | [10.0, 2.84, 0.368, 0.164, 0.1, 0.0621, 0.0378, 0.0195, 0.01] | 0 | [95.0, 110.0, 125.0, 150.0, 165.0, 200.0, 250.0, 390.0] | [189.0, 220.0, 300.0, 350.0, 393.0, 450.0, 530.0, 700.0, 960.0]
HV 40A | HV 40A | 40 | 0 | [10.0, 1.3, 0.161, 0.1, 0.0611, 0.0399, 0.0141, 0.01] | [10.0, 2.05, 0.369, 0.198, 0.1, 0.051, 0.0298, 0.01] | 0 | [120.0, 150.0, 200.0, 223.0, 260.0, 300.0, 450.0, 532.0] | [240.0, 300.0, 400.0, 450.0, 530.0, 650.0, 800.0, 1311.0]
HV 50A | HV 50A | 50 | 0 | [10.0, 3.215, 0.597, 0.198, 0.1, 0.0378, 0.022, 0.01] | [10.0, 3.64, 0.854, 0.281, 0.1, 0.0531, 0.022, 0.01] | 0 | [150.0, 170.0, 210.0, 250.0, 294.0, 400.0, 500.0, 711.0] | [300.0, 350.0, 450.0, 550.0, 700.0, 850.0, 1200.0, 1752.0]
HV 6.3A | HV 6.3A | 6.3 | 0 | [10.0, 1.39, 0.344, 0.168, 0.1, 0.056, 0.0263, 0.01] | [10.0, 1.711, 0.516, 0.198, 0.1, 0.0634, 0.0303, 0.01] | 0 | [19.0, 19.5, 20.4, 20.8, 22.0, 25.0, 32.0, 48.0] | [38.0, 40.0, 43.0, 48.0, 53.0, 60.0, 75.0, 118.0]
HV 63A | HV 63A | 63 | 0 | [10.0, 2.84, 0.368, 0.164, 0.1, 0.0621, 0.0378, 0.0195, 0.01] | [10.0, 1.82, 0.344, 0.1, 0.0467, 0.0269, 0.01] | 0 | [189.0, 220.0, 300.0, 350.0, 393.0, 450.0, 530.0, 700.0, 961.0] | [378.0, 500.0, 700.0, 934.0, 1200.0, 1500.0, 2366.0]
HV 80A | HV 80A | 80 | 0 | [10.0, 2.05, 0.369, 0.198, 0.1, 0.051, 0.0298, 0.01] | [10.0, 4.15, 1.03, 0.198, 0.1, 0.051, 0.0172, 0.01] | 0 | [240.0, 300.0, 400.0, 450.0, 530.0, 650.0, 800.0, 1311.0] | [480.0, 550.0, 700.0, 1000.0, 1260.0, 1600.0, 2500.0, 3227.0]
Siemens NH-1-100 | Siemens NH-1-100 | 100 | [5400.0, 2000.0, 400.0, 20.0, 1.0, 0.2, 0.012, 0.004] | 0 | 0 | [150.0, 190.0, 250.0, 430.0, 900.0, 1250.0, 2700.0, 3600.0] | 0 | 0
Siemens NH-1-125 | Siemens NH-1-125 | 125 | [4800.0, 120.0, 7.0, 0.1, 0.004] | 0 | 0 | [180.0, 400.0, 740.0, 2000.0, 4250.0] | 0 | 0
Siemens NH-1-16 | Siemens NH-1-16 | 16 | [4000.0, 400.0, 2.0, 0.1, 0.04, 0.01] | 0 | 0 | [26.0, 35.0, 75.0, 150.0, 200.0, 300.0] | 0 | 0
Siemens NH-1-160 | Siemens NH-1-160 | 160 | [4800.0, 120.0, 7.0, 0.1, 0.004] | 0 | 0 | [210.0, 500.0, 900.0, 2300.0, 5000.0] | 0 | 0
Siemens NH-1-25 | Siemens NH-1-25 | 25 | [4000.0, 1000.0, 10.0, 0.2, 0.02, 0.01] | 0 | 0 | [40.0, 50.0, 100.0, 210.0, 400.0, 500.0] | 0 | 0
Siemens NH-1-50 | Siemens NH-1-50 | 50 | [4000.0, 40.0, 4.0, 1.0, 0.02, 0.01] | 0 | 0 | [86.0, 200.0, 300.0, 400.0, 1000.0, 1280.0] | 0 | 0
Siemens NH-1-63 | Siemens NH-1-63 | 63 | [4000.0, 100.0, 10.0, 2.0, 0.04, 0.01] | 0 | 0 | [100.0, 200.0, 300.0, 400.0, 1000.0, 1500.0] | 0 | 0
Siemens NH-1-80 | Siemens NH-1-80 | 80 | [4800.0, 120.0, 7.0, 0.1, 0.01] | 0 | 0 | [150.58, 250.0, 450.0, 1150.0, 2470.0] | 0 | 0
Siemens NH-2-1000 | Siemens NH-2-1000 | 1000 | [4800.0, 120.0, 7.0, 0.1, 0.004] | 0 | 0 | [1900.0, 3500.0, 8400.0, 24000.0, 52000.0] | 0 | 0
Siemens NH-2-200 | Siemens NH-2-200 | 200 | [4800.0, 120.0, 7.0, 0.1, 0.004] | 0 | 0 | [280.0, 650.0, 1200.0, 3000.0, 7000.0] | 0 | 0
Siemens NH-2-224 | Siemens NH-2-224 | 224 | [4800.0, 120.0, 7.0, 0.2, 0.04, 0.004] | 0 | 0 | [400.0, 750.0, 1453.0, 3025.0, 4315.0, 7600.0] | 0 | 0
Siemens NH-2-250 | Siemens NH-2-250 | 250 | [4800.0, 120.0, 7.0, 0.1, 0.004] | 0 | 0 | [450.0, 800.0, 1650.0, 4000.0, 8500.0] | 0 | 0
Siemens NH-2-315 | Siemens NH-2-315 | 315 | [4800.0, 120.0, 7.0, 0.1, 0.004] | 0 | 0 | [550.0, 920.0, 1900.0, 5000.0, 11000.0] | 0 | 0
Siemens NH-2-355 | Siemens NH-2-355 | 355 | [4800.0, 120.0, 6.0, 0.1, 0.004] | 0 | 0 | [650.0, 1116.27, 2350.0, 5840.0, 12790.0] | 0 | 0
Siemens NH-2-400 | Siemens NH-2-400 | 400 | [4800.0, 120.0, 7.0, 0.1, 0.004] | 0 | 0 | [720.0, 1350.0, 2800.0, 6500.0, 15000.0] | 0 | 0
Siemens NH-2-425 | Siemens NH-2-425 | 425 | [4800.0, 120.0, 7.0, 0.1, 0.004] | 0 | 0 | [850.0, 1500.0, 3050.0, 7500.0, 16500.0] | 0 | 0
Siemens NH-2-630 | Siemens NH-2-630 | 630 | [4800.0, 120.0, 7.0, 0.1, 0.004] | 0 | 0 | [1200.0, 2000.0, 4800.0, 12000.0, 26000.0] | 0 | 0

## res_bus
| vm_pu | va_degree | p_mw | q_mvar
0 | 0.99878 | -0.0063384 | 0.17974 | 0.087051
1 | 0.99876 | -0.0061759 | 0 | 0
2 | 0.99883 | -0.0067074 | 0 | 0
3 | 0.99859 | -0.0047712 | 0 | 0
4 | 0.99839 | -0.0091603 | 0 | 0
5 | 0.99879 | -0.0064646 | 0 | 0
6 | 1 | 0 | -16.9089 | -7.6865
7 | 0.99857 | -0.0045699 | 0.30051 | 0.14554
8 | 0.99735 | -0.0147 | 0 | 0
9 | 0.99837 | -0.00925 | 0.10479 | 0.050753
10 | 0.99878 | -0.0063737 | 0.1025 | 0.049642
11 | 0.99727 | -0.013972 | 0 | 0
12 | 0.99725 | -0.015237 | 0.24639 | 0.11933
13 | 0.99998 | 0.00017127 | 0.2177 | 0.10544
14 | 0.99958 | -0.0018757 | 0 | 0
15 | 0.99725 | -0.013813 | 0.32044 | 0.15519
16 | 0.99717 | -0.015642 | 0 | 0
17 | 0.99939 | -0.0027265 | 0 | 0
18 | 0.99955 | -0.001611 | 0.31931 | 0.15465
19 | 0.99703 | -0.066775 | 0.24055 | 0.11651
20 | 0.99719 | -0.065776 | 0.38055 | 0.18431
21 | 0.9972 | -0.065887 | 0 | 0
22 | 0.99739 | -0.0676 | 0 | 0
23 | 0.99658 | -0.12904 | 0 | 0
24 | 0.99644 | -0.1297 | 0.32021 | 0.15508
25 | 0.99762 | -0.069668 | 0 | 0
26 | 0.99642 | -0.12976 | 0 | 0
27 | 0.9978 | -0.068884 | 0 | 0
28 | 0.99803 | -0.067859 | 0.1262 | 0.061123
29 | 0.9975 | -0.068555 | 0.2444 | 0.11837
30 | 0.99743 | -0.067956 | 0.19256 | 0.093261
31 | 0.99745 | -0.06812 | 0 | 0
32 | 0.99738 | -0.06751 | 0 | 0
33 | 0.99736 | -0.067346 | 0.15312 | 0.074158
34 | 0.99624 | -0.13062 | 0 | 0
35 | 0.99604 | -0.13154 | 0 | 0
36 | 0.99623 | -0.13059 | 0.17975 | 0.087056
37 | 0.99599 | -0.13115 | 0 | 0
38 | 0.99596 | -0.13087 | 0 | 0
39 | 0.99591 | -0.13062 | 0.13213 | 0.063992
40 | 0.99598 | -0.13178 | 0.12059 | 0.058405
41 | 0.99595 | -0.13081 | 0.36897 | 0.1787
42 | 0.99595 | -0.13085 | 0.10635 | 0.051509
43 | 0.9958 | -0.12977 | 0 | 0
44 | 0.99594 | -0.13193 | 0 | 0
45 | 0.99358 | -0.11438 | 0.23447 | 0.11356
46 | 0.99362 | -0.11416 | 0 | 0
47 | 0.99373 | -0.1151 | 0 | 0
48 | 0.99442 | -0.1195 | 0 | 0
49 | 0.99419 | -0.11747 | 0 | 0
50 | 0.99446 | -0.11979 | 0.35324 | 0.17108
51 | 0.99362 | -0.11447 | 0 | 0
52 | 0.99366 | -0.11459 | 0.11986 | 0.05805
53 | 0.9936 | -0.11432 | 0.12312 | 0.059631
54 | 0.99408 | -0.11642 | 0 | 0
55 | 0.99417 | -0.11728 | 0.13985 | 0.067731
56 | 0.99451 | -0.12017 | 0 | 0
57 | 0.99356 | -0.11543 | 0.21009 | 0.10175
58 | 0.9936 | -0.11431 | 0 | 0
59 | 0.99358 | -0.11419 | 0 | 0
60 | 0.99358 | -0.11413 | 0.071592 | 0.034674
61 | 0.99348 | -0.11498 | 0.097359 | 0.047153
62 | 0.99349 | -0.11509 | 0 | 0
63 | 0.99356 | -0.11543 | 0 | 0
64 | 0.99794 | -0.067118 | 0.21556 | 0.1044
65 | 0.99797 | -0.067373 | 0 | 0
66 | 0.99801 | -0.067682 | 0 | 0
67 | 0.99843 | -0.045101 | 0 | 0
68 | 0.9949 | -0.13784 | 0.29248 | 0.14166
69 | 0.9949 | -0.13786 | 0 | 0
70 | 0.99499 | -0.13861 | 0 | 0
71 | 0.99486 | -0.13754 | 0 | 0
72 | 0.9954 | -0.13418 | 0 | 0
73 | 0.99489 | -0.13765 | 0.10591 | 0.051292
74 | 0.99484 | -0.13768 | 0.11625 | 0.056303
75 | 0.99537 | -0.13394 | 0.40684 | 0.19704
76 | 0.99579 | -0.13258 | 0 | 0
77 | 0.99584 | -0.13238 | 0.14064 | 0.068114
78 | 0.99483 | -0.13715 | 0 | 0
79 | 0.99866 | -0.044078 | 0.28796 | 0.13947
80 | 0.99588 | -0.13219 | 0 | 0
81 | 0.99401 | -0.1158 | 0.66557 | 0.32235
82 | 0.98883 | 0.014462 | 0.32618 | 0.15798
83 | 0.98886 | 0.014652 | 0 | 0
84 | 0.989 | 0.013387 | 0 | 0
85 | 0.98976 | 0.009572 | 0 | 0
86 | 0.98931 | 0.0063326 | 0.21628 | 0.10475
87 | 0.99226 | -0.0091779 | 0 | 0
88 | 0.98964 | 0.0085387 | 0.25318 | 0.12262
89 | 0.98926 | 0.011278 | 0 | 0
90 | 0.989 | 0.013421 | 0.13295 | 0.064389
91 | 0.98959 | 0.0088354 | 0 | 0
92 | 0.98925 | 0.01141 | 0.16371 | 0.07929
93 | 0.99505 | -0.032872 | 0.27249 | 0.13197
94 | 0.9951 | -0.032564 | 0 | 0
95 | 0.99606 | -0.021333 | 0 | 0
96 | 0.99661 | -0.018575 | 0 | 0
97 | 0.99605 | -0.021247 | 0.18434 | 0.089282
98 | 0.99218 | -0.0084293 | 0 | 0
99 | 0.99199 | -0.0066663 | 0.083292 | 0.04034
100 | 0.99655 | -0.018071 | 0 | 0
101 | 0.99655 | -0.018951 | 0.37405 | 0.18116
102 | 0.99653 | -0.018202 | 0.20136 | 0.097522
103 | 0.99567 | -0.024853 | 0 | 0
104 | 0.99214 | -0.0080946 | 0.38515 | 0.18654
105 | 0.99186 | -0.0054532 | 0 | 0
106 | 0.99563 | -0.024547 | 0.056404 | 0.027318
107 | 0.99539 | -0.026259 | 0 | 0
108 | 0.99538 | -0.026246 | 0.077895 | 0.037726
109 | 0.98913 | 0.007891 | 0.3344 | 0.16196
110 | 0.98915 | 0.0077834 | 0 | 0
111 | 0.98928 | 0.0065809 | 0 | 0
112 | 0.98923 | 0.011243 | 0 | 0
113 | 0.98922 | 0.011357 | 0 | 0
114 | 0.98921 | 0.011412 | 0.075669 | 0.036648
115 | 0.99214 | -0.0080536 | 0.068078 | 0.032972
116 | 0.99299 | -0.12028 | 0 | 0
117 | 0.99247 | -0.11549 | 0 | 0
118 | 0.99236 | -0.11445 | 2.0042 | 0.97065
119 | 0.99243 | -0.11514 | 0 | 0
120 | 0.99295 | -0.11998 | 0.24774 | 0.11999
121 | 0.99236 | -0.11442 | 0.25613 | 0.12405
122 | 0.99231 | -0.11391 | 0.6738 | 0.32634
123 | 0.99241 | -0.11491 | 0.29762 | 0.14414
124 | 0.99292 | -0.1197 | 0 | 0
125 | 0.99594 | -0.13087 | 0.11562 | 0.055999
126 | 0.99284 | -0.11906 | 0 | 0
127 | 0.99279 | -0.1186 | 0.17596 | 0.085224
128 | 0.99279 | -0.11852 | 0.16685 | 0.080808
129 | 0.99179 | -0.0047551 | 1.6294 | 0.78914
130 | 0.99181 | -0.0049719 | 0.09547 | 0.046238
131 | 0.99997 | 149.9981 | 0 | 0

## res_line
| p_from_mw | q_from_mvar | p_to_mw | q_to_mvar | pl_mw | ql_mvar | i_from_ka | i_to_ka | i_ka | vm_from_pu | va_from_degree | vm_to_pu | va_to_degree | loading_percent
0 | 0.30058 | 0.13233 | -0.30057 | -0.13371 | 6.9897e-06 | -0.0013796 | 0.0094921 | 0.0095083 | 0.0095083 | 0.99878 | -0.0063384 | 0.99876 | -0.0061759 | 4.3219
1 | -0.48031 | -0.21938 | 0.48034 | 0.21758 | 2.3593e-05 | -0.0018028 | 0.015262 | 0.01524 | 0.015262 | 0.99878 | -0.0063384 | 0.99883 | -0.0067074 | 6.9372
2 | 0.30057 | 0.13371 | -0.30052 | -0.1442 | 5.3965e-05 | -0.010492 | 0.0095083 | 0.0096357 | 0.0096357 | 0.99876 | -0.0061759 | 0.99859 | -0.0047712 | 4.3799
3 | 5.6367 | 2.487 | -5.6343 | -2.5009 | 0.002393 | -0.013941 | 0.17806 | 0.17824 | 0.17824 | 0.99883 | -0.0067074 | 0.99839 | -0.0091603 | 27.9373
4 | 0.1025 | 0.041419 | -0.1025 | -0.047791 | 3.7288e-06 | -0.0063726 | 0.0031952 | 0.0032687 | 0.0032687 | 0.99883 | -0.0067074 | 0.99879 | -0.0064646 | 1.4858
5 | -6.2196 | -2.746 | 6.2265 | 2.7131 | 0.006978 | -0.032857 | 0.19649 | 0.19607 | 0.19649 | 0.99883 | -0.0067074 | 1 | 0 | 30.7984
6 | 0.30052 | 0.1442 | -0.30051 | -0.14554 | 7.0157e-06 | -0.0013431 | 0.0096357 | 0.0096526 | 0.0096526 | 0.99859 | -0.0047712 | 0.99857 | -0.0045699 | 4.3876
7 | 5.5295 | 2.4502 | -5.524 | -2.4834 | 0.005488 | -0.033156 | 0.17488 | 0.1753 | 0.1753 | 0.99839 | -0.0091603 | 0.99735 | -0.0147 | 27.477
8 | 0.10479 | 0.05067 | -0.10479 | -0.050753 | 1.4208e-06 | -8.2854e-05 | 0.0033657 | 0.0033667 | 0.0033667 | 0.99839 | -0.0091603 | 0.99837 | -0.00925 | 1.6032
9 | 0.1025 | 0.047791 | -0.1025 | -0.049642 | 1.1162e-06 | -0.0018507 | 0.0032687 | 0.0032916 | 0.0032916 | 0.99879 | -0.0064646 | 0.99878 | -0.0063737 | 1.4962
10 | 0.2177 | 0.10384 | -0.2177 | -0.10544 | 4.3533e-06 | -0.0016001 | 0.0069627 | 0.0069827 | 0.0069827 | 1 | 0 | 0.99998 | 0.00017127 | 3.174
11 | 10.4507 | 4.859 | -10.4464 | -4.8644 | 0.0042544 | -0.0054143 | 0.3327 | 0.33279 | 0.33279 | 1 | 0 | 0.99958 | -0.0018757 | 52.1622
12 | 0.32047 | 0.14947 | -0.32044 | -0.15421 | 2.8142e-05 | -0.0047434 | 0.010235 | 0.010294 | 0.010294 | 0.99735 | -0.0147 | 0.99727 | -0.013972 | 4.679
13 | 5.2036 | 2.3339 | -5.2031 | -2.3375 | 0.00051297 | -0.0035175 | 0.16507 | 0.16511 | 0.16511 | 0.99735 | -0.0147 | 0.99725 | -0.015237 | 25.88
14 | 0.32044 | 0.15421 | -0.32044 | -0.15519 | 5.8852e-06 | -0.00098495 | 0.010294 | 0.010306 | 0.010306 | 0.99727 | -0.013972 | 0.99725 | -0.013813 | 4.6847
15 | 4.9567 | 2.2181 | -4.9563 | -2.2209 | 0.00036489 | -0.0027798 | 0.15719 | 0.15723 | 0.15723 | 0.99725 | -0.015237 | 0.99717 | -0.015642 | 24.644
16 | 10.1271 | 4.7115 | -10.1253 | -4.7141 | 0.0018724 | -0.0026004 | 0.32257 | 0.32261 | 0.32261 | 0.99958 | -0.0018757 | 0.99939 | -0.0027265 | 50.5666
17 | 0.31931 | 0.15297 | -0.31931 | -0.15465 | 9.8202e-06 | -0.001672 | 0.010225 | 0.010246 | 0.010246 | 0.99958 | -0.0018757 | 0.99955 | -0.001611 | 4.6574
18 | 4.9563 | 2.2209 | -4.9536 | -2.2414 | 0.002704 | -0.020544 | 0.15723 | 0.15749 | 0.15749 | 0.99717 | -0.015642 | 0.99661 | -0.018575 | 24.6851
19 | 10.1253 | 4.7141 | -10.1213 | -4.7035 | 0.0039961 | 0.010597 | 0.32261 | 0.32262 | 0.32262 | 0.99939 | -0.0027265 | 0.99866 | -0.044078 | 50.0181
20 | -0.24055 | -0.11651 | 0.24059 | 0.11612 | 3.6241e-05 | -0.0003807 | 0.0077387 | 0.0077336 | 0.0077387 | 0.99703 | -0.066775 | 0.99719 | -0.065776 | 3.6851
21 | -0.62114 | -0.30043 | 0.62115 | 0.30008 | 7.9492e-06 | -0.00035207 | 0.019974 | 0.01997 | 0.019974 | 0.99719 | -0.065776 | 0.9972 | -0.065887 | 9.0792
22 | -0.62115 | -0.30008 | 0.62127 | 0.2945 | 0.00012549 | -0.0055802 | 0.01997 | 0.0199 | 0.01997 | 0.9972 | -0.065887 | 0.99739 | -0.0676 | 9.0771
23 | 0.15312 | 0.070675 | -0.15312 | -0.071959 | 1.7265e-06 | -0.0012846 | 0.0048811 | 0.0048968 | 0.0048968 | 0.99739 | -0.0676 | 0.99738 | -0.06751 | 2.2258
24 | -0.7744 | -0.36518 | 0.77443 | 0.36421 | 3.3751e-05 | -0.00096838 | 0.02478 | 0.024768 | 0.02478 | 0.99739 | -0.0676 | 0.99743 | -0.067956 | 11.2638
25 | 8.2672 | 3.8247 | -8.2661 | -3.8274 | 0.0011679 | -0.0027292 | 0.26386 | 0.2639 | 0.2639 | 0.99658 | -0.12904 | 0.99644 | -0.1297 | 41.3635
26 | -8.2672 | -3.8247 | 8.2719 | 3.837 | 0.0046758 | 0.012315 | 0.26386 | 0.26385 | 0.26386 | 0.99658 | -0.12904 | 0.99762 | -0.069668 | 40.9082
27 | 7.9458 | 3.6723 | -7.9458 | -3.6725 | 9.0815e-05 | -0.00023396 | 0.25359 | 0.2536 | 0.2536 | 0.99644 | -0.1297 | 0.99642 | -0.12976 | 39.7487
28 | 1.2116 | 0.57267 | -1.2115 | -0.57455 | 0.00016292 | -0.0018787 | 0.038779 | 0.038802 | 0.038802 | 0.99762 | -0.069668 | 0.9975 | -0.068555 | 17.6375
29 | -9.4835 | -4.4096 | 9.4851 | 4.407 | 0.0016037 | -0.0026417 | 0.30263 | 0.30259 | 0.30263 | 0.99762 | -0.069668 | 0.9978 | -0.068884 | 47.4345
30 | 7.9458 | 3.6725 | -7.9443 | -3.6763 | 0.0014467 | -0.0037251 | 0.2536 | 0.25365 | 0.25365 | 0.99642 | -0.12976 | 0.99624 | -0.13062 | 39.7574
31 | -9.4851 | -4.407 | 9.4872 | 4.4036 | 0.0020902 | -0.0034465 | 0.30259 | 0.30253 | 0.30259 | 0.9978 | -0.068884 | 0.99803 | -0.067859 | 47.4278
32 | -9.829 | -4.5616 | 9.8311 | 4.5672 | 0.0021334 | 0.0056532 | 0.31342 | 0.31342 | 0.31342 | 0.99803 | -0.067859 | 0.99843 | -0.045101 | 48.5929
33 | 0.21558 | 0.0969 | -0.21558 | -0.098841 | 5.1132e-06 | -0.0019407 | 0.0068366 | 0.0068598 | 0.0068598 | 0.99803 | -0.067859 | 0.99801 | -0.067682 | 3.1181
34 | 0.96706 | 0.45618 | -0.96701 | -0.45712 | 5.1105e-05 | -0.00093419 | 0.030944 | 0.030956 | 0.030956 | 0.9975 | -0.068555 | 0.99745 | -0.06812 | 14.0709
35 | -0.96699 | -0.45747 | 0.96701 | 0.45712 | 1.9182e-05 | -0.00035043 | 0.03096 | 0.030956 | 0.03096 | 0.99743 | -0.067956 | 0.99745 | -0.06812 | 14.0729
36 | 0.15312 | 0.071959 | -0.15312 | -0.074158 | 2.9815e-06 | -0.0021989 | 0.0048968 | 0.0049242 | 0.0049242 | 0.99738 | -0.06751 | 0.99736 | -0.067346 | 2.2383
37 | 7.7646 | 3.5896 | -7.7631 | -3.5937 | 0.0015014 | -0.004084 | 0.24787 | 0.24793 | 0.24793 | 0.99624 | -0.13062 | 0.99604 | -0.13154 | 38.8606
38 | 0.17975 | 0.086659 | -0.17975 | -0.087056 | 7.4911e-07 | -0.00039714 | 0.0057822 | 0.0057872 | 0.0057872 | 0.99624 | -0.13062 | 0.99623 | -0.13059 | 2.6306
39 | 5.0202 | 2.3577 | -5.02 | -2.3597 | 0.00027423 | -0.0019861 | 0.16075 | 0.16077 | 0.16077 | 0.99604 | -0.13154 | 0.99598 | -0.13178 | 25.1994
40 | 2.7428 | 1.236 | -2.7427 | -1.2363 | 0.00014625 | -0.00029792 | 0.087192 | 0.087196 | 0.087196 | 0.99604 | -0.13154 | 0.99599 | -0.13115 | 39.6344
41 | 0.59097 | 0.28466 | -0.59095 | -0.28559 | 1.9007e-05 | -0.00092667 | 0.019012 | 0.019024 | 0.019024 | 0.99599 | -0.13115 | 0.99596 | -0.13087 | 8.6472
42 | 2.1517 | 0.9516 | -2.1515 | -0.95218 | 0.00016316 | -0.00057398 | 0.068192 | 0.068199 | 0.068199 | 0.99599 | -0.13115 | 0.99591 | -0.13062 | 30.9995
43 | 0.4846 | 0.23441 | -0.48459 | -0.23465 | 3.3609e-06 | -0.00024386 | 0.015603 | 0.015606 | 0.015606 | 0.99596 | -0.13087 | 0.99595 | -0.13081 | 7.0936
44 | 0.10635 | 0.051179 | -0.10635 | -0.051509 | 2.1749e-07 | -0.00032924 | 0.003421 | 0.0034251 | 0.0034251 | 0.99596 | -0.13087 | 0.99595 | -0.13085 | 1.5569
45 | 2.0194 | 0.88818 | -2.0192 | -0.88919 | 0.00024927 | -0.0010071 | 0.063946 | 0.063959 | 0.063959 | 0.99591 | -0.13062 | 0.9958 | -0.12977 | 29.0722
46 | 4.8994 | 2.3013 | -4.8992 | -2.3026 | 0.00016819 | -0.0012834 | 0.15689 | 0.15691 | 0.15691 | 0.99598 | -0.13178 | 0.99594 | -0.13193 | 24.5934
47 | 0.11562 | 0.055952 | -0.11562 | -0.055999 | 9.775e-07 | -4.6247e-05 | 0.0037231 | 0.0037237 | 0.0037237 | 0.99595 | -0.13081 | 0.99594 | -0.13087 | 1.7732
48 | 2.0192 | 0.88919 | -2.0164 | -0.90028 | 0.0027563 | -0.011091 | 0.063959 | 0.064099 | 0.064099 | 0.9958 | -0.12977 | 0.99451 | -0.12017 | 29.1358
49 | 4.8992 | 2.3026 | -4.8989 | -2.3048 | 0.00028638 | -0.0021843 | 0.15691 | 0.15693 | 0.15693 | 0.99594 | -0.13193 | 0.99588 | -0.13219 | 24.5979
50 | -0.23447 | -0.11356 | 0.23447 | 0.11347 | 7.9119e-06 | -8.641e-05 | 0.0075691 | 0.0075679 | 0.0075691 | 0.99358 | -0.11438 | 0.99362 | -0.11416 | 3.6043
51 | -0.23447 | -0.11347 | 0.2345 | 0.10476 | 2.7886e-05 | -0.0087145 | 0.0075679 | 0.007461 | 0.0075679 | 0.99362 | -0.11416 | 0.99373 | -0.1151 | 3.44
52 | 0.19474 | 0.075237 | -0.19472 | -0.085426 | 2.162e-05 | -0.010188 | 0.0060647 | 0.0061776 | 0.0061776 | 0.99373 | -0.1151 | 0.99362 | -0.11447 | 2.808
53 | 0.42738 | 0.18778 | -0.42735 | -0.19077 | 3.1323e-05 | -0.002991 | 0.013561 | 0.013596 | 0.013596 | 0.99373 | -0.1151 | 0.99366 | -0.11459 | 6.18
54 | -0.85662 | -0.36778 | 0.85725 | 0.35281 | 0.00062465 | -0.014964 | 0.027081 | 0.026911 | 0.027081 | 0.99373 | -0.1151 | 0.99442 | -0.1195 | 12.3096
55 | 0.80575 | 0.37725 | -0.80555 | -0.38247 | 0.00019965 | -0.0052197 | 0.025827 | 0.025893 | 0.025893 | 0.99442 | -0.1195 | 0.99419 | -0.11747 | 11.7693
56 | -1.663 | -0.73006 | 1.6631 | 0.72963 | 7.0816e-05 | -0.00042962 | 0.052723 | 0.052718 | 0.052723 | 0.99442 | -0.1195 | 0.99446 | -0.11979 | 23.965
57 | 0.6657 | 0.3174 | -0.66562 | -0.32053 | 8.1875e-05 | -0.0031258 | 0.021414 | 0.021454 | 0.021454 | 0.99419 | -0.11747 | 0.99408 | -0.11642 | 9.7516
58 | 0.13985 | 0.065061 | -0.13985 | -0.067731 | 3.0532e-06 | -0.0026701 | 0.0044787 | 0.0045119 | 0.0045119 | 0.99419 | -0.11747 | 0.99417 | -0.11728 | 2.0509
59 | -2.0163 | -0.90071 | 2.0164 | 0.90028 | 0.00010738 | -0.00043041 | 0.064104 | 0.064099 | 0.064104 | 0.99446 | -0.11979 | 0.99451 | -0.12017 | 29.1383
60 | 0.19472 | 0.085426 | -0.19472 | -0.087325 | 4.1227e-06 | -0.0018994 | 0.0061776 | 0.0062 | 0.0062 | 0.99362 | -0.11447 | 0.9936 | -0.11432 | 2.8182
61 | 0.30749 | 0.13272 | -0.30746 | -0.1329 | 2.7712e-05 | -0.00017624 | 0.0097296 | 0.0097319 | 0.0097319 | 0.99366 | -0.11459 | 0.99356 | -0.11543 | 4.6342
62 | 0.071594 | 0.027694 | -0.071594 | -0.028199 | 1.4264e-07 | -0.00050512 | 0.0022303 | 0.0022356 | 0.0022356 | 0.9936 | -0.11432 | 0.9936 | -0.11431 | 1.0162
63 | 0.66562 | 0.32053 | -0.66557 | -0.32235 | 4.783e-05 | -0.0018204 | 0.021454 | 0.021477 | 0.021477 | 0.99408 | -0.11642 | 0.99401 | -0.1158 | 9.7622
64 | 0.097368 | 0.031149 | -0.097367 | -0.031386 | 1.1852e-07 | -0.00023701 | 0.0029702 | 0.0029723 | 0.0029723 | 0.99356 | -0.11543 | 0.99356 | -0.11543 | 1.351
65 | 0.071594 | 0.028199 | -0.071593 | -0.033096 | 1.4201e-06 | -0.0048971 | 0.0022356 | 0.0022916 | 0.0022916 | 0.9936 | -0.11431 | 0.99358 | -0.11419 | 1.0416
66 | 0.071593 | 0.033096 | -0.071592 | -0.034674 | 4.7316e-07 | -0.0015773 | 0.0022916 | 0.0023112 | 0.0023112 | 0.99358 | -0.11419 | 0.99358 | -0.11413 | 1.0505
67 | -0.097359 | -0.047153 | 0.09736 | 0.044901 | 1.2494e-06 | -0.0022522 | 0.0031433 | 0.0031153 | 0.0031433 | 0.99348 | -0.11498 | 0.99349 | -0.11509 | 1.4288
68 | -0.09736 | -0.044901 | 0.097367 | 0.031386 | 7.0682e-06 | -0.013515 | 0.0031153 | 0.0029723 | 0.0031153 | 0.99349 | -0.11509 | 0.99356 | -0.11543 | 1.4161
69 | -0.21556 | -0.1044 | 0.21557 | 0.10199 | 6.4833e-06 | -0.0024142 | 0.0069285 | 0.0068983 | 0.0069285 | 0.99794 | -0.067118 | 0.99797 | -0.067373 | 3.1493
70 | -0.21557 | -0.10199 | 0.21558 | 0.098841 | 8.3659e-06 | -0.0031467 | 0.0068983 | 0.0068598 | 0.0068983 | 0.99797 | -0.067373 | 0.99801 | -0.067682 | 3.1356
71 | -9.8311 | -4.5672 | 9.8333 | 4.564 | 0.0021609 | -0.0032439 | 0.31342 | 0.31337 | 0.31342 | 0.99843 | -0.045101 | 0.99866 | -0.044078 | 49.1259
72 | -0.29248 | -0.14166 | 0.29248 | 0.14152 | 7.0828e-07 | -0.00014083 | 0.0094295 | 0.0094277 | 0.0094295 | 0.9949 | -0.13784 | 0.9949 | -0.13786 | 4.2861
73 | -0.40874 | -0.19127 | 0.40878 | 0.18727 | 3.8704e-05 | -0.004 | 0.013094 | 0.013045 | 0.013094 | 0.9949 | -0.13786 | 0.99499 | -0.13861 | 5.9519
74 | 0.11626 | 0.049759 | -0.11625 | -0.056193 | 4.9956e-06 | -0.0064338 | 0.0036693 | 0.0037467 | 0.0037467 | 0.9949 | -0.13786 | 0.99486 | -0.13754 | 1.703
75 | -4.3476 | -2.0635 | 4.3492 | 2.0588 | 0.0016273 | -0.0046928 | 0.13962 | 0.13955 | 0.13962 | 0.99499 | -0.13861 | 0.9954 | -0.13418 | 38.5695
76 | 3.9388 | 1.8762 | -3.9383 | -1.8766 | 0.00045021 | -0.00036391 | 0.12658 | 0.12658 | 0.12658 | 0.99499 | -0.13861 | 0.99489 | -0.13765 | 57.5382
77 | 0.11625 | 0.056193 | -0.11625 | -0.056303 | 2.3729e-06 | -0.00011057 | 0.0037467 | 0.0037481 | 0.0037481 | 0.99486 | -0.13754 | 0.99484 | -0.13768 | 1.7848
78 | 0.40685 | 0.19586 | -0.40684 | -0.19704 | 1.1498e-05 | -0.0011834 | 0.013095 | 0.01311 | 0.01311 | 0.9954 | -0.13418 | 0.99537 | -0.13394 | 5.9591
79 | -4.756 | -2.2547 | 4.7578 | 2.2401 | 0.0017941 | -0.014529 | 0.15264 | 0.15245 | 0.15264 | 0.9954 | -0.13418 | 0.99579 | -0.13258 | 23.9253
80 | 3.8324 | 1.8253 | -3.8322 | -1.8255 | 0.00022825 | -0.00019861 | 0.12317 | 0.12317 | 0.12317 | 0.99489 | -0.13765 | 0.99483 | -0.13715 | 55.9877
81 | -4.7578 | -2.2401 | 4.7581 | 2.2384 | 0.00021736 | -0.0017637 | 0.15245 | 0.15243 | 0.15245 | 0.99579 | -0.13258 | 0.99584 | -0.13238 | 23.8952
82 | -4.8987 | -2.3065 | 4.8989 | 2.3048 | 0.00022429 | -0.0017099 | 0.15696 | 0.15693 | 0.15696 | 0.99584 | -0.13238 | 0.99588 | -0.13219 | 24.6015
83 | 3.8322 | 1.8255 | -3.8246 | -1.8321 | 0.0076458 | -0.0066276 | 0.12317 | 0.12328 | 0.12328 | 0.99483 | -0.13715 | 0.99299 | -0.12028 | 56.0384
84 | -0.32618 | -0.15798 | 0.32619 | 0.15793 | 9.3812e-06 | -4.9033e-05 | 0.01058 | 0.01058 | 0.01058 | 0.98883 | 0.014462 | 0.98886 | 0.014652 | 5.0383
85 | -0.32619 | -0.15793 | 0.32624 | 0.15002 | 5.0223e-05 | -0.0079079 | 0.01058 | 0.010481 | 0.01058 | 0.98886 | 0.014652 | 0.989 | 0.013387 | 4.8089
86 | -0.45919 | -0.21391 | 0.45932 | 0.20352 | 0.00012919 | -0.010391 | 0.014786 | 0.01466 | 0.014786 | 0.989 | 0.013387 | 0.98926 | 0.011278 | 6.7208
87 | 0.13295 | 0.063888 | -0.13295 | -0.064389 | 5.3186e-07 | -0.00050104 | 0.0043054 | 0.0043117 | 0.0043117 | 0.989 | 0.013387 | 0.989 | 0.013421 | 1.9599
88 | 0.55099 | 0.25674 | -0.55075 | -0.25708 | 0.00023699 | -0.00034607 | 0.017729 | 0.017735 | 0.017735 | 0.98976 | 0.009572 | 0.98931 | 0.0063326 | 8.4454
89 | -1.5033 | -0.68254 | 1.5073 | 0.65313 | 0.004009 | -0.029412 | 0.048152 | 0.047791 | 0.048152 | 0.98976 | 0.009572 | 0.99226 | -0.0091779 | 21.8873
90 | 0.95228 | 0.42581 | -0.95216 | -0.42582 | 0.00011499 | -9.5028e-06 | 0.030424 | 0.030425 | 0.030425 | 0.98976 | 0.009572 | 0.98964 | 0.0085387 | 14.4882
91 | 0.33447 | 0.15233 | -0.33446 | -0.15398 | 1.0869e-05 | -0.001648 | 0.010724 | 0.010744 | 0.010744 | 0.98931 | 0.0063326 | 0.98928 | 0.0065809 | 4.8837
92 | 0.45329 | 0.21348 | -0.45325 | -0.21683 | 4.0758e-05 | -0.0033557 | 0.014577 | 0.014619 | 0.014619 | 0.99226 | -0.0091779 | 0.99218 | -0.0084293 | 6.6449
93 | 1.809 | 0.87111 | -1.8085 | -0.87366 | 0.00052634 | -0.0025578 | 0.058413 | 0.058448 | 0.058448 | 0.99226 | -0.0091779 | 0.99199 | -0.0066663 | 26.5671
94 | -3.7696 | -1.7377 | 3.7811 | 1.7272 | 0.011497 | -0.010532 | 0.12076 | 0.12059 | 0.12076 | 0.99226 | -0.0091779 | 0.9951 | -0.032564 | 54.8906
95 | 0.69898 | 0.30319 | -0.69895 | -0.30429 | 3.1195e-05 | -0.0010963 | 0.022225 | 0.022238 | 0.022238 | 0.98964 | 0.0085387 | 0.98959 | 0.0088354 | 10.108
96 | 0.23939 | 0.10936 | -0.23939 | -0.11057 | 4.0913e-06 | -0.0012105 | 0.00768 | 0.0076947 | 0.0076947 | 0.98926 | 0.011278 | 0.98925 | 0.01141 | 3.4976
97 | -0.6987 | -0.31288 | 0.69895 | 0.30429 | 0.00024566 | -0.0085854 | 0.02234 | 0.022238 | 0.02234 | 0.98926 | 0.011278 | 0.98959 | 0.0088354 | 10.1544
98 | 0.075672 | 0.031281 | -0.075671 | -0.031421 | 1.221e-06 | -0.00013936 | 0.0023894 | 0.002391 | 0.002391 | 0.98925 | 0.01141 | 0.98923 | 0.011243 | 1.1386
99 | -0.27249 | -0.13197 | 0.2725 | 0.13187 | 1.2681e-05 | -0.00010113 | 0.0087835 | 0.0087821 | 0.0087835 | 0.99505 | -0.032872 | 0.9951 | -0.032564 | 4.1826
100 | -4.0536 | -1.8591 | 4.0571 | 1.8466 | 0.0035612 | -0.012413 | 0.12937 | 0.12919 | 0.12937 | 0.9951 | -0.032564 | 0.99606 | -0.021333 | 35.7377
101 | -4.3759 | -1.9908 | 4.3782 | 1.9682 | 0.0022897 | -0.022569 | 0.13933 | 0.13904 | 0.13933 | 0.99606 | -0.021333 | 0.99661 | -0.018575 | 21.8381
102 | 0.31872 | 0.14413 | -0.31872 | -0.14477 | 3.7138e-06 | -0.00063962 | 0.010138 | 0.010145 | 0.010145 | 0.99606 | -0.021333 | 0.99605 | -0.021247 | 4.6115
103 | 0.20137 | 0.09216 | -0.20136 | -0.097461 | 1.2414e-05 | -0.0053014 | 0.0064148 | 0.0064803 | 0.0064803 | 0.99661 | -0.018575 | 0.99655 | -0.018071 | 2.9456
104 | 0.37407 | 0.18108 | -0.37405 | -0.18116 | 2.1317e-05 | -8.4527e-05 | 0.012038 | 0.012039 | 0.012039 | 0.99661 | -0.018575 | 0.99655 | -0.018951 | 5.733
105 | 0.13437 | 0.055491 | -0.13432 | -0.057253 | 4.8097e-05 | -0.0017618 | 0.0042133 | 0.0042334 | 0.0042334 | 0.99605 | -0.021247 | 0.99567 | -0.024853 | 2.0159
106 | 0.45325 | 0.21683 | -0.45323 | -0.21829 | 1.7764e-05 | -0.0014563 | 0.014619 | 0.014637 | 0.014637 | 0.99218 | -0.0084293 | 0.99214 | -0.0080946 | 6.6532
107 | 1.7252 | 0.83332 | -1.725 | -0.83462 | 0.00024122 | -0.0012935 | 0.055755 | 0.055772 | 0.055772 | 0.99199 | -0.0066663 | 0.99186 | -0.0054532 | 25.3508
108 | 0.20136 | 0.097461 | -0.20136 | -0.097522 | 4.0038e-06 | -6.0925e-05 | 0.0064803 | 0.0064811 | 0.0064811 | 0.99655 | -0.018071 | 0.99653 | -0.018202 | 3.0862
109 | 0.13432 | 0.057253 | -0.13432 | -0.062823 | 5.7185e-06 | -0.00557 | 0.0042334 | 0.0042993 | 0.0042993 | 0.99567 | -0.024853 | 0.99563 | -0.024547 | 1.9542
110 | 0.068079 | 0.031751 | -0.068078 | -0.032972 | 3.3371e-07 | -0.0012212 | 0.0021857 | 0.0022009 | 0.0022009 | 0.99214 | -0.0080946 | 0.99214 | -0.0080536 | 1.0004
111 | 1.725 | 0.83462 | -1.7249 | -0.83513 | 9.5438e-05 | -0.00051145 | 0.055772 | 0.055779 | 0.055779 | 0.99186 | -0.0054532 | 0.99181 | -0.0049719 | 25.354
112 | 0.077913 | 0.035505 | -0.077895 | -0.037406 | 1.7909e-05 | -0.0019005 | 0.0024825 | 0.002506 | 0.002506 | 0.99563 | -0.024547 | 0.99539 | -0.026259 | 1.1933
113 | 0.077895 | 0.037406 | -0.077895 | -0.037726 | 1.1371e-07 | -0.0003203 | 0.002506 | 0.0025101 | 0.0025101 | 0.99539 | -0.026259 | 0.99538 | -0.026246 | 1.1409
114 | -0.3344 | -0.16196 | 0.33441 | 0.16134 | 4.1481e-06 | -0.00061649 | 0.010844 | 0.010836 | 0.010844 | 0.98913 | 0.007891 | 0.98915 | 0.0077834 | 4.929
115 | -0.33441 | -0.16134 | 0.33446 | 0.15398 | 4.9078e-05 | -0.0073633 | 0.010836 | 0.010744 | 0.010836 | 0.98915 | 0.0077834 | 0.98928 | 0.0065809 | 4.9255
116 | 0.075671 | 0.031421 | -0.07567 | -0.035193 | 1.2547e-06 | -0.0037721 | 0.002391 | 0.0024353 | 0.0024353 | 0.98923 | 0.011243 | 0.98922 | 0.011357 | 1.107
117 | 0.07567 | 0.035193 | -0.075669 | -0.036648 | 4.9702e-07 | -0.0014556 | 0.0024353 | 0.0024536 | 0.0024536 | 0.98922 | 0.011357 | 0.98921 | 0.011412 | 1.1153
118 | 0.59063 | 0.2756 | -0.59061 | -0.27667 | 2.1871e-05 | -0.001067 | 0.018948 | 0.018961 | 0.018961 | 0.99299 | -0.12028 | 0.99295 | -0.11998 | 8.6187
119 | 3.2339 | 1.5565 | -3.2321 | -1.5589 | 0.001799 | -0.002378 | 0.10434 | 0.10437 | 0.10437 | 0.99299 | -0.12028 | 0.99247 | -0.11549 | 47.4429
120 | 2.9345 | 1.4187 | -2.9341 | -1.4192 | 0.00035123 | -0.00058409 | 0.094805 | 0.094813 | 0.094813 | 0.99247 | -0.11549 | 0.99236 | -0.11445 | 43.097
121 | 0.29764 | 0.14023 | -0.29763 | -0.14263 | 1.2515e-05 | -0.0023959 | 0.0095701 | 0.0096001 | 0.0096001 | 0.99247 | -0.11549 | 0.99243 | -0.11514 | 4.3637
122 | 0.25613 | 0.1238 | -0.25613 | -0.12405 | 9.6885e-07 | -0.00024878 | 0.0082755 | 0.0082786 | 0.0082786 | 0.99236 | -0.11445 | 0.99236 | -0.11442 | 3.763
123 | 0.67385 | 0.32479 | -0.6738 | -0.32634 | 4.1912e-05 | -0.001545 | 0.02176 | 0.02178 | 0.02178 | 0.99236 | -0.11445 | 0.99231 | -0.11391 | 9.8999
124 | 0.29763 | 0.14263 | -0.29762 | -0.14414 | 7.9496e-06 | -0.001514 | 0.0096001 | 0.0096192 | 0.0096192 | 0.99243 | -0.11514 | 0.99241 | -0.11491 | 4.3724
125 | 0.34287 | 0.15668 | -0.34286 | -0.15852 | 1.259e-05 | -0.0018407 | 0.01096 | 0.010982 | 0.010982 | 0.99295 | -0.11998 | 0.99292 | -0.1197 | 4.9918
126 | 0.34286 | 0.15852 | -0.34283 | -0.16247 | 2.7188e-05 | -0.0039491 | 0.010982 | 0.011031 | 0.011031 | 0.99292 | -0.1197 | 0.99284 | -0.11906 | 5.014
127 | 0.34283 | 0.16247 | -0.34281 | -0.16517 | 1.8752e-05 | -0.0027029 | 0.011031 | 0.011065 | 0.011065 | 0.99284 | -0.11906 | 0.99279 | -0.1186 | 5.0294
128 | 0.16685 | 0.079951 | -0.16685 | -0.080808 | 1.411e-06 | -0.00085729 | 0.0053797 | 0.0053906 | 0.0053906 | 0.99279 | -0.1186 | 0.99279 | -0.11852 | 2.4503
129 | -1.6294 | -0.78914 | 1.6294 | 0.78889 | 4.0579e-05 | -0.00024508 | 0.052694 | 0.052691 | 0.052694 | 0.99179 | -0.0047551 | 0.99181 | -0.0049719 | 23.952

## res_trafo
| p_hv_mw | q_hv_mvar | p_lv_mw | q_lv_mvar | pl_mw | ql_mvar | i_hv_ka | i_lv_ka | vm_hv_pu | va_hv_degree | vm_lv_pu | va_lv_degree | loading_percent
0 | 2.6518e-14 | 1.7507e-14 | 0.013999 | 0.0105 | 0.013999 | 0.0105 | 1.6678e-16 | 0.00050517 | 0.99997 | 149.9981 | 1 | 0 | 0.069998

## res_ext_grid
| p_mw | q_mvar
0 | 16.9089 | 7.6865

## res_load
| p_mw | q_mvar
0 | 0.17974 | 0.087051
1 | 0.30051 | 0.14554
2 | 0.10479 | 0.050753
3 | 0.1025 | 0.049642
4 | 0.24639 | 0.11933
5 | 0.2177 | 0.10544
6 | 0.32044 | 0.15519
7 | 0.31931 | 0.15465
8 | 0.24055 | 0.11651
9 | 0.38055 | 0.18431
10 | 0.32021 | 0.15508
11 | 0.1262 | 0.061123
12 | 0.2444 | 0.11837
13 | 0.19256 | 0.093261
14 | 0.15312 | 0.074158
15 | 0.17975 | 0.087056
16 | 0.13213 | 0.063992
17 | 0.12059 | 0.058405
18 | 0.36897 | 0.1787
19 | 0.10635 | 0.051509
20 | 0.23447 | 0.11356
21 | 0.35324 | 0.17108
22 | 0.11986 | 0.05805
23 | 0.12312 | 0.059631
24 | 0.13985 | 0.067731
25 | 0.21009 | 0.10175
26 | 0.071592 | 0.034674
27 | 0.097359 | 0.047153
28 | 0.21556 | 0.1044
29 | 0.29248 | 0.14166
30 | 0.10591 | 0.051292
31 | 0.11625 | 0.056303
32 | 0.40684 | 0.19704
33 | 0.14064 | 0.068114
34 | 0.28796 | 0.13947
35 | 0.66557 | 0.32235
36 | 0.32618 | 0.15798
37 | 0.21628 | 0.10475
38 | 0.25318 | 0.12262
39 | 0.13295 | 0.064389
40 | 0.16371 | 0.07929
41 | 0.27249 | 0.13197
42 | 0.18434 | 0.089282
43 | 0.083292 | 0.04034
44 | 0.37405 | 0.18116
45 | 0.20136 | 0.097522
46 | 0.38515 | 0.18654
47 | 0.056404 | 0.027318
48 | 0.077895 | 0.037726
49 | 0.3344 | 0.16196
50 | 0.075669 | 0.036648
51 | 0.068078 | 0.032972
52 | 2.0042 | 0.97065
53 | 0.24774 | 0.11999
54 | 0.25613 | 0.12405
55 | 0.6738 | 0.32634
56 | 0.29762 | 0.14414
57 | 0.11562 | 0.055999
58 | 0.17596 | 0.085224
59 | 0.16685 | 0.080808
60 | 1.6294 | 0.78914
61 | 0.09547 | 0.046238

## dtypes
| element | column | dtype
0 | bus | name | object
1 | bus | vn_kv | float64
2 | bus | type | object
3 | bus | zone | object
4 | bus | in_service | bool
5 | load | name | object
6 | load | bus | uint32
7 | load | p_mw | float64
8 | load | q_mvar | float64
9 | load | const_z_percent | float64
10 | load | const_i_percent | float64
11 | load | sn_mva | float64
12 | load | scaling | float64
13 | load | in_service | bool
14 | load | type | object
15 | ext_grid | name | object
16 | ext_grid | bus | uint32
17 | ext_grid | vm_pu | float64
18 | ext_grid | va_degree | float64
19 | ext_grid | slack_weight | float64
20 | ext_grid | in_service | bool
21 | line | name | object
22 | line | std_type | object
23 | line | from_bus | uint32
24 | line | to_bus | uint32
25 | line | length_km | float64
26 | line | r_ohm_per_km | float64
27 | line | x_ohm_per_km | float64
28 | line | c_nf_per_km | float64
29 | line | g_us_per_km | float64
30 | line | max_i_ka | float64
31 | line | df | float64
32 | line | parallel | uint32
33 | line | type | object
34 | line | in_service | bool
35 | trafo | name | object
36 | trafo | std_type | object
37 | trafo | hv_bus | uint32
38 | trafo | lv_bus | uint32
39 | trafo | sn_mva | float64
40 | trafo | vn_hv_kv | float64
41 | trafo | vn_lv_kv | float64
42 | trafo | vk_percent | float64
43 | trafo | vkr_percent | float64
44 | trafo | pfe_kw | float64
45 | trafo | i0_percent | float64
46 | trafo | shift_degree | float64
47 | trafo | tap_side | object
48 | trafo | tap_neutral | int32
49 | trafo | tap_min | int32
50 | trafo | tap_max | int32
51 | trafo | tap_step_percent | float64
52 | trafo | tap_step_degree | float64
53 | trafo | tap_pos | int32
54 | trafo | tap_phase_shifter | bool
55 | trafo | parallel | uint32
56 | trafo | df | float64
57 | trafo | in_service | bool
58 | bus_geodata | x | float64
59 | bus_geodata | y | float64
60 | bus_geodata | coords | object
61 | res_bus | vm_pu | float64
62 | res_bus | va_degree | float64
63 | res_bus | p_mw | float64
64 | res_bus | q_mvar | float64
65 | res_line | p_from_mw | float64
66 | res_line | q_from_mvar | float64
67 | res_line | p_to_mw | float64
68 | res_line | q_to_mvar | float64
69 | res_line | pl_mw | float64
70 | res_line | ql_mvar | float64
71 | res_line | i_from_ka | float64
72 | res_line | i_to_ka | float64
73 | res_line | i_ka | float64
74 | res_line | vm_from_pu | float64
75 | res_line | va_from_degree | float64
76 | res_line | vm_to_pu | float64
77 | res_line | va_to_degree | float64
78 | res_line | loading_percent | float64
79 | res_trafo | p_hv_mw | float64
80 | res_trafo | q_hv_mvar | float64
81 | res_trafo | p_lv_mw | float64
82 | res_trafo | q_lv_mvar | float64
83 | res_trafo | pl_mw | float64
84 | res_trafo | ql_mvar | float64
85 | res_trafo | i_hv_ka | float64
86 | res_trafo | i_lv_ka | float64
87 | res_trafo | vm_hv_pu | float64
88 | res_trafo | va_hv_degree | float64
89 | res_trafo | vm_lv_pu | float64
90 | res_trafo | va_lv_degree | float64
91 | res_trafo | loading_percent | float64
92 | res_ext_grid | p_mw | float64
93 | res_ext_grid | q_mvar | float64
94 | res_load | p_mw | float64
95 | res_load | q_mvar | float64

## parameters
| version | format_version | converged | OPF_converged | name | f_hz | sn_mva
0 | 2.14.6 | 2.14.0 | TRUE | FALSE |  | 50 | 1