## bus
| name | vn_kv | type | zone | in_service
0 | bus_MV_24_1_node_120 | 20 | n |  | TRUE
1 | bus_MV_24_1_node_121 | 20 | n |  | TRUE
2 | bus_MV_24_1_node_60 | 20 | n |  | TRUE
3 | bus_MV_24_1_node_22 | 20 | n |  | TRUE
4 | bus_MV_24_1_node_23 | 20 | n |  | TRUE
5 | bus_MV_24_1_node_24 | 20 | n |  | TRUE
6 | bus_MV_24_1_node_41 | 20 | n |  | TRUE
7 | bus_MV_24_1_node_45 | 20 | n |  | TRUE
8 | bus_MV_24_1_node_46 | 20 | n |  | TRUE
9 | bus_MV_24_1_node_172 | 20 | n |  | TRUE
10 | bus_MV_24_1_node_44 | 20 | n |  | TRUE
11 | bus_MV_24_1_node_176 | 20 | n |  | TRUE
12 | bus_MV_24_1_node_27 | 20 | n |  | TRUE
13 | bus_MV_24_1_node_43 | 20 | n |  | TRUE
14 | bus_MV_24_1_node_40 | 20 | n |  | TRUE
15 | bus_MV_24_1_node_42 | 20 | n |  | TRUE
16 | bus_MV_24_1_node_94 | 20 | n |  | TRUE
17 | bus_MV_24_1_node_73 | 20 | n |  | TRUE
18 | bus_MV_24_1_node_71 | 20 | n |  | TRUE
19 | bus_MV_24_1_node_157 | 20 | n |  | TRUE
20 | bus_MV_24_1_node_47 | 20 | n |  | TRUE
21 | bus_MV_24_1_node_142 | 20 | n |  | TRUE
22 | bus_MV_24_1_node_141 | 20 | n |  | TRUE
23 | bus_MV_24_1_node_25 | 20 | n |  | TRUE
24 | bus_MV_24_1_node_190 | 20 | n |  | TRUE
25 | bus_MV_24_1_node_192 | 20 | n |  | TRUE
26 | bus_MV_24_1_node_75 | 20 | n |  | TRUE
27 | bus_MV_24_1_node_28 | 20 | n |  | TRUE
28 | bus_MV_24_1_node_126 | 20 | n |  | TRUE
29 | bus_MV_24_1_node_182 | 20 | n |  | TRUE
30 | bus_MV_24_1_node_30 | 20 | n |  | TRUE
31 | bus_MV_24_1_node_31 | 20 | n |  | TRUE
32 | bus_MV_24_1_node_32 | 20 | n |  | TRUE
33 | bus_MV_24_1_node_35 | 20 | n |  | TRUE
34 | bus_MV_24_1_node_39 | 20 | n |  | TRUE
35 | bus_MV_24_1_node_33 | 20 | n |  | TRUE
36 | bus_MV_24_1_node_184 | 20 | n |  | TRUE
37 | bus_MV_24_1_node_181 | 20 | n |  | TRUE
38 | bus_MV_24_1_node_34 | 20 | n |  | TRUE
39 | bus_MV_24_1_node_140 | 20 | n |  | TRUE
40 | bus_MV_24_1_node_37 | 20 | n |  | TRUE
41 | bus_MV_24_1_node_36 | 20 | n |  | TRUE
42 | bus_MV_24_1_node_174 | 20 | n |  | TRUE
43 | bus_MV_24_1_node_38 | 20 | n |  | TRUE
44 | bus_MV_24_1_node_124 | 20 | n |  | TRUE
45 | bus_MV_24_1_node_194 | 20 | n |  | TRUE
46 | bus_MV_24_1_node_173 | 20 | n |  | TRUE
47 | bus_MV_24_1_node_106 | 20 | n |  | TRUE
48 | bus_MV_24_1_node_95 | 20 | n |  | TRUE
49 | bus_MV_24_1_node_72 | 20 | n |  | TRUE
50 | bus_MV_24_1_node_78 | 20 | n |  | TRUE
51 | bus_MV_24_1_node_147 | 20 | n |  | TRUE
52 | bus_MV_24_1_node_74 | 20 | n |  | TRUE
53 | bus_MV_24_1_node_144 | 20 | n |  | TRUE
54 | bus_MV_24_1_node_170 | 20 | n |  | TRUE
55 | bus_MV_24_1_node_53 | 20 | n |  | TRUE
56 | bus_MV_24_1_node_139 | 20 | n |  | TRUE
57 | bus_MV_24_1_node_52 | 20 | n |  | TRUE
58 | bus_MV_24_1_node_76 | 20 | n |  | TRUE
59 | bus_MV_24_1_node_77 | 20 | n |  | TRUE
60 | bus_MV_24_1_node_198 | 20 | n |  | TRUE
61 | bus_MV_24_1_node_186 | 20 | n |  | TRUE
62 | bus_MV_24_1_node_79 | 20 | n |  | TRUE
63 | bus_MV_24_1_node_143 | 20 | n |  | TRUE
64 | bus_MV_24_1_node_48 | 20 | n |  | TRUE
65 | bus_MV_24_1_node_49 | 20 | n |  | TRUE
66 | bus_MV_24_1_node_50 | 20 | n |  | TRUE
67 | bus_MV_24_1_node_51 | 20 | n |  | TRUE
68 | bus_MV_24_1_node_55 | 20 | n |  | TRUE
69 | bus_MV_24_1_node_64 | 20 | n |  | TRUE
70 | bus_MV_24_1_node_148 | 20 | n |  | TRUE
71 | bus_MV_24_1_node_56 | 20 | n |  | TRUE
72 | bus_MV_24_1_node_180 | 20 | n |  | TRUE
73 | bus_MV_24_1_node_67 | 20 | n |  | TRUE
74 | bus_MV_24_1_node_175 | 20 | n |  | TRUE
75 | bus_MV_24_1_node_58 | 20 | n |  | TRUE
76 | bus_MV_24_1_node_197 | 20 | n |  | TRUE
77 | bus_MV_24_1_node_57 | 20 | n |  | TRUE
78 | bus_MV_24_1_node_70 | 20 | n |  | TRUE
79 | bus_MV_24_1_node_61 | 20 | n |  | TRUE
80 | bus_MV_24_1_node_164 | 20 | n |  | TRUE
81 | bus_MV_24_1_node_62 | 20 | n |  | TRUE
82 | bus_MV_24_1_node_59 | 20 | n |  | TRUE
83 | bus_MV_24_1_node_171 | 20 | n |  | TRUE
84 | bus_MV_24_1_node_54 | 20 | n |  | TRUE
85 | bus_MV_24_1_node_149 | 20 | n |  | TRUE
86 | bus_MV_24_1_node_87 | 20 | n |  | TRUE
87 | bus_MV_24_1_node_63 | 20 | n |  | TRUE
88 | bus_MV_24_1_node_123 | 20 | n |  | TRUE
89 | bus_MV_24_1_node_66 | 20 | n |  | TRUE
90 | bus_MV_24_1_node_89 | 20 | n |  | TRUE
91 | bus_MV_24_1_node_65 | 20 | n |  | TRUE
92 | bus_MV_24_1_node_68 | 20 | n |  | TRUE
93 | bus_MV_24_1_node_152 | 20 | n |  | TRUE
94 | bus_MV_24_1_node_69 | 20 | n |  | TRUE
95 | bus_MV_24_1_node_161 | 20 | n |  | TRUE
96 | bus_MV_24_1_node_160 | 20 | n |  | TRUE
97 | bus_MV_24_1_node_158 | 20 | n |  | TRUE
98 | bus_MV_24_1_node_165 | 20 | n |  | TRUE
99 | bus_MV_24_1_node_162 | 20 | n |  | TRUE
100 | bus_MV_24_1_node_88 | 20 | n |  | TRUE
101 | bus_MV_24_1_node_91 | 20 | n |  | TRUE
102 | bus_MV_24_1_node_145 | 20 | n |  | TRUE
103 | bus_MV_24_1_node_146 | 20 | n |  | TRUE
104 | bus_MV_24_1_node_114 | 20 | n |  | TRUE
105 | bus_MV_24_1_node_191 | 20 | n |  | TRUE
106 | bus_MV_24_1_node_113 | 20 | n |  | TRUE
107 | bus_MV_24_1_node_187 | 20 | n |  | TRUE
108 | bus_MV_24_1_node_188 | 20 | n |  | TRUE
109 | bus_MV_24_1_node_199 | 20 | n |  | TRUE
110 | bus_MV_24_1_node_80 | 20 | n |  | TRUE
111 | bus_MV_24_1_node_81 | 20 | n |  | TRUE
112 | bus_MV_24_1_node_82 | 20 | n |  | TRUE
113 | bus_MV_24_1_node_83 | 20 | n |  | TRUE
114 | bus_MV_24_1_node_93 | 20 | n |  | TRUE
115 | bus_MV_24_1_node_195 | 20 | n |  | TRUE
116 | bus_MV_24_1_node_85 | 20 | n |  | TRUE
117 | bus_MV_24_1_node_84 | 20 | n |  | TRUE
118 | bus_MV_24_1_node_99 | 20 | n |  | TRUE
119 | bus_MV_24_1_node_92 | 20 | n |  | TRUE
120 | bus_MV_24_1_node_86 | 20 | n |  | TRUE
121 | bus_MV_24_1_node_98 | 20 | n |  | TRUE
122 | bus_MV_24_1_node_102 | 20 | n |  | TRUE
123 | bus_MV_24_1_node_103 | 20 | n |  | TRUE
124 | bus_MV_24_1_node_185 | 20 | n |  | TRUE
125 | bus_MV_24_1_node_119 | 20 | n |  | TRUE
126 | bus_MV_24_1_node_100 | 20 | n |  | TRUE
127 | bus_MV_24_1_node_101 | 20 | n |  | TRUE
128 | bus_MV_24_1_node_156 | 20 | n |  | TRUE
129 | bus_MV_24_1_node_183 | 20 | n |  | TRUE
130 | bus_MV_24_1_node_179 | 20 | n |  | TRUE
131 | bus_MV_24_1_node_154 | 20 | n |  | TRUE
132 | bus_MV_24_1_node_155 | 20 | n |  | TRUE
133 | bus_MV_24_1_node_177 | 20 | n |  | TRUE
134 | bus_MV_24_1_node_189 | 20 | n |  | TRUE
135 | bus_MV_24_1_node_116 | 20 | n |  | TRUE
136 | bus_MV_24_1_node_97 | 20 | n |  | TRUE
137 | bus_MV_24_1_node_96 | 20 | n |  | TRUE
138 | bus_MV_24_1_node_111 | 20 | n |  | TRUE
139 | bus_MV_24_1_node_110 | 20 | n |  | TRUE
140 | bus_MV_24_1_node_104 | 20 | n |  | TRUE
141 | bus_MV_24_1_node_105 | 20 | n |  | TRUE
142 | bus_MV_24_1_node_107 | 20 | n |  | TRUE
143 | bus_MV_24_1_node_109 | 20 | n |  | TRUE
144 | bus_MV_24_1_node_108 | 20 | n |  | TRUE
145 | bus_MV_24_1_node_178 | 20 | n |  | TRUE
146 | bus_MV_24_1_node_112 | 20 | n |  | TRUE
147 | bus_MV_24_1_node_153 | 20 | n |  | TRUE
148 | bus_MV_24_1_node_118 | 20 | n |  | TRUE
149 | bus_MV_24_1_node_117 | 20 | n |  | TRUE
150 | bus_MV_24_1_node_115 | 20 | n |  | TRUE
151 | bus_MV_24_1_node_122 | 20 | n |  | TRUE
152 | bus_MV_24_1_node_193 | 20 | n |  | TRUE
153 | bus_MV_24_1_node_150 | 20 | n |  | TRUE
154 | bus_MV_24_1_node_151 | 20 | n |  | TRUE
155 | bus_MV_24_1_node_159 | 20 | n |  | TRUE
156 | bus_MV_24_1_node_196 | 20 | n |  | TRUE
157 | bus_HV_24_1_node_172 | 110 | n |  | TRUE

## load
| name | bus | p_mw | q_mvar | const_z_percent | const_i_percent | sn_mva | scaling | in_service | type
0 | MV_24_1_load_120 | 0 | 0.20804 | 0.10076 | 0 | 0 |  | 1 | TRUE | wye
1 | MV_24_1_load_22 | 3 | 0.25583 | 0.1239 | 0 | 0 |  | 1 | TRUE | wye
2 | MV_24_1_load_172 | 9 | 0.33468 | 0.16209 | 0 | 0 |  | 1 | TRUE | wye
3 | MV_24_1_load_176 | 11 | 0.37331 | 0.1808 | 0 | 0 |  | 1 | TRUE | wye
4 | MV_24_1_load_40 | 14 | 0.41387 | 0.20045 | 0 | 0 |  | 1 | TRUE | wye
5 | MV_24_1_load_94 | 16 | 0.3947 | 0.19116 | 0 | 0 |  | 1 | TRUE | wye
6 | MV_24_1_load_71 | 18 | 0.35484 | 0.17186 | 0 | 0 |  | 1 | TRUE | wye
7 | MV_24_1_load_157 | 19 | 0.14886 | 0.072097 | 0 | 0 |  | 1 | TRUE | wye
8 | MV_24_1_load_142 | 21 | 0.36322 | 0.17592 | 0 | 0 |  | 1 | TRUE | wye
9 | MV_24_1_load_141 | 22 | 0.15722 | 0.076144 | 0 | 0 |  | 1 | TRUE | wye
10 | MV_24_1_load_25 | 23 | 0.26168 | 0.12674 | 0 | 0 |  | 1 | TRUE | wye
11 | MV_24_1_load_190 | 24 | 0.13261 | 0.064224 | 0 | 0 |  | 1 | TRUE | wye
12 | MV_24_1_load_192 | 25 | 0.19124 | 0.092624 | 0 | 0 |  | 1 | TRUE | wye
13 | MV_24_1_load_182 | 29 | 0.12533 | 0.060701 | 0 | 0 |  | 1 | TRUE | wye
14 | MV_24_1_load_30 | 30 | 0.27243 | 0.13194 | 0 | 0 |  | 1 | TRUE | wye
15 | MV_24_1_load_184 | 36 | 0.26271 | 0.12723 | 0 | 0 |  | 1 | TRUE | wye
16 | MV_24_1_load_181 | 37 | 0.19366 | 0.093794 | 0 | 0 |  | 1 | TRUE | wye
17 | MV_24_1_load_140 | 39 | 0.15872 | 0.076869 | 0 | 0 |  | 1 | TRUE | wye
18 | MV_24_1_load_174 | 42 | 0.39162 | 0.18967 | 0 | 0 |  | 1 | TRUE | wye
19 | MV_24_1_load_124 | 44 | 0.25488 | 0.12344 | 0 | 0 |  | 1 | TRUE | wye
20 | MV_24_1_load_194 | 45 | 0.22308 | 0.10804 | 0 | 0 |  | 1 | TRUE | wye
21 | MV_24_1_load_173 | 46 | 0.29463 | 0.1427 | 0 | 0 |  | 1 | TRUE | wye
22 | MV_24_1_load_147 | 51 | 0.38526 | 0.18659 | 0 | 0 |  | 1 | TRUE | wye
23 | MV_24_1_load_144 | 53 | 0.1864 | 0.090278 | 0 | 0 |  | 1 | TRUE | wye
24 | MV_24_1_load_170 | 54 | 0.29367 | 0.14223 | 0 | 0 |  | 1 | TRUE | wye
25 | MV_24_1_load_139 | 56 | 0.24794 | 0.12008 | 0 | 0 |  | 1 | TRUE | wye
26 | MV_24_1_load_198 | 60 | 0.18108 | 0.087702 | 0 | 0 |  | 1 | TRUE | wye
27 | MV_24_1_load_186 | 61 | 0.21218 | 0.10276 | 0 | 0 |  | 1 | TRUE | wye
28 | MV_24_1_load_79 | 62 | 0.25595 | 0.12396 | 0 | 0 |  | 1 | TRUE | wye
29 | MV_24_1_load_143 | 63 | 0.30202 | 0.14627 | 0 | 0 |  | 1 | TRUE | wye
30 | MV_24_1_load_48 | 64 | 0.27007 | 0.1308 | 0 | 0 |  | 1 | TRUE | wye
31 | MV_24_1_load_64 | 69 | 0.32849 | 0.15909 | 0 | 0 |  | 1 | TRUE | wye
32 | MV_24_1_load_148 | 70 | 0.075934 | 0.036776 | 0 | 0 |  | 1 | TRUE | wye
33 | MV_24_1_load_180 | 72 | 0.21716 | 0.10517 | 0 | 0 |  | 1 | TRUE | wye
34 | MV_24_1_load_175 | 74 | 0.29924 | 0.14493 | 0 | 0 |  | 1 | TRUE | wye
35 | MV_24_1_load_197 | 76 | 0.19487 | 0.094381 | 0 | 0 |  | 1 | TRUE | wye
36 | MV_24_1_load_70 | 78 | 0.28408 | 0.13759 | 0 | 0 |  | 1 | TRUE | wye
37 | MV_24_1_load_164 | 80 | 0.28462 | 0.13785 | 0 | 0 |  | 1 | TRUE | wye
38 | MV_24_1_load_171 | 83 | 0.12063 | 0.058425 | 0 | 0 |  | 1 | TRUE | wye
39 | MV_24_1_load_54 | 84 | 0.26461 | 0.12816 | 0 | 0 |  | 1 | TRUE | wye
40 | MV_24_1_load_87 | 86 | 0.17744 | 0.085939 | 0 | 0 |  | 1 | TRUE | wye
41 | MV_24_1_load_123 | 88 | 0.38282 | 0.18541 | 0 | 0 |  | 1 | TRUE | wye
42 | MV_24_1_load_65 | 91 | 0.30696 | 0.14867 | 0 | 0 |  | 1 | TRUE | wye
43 | MV_24_1_load_152 | 93 | 0.10325 | 0.050005 | 0 | 0 |  | 1 | TRUE | wye
44 | MV_24_1_load_69 | 94 | 0.20262 | 0.098134 | 0 | 0 |  | 1 | TRUE | wye
45 | MV_24_1_load_158 | 97 | 0.068373 | 0.033114 | 0 | 0 |  | 1 | TRUE | wye
46 | MV_24_1_load_165 | 98 | 0.31249 | 0.15134 | 0 | 0 |  | 1 | TRUE | wye
47 | MV_24_1_load_88 | 100 | 0.37705 | 0.18261 | 0 | 0 |  | 1 | TRUE | wye
48 | MV_24_1_load_145 | 102 | 0.10822 | 0.052414 | 0 | 0 |  | 1 | TRUE | wye
49 | MV_24_1_load_191 | 105 | 0.22462 | 0.10879 | 0 | 0 |  | 1 | TRUE | wye
50 | MV_24_1_load_113 | 106 | 0.20921 | 0.10133 | 0 | 0 |  | 1 | TRUE | wye
51 | MV_24_1_load_199 | 109 | 0.27238 | 0.13192 | 0 | 0 |  | 1 | TRUE | wye
52 | MV_24_1_load_80 | 110 | 0.23366 | 0.11317 | 0 | 0 |  | 1 | TRUE | wye
53 | MV_24_1_load_93 | 114 | 0.059411 | 0.028774 | 0 | 0 |  | 1 | TRUE | wye
54 | MV_24_1_load_195 | 115 | 0.40509 | 0.1962 | 0 | 0 |  | 1 | TRUE | wye
55 | MV_24_1_load_99 | 118 | 0.29899 | 0.14481 | 0 | 0 |  | 1 | TRUE | wye
56 | MV_24_1_load_92 | 119 | 0.2589 | 0.12539 | 0 | 0 |  | 1 | TRUE | wye
57 | MV_24_1_load_98 | 121 | 0.22347 | 0.10823 | 0 | 0 |  | 1 | TRUE | wye
58 | MV_24_1_load_185 | 124 | 0.3169 | 0.15348 | 0 | 0 |  | 1 | TRUE | wye
59 | MV_24_1_load_183 | 129 | 0.35148 | 0.17023 | 0 | 0 |  | 1 | TRUE | wye
60 | MV_24_1_load_179 | 130 | 0.38037 | 0.18422 | 0 | 0 |  | 1 | TRUE | wye
61 | MV_24_1_load_154 | 131 | 0.20393 | 0.098766 | 0 | 0 |  | 1 | TRUE | wye
62 | MV_24_1_load_155 | 132 | 0.21259 | 0.10296 | 0 | 0 |  | 1 | TRUE | wye
63 | MV_24_1_load_177 | 133 | 0.19919 | 0.096473 | 0 | 0 |  | 1 | TRUE | wye
64 | MV_24_1_load_189 | 134 | 0.22132 | 0.10719 | 0 | 0 |  | 1 | TRUE | wye
65 | MV_24_1_load_111 | 138 | 0.10329 | 0.050027 | 0 | 0 |  | 1 | TRUE | wye
66 | MV_24_1_load_110 | 139 | 0.27137 | 0.13143 | 0 | 0 |  | 1 | TRUE | wye
67 | MV_24_1_load_104 | 140 | 0.32791 | 0.15881 | 0 | 0 |  | 1 | TRUE | wye
68 | MV_24_1_load_178 | 145 | 0.20379 | 0.098699 | 0 | 0 |  | 1 | TRUE | wye
69 | MV_24_1_load_112 | 146 | 0.072422 | 0.035076 | 0 | 0 |  | 1 | TRUE | wye
70 | MV_24_1_load_153 | 147 | 0.089514 | 0.043354 | 0 | 0 |  | 1 | TRUE | wye
71 | MV_24_1_load_117 | 149 | 0.1511 | 0.073183 | 0 | 0 |  | 1 | TRUE | wye
72 | MV_24_1_load_193 | 152 | 0.25174 | 0.12192 | 0 | 0 |  | 1 | TRUE | wye
73 | MV_24_1_load_151 | 154 | 0.18352 | 0.088884 | 0 | 0 |  | 1 | TRUE | wye
74 | MV_24_1_load_196 | 156 | 0.105 | 0.050853 | 0 | 0 |  | 1 | TRUE | wye

## ext_grid
| name | bus | vm_pu | va_degree | slack_weight | in_service
0 |  | 9 | 1 | 0 | 1 | TRUE

## line
| name | std_type | from_bus | to_bus | length_km | r_ohm_per_km | x_ohm_per_km | c_nf_per_km | g_us_per_km | max_i_ka | df | parallel | type | in_service
0 | MV_24_1_line_0 |  | 0 | 1 | 0.076391 | 0.445 | 0.132 | 190 | 0 | 0.22 | 1 | 1 | cs | TRUE
1 | MV_24_1_line_1 |  | 0 | 2 | 0.025945 | 0.445 | 0.132 | 190 | 0 | 0.22 | 1 | 1 | cs | TRUE
2 | MV_24_1_line_2 |  | 1 | 151 | 0.46588 | 0.445 | 0.132 | 190 | 0 | 0.22 | 1 | 1 | cs | TRUE
3 | MV_24_1_line_3 |  | 2 | 87 | 0.52567 | 0.445 | 0.132 | 190 | 0 | 0.22 | 1 | 1 | cs | TRUE
4 | MV_24_1_line_4 |  | 2 | 82 | 0.73806 | 0.445 | 0.132 | 190 | 0 | 0.22 | 1 | 1 | cs | TRUE
5 | MV_24_1_line_5 |  | 3 | 4 | 0.024505 | 0.445 | 0.132 | 190 | 0 | 0.22 | 1 | 1 | cs | TRUE
6 | MV_24_1_line_6 |  | 4 | 5 | 0.16864 | 0.445 | 0.132 | 190 | 0 | 0.22 | 1 | 1 | cs | TRUE
7 | MV_24_1_line_7 |  | 5 | 6 | 0.35676 | 0.0515 | 0.029 | 1000 | 0 | 1.276 | 1 | 1 | cs | TRUE
8 | MV_24_1_line_8 |  | 5 | 7 | 0.31817 | 0.445 | 0.132 | 190 | 0 | 0.22 | 1 | 1 | cs | TRUE
9 | MV_24_1_line_9 |  | 5 | 8 | 0.12648 | 0.0515 | 0.029 | 1000 | 0 | 1.276 | 1 | 1 | cs | TRUE
10 | MV_24_1_line_10 |  | 5 | 9 | 0.003442 | 0.0515 | 0.029 | 1000 | 0 | 1.276 | 1 | 1 | cs | TRUE
11 | MV_24_1_line_11 |  | 6 | 13 | 0.20673 | 0.0515 | 0.029 | 1000 | 0 | 1.276 | 1 | 1 | cs | TRUE
12 | MV_24_1_line_12 |  | 6 | 14 | 0.004216 | 0.445 | 0.132 | 190 | 0 | 0.22 | 1 | 1 | cs | TRUE
13 | MV_24_1_line_13 |  | 7 | 19 | 0.018777 | 0.445 | 0.132 | 190 | 0 | 0.22 | 1 | 1 | cs | TRUE
14 | MV_24_1_line_14 |  | 7 | 10 | 0.31088 | 0.445 | 0.132 | 190 | 0 | 0.22 | 1 | 1 | cs | TRUE
15 | MV_24_1_line_15 |  | 8 | 20 | 0.15949 | 0.0515 | 0.029 | 1000 | 0 | 1.276 | 1 | 1 | cs | TRUE
16 | MV_24_1_line_16 |  | 8 | 21 | 0.029735 | 0.445 | 0.132 | 190 | 0 | 0.22 | 1 | 1 | cs | TRUE
17 | MV_24_1_line_17 |  | 10 | 11 | 0.0055148 | 0.5939 | 0.372 | 9.5 | 0 | 0.21 | 1 | 1 | ol | TRUE
18 | MV_24_1_line_18 |  | 10 | 12 | 0.20862 | 0.5939 | 0.372 | 9.5 | 0 | 0.21 | 1 | 1 | ol | TRUE
19 | MV_24_1_line_19 |  | 12 | 23 | 0.073406 | 0.445 | 0.132 | 190 | 0 | 0.22 | 1 | 1 | cs | TRUE
20 | MV_24_1_line_20 |  | 13 | 17 | 0.28826 | 0.0515 | 0.029 | 1000 | 0 | 1.276 | 1 | 1 | cs | TRUE
21 | MV_24_1_line_21 |  | 13 | 18 | 0.002412 | 0.445 | 0.132 | 190 | 0 | 0.22 | 1 | 1 | cs | TRUE
22 | MV_24_1_line_22 |  | 13 | 15 | 0.39386 | 0.445 | 0.132 | 190 | 0 | 0.22 | 1 | 1 | cs | TRUE
23 | MV_24_1_line_23 |  | 15 | 16 | 0.022155 | 0.445 | 0.132 | 190 | 0 | 0.22 | 1 | 1 | cs | TRUE
24 | MV_24_1_line_24 |  | 16 | 48 | 0.009705 | 0.445 | 0.132 | 190 | 0 | 0.22 | 1 | 1 | cs | TRUE
25 | MV_24_1_line_25 |  | 17 | 52 | 0.28006 | 0.0515 | 0.029 | 1000 | 0 | 1.276 | 1 | 1 | cs | TRUE
26 | MV_24_1_line_26 |  | 17 | 53 | 0.022624 | 0.445 | 0.132 | 190 | 0 | 0.22 | 1 | 1 | cs | TRUE
27 | MV_24_1_line_27 |  | 17 | 49 | 0.3612 | 0.445 | 0.132 | 190 | 0 | 0.22 | 1 | 1 | cs | TRUE
28 | MV_24_1_line_28 |  | 20 | 22 | 0.023649 | 0.0515 | 0.029 | 1000 | 0 | 1.276 | 1 | 1 | cs | TRUE
29 | MV_24_1_line_29 |  | 21 | 63 | 0.065303 | 0.445 | 0.132 | 190 | 0 | 0.22 | 1 | 1 | cs | TRUE
30 | MV_24_1_line_30 |  | 22 | 33 | 0.03237 | 0.0515 | 0.029 | 1000 | 0 | 1.276 | 1 | 1 | cs | TRUE
31 | MV_24_1_line_31 |  | 23 | 24 | 0.26122 | 0.5939 | 0.372 | 9.5 | 0 | 0.21 | 1 | 1 | ol | TRUE
32 | MV_24_1_line_32 |  | 24 | 25 | 0.35371 | 0.5939 | 0.372 | 9.5 | 0 | 0.21 | 1 | 1 | ol | TRUE
33 | MV_24_1_line_33 |  | 24 | 26 | 0.048045 | 0.445 | 0.132 | 190 | 0 | 0.22 | 1 | 1 | cs | TRUE
34 | MV_24_1_line_34 |  | 25 | 27 | 0.047407 | 0.5939 | 0.372 | 9.5 | 0 | 0.21 | 1 | 1 | ol | TRUE
35 | MV_24_1_line_35 |  | 26 | 58 | 0.52085 | 0.445 | 0.132 | 190 | 0 | 0.22 | 1 | 1 | cs | TRUE
36 | MV_24_1_line_36 |  | 26 | 59 | 0.53228 | 0.445 | 0.132 | 190 | 0 | 0.22 | 1 | 1 | cs | TRUE
37 | MV_24_1_line_37 |  | 27 | 28 | 0.34781 | 0.5939 | 0.372 | 9.5 | 0 | 0.21 | 1 | 1 | ol | TRUE
38 | MV_24_1_line_38 |  | 28 | 29 | 0.015452 | 0.5939 | 0.372 | 9.5 | 0 | 0.21 | 1 | 1 | ol | TRUE
39 | MV_24_1_line_39 |  | 30 | 31 | 0.024472 | 0.445 | 0.132 | 190 | 0 | 0.22 | 1 | 1 | cs | TRUE
40 | MV_24_1_line_40 |  | 31 | 32 | 0.38492 | 0.445 | 0.132 | 190 | 0 | 0.22 | 1 | 1 | cs | TRUE
41 | MV_24_1_line_41 |  | 31 | 33 | 0.35597 | 0.161 | 0.117 | 273 | 0 | 0.362 | 1 | 1 | cs | TRUE
42 | MV_24_1_line_42 |  | 31 | 34 | 0.36389 | 0.161 | 0.117 | 273 | 0 | 0.362 | 1 | 1 | cs | TRUE
43 | MV_24_1_line_43 |  | 32 | 35 | 0.29431 | 0.445 | 0.132 | 190 | 0 | 0.22 | 1 | 1 | cs | TRUE
44 | MV_24_1_line_44 |  | 32 | 36 | 0.041948 | 0.5939 | 0.372 | 9.5 | 0 | 0.21 | 1 | 1 | ol | TRUE
45 | MV_24_1_line_45 |  | 33 | 40 | 0.16816 | 0.445 | 0.132 | 190 | 0 | 0.22 | 1 | 1 | cs | TRUE
46 | MV_24_1_line_46 |  | 34 | 46 | 0.022435 | 0.161 | 0.117 | 273 | 0 | 0.362 | 1 | 1 | cs | TRUE
47 | MV_24_1_line_47 |  | 34 | 38 | 0.27049 | 0.445 | 0.132 | 190 | 0 | 0.22 | 1 | 1 | cs | TRUE
48 | MV_24_1_line_48 |  | 34 | 41 | 0.26108 | 0.445 | 0.132 | 190 | 0 | 0.22 | 1 | 1 | cs | TRUE
49 | MV_24_1_line_49 |  | 35 | 37 | 0.041775 | 0.445 | 0.132 | 190 | 0 | 0.22 | 1 | 1 | cs | TRUE
50 | MV_24_1_line_50 |  | 38 | 39 | 0.033898 | 0.445 | 0.132 | 190 | 0 | 0.22 | 1 | 1 | cs | TRUE
51 | MV_24_1_line_51 |  | 40 | 44 | 0.021235 | 0.445 | 0.132 | 190 | 0 | 0.22 | 1 | 1 | cs | TRUE
52 | MV_24_1_line_52 |  | 41 | 42 | 0.010246 | 0.445 | 0.132 | 190 | 0 | 0.22 | 1 | 1 | cs | TRUE
53 | MV_24_1_line_53 |  | 41 | 43 | 0.31452 | 0.445 | 0.132 | 190 | 0 | 0.22 | 1 | 1 | cs | TRUE
54 | MV_24_1_line_54 |  | 43 | 45 | 0.024971 | 0.445 | 0.132 | 190 | 0 | 0.22 | 1 | 1 | cs | TRUE
55 | MV_24_1_line_55 |  | 46 | 47 | 0.003207 | 0.445 | 0.132 | 190 | 0 | 0.22 | 1 | 1 | cs | TRUE
56 | MV_24_1_line_56 |  | 47 | 143 | 0.37951 | 0.445 | 0.132 | 190 | 0 | 0.22 | 1 | 1 | cs | TRUE
57 | MV_24_1_line_57 |  | 47 | 141 | 0.43264 | 0.445 | 0.132 | 190 | 0 | 0.22 | 1 | 1 | cs | TRUE
58 | MV_24_1_line_58 |  | 48 | 136 | 0.31466 | 0.445 | 0.132 | 190 | 0 | 0.22 | 1 | 1 | cs | TRUE
59 | MV_24_1_line_59 |  | 49 | 50 | 0.24495 | 0.445 | 0.132 | 190 | 0 | 0.22 | 1 | 1 | cs | TRUE
60 | MV_24_1_line_60 |  | 49 | 51 | 0.063451 | 0.5939 | 0.372 | 9.5 | 0 | 0.21 | 1 | 1 | ol | TRUE
61 | MV_24_1_line_61 |  | 50 | 62 | 0.00468 | 0.445 | 0.132 | 190 | 0 | 0.22 | 1 | 1 | cs | TRUE
62 | MV_24_1_line_62 |  | 51 | 103 | 0.003181 | 0.445 | 0.132 | 190 | 0 | 0.22 | 1 | 1 | cs | TRUE
63 | MV_24_1_line_63 |  | 52 | 54 | 0.005517 | 0.445 | 0.132 | 190 | 0 | 0.22 | 1 | 1 | cs | TRUE
64 | MV_24_1_line_64 |  | 52 | 55 | 0.049932 | 0.0515 | 0.029 | 1000 | 0 | 1.276 | 1 | 1 | cs | TRUE
65 | MV_24_1_line_65 |  | 55 | 56 | 0.03132 | 0.445 | 0.132 | 190 | 0 | 0.22 | 1 | 1 | cs | TRUE
66 | MV_24_1_line_66 |  | 55 | 57 | 0.45355 | 0.0515 | 0.029 | 1000 | 0 | 1.276 | 1 | 1 | cs | TRUE
67 | MV_24_1_line_67 |  | 57 | 70 | 0.011835 | 0.445 | 0.132 | 190 | 0 | 0.22 | 1 | 1 | cs | TRUE
68 | MV_24_1_line_68 |  | 57 | 66 | 0.46693 | 0.0515 | 0.029 | 1000 | 0 | 1.276 | 1 | 1 | cs | TRUE
69 | MV_24_1_line_69 |  | 58 | 60 | 0.003941 | 0.445 | 0.132 | 190 | 0 | 0.22 | 1 | 1 | cs | TRUE
70 | MV_24_1_line_70 |  | 59 | 61 | 0.090768 | 0.5939 | 0.372 | 9.5 | 0 | 0.21 | 1 | 1 | ol | TRUE
71 | MV_24_1_line_71 |  | 61 | 107 | 0.080524 | 0.445 | 0.132 | 190 | 0 | 0.22 | 1 | 1 | cs | TRUE
72 | MV_24_1_line_72 |  | 64 | 65 | 0.006725 | 0.0515 | 0.029 | 1000 | 0 | 1.276 | 1 | 1 | cs | TRUE
73 | MV_24_1_line_73 |  | 64 | 66 | 0.007458 | 0.0515 | 0.029 | 1000 | 0 | 1.276 | 1 | 1 | cs | TRUE
74 | MV_24_1_line_74 |  | 65 | 67 | 0.27802 | 0.0515 | 0.029 | 1000 | 0 | 1.276 | 1 | 1 | cs | TRUE
75 | MV_24_1_line_75 |  | 67 | 68 | 0.32857 | 0.0515 | 0.029 | 1000 | 0 | 1.276 | 1 | 1 | cs | TRUE
76 | MV_24_1_line_76 |  | 67 | 69 | 0.003799 | 0.445 | 0.132 | 190 | 0 | 0.22 | 1 | 1 | cs | TRUE
77 | MV_24_1_line_77 |  | 68 | 84 | 0.042672 | 0.445 | 0.132 | 190 | 0 | 0.22 | 1 | 1 | cs | TRUE
78 | MV_24_1_line_78 |  | 68 | 77 | 0.29167 | 0.0515 | 0.029 | 1000 | 0 | 1.276 | 1 | 1 | cs | TRUE
79 | MV_24_1_line_79 |  | 70 | 85 | 0.035774 | 0.445 | 0.132 | 190 | 0 | 0.22 | 1 | 1 | cs | TRUE
80 | MV_24_1_line_80 |  | 71 | 72 | 0.029547 | 0.445 | 0.132 | 190 | 0 | 0.22 | 1 | 1 | cs | TRUE
81 | MV_24_1_line_81 |  | 71 | 73 | 0.31003 | 0.445 | 0.132 | 190 | 0 | 0.22 | 1 | 1 | cs | TRUE
82 | MV_24_1_line_82 |  | 71 | 74 | 0.33614 | 0.5939 | 0.372 | 9.5 | 0 | 0.21 | 1 | 1 | ol | TRUE
83 | MV_24_1_line_83 |  | 73 | 92 | 0.17187 | 0.445 | 0.132 | 190 | 0 | 0.22 | 1 | 1 | cs | TRUE
84 | MV_24_1_line_84 |  | 73 | 93 | 0.075619 | 0.445 | 0.132 | 190 | 0 | 0.22 | 1 | 1 | cs | TRUE
85 | MV_24_1_line_85 |  | 73 | 89 | 0.079543 | 0.445 | 0.132 | 190 | 0 | 0.22 | 1 | 1 | cs | TRUE
86 | MV_24_1_line_86 |  | 74 | 95 | 0.065344 | 0.445 | 0.132 | 190 | 0 | 0.22 | 1 | 1 | cs | TRUE
87 | MV_24_1_line_87 |  | 75 | 76 | 0.018924 | 0.161 | 0.117 | 273 | 0 | 0.362 | 1 | 1 | cs | TRUE
88 | MV_24_1_line_88 |  | 75 | 77 | 0.2964 | 0.0515 | 0.029 | 1000 | 0 | 1.276 | 1 | 1 | cs | TRUE
89 | MV_24_1_line_89 |  | 76 | 97 | 0.34939 | 0.5939 | 0.372 | 9.5 | 0 | 0.21 | 1 | 1 | ol | TRUE
90 | MV_24_1_line_90 |  | 76 | 98 | 0.31819 | 0.5939 | 0.372 | 9.5 | 0 | 0.21 | 1 | 1 | ol | TRUE
91 | MV_24_1_line_91 |  | 77 | 78 | 0.10275 | 0.445 | 0.132 | 190 | 0 | 0.22 | 1 | 1 | cs | TRUE
92 | MV_24_1_line_92 |  | 79 | 80 | 0.004007 | 0.445 | 0.132 | 190 | 0 | 0.22 | 1 | 1 | cs | TRUE
93 | MV_24_1_line_93 |  | 79 | 81 | 0.38861 | 0.445 | 0.132 | 190 | 0 | 0.22 | 1 | 1 | cs | TRUE
94 | MV_24_1_line_94 |  | 79 | 82 | 0.54305 | 0.445 | 0.132 | 190 | 0 | 0.22 | 1 | 1 | cs | TRUE
95 | MV_24_1_line_95 |  | 80 | 99 | 0.29016 | 0.5939 | 0.372 | 9.5 | 0 | 0.21 | 1 | 1 | ol | TRUE
96 | MV_24_1_line_96 |  | 81 | 83 | 0.004595 | 0.445 | 0.132 | 190 | 0 | 0.22 | 1 | 1 | cs | TRUE
97 | MV_24_1_line_97 |  | 82 | 86 | 0.065425 | 0.445 | 0.132 | 190 | 0 | 0.22 | 1 | 1 | cs | TRUE
98 | MV_24_1_line_98 |  | 85 | 153 | 0.081077 | 0.445 | 0.132 | 190 | 0 | 0.22 | 1 | 1 | cs | TRUE
99 | MV_24_1_line_99 |  | 87 | 88 | 0.089117 | 0.5939 | 0.372 | 9.5 | 0 | 0.21 | 1 | 1 | ol | TRUE
100 | MV_24_1_line_100 |  | 89 | 90 | 0.25832 | 0.5939 | 0.372 | 9.5 | 0 | 0.21 | 1 | 1 | ol | TRUE
101 | MV_24_1_line_101 |  | 89 | 91 | 0.070194 | 0.445 | 0.132 | 190 | 0 | 0.22 | 1 | 1 | cs | TRUE
102 | MV_24_1_line_102 |  | 90 | 101 | 0.39199 | 0.445 | 0.132 | 190 | 0 | 0.22 | 1 | 1 | cs | TRUE
103 | MV_24_1_line_103 |  | 90 | 100 | 0.036298 | 0.445 | 0.132 | 190 | 0 | 0.22 | 1 | 1 | cs | TRUE
104 | MV_24_1_line_104 |  | 92 | 94 | 0.004248 | 0.445 | 0.132 | 190 | 0 | 0.22 | 1 | 1 | cs | TRUE
105 | MV_24_1_line_105 |  | 95 | 96 | 0.14809 | 0.445 | 0.132 | 190 | 0 | 0.22 | 1 | 1 | cs | TRUE
106 | MV_24_1_line_106 |  | 96 | 156 | 0.002523 | 0.445 | 0.132 | 190 | 0 | 0.22 | 1 | 1 | cs | TRUE
107 | MV_24_1_line_107 |  | 96 | 155 | 0.25017 | 0.445 | 0.132 | 190 | 0 | 0.22 | 1 | 1 | cs | TRUE
108 | MV_24_1_line_108 |  | 97 | 155 | 0.090674 | 0.445 | 0.132 | 190 | 0 | 0.22 | 1 | 1 | cs | TRUE
109 | MV_24_1_line_109 |  | 98 | 99 | 0.041006 | 0.445 | 0.132 | 190 | 0 | 0.22 | 1 | 1 | cs | TRUE
110 | MV_24_1_line_110 |  | 101 | 133 | 0.080886 | 0.5939 | 0.372 | 9.5 | 0 | 0.21 | 1 | 1 | ol | TRUE
111 | MV_24_1_line_111 |  | 102 | 103 | 0.01717 | 0.445 | 0.132 | 190 | 0 | 0.22 | 1 | 1 | cs | TRUE
112 | MV_24_1_line_112 |  | 104 | 105 | 0.58763 | 0.5939 | 0.372 | 9.5 | 0 | 0.21 | 1 | 1 | ol | TRUE
113 | MV_24_1_line_113 |  | 104 | 106 | 0.003049 | 0.445 | 0.132 | 190 | 0 | 0.22 | 1 | 1 | cs | TRUE
114 | MV_24_1_line_114 |  | 105 | 134 | 0.14738 | 0.5939 | 0.372 | 9.5 | 0 | 0.21 | 1 | 1 | ol | TRUE
115 | MV_24_1_line_115 |  | 106 | 150 | 0.071779 | 0.445 | 0.132 | 190 | 0 | 0.22 | 1 | 1 | cs | TRUE
116 | MV_24_1_line_116 |  | 107 | 108 | 0.113 | 0.445 | 0.132 | 190 | 0 | 0.22 | 1 | 1 | cs | TRUE
117 | MV_24_1_line_117 |  | 108 | 109 | 0.089559 | 0.5939 | 0.372 | 9.5 | 0 | 0.21 | 1 | 1 | ol | TRUE
118 | MV_24_1_line_118 |  | 110 | 111 | 0.023552 | 0.445 | 0.132 | 190 | 0 | 0.22 | 1 | 1 | cs | TRUE
119 | MV_24_1_line_119 |  | 111 | 112 | 0.38689 | 0.445 | 0.132 | 190 | 0 | 0.22 | 1 | 1 | cs | TRUE
120 | MV_24_1_line_120 |  | 111 | 113 | 0.38341 | 0.445 | 0.132 | 190 | 0 | 0.22 | 1 | 1 | cs | TRUE
121 | MV_24_1_line_121 |  | 112 | 114 | 0.086706 | 0.445 | 0.132 | 190 | 0 | 0.22 | 1 | 1 | cs | TRUE
122 | MV_24_1_line_122 |  | 113 | 115 | 0.020995 | 0.445 | 0.132 | 190 | 0 | 0.22 | 1 | 1 | cs | TRUE
123 | MV_24_1_line_123 |  | 113 | 116 | 0.47086 | 0.445 | 0.132 | 190 | 0 | 0.22 | 1 | 1 | cs | TRUE
124 | MV_24_1_line_124 |  | 115 | 125 | 0.002114 | 0.445 | 0.132 | 190 | 0 | 0.22 | 1 | 1 | cs | TRUE
125 | MV_24_1_line_125 |  | 116 | 119 | 0.003013 | 0.445 | 0.132 | 190 | 0 | 0.22 | 1 | 1 | cs | TRUE
126 | MV_24_1_line_126 |  | 116 | 117 | 0.54159 | 0.445 | 0.132 | 190 | 0 | 0.22 | 1 | 1 | cs | TRUE
127 | MV_24_1_line_127 |  | 117 | 118 | 0.025014 | 0.445 | 0.132 | 190 | 0 | 0.22 | 1 | 1 | cs | TRUE
128 | MV_24_1_line_128 |  | 118 | 126 | 0.037432 | 0.5939 | 0.372 | 9.5 | 0 | 0.21 | 1 | 1 | ol | TRUE
129 | MV_24_1_line_129 |  | 120 | 121 | 0.004312 | 0.445 | 0.132 | 190 | 0 | 0.22 | 1 | 1 | cs | TRUE
130 | MV_24_1_line_130 |  | 120 | 122 | 0.4632 | 0.5939 | 0.372 | 9.5 | 0 | 0.21 | 1 | 1 | ol | TRUE
131 | MV_24_1_line_131 |  | 120 | 123 | 0.23591 | 0.5939 | 0.372 | 9.5 | 0 | 0.21 | 1 | 1 | ol | TRUE
132 | MV_24_1_line_132 |  | 120 | 124 | 0.34804 | 0.5939 | 0.372 | 9.5 | 0 | 0.21 | 1 | 1 | ol | TRUE
133 | MV_24_1_line_133 |  | 122 | 129 | 0.004214 | 0.445 | 0.132 | 190 | 0 | 0.22 | 1 | 1 | cs | TRUE
134 | MV_24_1_line_134 |  | 123 | 130 | 0.003347 | 0.445 | 0.132 | 190 | 0 | 0.22 | 1 | 1 | cs | TRUE
135 | MV_24_1_line_135 |  | 124 | 127 | 0.004648 | 0.445 | 0.132 | 190 | 0 | 0.22 | 1 | 1 | cs | TRUE
136 | MV_24_1_line_136 |  | 125 | 148 | 0.33429 | 0.445 | 0.132 | 190 | 0 | 0.22 | 1 | 1 | cs | TRUE
137 | MV_24_1_line_137 |  | 125 | 143 | 0.16159 | 0.445 | 0.132 | 190 | 0 | 0.22 | 1 | 1 | cs | TRUE
138 | MV_24_1_line_138 |  | 126 | 127 | 0.58444 | 0.445 | 0.132 | 190 | 0 | 0.22 | 1 | 1 | cs | TRUE
139 | MV_24_1_line_139 |  | 127 | 128 | 0.20303 | 0.445 | 0.132 | 190 | 0 | 0.22 | 1 | 1 | cs | TRUE
140 | MV_24_1_line_140 |  | 128 | 132 | 0.041758 | 0.445 | 0.132 | 190 | 0 | 0.22 | 1 | 1 | cs | TRUE
141 | MV_24_1_line_141 |  | 131 | 132 | 0.067606 | 0.445 | 0.132 | 190 | 0 | 0.22 | 1 | 1 | cs | TRUE
142 | MV_24_1_line_142 |  | 133 | 135 | 0.034322 | 0.445 | 0.132 | 190 | 0 | 0.22 | 1 | 1 | cs | TRUE
143 | MV_24_1_line_143 |  | 135 | 150 | 0.33487 | 0.445 | 0.132 | 190 | 0 | 0.22 | 1 | 1 | cs | TRUE
144 | MV_24_1_line_144 |  | 136 | 139 | 0.082566 | 0.445 | 0.132 | 190 | 0 | 0.22 | 1 | 1 | cs | TRUE
145 | MV_24_1_line_145 |  | 136 | 137 | 0.21256 | 0.445 | 0.132 | 190 | 0 | 0.22 | 1 | 1 | cs | TRUE
146 | MV_24_1_line_146 |  | 137 | 138 | 0.031365 | 0.445 | 0.132 | 190 | 0 | 0.22 | 1 | 1 | cs | TRUE
147 | MV_24_1_line_147 |  | 140 | 141 | 0.084849 | 0.5939 | 0.372 | 9.5 | 0 | 0.21 | 1 | 1 | ol | TRUE
148 | MV_24_1_line_148 |  | 141 | 142 | 0.43768 | 0.445 | 0.132 | 190 | 0 | 0.22 | 1 | 1 | cs | TRUE
149 | MV_24_1_line_149 |  | 142 | 144 | 0.11566 | 0.445 | 0.132 | 190 | 0 | 0.22 | 1 | 1 | cs | TRUE
150 | MV_24_1_line_150 |  | 142 | 145 | 0.062429 | 0.5939 | 0.372 | 9.5 | 0 | 0.21 | 1 | 1 | ol | TRUE
151 | MV_24_1_line_151 |  | 143 | 147 | 0.034417 | 0.445 | 0.132 | 190 | 0 | 0.22 | 1 | 1 | cs | TRUE
152 | MV_24_1_line_152 |  | 144 | 146 | 0.11473 | 0.5939 | 0.372 | 9.5 | 0 | 0.21 | 1 | 1 | ol | TRUE
153 | MV_24_1_line_153 |  | 148 | 149 | 0.10271 | 0.445 | 0.132 | 190 | 0 | 0.22 | 1 | 1 | cs | TRUE
154 | MV_24_1_line_154 |  | 151 | 152 | 0.01594 | 0.445 | 0.132 | 190 | 0 | 0.22 | 1 | 1 | cs | TRUE
155 | MV_24_1_line_155 |  | 153 | 154 | 0.052809 | 0.445 | 0.132 | 190 | 0 | 0.22 | 1 | 1 | cs | TRUE

## trafo
| name | std_type | hv_bus | lv_bus | sn_mva | vn_hv_kv | vn_lv_kv | vk_percent | vkr_percent | pfe_kw | i0_percent | shift_degree | tap_side | tap_neutral | tap_min | tap_max | tap_step_percent | tap_step_degree | tap_pos | tap_phase_shifter | parallel | df | in_service
0 | MV_24_1_trafo_172 | 25 MVA 110/20 kV | 157 | 9 | 25 | 110 | 20 | 12 | 0.41 | 14 | 0.07 | 150 | hv | 0 | -9 | 9 | 1.5 | 0 | 0 | FALSE | 1 | 1 | TRUE

## bus_geodata
| x | y | coords
0 | 2664622.3589 | 1208698.4046
1 | 2664568.0138 | 1208692.3796
2 | 2664635.4825 | 1208720.6935
3 | 2663617.4488 | 1209473.0829
4 | 2663639.5379 | 1209483.8249
5 | 2663768.6789 | 1209557.6591
6 | 2663970.81 | 1209667.0107
7 | 2663869.3976 | 1209699.489
8 | 2663665.5542 | 1209585.9756
9 | 2663771.0695 | 1209560.1417
10 | 2663861.5227 | 1209865.6505
11 | 2663858.2486 | 1209861.2128
12 | 2663670.618 | 1209949.7735
13 | 2663916.505 | 1209532.447
14 | 2663970.218 | 1209671.1847
15 | 2663769.6162 | 1209268.7043
16 | 2663751.8242 | 1209255.5841
17 | 2664077.691 | 1209544.4601
18 | 2663918.8954 | 1209532.8172
19 | 2663874.7638 | 1209681.4951
20 | 2663568.0868 | 1209629.9081
21 | 2663671.103 | 1209615.1859
22 | 2663544.5691 | 1209627.7092
23 | 2663626.7059 | 1210007.0068
24 | 2663877.7203 | 1210079.2986
25 | 2663529.8576 | 1210143.3473
26 | 2663924.7856 | 1210081.9152
27 | 2663485.3869 | 1210159.773
28 | 2663187.5178 | 1209980.203
29 | 2663183.3735 | 1209965.3167
30 | 2663291.7134 | 1209577.106
31 | 2663294.0393 | 1209552.7491
32 | 2663075.3714 | 1209647.1476
33 | 2663512.3335 | 1209624.7782
34 | 2663332.4869 | 1209473.9534
35 | 2663186.9433 | 1209817.0086
36 | 2663095.3421 | 1209610.2584
37 | 2663227.785 | 1209826.1578
38 | 2663499.7823 | 1209572.8019
39 | 2663465.9368 | 1209572.2422
40 | 2663490.2875 | 1209722.1585
41 | 2663341.9283 | 1209368.6562
42 | 2663350.5169 | 1209363.0328
43 | 2663493.8967 | 1209355.8851
44 | 2663476.6675 | 1209738.4792
45 | 2663473.3823 | 1209342.1141
46 | 2663311.2505 | 1209466.6126
47 | 2663308.1664 | 1209465.7016
48 | 2663743.2995 | 1209250.9013
49 | 2664109.3609 | 1209384.3248
50 | 2664216.9032 | 1209213.7767
51 | 2664151.3264 | 1209431.9157
52 | 2664240.1262 | 1209585.1308
53 | 2664091.4698 | 1209529.2267
54 | 2664239.6869 | 1209590.6294
55 | 2664202.0537 | 1209570.8013
56 | 2664171.0587 | 1209566.3031
57 | 2664394.2981 | 1209295.3818
58 | 2664034.708 | 1210187.9026
59 | 2664122.3448 | 1209841.1206
60 | 2664033.5503 | 1210191.6702
61 | 2664210.7812 | 1209820.681
62 | 2664219.4843 | 1209209.8688
63 | 2663657.2136 | 1209678.9947
64 | 2664426.6494 | 1209607.3212
65 | 2664427.3297 | 1209614.0104
66 | 2664434.1289 | 1209607.3353
67 | 2664607.5964 | 1209601.7401
68 | 2664813.5369 | 1209517.7769
69 | 2664606.3489 | 1209605.3288
70 | 2664404.2938 | 1209289.0455
71 | 2664893.2424 | 1209784.2279
72 | 2664871.453 | 1209804.2478
73 | 2664872.4262 | 1209955.8956
74 | 2665208.5446 | 1209667.715
75 | 2664879.4348 | 1209333.7915
76 | 2664898.4116 | 1209333.4976
77 | 2664642.9305 | 1209399.3769
78 | 2664627.601 | 1209298.0713
79 | 2664889.6658 | 1209148.6452
80 | 2664893.2582 | 1209146.8498
81 | 2664607.0167 | 1209182.1667
82 | 2664972.9031 | 1208904.5794
83 | 2664605.2 | 1209177.9444
84 | 2664800.8264 | 1209558.4638
85 | 2664434.5422 | 1209269.945
86 | 2664917.0104 | 1208873.9971
87 | 2664635.0081 | 1208967.9946
88 | 2664723.5175 | 1208957.6028
89 | 2664835.4616 | 1210016.909
90 | 2664861.2911 | 1210273.9359
91 | 2664777.3431 | 1209977.3316
92 | 2664765.5646 | 1209865.0685
93 | 2664938.2319 | 1209992.5061
94 | 2664762.1489 | 1209862.5298
95 | 2665185.5506 | 1209606.5375
96 | 2665203.9531 | 1209504.3204
97 | 2665243.3032 | 1209389.4089
98 | 2665204.5707 | 1209246.8142
99 | 2665170.9621 | 1209230.9375
100 | 2664880.164 | 1210304.8876
101 | 2664595.4699 | 1210273.7197
102 | 2664167.9553 | 1209437.1532
103 | 2664150.9124 | 1209435.0687
104 | 2664269.4208 | 1210320.3062
105 | 2664448.845 | 1210879.8724
106 | 2664267.7841 | 1210317.7314
107 | 2664205.4218 | 1209897.7259
108 | 2664240.4592 | 1209984.0667
109 | 2664151.1342 | 1209990.5322
110 | 2662968.9459 | 1209724.382
111 | 2662947.0882 | 1209715.4683
112 | 2662858.5981 | 1209972.1475
113 | 2662922.9997 | 1209440.236
114 | 2662776.1416 | 1209945.7859
115 | 2662919.4095 | 1209419.5523
116 | 2662704.2179 | 1209629.56
117 | 2662289.4959 | 1209623.3255
118 | 2662284.7278 | 1209598.7719
119 | 2662701.2766 | 1209630.2518
120 | 2662206.1323 | 1209300.5272
121 | 2662210.4457 | 1209300.2164
122 | 2661769.057 | 1209147.1738
123 | 2662058.9224 | 1209116.1834
124 | 2661917.1156 | 1209494.4289
125 | 2662919.0514 | 1209417.4694
126 | 2662248.1225 | 1209606.5949
127 | 2661917.0827 | 1209499.0647
128 | 2661745.761 | 1209463.4242
129 | 2661765.1929 | 1209148.8793
130 | 2662056.4679 | 1209113.901
131 | 2661641.4477 | 1209496.6356
132 | 2661705.8229 | 1209475.9855
133 | 2664570.5451 | 1210196.7695
134 | 2664592.9646 | 1210910.6938
135 | 2664551.2575 | 1210172.6684
136 | 2663724.3514 | 1209005.8055
137 | 2663565.479 | 1208977.8504
138 | 2663570.8606 | 1208949.3681
139 | 2663781.351 | 1208947.0523
140 | 2663298.1924 | 1209139.0862
141 | 2663219.4228 | 1209170.6262
142 | 2663486.0951 | 1209106.7951
143 | 2663001.6872 | 1209343.9852
144 | 2663486.5118 | 1208999.7679
145 | 2663539.2018 | 1209139.6134
146 | 2663385.2254 | 1208945.8811
147 | 2663032.0576 | 1209327.9405
148 | 2662736.997 | 1209194.8405
149 | 2662646.8979 | 1209145.7453
150 | 2664251.9312 | 1210255.5116
151 | 2664443.6275 | 1208727.1902
152 | 2664427.9994 | 1208728.3778
153 | 2664478.9147 | 1209277.5398
154 | 2664493.6129 | 1209328.2622
155 | 2665273.7068 | 1209452.5956
156 | 2665206.4659 | 1209504.6147
157 | 2663771.0695 | 1209560.1417

## line_std_types
| c_nf_per_km | r_ohm_per_km | x_ohm_per_km | max_i_ka | type | q_mm2 | alpha | voltage_rating
NAYY 4x50 SE | 210 | 0.642 | 0.083 | 0.142 | cs | 50 | 0.00403 | LV
NAYY 4x120 SE | 264 | 0.225 | 0.08 | 0.242 | cs | 120 | 0.00403 | LV
NAYY 4x150 SE | 261 | 0.208 | 0.08 | 0.27 | cs | 150 | 0.00403 | LV
NA2XS2Y 1x95 RM/25 12/20 kV | 216 | 0.313 | 0.132 | 0.252 | cs | 95 | 0.00403 | MV
NA2XS2Y 1x185 RM/25 12/20 kV | 273 | 0.161 | 0.117 | 0.362 | cs | 185 | 0.00403 | MV
NA2XS2Y 1x240 RM/25 12/20 kV | 304 | 0.122 | 0.112 | 0.421 | cs | 240 | 0.00403 | MV
NA2XS2Y 1x95 RM/25 6/10 kV | 315 | 0.313 | 0.123 | 0.249 | cs | 95 | 0.00403 | MV
NA2XS2Y 1x185 RM/25 6/10 kV | 406 | 0.161 | 0.11 | 0.358 | cs | 185 | 0.00403 | MV
NA2XS2Y 1x240 RM/25 6/10 kV | 456 | 0.122 | 0.105 | 0.416 | cs | 240 | 0.00403 | MV
NA2XS2Y 1x150 RM/25 12/20 kV | 250 | 0.206 | 0.116 | 0.319 | cs | 150 | 0.00403 | MV
NA2XS2Y 1x120 RM/25 12/20 kV | 230 | 0.253 | 0.119 | 0.283 | cs | 120 | 0.00403 | MV
NA2XS2Y 1x70 RM/25 12/20 kV | 190 | 0.443 | 0.132 | 0.22 | cs | 70 | 0.00403 | MV
NA2XS2Y 1x150 RM/25 6/10 kV | 360 | 0.206 | 0.11 | 0.315 | cs | 150 | 0.00403 | MV
NA2XS2Y 1x120 RM/25 6/10 kV | 340 | 0.253 | 0.113 | 0.28 | cs | 120 | 0.00403 | MV
NA2XS2Y 1x70 RM/25 6/10 kV | 280 | 0.443 | 0.123 | 0.217 | cs | 70 | 0.00403 | MV
N2XS(FL)2Y 1x120 RM/35 64/110 kV | 112 | 0.153 | 0.166 | 0.366 | cs | 120 | 0.00393 | HV
N2XS(FL)2Y 1x185 RM/35 64/110 kV | 125 | 0.099 | 0.156 | 0.457 | cs | 185 | 0.00393 | HV
N2XS(FL)2Y 1x240 RM/35 64/110 kV | 135 | 0.075 | 0.149 | 0.526 | cs | 240 | 0.00393 | HV
N2XS(FL)2Y 1x300 RM/35 64/110 kV | 144 | 0.06 | 0.144 | 0.588 | cs | 300 | 0.00393 | HV
15-AL1/3-ST1A 0.4 | 11 | 1.8769 | 0.35 | 0.105 | ol | 16 | 0.00403 | LV
24-AL1/4-ST1A 0.4 | 11.25 | 1.2012 | 0.335 | 0.14 | ol | 24 | 0.00403 | LV
48-AL1/8-ST1A 0.4 | 12.2 | 0.5939 | 0.3 | 0.21 | ol | 48 | 0.00403 | LV
94-AL1/15-ST1A 0.4 | 13.2 | 0.306 | 0.29 | 0.35 | ol | 94 | 0.00403 | LV
34-AL1/6-ST1A 10.0 | 9.7 | 0.8342 | 0.36 | 0.17 | ol | 34 | 0.00403 | MV
48-AL1/8-ST1A 10.0 | 10.1 | 0.5939 | 0.35 | 0.21 | ol | 48 | 0.00403 | MV
70-AL1/11-ST1A 10.0 | 10.4 | 0.4132 | 0.339 | 0.29 | ol | 70 | 0.00403 | MV
94-AL1/15-ST1A 10.0 | 10.75 | 0.306 | 0.33 | 0.35 | ol | 94 | 0.00403 | MV
122-AL1/20-ST1A 10.0 | 11.1 | 0.2376 | 0.323 | 0.41 | ol | 122 | 0.00403 | MV
149-AL1/24-ST1A 10.0 | 11.25 | 0.194 | 0.315 | 0.47 | ol | 149 | 0.00403 | MV
34-AL1/6-ST1A 20.0 | 9.15 | 0.8342 | 0.382 | 0.17 | ol | 34 | 0.00403 | MV
48-AL1/8-ST1A 20.0 | 9.5 | 0.5939 | 0.372 | 0.21 | ol | 48 | 0.00403 | MV
70-AL1/11-ST1A 20.0 | 9.7 | 0.4132 | 0.36 | 0.29 | ol | 70 | 0.00403 | MV
94-AL1/15-ST1A 20.0 | 10 | 0.306 | 0.35 | 0.35 | ol | 94 | 0.00403 | MV
122-AL1/20-ST1A 20.0 | 10.3 | 0.2376 | 0.344 | 0.41 | ol | 122 | 0.00403 | MV
149-AL1/24-ST1A 20.0 | 10.5 | 0.194 | 0.337 | 0.47 | ol | 149 | 0.00403 | MV
184-AL1/30-ST1A 20.0 | 10.75 | 0.1571 | 0.33 | 0.535 | ol | 184 | 0.00403 | MV
243-AL1/39-ST1A 20.0 | 11 | 0.1188 | 0.32 | 0.645 | ol | 243 | 0.00403 | MV
48-AL1/8-ST1A 110.0 | 8 | 0.5939 | 0.46 | 0.21 | ol | 48 | 0.00403 | HV
70-AL1/11-ST1A 110.0 | 8.4 | 0.4132 | 0.45 | 0.29 | ol | 70 | 0.00403 | HV
94-AL1/15-ST1A 110.0 | 8.65 | 0.306 | 0.44 | 0.35 | ol | 94 | 0.00403 | HV
122-AL1/20-ST1A 110.0 | 8.5 | 0.2376 | 0.43 | 0.41 | ol | 122 | 0.00403 | HV
149-AL1/24-ST1A 110.0 | 8.75 | 0.194 | 0.41 | 0.47 | ol | 149 | 0.00403 | HV
184-AL1/30-ST1A 110.0 | 8.8 | 0.1571 | 0.4 | 0.535 | ol | 184 | 0.00403 | HV
243-AL1/39-ST1A 110.0 | 9 | 0.1188 | 0.39 | 0.645 | ol | 243 | 0.00403 | HV
305-AL1/39-ST1A 110.0 | 9.2 | 0.0949 | 0.38 | 0.74 | ol | 305 | 0.00403 | HV
490-AL1/64-ST1A 110.0 | 9.75 | 0.059 | 0.37 | 0.96 | ol | 490 | 0.00403 | HV
679-AL1/86-ST1A 110.0 | 9.95 | 0.042 | 0.36 | 1.15 | ol | 679 | 0.00403 | HV
490-AL1/64-ST1A 220.0 | 10 | 0.059 | 0.285 | 0.96 | ol | 490 | 0.00403 | HV
679-AL1/86-ST1A 220.0 | 11.7 | 0.042 | 0.275 | 1.15 | ol | 679 | 0.00403 | HV
490-AL1/64-ST1A 380.0 | 11 | 0.059 | 0.253 | 0.96 | ol | 490 | 0.00403 | HV
679-AL1/86-ST1A 380.0 | 14.6 | 0.042 | 0.25 | 1.15 | ol | 679 | 0.00403 | HV

## trafo_std_types
| i0_percent | pfe_kw | vkr_percent | sn_mva | vn_lv_kv | vn_hv_kv | vk_percent | shift_degree | vector_group | tap_side | tap_neutral | tap_min | tap_max | tap_step_degree | tap_step_percent | tap_phase_shifter
160 MVA 380/110 kV | 0.06 | 60 | 0.25 | 160 | 110 | 380 | 12.2 | 0 | Yy0 | hv | 0 | -9 | 9 | 0 | 1.5 | FALSE
100 MVA 220/110 kV | 0.06 | 55 | 0.26 | 100 | 110 | 220 | 12 | 0 | Yy0 | hv | 0 | -9 | 9 | 0 | 1.5 | FALSE
63 MVA 110/20 kV | 0.04 | 22 | 0.32 | 63 | 20 | 110 | 18 | 150 | YNd5 | hv | 0 | -9 | 9 | 0 | 1.5 | FALSE
40 MVA 110/20 kV | 0.05 | 18 | 0.34 | 40 | 20 | 110 | 16.2 | 150 | YNd5 | hv | 0 | -9 | 9 | 0 | 1.5 | FALSE
25 MVA 110/20 kV | 0.07 | 14 | 0.41 | 25 | 20 | 110 | 12 | 150 | YNd5 | hv | 0 | -9 | 9 | 0 | 1.5 | FALSE
63 MVA 110/10 kV | 0.04 | 22 | 0.32 | 63 | 10 | 110 | 18 | 150 | YNd5 | hv | 0 | -9 | 9 | 0 | 1.5 | FALSE
40 MVA 110/10 kV | 0.05 | 18 | 0.34 | 40 | 10 | 110 | 16.2 | 150 | YNd5 | hv | 0 | -9 | 9 | 0 | 1.5 | FALSE
25 MVA 110/10 kV | 0.07 | 14 | 0.41 | 25 | 10 | 110 | 12 | 150 | YNd5 | hv | 0 | -9 | 9 | 0 | 1.5 | FALSE
0.25 MVA 20/0.4 kV | 0.32 | 0.8 | 1.44 | 0.25 | 0.4 | 20 | 6 | 150 | Yzn5 | hv | 0 | -2 | 2 | 0 | 2.5 | FALSE
0.4 MVA 20/0.4 kV | 0.3375 | 1.35 | 1.425 | 0.4 | 0.4 | 20 | 6 | 150 | Dyn5 | hv | 0 | -2 | 2 | 0 | 2.5 | FALSE
0.63 MVA 20/0.4 kV | 0.2619 | 1.65 | 1.206 | 0.63 | 0.4 | 20 | 6 | 150 | Dyn5 | hv | 0 | -2 | 2 | 0 | 2.5 | FALSE
0.25 MVA 10/0.4 kV | 0.24 | 0.6 | 1.2 | 0.25 | 0.4 | 10 | 4 | 150 | Dyn5 | hv | 0 | -2 | 2 | 0 | 2.5 | FALSE
0.4 MVA 10/0.4 kV | 0.2375 | 0.95 | 1.325 | 0.4 | 0.4 | 10 | 4 | 150 | Dyn5 | hv | 0 | -2 | 2 | 0 | 2.5 | FALSE
0.63 MVA 10/0.4 kV | 0.1873 | 1.18 | 1.0794 | 0.63 | 0.4 | 10 | 4 | 150 | Dyn5 | hv | 0 | -2 | 2 | 0 | 2.5 | FALSE

## trafo3w_std_types
| sn_hv_mva | sn_mv_mva | sn_lv_mva | vn_hv_kv | vn_mv_kv | vn_lv_kv | vk_hv_percent | vk_mv_percent | vk_lv_percent | vkr_hv_percent | vkr_mv_percent | vkr_lv_percent | pfe_kw | i0_percent | shift_mv_degree | shift_lv_degree | vector_group | tap_side | tap_neutral | tap_min | tap_max | tap_step_percent
63/25/38 MVA 110/20/10 kV | 63 | 25 | 38 | 110 | 20 | 10 | 10.4 | 10.4 | 10.4 | 0.28 | 0.32 | 0.35 | 35 | 0.89 | 0 | 0 | YN0yn0yn0 | hv | 0 | -10 | 10 | 1.2
63/25/38 MVA 110/10/10 kV | 63 | 25 | 38 | 110 | 10 | 10 | 10.4 | 10.4 | 10.4 | 0.28 | 0.32 | 0.35 | 35 | 0.89 | 0 | 0 | YN0yn0yn0 | hv | 0 | -10 | 10 | 1.2

## fuse_std_types
| fuse_type | i_rated_a | t_avg | t_min | t_total | x_avg | x_min | x_total
HV 100A | HV 100A | 100 | 0 | [10.0, 3.64, 0.854, 0.281, 0.1, 0.0531, 0.022, 0.01] | [10.0, 4.267, 1.21, 0.403, 0.1, 0.058, 0.022, 0.01] | 0 | [300.0, 350.0, 450.0, 550.0, 700.0, 850.0, 1200.0, 1752.0] | [600.0, 700.0, 900.0, 1150.0, 1665.0, 2000.0, 3000.0, 4313.0]
HV 10A | HV 10A | 10 | 0 | [10.0, 1675.0, 0.344, 0.156, 0.1, 0.0417, 0.0171, 0.01] | [10.0, 1.3, 0.3, 0.155, 0.1, 0.0555, 0.023, 0.01] | 0 | [30.0, 32.0, 35.0, 37.0, 39.0, 50.0, 70.0, 88.0] | [60.0, 70.0, 80.0, 87.0, 94.0, 110.0, 150.0, 216.0]
HV 125A | HV 125A | 125 | 0 | [10.0, 1.82, 0.344, 0.1, 0.0467, 0.0269, 0.01] | [10.0, 2.478, 0.426, 0.1, 0.0427, 0.0211, 0.01] | 0 | [375.0, 500.0, 700.0, 925.0, 1200.0, 1500.0, 2341.0] | [750.0, 1000.0, 1500.0, 2200.0, 3000.0, 4000.0, 5765.0]
HV 160A | HV 160A | 160 | 0 | [10.0, 4.15, 1.03, 0.198, 0.1, 0.051, 0.0172, 0.01] | [10.0, 2.3, 0.734, 0.274, 0.1, 0.046, 0.0177, 0.01] | 0 | [480.0, 550.0, 700.0, 1000.0, 1260.0, 1600.0, 2500.0, 3227.0] | [960.0, 1300.0, 1700.0, 2200.0, 2996.0, 4000.0, 6000.0, 7946.0]
HV 16A | HV 16A | 16 | 0 | [10.0, 0.352, 0.164, 0.1, 0.0649, 0.0342, 0.01] | [10.0, 2.34, 0.722, 0.181, 0.1, 0.055, 0.0296, 0.01] | 0 | [48.0, 60.0, 65.0, 71.0, 80.0, 100.0, 162.0] | [96.0, 110.0, 125.0, 150.0, 168.0, 200.0, 250.0, 398.0]
HV 200A | HV 200A | 200 | 0 | [10.0, 4.267, 1.21, 0.403, 0.1, 0.058, 0.022, 0.01] | [10.0, 3.73, 1.654, 0.328, 0.1, 0.0531, 0.019, 0.01] | 0 | [600.0, 700.0, 900.0, 1150.0, 1665.0, 2000.0, 3000.0, 4313.0] | [1200.0, 1500.0, 1800.0, 2700.0, 3960.0, 5000.0, 7500.0, 10620.0]
HV 20A | HV 20A | 20 | 0 | [10.0, 1.3, 0.3, 0.155, 0.1, 0.0555, 0.023, 0.01] | [10.0, 1.3, 0.161, 0.1, 0.0611, 0.0399, 0.0141, 0.01] | 0 | [60.0, 70.0, 80.0, 87.0, 94.0, 110.0, 150.0, 216.0] | [120.0, 150.0, 200.0, 223.0, 260.0, 300.0, 450.0, 532.0]
HV 25A | HV 25A | 25 | 0 | [10.0, 2.512, 0.833, 0.299, 0.1, 0.0372, 0.0223, 0.01] | [10.0, 3.125, 0.597, 0.198, 0.1, 0.0378, 0.022, 0.01] | 0 | [75.0, 82.0, 90.0, 100.0, 124.0, 170.0, 200.0, 289.0] | [150.0, 170.0, 210.0, 250.0, 294.0, 400.0, 500.0, 711.0]
HV 31.5A | HV 31.5A | 31.5 | 0 | [10.0, 2.34, 0.722, 0.181, 0.1, 0.055, 0.0296, 0.01] | [10.0, 2.84, 0.368, 0.164, 0.1, 0.0621, 0.0378, 0.0195, 0.01] | 0 | [95.0, 110.0, 125.0, 150.0, 165.0, 200.0, 250.0, 390.0] | [189.0, 220.0, 300.0, 350.0, 393.0, 450.0, 530.0, 700.0, 960.0]
HV 40A | HV 40A | 40 | 0 | [10.0, 1.3, 0.161, 0.1, 0.0611, 0.0399, 0.0141, 0.01] | [10.0, 2.05, 0.369, 0.198, 0.1, 0.051, 0.0298, 0.01] | 0 | [120.0, 150.0, 200.0, 223.0, 260.0, 300.0, 450.0, 532.0] | [240.0, 300.0, 400.0, 450.0, 530.0, 650.0, 800.0, 1311.0]
HV 50A | HV 50A | 50 | 0 | [10.0, 3.215, 0.597, 0.198, 0.1, 0.0378, 0.022, 0.01] | [10.0, 3.64, 0.854, 0.281, 0.1, 0.0531, 0.022, 0.01] | 0 | [150.0, 170.0, 210.0, 250.0, 294.0, 400.0, 500.0, 711.0] | [300.0, 350.0, 450.0, 550.0, 700.0, 850.0, 1200.0, 1752.0]
HV 6.3A | HV 6.3A | 6.3 | 0 | [10.0, 1.39, 0.344, 0.168, 0.1, 0.056, 0.0263, 0.01] | [10.0, 1.711, 0.516, 0.198, 0.1, 0.0634, 0.0303, 0.01] | 0 | [19.0, 19.5, 20.4, 20.8, 22.0, 25.0, 32.0, 48.0] | [38.0, 40.0, 43.0, 48.0, 53.0, 60.0, 75.0, 118.0]
HV 63A | HV 63A | 63 | 0 | [10.0, 2.84, 0.368, 0.164, 0.1, 0.0621, 0.0378, 0.0195, 0.01] | [10.0, 1.82, 0.344, 0.1, 0.0467, 0.0269, 0.01] | 0 | [189.0, 220.0, 300.0, 350.0, 393.0, 450.0, 530.0, 700.0, 961.0] | [378.0, 500.0, 700.0, 934.0, 1200.0, 1500.0, 2366.0]
HV 80A | HV 80A | 80 | 0 | [10.0, 2.05, 0.369, 0.198, 0.1, 0.051, 0.0298, 0.01] | [10.0, 4.15, 1.03, 0.198, 0.1, 0.051, 0.0172, 0.01] | 0 | [240.0, 300.0, 400.0, 450.0, 530.0, 650.0, 800.0, 1311.0] | [480.0, 550.0, 700.0, 1000.0, 1260.0, 1600.0, 2500.0, 3227.0]
Siemens NH-1-100 | Siemens NH-1-100 | 100 | [5400.0, 2000.0, 400.0, 20.0, 1.0, 0.2, 0.012, 0.004] | 0 | 0 | [150.0, 190.0, 250.0, 430.0, 900.0, 1250.0, 2700.0, 3600.0] | 0 | 0
Siemens NH-1-125 | Siemens NH-1-125 | 125 | [4800.0, 120.0, 7.0, 0.1, 0.004] | 0 | 0 | [180.0, 400.0, 740.0, 2000.0, 4250.0] | 0 | 0
Siemens NH-1-16 | Siemens NH-1-16 | 16 | [4000.0, 400.0, 2.0, 0.1, 0.04, 0.01] | 0 | 0 | [26.0, 35.0, 75.0, 150.0, 200.0, 300.0] | 0 | 0
Siemens NH-1-160 | Siemens NH-1-160 | 160 | [4800.0, 120.0, 7.0, 0.1, 0.004] | 0 | 0 | [210.0, 500.0, 900.0, 2300.0, 5000.0] | 0 | 0
Siemens NH-1-25 | Siemens NH-1-25 | 25 | [4000.0, 1000.0, 10.0, 0.2, 0.02, 0.01] | 0 | 0 | [40.0, 50.0, 100.0, 210.0, 400.0, 500.0] | 0 | 0
Siemens NH-1-50 | Siemens NH-1-50 | 50 | [4000.0, 40.0, 4.0, 1.0, 0.02, 0.01] | 0 | 0 | [86.0, 200.0, 300.0, 400.0, 1000.0, 1280.0] | 0 | 0
Siemens NH-1-63 | Siemens NH-1-63 | 63 | [4000.0, 100.0, 10.0, 2.0, 0.04, 0.01] | 0 | 0 | [100.0, 200.0, 300.0, 400.0, 1000.0, 1500.0] | 0 | 0
Siemens NH-1-80 | Siemens NH-1-80 | 80 | [4800.0, 120.0, 7.0, 0.1, 0.01] | 0 | 0 | [150.58, 250.0, 450.0, 1150.0, 2470.0] | 0 | 0
Siemens NH-2-1000 | Siemens NH-2-1000 | 1000 | [4800.0, 120.0, 7.0, 0.1, 0.004] | 0 | 0 | [1900.0, 3500.0, 8400.0, 24000.0, 52000.0] | 0 | 0
Siemens NH-2-200 | Siemens NH-2-200 | 200 | [4800.0, 120.0, 7.0, 0.1, 0.004] | 0 | 0 | [280.0, 650.0, 1200.0, 3000.0, 7000.0] | 0 | 0
Siemens NH-2-224 | Siemens NH-2-224 | 224 | [4800.0, 120.0, 7.0, 0.2, 0.04, 0.004] | 0 | 0 | [400.0, 750.0, 1453.0, 3025.0, 4315.0, 7600.0] | 0 | 0
Siemens NH-2-250 | Siemens NH-2-250 | 250 | [4800.0, 120.0, 7.0, 0.1, 0.004] | 0 | 0 | [450.0, 800.0, 1650.0, 4000.0, 8500.0] | 0 | 0
Siemens NH-2-315 | Siemens NH-2-315 | 315 | [4800.0, 120.0, 7.0, 0.1, 0.004] | 0 | 0 | [550.0, 920.0, 1900.0, 5000.0, 11000.0] | 0 | 0
Siemens NH-2-355 | Siemens NH-2-355 | 355 | [4800.0, 120.0, 6.0, 0.1, 0.004] | 0 | 0 | [650.0, 1116.27, 2350.0, 5840.0, 12790.0] | 0 | 0
Siemens NH-2-400 | Siemens NH-2-400 | 400 | [4800.0, 120.0, 7.0, 0.1, 0.004] | 0 | 0 | [720.0, 1350.0, 2800.0, 6500.0, 15000.0] | 0 | 0
Siemens NH-2-425 | Siemens NH-2-425 | 425 | [4800.0, 120.0, 7.0, 0.1, 0.004] | 0 | 0 | [850.0, 1500.0, 3050.0, 7500.0, 16500.0] | 0 | 0
Siemens NH-2-630 | Siemens NH-2-630 | 630 | [4800.0, 120.0, 7.0, 0.1, 0.004] | 0 | 0 | [1200.0, 2000.0, 4800.0, 12000.0, 26000.0] | 0 | 0

## res_bus
| vm_pu | va_degree | p_mw | q_mvar
0 | 0.99325 | -0.024834 | 0.20804 | 0.10076
1 | 0.99322 | -0.024661 | 0 | 0
2 | 0.99326 | -0.024956 | 0 | 0
3 | 0.99993 | 0.00050509 | 0.25583 | 0.1239
4 | 0.99994 | 0.00043053 | 0 | 0
5 | 0.99999 | -5.7723e-05 | 0 | 0
6 | 0.99948 | -0.0033937 | 0 | 0
7 | 0.99922 | 0.0062532 | 0 | 0
8 | 0.99985 | -0.00075854 | 0 | 0
9 | 1 | 0 | -17.7965 | -7.7504
10 | 0.99853 | 0.012031 | 0 | 0
11 | 0.99853 | 0.012006 | 0.37331 | 0.1808
12 | 0.99798 | 0.007939 | 0 | 0
13 | 0.9992 | -0.0052244 | 0 | 0
14 | 0.99948 | -0.0033728 | 0.41387 | 0.20045
15 | 0.99882 | -0.002113 | 0 | 0
16 | 0.9988 | -0.0019309 | 0.3947 | 0.19116
17 | 0.99886 | -0.0074692 | 0 | 0
18 | 0.9992 | -0.0052141 | 0.35484 | 0.17186
19 | 0.99922 | 0.0062864 | 0.14886 | 0.072097
20 | 0.9997 | -0.001557 | 0 | 0
21 | 0.99983 | -0.00052544 | 0.36322 | 0.17592
22 | 0.99968 | -0.0016734 | 0.15722 | 0.076144
23 | 0.99786 | 0.0089983 | 0.26168 | 0.12674
24 | 0.9973 | 0.0047436 | 0.13261 | 0.064224
25 | 0.99708 | 0.0033618 | 0.19124 | 0.092624
26 | 0.99726 | 0.0050346 | 0 | 0
27 | 0.99707 | 0.0032877 | 0 | 0
28 | 0.99699 | 0.0027511 | 0 | 0
29 | 0.99698 | 0.0027276 | 0.12533 | 0.060701
30 | 0.99857 | -0.014387 | 0.27243 | 0.13194
31 | 0.99858 | -0.014467 | 0 | 0
32 | 0.99835 | -0.012669 | 0 | 0
33 | 0.99964 | -0.001829 | 0 | 0
34 | 0.99762 | -0.025669 | 0 | 0
35 | 0.99828 | -0.01207 | 0 | 0
36 | 0.99833 | -0.012803 | 0.26271 | 0.12723
37 | 0.99827 | -0.011974 | 0.19366 | 0.093794
38 | 0.99757 | -0.025223 | 0 | 0
39 | 0.99756 | -0.025159 | 0.15872 | 0.076869
40 | 0.99959 | -0.0013427 | 0 | 0
41 | 0.99742 | -0.023931 | 0 | 0
42 | 0.99741 | -0.023882 | 0.39162 | 0.18967
43 | 0.99733 | -0.023174 | 0 | 0
44 | 0.99958 | -0.0012783 | 0.25488 | 0.12344
45 | 0.99732 | -0.023107 | 0.22308 | 0.10804
46 | 0.99757 | -0.026249 | 0.29463 | 0.1427
47 | 0.99756 | -0.026126 | 0 | 0
48 | 0.99879 | -0.0018968 | 0 | 0
49 | 0.99852 | -0.0044713 | 0 | 0
50 | 0.99844 | -0.0037663 | 0 | 0
51 | 0.99846 | -0.0048536 | 0.38526 | 0.18659
52 | 0.99858 | -0.0093925 | 0 | 0
53 | 0.99886 | -0.007419 | 0.1864 | 0.090278
54 | 0.99857 | -0.0093731 | 0.29367 | 0.14223
55 | 0.99853 | -0.0097193 | 0 | 0
56 | 0.99852 | -0.0096268 | 0.24794 | 0.12008
57 | 0.9981 | -0.012515 | 0 | 0
58 | 0.99714 | 0.0059598 | 0 | 0
59 | 0.99693 | 0.0077594 | 0 | 0
60 | 0.99714 | 0.0059683 | 0.18108 | 0.087702
61 | 0.99685 | 0.0071876 | 0.21218 | 0.10276
62 | 0.99844 | -0.003752 | 0.25595 | 0.12396
63 | 0.9998 | -0.00029264 | 0.30202 | 0.14627
64 | 0.99767 | -0.015151 | 0.27007 | 0.1308
65 | 0.99766 | -0.015185 | 0 | 0
66 | 0.99768 | -0.015111 | 0 | 0
67 | 0.99742 | -0.016589 | 0 | 0
68 | 0.99716 | -0.018092 | 0 | 0
69 | 0.99742 | -0.016574 | 0.32849 | 0.15909
70 | 0.9981 | -0.012481 | 0.075934 | 0.036776
71 | 0.9919 | -0.028344 | 0 | 0
72 | 0.99189 | -0.028267 | 0.21716 | 0.10517
73 | 0.99117 | -0.022078 | 0 | 0
74 | 0.99324 | -0.018683 | 0.29924 | 0.14493
75 | 0.99672 | -0.020384 | 0 | 0
76 | 0.99667 | -0.020916 | 0.19487 | 0.094381
77 | 0.99693 | -0.019296 | 0 | 0
78 | 0.9969 | -0.018952 | 0.28408 | 0.13759
79 | 0.99475 | -0.035724 | 0 | 0
80 | 0.99476 | -0.035762 | 0.28462 | 0.13785
81 | 0.99469 | -0.035275 | 0 | 0
82 | 0.99405 | -0.030827 | 0 | 0
83 | 0.99469 | -0.035268 | 0.12063 | 0.058425
84 | 0.99714 | -0.017957 | 0.26461 | 0.12816
85 | 0.99809 | -0.012411 | 0 | 0
86 | 0.99403 | -0.03069 | 0.17744 | 0.085939
87 | 0.993 | -0.022729 | 0 | 0
88 | 0.99294 | -0.023147 | 0.38282 | 0.18541
89 | 0.99101 | -0.02071 | 0 | 0
90 | 0.9904 | -0.025113 | 0 | 0
91 | 0.99099 | -0.020452 | 0.30696 | 0.14867
92 | 0.99113 | -0.021677 | 0 | 0
93 | 0.99116 | -0.021987 | 0.10325 | 0.050005
94 | 0.99112 | -0.021667 | 0.20262 | 0.098134
95 | 0.99344 | -0.020389 | 0 | 0
96 | 0.99389 | -0.024228 | 0 | 0
97 | 0.99496 | -0.033355 | 0.068373 | 0.033114
98 | 0.99562 | -0.029545 | 0.31249 | 0.15134
99 | 0.99554 | -0.029018 | 0 | 0
100 | 0.99038 | -0.024947 | 0.37705 | 0.18261
101 | 0.98997 | -0.02143 | 0 | 0
102 | 0.99846 | -0.0048275 | 0.10822 | 0.052414
103 | 0.99846 | -0.0048496 | 0 | 0
104 | 0.98946 | -0.018989 | 0 | 0
105 | 0.98895 | -0.022251 | 0.22462 | 0.10879
106 | 0.98946 | -0.019005 | 0.20921 | 0.10133
107 | 0.99682 | 0.0074324 | 0 | 0
108 | 0.99678 | 0.0077926 | 0 | 0
109 | 0.99673 | 0.0074954 | 0.27238 | 0.13192
110 | 0.99516 | -0.0068674 | 0.23366 | 0.11317
111 | 0.99516 | -0.0069334 | 0 | 0
112 | 0.99514 | -0.0068207 | 0 | 0
113 | 0.99531 | -0.0078888 | 0 | 0
114 | 0.99513 | -0.0067642 | 0.059411 | 0.028774
115 | 0.99537 | -0.0084408 | 0.40509 | 0.1962
116 | 0.99396 | 0.0036494 | 0 | 0
117 | 0.99258 | 0.015677 | 0 | 0
118 | 0.99251 | 0.016244 | 0.29899 | 0.14481
119 | 0.99395 | 0.0036588 | 0.2589 | 0.12539
120 | 0.99047 | 0.022749 | 0 | 0
121 | 0.99047 | 0.022761 | 0.22347 | 0.10823
122 | 0.99015 | 0.020728 | 0 | 0
123 | 0.99029 | 0.021639 | 0 | 0
124 | 0.99112 | 0.026881 | 0.3169 | 0.15348
125 | 0.99538 | -0.0085067 | 0 | 0
126 | 0.99239 | 0.015393 | 0 | 0
127 | 0.99113 | 0.026809 | 0 | 0
128 | 0.99102 | 0.027774 | 0 | 0
129 | 0.99015 | 0.020746 | 0.35148 | 0.17023
130 | 0.99029 | 0.021655 | 0.38037 | 0.18422
131 | 0.99098 | 0.028145 | 0.20393 | 0.098766
132 | 0.991 | 0.02798 | 0.21259 | 0.10296
133 | 0.98983 | -0.022362 | 0.19919 | 0.096473
134 | 0.98888 | -0.022655 | 0.22132 | 0.10719
135 | 0.9898 | -0.022111 | 0 | 0
136 | 0.99864 | -0.00071439 | 0 | 0
137 | 0.99862 | -0.00049552 | 0 | 0
138 | 0.99861 | -0.0004574 | 0.10329 | 0.050027
139 | 0.99862 | -0.00045078 | 0.27137 | 0.13143
140 | 0.99717 | -0.023836 | 0.32791 | 0.15881
141 | 0.99723 | -0.023498 | 0 | 0
142 | 0.99707 | -0.022272 | 0 | 0
143 | 0.99602 | -0.013707 | 0 | 0
144 | 0.99706 | -0.022182 | 0 | 0
145 | 0.99705 | -0.022427 | 0.20379 | 0.098699
146 | 0.99705 | -0.022284 | 0.072422 | 0.035076
147 | 0.99602 | -0.013671 | 0.089514 | 0.043354
148 | 0.99532 | -0.008034 | 0 | 0
149 | 0.9953 | -0.0078546 | 0.1511 | 0.073183
150 | 0.98952 | -0.019572 | 0 | 0
151 | 0.99307 | -0.023415 | 0 | 0
152 | 0.99307 | -0.023367 | 0.25174 | 0.12192
153 | 0.99807 | -0.012244 | 0 | 0
154 | 0.99806 | -0.012129 | 0.18352 | 0.088884
155 | 0.99467 | -0.030946 | 0 | 0
156 | 0.99389 | -0.024225 | 0.105 | 0.050853
157 | 0.99997 | 149.9981 | 0 | 0

## res_line
| p_from_mw | q_from_mvar | p_to_mw | q_to_mvar | pl_mw | ql_mvar | i_from_ka | i_to_ka | i_ka | vm_from_pu | va_from_degree | vm_to_pu | va_to_degree | loading_percent
0 | 0.25178 | 0.10879 | -0.25178 | -0.11059 | 6.4977e-06 | -0.0017974 | 0.0079717 | 0.0079926 | 0.0079926 | 0.99325 | -0.024834 | 0.99322 | -0.024661 | 3.633
1 | -0.45982 | -0.20955 | 0.45983 | 0.20894 | 7.4672e-06 | -0.00060892 | 0.014687 | 0.014679 | 0.014687 | 0.99325 | -0.024834 | 0.99326 | -0.024956 | 6.6757
2 | 0.25178 | 0.11059 | -0.25174 | -0.12155 | 4.0384e-05 | -0.010959 | 0.0079926 | 0.0081261 | 0.0081261 | 0.99322 | -0.024661 | 0.99307 | -0.023415 | 3.6937
3 | 0.38295 | 0.17297 | -0.38284 | -0.18532 | 0.00010596 | -0.012348 | 0.012212 | 0.012365 | 0.012365 | 0.99326 | -0.024956 | 0.993 | -0.022729 | 5.6204
4 | -0.84278 | -0.38191 | 0.84349 | 0.36472 | 0.00070707 | -0.017189 | 0.026892 | 0.026687 | 0.026892 | 0.99326 | -0.024956 | 0.99405 | -0.030827 | 12.2235
5 | -0.25583 | -0.1239 | 0.25583 | 0.12332 | 2.2011e-06 | -0.00058435 | 0.0082063 | 0.0081989 | 0.0082063 | 0.99993 | 0.00050509 | 0.99994 | 0.00043053 | 3.7301
6 | -0.25583 | -0.12332 | 0.25584 | 0.1193 | 1.5041e-05 | -0.0040216 | 0.0081989 | 0.0081491 | 0.0081989 | 0.99994 | 0.00043053 | 0.99999 | -5.7723e-05 | 3.7268
7 | 8.9294 | 3.7389 | -8.925 | -3.7812 | 0.0043123 | -0.04238 | 0.27946 | 0.27996 | 0.27996 | 0.99999 | -5.7723e-05 | 0.99948 | -0.0033937 | 21.9402
8 | 1.9034 | 0.87174 | -1.9018 | -0.87887 | 0.0015537 | -0.0071297 | 0.060435 | 0.060527 | 0.060527 | 0.99999 | -5.7723e-05 | 0.99922 | 0.0062532 | 27.5122
9 | 6.6937 | 3.0103 | -6.6928 | -3.0257 | 0.00087801 | -0.015397 | 0.21187 | 0.21206 | 0.21206 | 0.99999 | -5.7723e-05 | 0.99985 | -0.00075854 | 16.6193
10 | -17.7823 | -7.7402 | 17.7825 | 7.7399 | 0.00016668 | -0.00033867 | 0.55986 | 0.55985 | 0.55986 | 0.99999 | -5.7723e-05 | 1 | 0 | 43.876
11 | 8.5112 | 3.5809 | -8.5089 | -3.6056 | 0.0022742 | -0.024664 | 0.26669 | 0.26699 | 0.26699 | 0.99948 | -0.0033937 | 0.9992 | -0.0052244 | 20.9237
12 | 0.41387 | 0.20035 | -0.41387 | -0.20045 | 9.928e-07 | -0.00010026 | 0.013281 | 0.013282 | 0.013282 | 0.99948 | -0.0033937 | 0.99948 | -0.0033728 | 6.0372
13 | 0.14886 | 0.071649 | -0.14886 | -0.072097 | 5.7169e-07 | -0.00044746 | 0.0047728 | 0.0047784 | 0.0047784 | 0.99922 | 0.0062532 | 0.99922 | 0.0062864 | 2.172
14 | 1.753 | 0.80722 | -1.7517 | -0.81424 | 0.0012922 | -0.0070227 | 0.055755 | 0.055845 | 0.055845 | 0.99922 | 0.0062532 | 0.99853 | 0.012031 | 25.3839
15 | 6.0276 | 2.7058 | -6.0267 | -2.7253 | 0.00089777 | -0.019528 | 0.19076 | 0.19099 | 0.19099 | 0.99985 | -0.00075854 | 0.9997 | -0.001557 | 14.9682
16 | 0.66527 | 0.31993 | -0.66525 | -0.32063 | 1.8039e-05 | -0.00070437 | 0.021313 | 0.021322 | 0.021322 | 0.99985 | -0.00075854 | 0.99983 | -0.00052544 | 9.6918
17 | 0.37331 | 0.1808 | -0.37331 | -0.1808 | 1.4129e-06 | -5.6793e-06 | 0.011991 | 0.011992 | 0.011992 | 0.99853 | 0.012031 | 0.99853 | 0.012006 | 5.7103
18 | 1.3784 | 0.63345 | -1.3777 | -0.63325 | 0.00071491 | 0.00019962 | 0.043855 | 0.043858 | 0.043858 | 0.99853 | 0.012031 | 0.99798 | 0.007939 | 20.8848
19 | 1.3777 | 0.63325 | -1.3775 | -0.63493 | 0.00018859 | -0.0016894 | 0.043858 | 0.043879 | 0.043879 | 0.99798 | 0.007939 | 0.99786 | 0.0089983 | 19.9451
20 | 7.3843 | 3.0864 | -7.3819 | -3.1212 | 0.0023852 | -0.034811 | 0.23122 | 0.23163 | 0.23163 | 0.9992 | -0.0052244 | 0.99886 | -0.0074692 | 18.1525
21 | 0.35484 | 0.1718 | -0.35484 | -0.17186 | 4.1776e-07 | -5.7373e-05 | 0.01139 | 0.011391 | 0.011391 | 0.9992 | -0.0052244 | 0.9992 | -0.0052141 | 5.1776
22 | 0.76977 | 0.34733 | -0.76945 | -0.35662 | 0.00031444 | -0.0092921 | 0.024398 | 0.024511 | 0.024511 | 0.9992 | -0.0052244 | 0.99882 | -0.002113 | 11.1413
23 | 0.76945 | 0.35662 | -0.76944 | -0.35714 | 1.7774e-05 | -0.00052244 | 0.024511 | 0.024517 | 0.024517 | 0.99882 | -0.002113 | 0.9988 | -0.0019309 | 11.1442
24 | 0.37474 | 0.16598 | -0.37473 | -0.16621 | 1.8184e-06 | -0.00023062 | 0.011846 | 0.011848 | 0.011848 | 0.9988 | -0.0019309 | 0.99879 | -0.0018968 | 5.3856
25 | 6.4457 | 2.6835 | -6.444 | -2.7176 | 0.0017652 | -0.03411 | 0.20178 | 0.20218 | 0.20218 | 0.99886 | -0.0074692 | 0.99858 | -0.0093925 | 15.8445
26 | 0.1864 | 0.089739 | -0.1864 | -0.090278 | 1.0809e-06 | -0.00053863 | 0.0059789 | 0.0059856 | 0.0059856 | 0.99886 | -0.0074692 | 0.99886 | -0.007419 | 2.7207
27 | 0.74976 | 0.34797 | -0.74948 | -0.35649 | 0.00027638 | -0.0085195 | 0.023888 | 0.023994 | 0.023994 | 0.99886 | -0.0074692 | 0.99852 | -0.0044713 | 10.9064
28 | 6.0267 | 2.7253 | -6.0265 | -2.7282 | 0.00013331 | -0.002895 | 0.19099 | 0.19103 | 0.19103 | 0.9997 | -0.001557 | 0.99968 | -0.0016734 | 14.9709
29 | 0.30203 | 0.14472 | -0.30202 | -0.14627 | 8.1678e-06 | -0.0015562 | 0.0096696 | 0.0096891 | 0.0096891 | 0.99983 | -0.00052544 | 0.9998 | -0.00029264 | 4.4041
30 | 5.8693 | 2.6521 | -5.8691 | -2.656 | 0.00017304 | -0.0039675 | 0.18599 | 0.18603 | 0.18603 | 0.99968 | -0.0016734 | 0.99964 | -0.001829 | 14.5795
31 | 1.1158 | 0.5082 | -1.1152 | -0.50814 | 0.00058559 | 5.646e-05 | 0.035469 | 0.035473 | 0.035473 | 0.99786 | 0.0089983 | 0.9973 | 0.0047436 | 16.892
32 | 0.31665 | 0.15247 | -0.31659 | -0.15284 | 6.5252e-05 | -0.00037902 | 0.010173 | 0.010178 | 0.010178 | 0.9973 | 0.0047436 | 0.99708 | 0.0033618 | 4.8467
33 | 0.66594 | 0.29145 | -0.66591 | -0.29258 | 2.8415e-05 | -0.0011325 | 0.021041 | 0.021055 | 0.021055 | 0.9973 | 0.0047436 | 0.99726 | 0.0050346 | 9.5702
34 | 0.12534 | 0.060221 | -0.12534 | -0.060277 | 1.3694e-06 | -5.5407e-05 | 0.0040261 | 0.0040268 | 0.0040268 | 0.99708 | 0.0033618 | 0.99707 | 0.0032877 | 1.9175
35 | 0.1811 | 0.075249 | -0.18108 | -0.087608 | 2.2973e-05 | -0.012359 | 0.0056769 | 0.0058237 | 0.0058237 | 0.99726 | 0.0050346 | 0.99714 | 0.0059598 | 2.6471
36 | 0.4848 | 0.21733 | -0.48463 | -0.22992 | 0.00016973 | -0.012585 | 0.015379 | 0.015532 | 0.015532 | 0.99726 | 0.0050346 | 0.99693 | 0.0077594 | 7.0602
37 | 0.12534 | 0.060277 | -0.12533 | -0.060683 | 1.0061e-05 | -0.00040645 | 0.0040268 | 0.004032 | 0.004032 | 0.99707 | 0.0032877 | 0.99699 | 0.0027511 | 1.92
38 | 0.12533 | 0.060683 | -0.12533 | -0.060701 | 4.476e-07 | -1.8056e-05 | 0.004032 | 0.0040322 | 0.0040322 | 0.99699 | 0.0027511 | 0.99698 | 0.0027276 | 1.9201
39 | -0.27243 | -0.13194 | 0.27243 | 0.13136 | 2.4996e-06 | -0.00058189 | 0.0087507 | 0.0087434 | 0.0087507 | 0.99857 | -0.014387 | 0.99858 | -0.014467 | 3.9776
40 | 0.4565 | 0.20386 | -0.45639 | -0.21299 | 0.00010815 | -0.0091302 | 0.014453 | 0.014563 | 0.014563 | 0.99858 | -0.014467 | 0.99835 | -0.012669 | 6.6195
41 | -5.6088 | -2.5453 | 5.6142 | 2.5371 | 0.0054467 | -0.0082321 | 0.17806 | 0.17791 | 0.17806 | 0.99858 | -0.014467 | 0.99964 | -0.001829 | 49.1874
42 | 4.8799 | 2.2101 | -4.8756 | -2.2195 | 0.0042193 | -0.0093701 | 0.15486 | 0.15501 | 0.15501 | 0.99858 | -0.014467 | 0.99762 | -0.025669 | 42.8214
43 | 0.19368 | 0.085802 | -0.19366 | -0.092801 | 1.4942e-05 | -0.0069989 | 0.0061252 | 0.00621 | 0.00621 | 0.99835 | -0.012669 | 0.99828 | -0.01207 | 2.8227
44 | 0.26271 | 0.12719 | -0.26271 | -0.12723 | 5.324e-06 | -4.6577e-05 | 0.0084398 | 0.0084404 | 0.0084404 | 0.99835 | -0.012669 | 0.99833 | -0.012803 | 4.0192
45 | 0.25489 | 0.11893 | -0.25488 | -0.12294 | 1.4902e-05 | -0.0040076 | 0.0081226 | 0.0081722 | 0.0081722 | 0.99964 | -0.001829 | 0.99959 | -0.0013427 | 3.7147
46 | 4.1021 | 1.8666 | -4.1019 | -1.8672 | 0.0001843 | -0.00063204 | 0.13041 | 0.13042 | 0.13042 | 0.99762 | -0.025669 | 0.99757 | -0.026249 | 36.0273
47 | 0.15873 | 0.06964 | -0.15872 | -0.076064 | 9.2223e-06 | -0.0064245 | 0.0050155 | 0.0050931 | 0.0050931 | 0.99762 | -0.025669 | 0.99757 | -0.025223 | 2.3151
48 | 0.61486 | 0.28325 | -0.61472 | -0.28941 | 0.00013426 | -0.0061629 | 0.019589 | 0.019665 | 0.019665 | 0.99762 | -0.025669 | 0.99742 | -0.023931 | 8.9385
49 | 0.19366 | 0.092801 | -0.19366 | -0.093794 | 2.155e-06 | -0.00099335 | 0.00621 | 0.0062224 | 0.0062224 | 0.99828 | -0.01207 | 0.99827 | -0.011974 | 2.8284
50 | 0.15872 | 0.076064 | -0.15872 | -0.076869 | 1.1762e-06 | -0.00080507 | 0.0050931 | 0.0051032 | 0.0051032 | 0.99757 | -0.025223 | 0.99756 | -0.025159 | 2.3197
51 | 0.25488 | 0.12294 | -0.25488 | -0.12344 | 1.8948e-06 | -0.00050603 | 0.0081722 | 0.0081786 | 0.0081786 | 0.99959 | -0.0013427 | 0.99958 | -0.0012783 | 3.7176
52 | 0.39162 | 0.18943 | -0.39162 | -0.18967 | 2.1689e-06 | -0.00024273 | 0.012591 | 0.012594 | 0.012594 | 0.99742 | -0.023931 | 0.99741 | -0.023882 | 5.7244
53 | 0.2231 | 0.099986 | -0.22308 | -0.10745 | 2.129e-05 | -0.0074637 | 0.0070759 | 0.007167 | 0.007167 | 0.99742 | -0.023931 | 0.99733 | -0.023174 | 3.2577
54 | 0.22308 | 0.10745 | -0.22308 | -0.10804 | 1.7142e-06 | -0.00059252 | 0.007167 | 0.0071745 | 0.0071745 | 0.99733 | -0.023174 | 0.99732 | -0.023107 | 3.2611
55 | 3.8072 | 1.7245 | -3.8072 | -1.7246 | 6.263e-05 | -5.762e-05 | 0.12095 | 0.12095 | 0.12095 | 0.99757 | -0.026249 | 0.99756 | -0.026126 | 54.977
56 | 3.2028 | 1.4556 | -3.1975 | -1.4631 | 0.0052567 | -0.0074438 | 0.10181 | 0.10191 | 0.10191 | 0.99756 | -0.026126 | 0.99602 | -0.013707 | 46.3247
57 | 0.6044 | 0.26896 | -0.60419 | -0.27917 | 0.00021302 | -0.010213 | 0.019144 | 0.019267 | 0.019267 | 0.99756 | -0.026126 | 0.99723 | -0.023498 | 8.7576
58 | 0.37473 | 0.16621 | -0.37467 | -0.17369 | 5.9413e-05 | -0.007476 | 0.011848 | 0.011938 | 0.011938 | 0.99879 | -0.0018968 | 0.99864 | -0.00071439 | 5.4263
59 | 0.25597 | 0.11803 | -0.25595 | -0.12385 | 2.1905e-05 | -0.0058242 | 0.0081489 | 0.0082209 | 0.0082209 | 0.99852 | -0.0044713 | 0.99844 | -0.0037663 | 3.7368
60 | 0.49351 | 0.23846 | -0.49349 | -0.23852 | 2.8388e-05 | -5.7738e-05 | 0.015846 | 0.015847 | 0.015847 | 0.99852 | -0.0044713 | 0.99846 | -0.0048536 | 7.5461
61 | 0.25595 | 0.12385 | -0.25595 | -0.12396 | 4.2231e-07 | -0.00011127 | 0.0082209 | 0.0082223 | 0.0082223 | 0.99844 | -0.0037663 | 0.99844 | -0.003752 | 3.7374
62 | 0.10822 | 0.05193 | -0.10822 | -0.052006 | 5.1173e-08 | -7.5701e-05 | 0.0034705 | 0.0034715 | 0.0034715 | 0.99846 | -0.0048536 | 0.99846 | -0.0048496 | 1.5779
63 | 0.29367 | 0.1421 | -0.29367 | -0.14223 | 6.5525e-07 | -0.00013115 | 0.0094313 | 0.009433 | 0.009433 | 0.99858 | -0.0093925 | 0.99857 | -0.0093731 | 4.2877
64 | 6.1503 | 2.5755 | -6.15 | -2.5816 | 0.00028674 | -0.006095 | 0.19276 | 0.19283 | 0.19283 | 0.99858 | -0.0093925 | 0.99853 | -0.0097193 | 15.1119
65 | 0.24794 | 0.11934 | -0.24794 | -0.12008 | 2.649e-06 | -0.0007448 | 0.007955 | 0.0079644 | 0.0079644 | 0.99853 | -0.0097193 | 0.99852 | -0.0096268 | 3.6202
66 | 5.9021 | 2.4623 | -5.8997 | -2.5177 | 0.0024035 | -0.055449 | 0.18488 | 0.18552 | 0.18552 | 0.99853 | -0.0097193 | 0.9981 | -0.012515 | 14.5393
67 | 0.25946 | 0.12135 | -0.25946 | -0.12163 | 1.0848e-06 | -0.00028117 | 0.0082845 | 0.008288 | 0.008288 | 0.9981 | -0.012515 | 0.9981 | -0.012481 | 3.7673
68 | 5.6402 | 2.3964 | -5.6379 | -2.4535 | 0.0022748 | -0.057148 | 0.17724 | 0.17791 | 0.17791 | 0.9981 | -0.012515 | 0.99768 | -0.015111 | 13.9428
69 | 0.18108 | 0.087608 | -0.18108 | -0.087702 | 1.7846e-07 | -9.3505e-05 | 0.0058237 | 0.0058249 | 0.0058249 | 0.99714 | 0.0059598 | 0.99714 | 0.0059683 | 2.6477
70 | 0.48463 | 0.22992 | -0.4846 | -0.23 | 3.9019e-05 | -8.3245e-05 | 0.015532 | 0.015534 | 0.015534 | 0.99693 | 0.0077594 | 0.99685 | 0.0071876 | 7.397
71 | 0.27242 | 0.12724 | -0.27241 | -0.12915 | 8.1716e-06 | -0.001908 | 0.0087069 | 0.0087305 | 0.0087305 | 0.99685 | 0.0071876 | 0.99682 | 0.0074324 | 3.9684
72 | 5.3678 | 2.3237 | -5.3678 | -2.3245 | 2.9763e-05 | -0.00082439 | 0.16925 | 0.16926 | 0.16926 | 0.99767 | -0.015151 | 0.99766 | -0.015185 | 13.2645
73 | -5.6379 | -2.4545 | 5.6379 | 2.4535 | 3.6474e-05 | -0.00091231 | 0.17792 | 0.17791 | 0.17792 | 0.99767 | -0.015151 | 0.99768 | -0.015111 | 13.9436
74 | 5.3678 | 2.3245 | -5.3666 | -2.3585 | 0.0012335 | -0.034072 | 0.16926 | 0.16966 | 0.16966 | 0.99766 | -0.015185 | 0.99742 | -0.016589 | 13.296
75 | 5.0381 | 2.1995 | -5.0368 | -2.2399 | 0.0012889 | -0.04034 | 0.1591 | 0.15958 | 0.15958 | 0.99742 | -0.016589 | 0.99716 | -0.018092 | 12.5064
76 | 0.32849 | 0.159 | -0.32849 | -0.15909 | 5.6588e-07 | -9.0071e-05 | 0.010562 | 0.010563 | 0.010563 | 0.99742 | -0.016589 | 0.99742 | -0.016574 | 4.8016
77 | 0.26461 | 0.12714 | -0.26461 | -0.12816 | 4.121e-06 | -0.0010118 | 0.0084989 | 0.0085116 | 0.0085116 | 0.99716 | -0.018092 | 0.99714 | -0.017957 | 3.8689
78 | 4.7722 | 2.1127 | -4.7711 | -2.1486 | 0.0010316 | -0.035855 | 0.15109 | 0.15152 | 0.15152 | 0.99716 | -0.018092 | 0.99693 | -0.019296 | 11.8744
79 | 0.18353 | 0.084851 | -0.18353 | -0.085701 | 1.6362e-06 | -0.00085041 | 0.005848 | 0.0058584 | 0.0058584 | 0.9981 | -0.012481 | 0.99809 | -0.012411 | 2.6629
80 | 0.21716 | 0.10448 | -0.21716 | -0.10517 | 1.9427e-06 | -0.0006935 | 0.0070134 | 0.0070222 | 0.0070222 | 0.9919 | -0.028344 | 0.99189 | -0.028267 | 3.1919
81 | 1.8477 | 0.85622 | -1.8462 | -0.86307 | 0.001456 | -0.0068456 | 0.059267 | 0.059357 | 0.059357 | 0.9919 | -0.028344 | 0.99117 | -0.022078 | 26.9803
82 | -2.0649 | -0.9607 | 2.0675 | 0.96196 | 0.0026308 | 0.0012525 | 0.06628 | 0.066275 | 0.06628 | 0.9919 | -0.028344 | 0.99324 | -0.018683 | 31.5619
83 | 0.20263 | 0.094006 | -0.20262 | -0.098035 | 9.7859e-06 | -0.0040284 | 0.0065058 | 0.006556 | 0.006556 | 0.99117 | -0.022078 | 0.99113 | -0.021677 | 2.98
84 | 0.10325 | 0.048231 | -0.10325 | -0.050005 | 1.1194e-06 | -0.0017734 | 0.003319 | 0.0033412 | 0.0033412 | 0.99117 | -0.022078 | 0.99116 | -0.021987 | 1.5187
85 | 1.5404 | 0.72083 | -1.5401 | -0.72262 | 0.00026065 | -0.0017882 | 0.049532 | 0.049555 | 0.049555 | 0.99117 | -0.022078 | 0.99101 | -0.02071 | 22.525
86 | -2.3667 | -1.1069 | 2.3672 | 1.1055 | 0.00050291 | -0.0013903 | 0.075937 | 0.075918 | 0.075937 | 0.99324 | -0.018683 | 0.99344 | -0.020389 | 34.517
87 | 4.4861 | 2.0499 | -4.4859 | -2.0504 | 0.00018653 | -0.00050937 | 0.14285 | 0.14286 | 0.14286 | 0.99672 | -0.020384 | 0.99667 | -0.020916 | 39.4639
88 | -4.4861 | -2.0499 | 4.487 | 2.0134 | 0.00093159 | -0.036486 | 0.14285 | 0.14241 | 0.14285 | 0.99672 | -0.020384 | 0.99693 | -0.019296 | 11.1953
89 | 2.5487 | 1.1812 | -2.5446 | -1.179 | 0.0041213 | 0.0021678 | 0.081363 | 0.081368 | 0.081368 | 0.99667 | -0.020916 | 0.99496 | -0.033355 | 38.7469
90 | 1.7423 | 0.77484 | -1.7406 | -0.77414 | 0.0017295 | 0.00070635 | 0.05523 | 0.055235 | 0.055235 | 0.99667 | -0.020916 | 0.99562 | -0.029545 | 26.3022
91 | 0.28409 | 0.13515 | -0.28408 | -0.13759 | 1.1421e-05 | -0.0024347 | 0.0091097 | 0.0091403 | 0.0091403 | 0.99693 | -0.019296 | 0.9969 | -0.018952 | 4.1547
92 | -1.1423 | -0.48566 | 1.1423 | 0.48556 | 6.9409e-06 | -9.2611e-05 | 0.036022 | 0.036021 | 0.036022 | 0.99475 | -0.035724 | 0.99476 | -0.035762 | 16.3735
93 | 0.12064 | 0.049138 | -0.12063 | -0.058316 | 7.6199e-06 | -0.0091785 | 0.0037802 | 0.0038886 | 0.0038886 | 0.99475 | -0.035724 | 0.99469 | -0.035275 | 1.7675
94 | 1.0217 | 0.43652 | -1.0209 | -0.44912 | 0.0007571 | -0.012597 | 0.032242 | 0.03239 | 0.03239 | 0.99475 | -0.035724 | 0.99405 | -0.030827 | 14.7228
95 | -1.427 | -0.62341 | 1.428 | 0.62373 | 0.0010556 | 0.00031815 | 0.045189 | 0.045185 | 0.045189 | 0.99476 | -0.035762 | 0.99554 | -0.029018 | 21.5187
96 | 0.12063 | 0.058316 | -0.12063 | -0.058425 | 9.281e-08 | -0.00010852 | 0.0038886 | 0.0038899 | 0.0038899 | 0.99469 | -0.035275 | 0.99469 | -0.035268 | 1.7681
97 | 0.17744 | 0.084396 | -0.17744 | -0.085939 | 2.8536e-06 | -0.0015427 | 0.0057062 | 0.0057256 | 0.0057256 | 0.99405 | -0.030827 | 0.99403 | -0.03069 | 2.6025
98 | 0.18353 | 0.085701 | -0.18352 | -0.087629 | 3.7298e-06 | -0.0019273 | 0.0058584 | 0.0058822 | 0.0058822 | 0.99809 | -0.012411 | 0.99807 | -0.012244 | 2.6737
99 | 0.38284 | 0.18532 | -0.38282 | -0.18541 | 2.4279e-05 | -8.9691e-05 | 0.012365 | 0.012366 | 0.012366 | 0.993 | -0.022729 | 0.99294 | -0.023147 | 5.8887
100 | 1.2331 | 0.57559 | -1.2324 | -0.57544 | 0.0007233 | 0.00015037 | 0.039641 | 0.039644 | 0.039644 | 0.99101 | -0.02071 | 0.9904 | -0.025113 | 18.8783
101 | 0.30697 | 0.14702 | -0.30696 | -0.14867 | 9.2307e-06 | -0.0016432 | 0.0099145 | 0.0099353 | 0.0099353 | 0.99101 | -0.02071 | 0.99099 | -0.020452 | 4.5161
102 | 0.85536 | 0.39368 | -0.85496 | -0.40274 | 0.00039579 | -0.0090589 | 0.027445 | 0.027558 | 0.027558 | 0.9904 | -0.025113 | 0.98997 | -0.02143 | 12.5265
103 | 0.37705 | 0.18176 | -0.37705 | -0.18261 | 7.2194e-06 | -0.00084793 | 0.012201 | 0.012211 | 0.012211 | 0.9904 | -0.025113 | 0.99038 | -0.024947 | 5.5506
104 | 0.20262 | 0.098035 | -0.20262 | -0.098134 | 2.4379e-07 | -9.9561e-05 | 0.006556 | 0.0065573 | 0.0065573 | 0.99113 | -0.021677 | 0.99112 | -0.021667 | 2.9806
105 | -2.3672 | -1.1055 | 2.3684 | 1.1023 | 0.0011388 | -0.0031533 | 0.075918 | 0.075876 | 0.075918 | 0.99344 | -0.020389 | 0.99389 | -0.024228 | 34.5084
106 | 0.105 | 0.050793 | -0.105 | -0.050853 | 3.867e-08 | -5.9494e-05 | 0.0033878 | 0.0033885 | 0.0033885 | 0.99389 | -0.024228 | 0.99389 | -0.024225 | 1.5402
107 | -2.4734 | -1.1531 | 2.4755 | 1.1478 | 0.0020963 | -0.0052831 | 0.079263 | 0.079191 | 0.079263 | 0.99389 | -0.024228 | 0.99467 | -0.030946 | 36.0286
108 | 2.4762 | 1.1459 | -2.4755 | -1.1478 | 0.00075887 | -0.0019175 | 0.079165 | 0.079191 | 0.079191 | 0.99496 | -0.033355 | 0.99467 | -0.030946 | 35.9958
109 | 1.4281 | 0.62279 | -1.428 | -0.62373 | 0.00011174 | -0.00093728 | 0.045174 | 0.045185 | 0.045185 | 0.99562 | -0.029545 | 0.99554 | -0.029018 | 20.5388
110 | 0.85496 | 0.40274 | -0.85485 | -0.40276 | 0.00010945 | -2.6063e-05 | 0.027558 | 0.027559 | 0.027559 | 0.98997 | -0.02143 | 0.98983 | -0.022362 | 13.1235
111 | -0.10822 | -0.052414 | 0.10822 | 0.052006 | 2.7664e-07 | -0.0004086 | 0.0034766 | 0.0034715 | 0.0034766 | 0.99846 | -0.0048275 | 0.99846 | -0.0048496 | 1.5803
112 | 0.44618 | 0.21527 | -0.44596 | -0.21582 | 0.00021884 | -0.00054938 | 0.014453 | 0.014462 | 0.014462 | 0.98946 | -0.018989 | 0.98895 | -0.022251 | 6.8866
113 | -0.44618 | -0.21527 | 0.44618 | 0.2152 | 8.5027e-07 | -7.102e-05 | 0.014453 | 0.014452 | 0.014453 | 0.98946 | -0.018989 | 0.98946 | -0.019005 | 6.5696
114 | 0.22134 | 0.10703 | -0.22132 | -0.10719 | 1.3528e-05 | -0.00016359 | 0.0071766 | 0.0071788 | 0.0071788 | 0.98895 | -0.022251 | 0.98888 | -0.022655 | 3.4185
115 | -0.65539 | -0.31652 | 0.65544 | 0.31486 | 4.3164e-05 | -0.0016652 | 0.021234 | 0.021213 | 0.021234 | 0.98946 | -0.019005 | 0.98952 | -0.019572 | 9.6519
116 | 0.27241 | 0.12915 | -0.2724 | -0.13182 | 1.1542e-05 | -0.0026773 | 0.0087305 | 0.008764 | 0.008764 | 0.99682 | 0.0074324 | 0.99678 | 0.0077926 | 3.9836
117 | 0.2724 | 0.13182 | -0.27238 | -0.13192 | 1.2258e-05 | -9.8545e-05 | 0.008764 | 0.0087653 | 0.0087653 | 0.99678 | 0.0077926 | 0.99673 | 0.0074954 | 4.174
118 | -0.23366 | -0.11317 | 0.23366 | 0.11261 | 1.7816e-06 | -0.00055637 | 0.007531 | 0.007524 | 0.007531 | 0.99516 | -0.0068674 | 0.99516 | -0.0069334 | 3.4232
119 | 0.059413 | 0.017577 | -0.059412 | -0.026724 | 1.7474e-06 | -0.0091475 | 0.0017973 | 0.0018898 | 0.0018898 | 0.99516 | -0.0069334 | 0.99514 | -0.0068207 | 0.85899
120 | -0.29307 | -0.13019 | 0.29312 | 0.12113 | 4.3794e-05 | -0.0090544 | 0.0093024 | 0.0091988 | 0.0093024 | 0.99516 | -0.0069334 | 0.99531 | -0.0078888 | 4.2284
121 | 0.059412 | 0.026724 | -0.059411 | -0.028774 | 4.1882e-07 | -0.00205 | 0.0018898 | 0.0019149 | 0.0019149 | 0.99514 | -0.0068207 | 0.99513 | -0.0067642 | 0.87043
122 | -2.5495 | -1.1652 | 2.5497 | 1.1647 | 0.00018525 | -0.00044167 | 0.081301 | 0.081295 | 0.081301 | 0.99531 | -0.0078888 | 0.99537 | -0.0084408 | 36.9549
123 | 2.2564 | 1.044 | -2.2531 | -1.0542 | 0.0032747 | -0.010151 | 0.072109 | 0.072245 | 0.072245 | 0.99531 | -0.0078888 | 0.99396 | 0.0036494 | 32.8387
124 | -2.9548 | -1.3609 | 2.9548 | 1.3609 | 2.512e-05 | -4.2557e-05 | 0.094346 | 0.094345 | 0.094346 | 0.99537 | -0.0084408 | 0.99538 | -0.0085067 | 42.8843
125 | 0.2589 | 0.12532 | -0.2589 | -0.12539 | 2.807e-07 | -7.0988e-05 | 0.0083539 | 0.0083548 | 0.0083548 | 0.99396 | 0.0036494 | 0.99395 | 0.0036588 | 3.7976
126 | 1.9942 | 0.92888 | -1.9912 | -0.94076 | 0.0029588 | -0.01188 | 0.063892 | 0.064049 | 0.064049 | 0.99396 | 0.0036494 | 0.99258 | 0.015677 | 29.1134
127 | 1.9912 | 0.94076 | -1.9911 | -0.94131 | 0.00013701 | -0.00054773 | 0.064049 | 0.064057 | 0.064057 | 0.99258 | 0.015677 | 0.99251 | 0.016244 | 29.1167
128 | 1.6921 | 0.7965 | -1.6919 | -0.79642 | 0.00019733 | 7.9588e-05 | 0.054395 | 0.054395 | 0.054395 | 0.99251 | 0.016244 | 0.99239 | 0.015393 | 25.9026
129 | 0.22347 | 0.10813 | -0.22347 | -0.10823 | 3.0145e-07 | -0.00010091 | 0.0072356 | 0.0072369 | 0.0072369 | 0.99047 | 0.022749 | 0.99047 | 0.022761 | 3.2895
130 | 0.35159 | 0.16966 | -0.35148 | -0.17013 | 0.0001069 | -0.00047534 | 0.011378 | 0.011385 | 0.011385 | 0.99047 | 0.022749 | 0.99015 | 0.020728 | 5.4213
131 | 0.38044 | 0.18391 | -0.38037 | -0.18414 | 6.3769e-05 | -0.0002363 | 0.012315 | 0.012319 | 0.012319 | 0.99047 | 0.022749 | 0.99029 | 0.021639 | 5.8662
132 | -0.9555 | -0.4617 | 0.95609 | 0.46166 | 0.00059308 | -3.6384e-05 | 0.030929 | 0.030924 | 0.030929 | 0.99047 | 0.022749 | 0.99112 | 0.026881 | 14.7281
133 | 0.35148 | 0.17013 | -0.35148 | -0.17023 | 7.2926e-07 | -9.8425e-05 | 0.011385 | 0.011386 | 0.011386 | 0.99015 | 0.020728 | 0.99015 | 0.020746 | 5.1754
134 | 0.38037 | 0.18414 | -0.38037 | -0.18422 | 6.7812e-07 | -7.8168e-05 | 0.012319 | 0.01232 | 0.01232 | 0.99029 | 0.021639 | 0.99029 | 0.021655 | 5.6
135 | -1.273 | -0.61514 | 1.273 | 0.61504 | 1.0522e-05 | -0.00010589 | 0.041179 | 0.041178 | 0.041179 | 0.99112 | 0.026881 | 0.99113 | 0.026809 | 18.7179
136 | 0.15112 | 0.06285 | -0.15111 | -0.070754 | 1.0247e-05 | -0.0079044 | 0.0047465 | 0.0048392 | 0.0048392 | 0.99538 | -0.0085067 | 0.99532 | -0.008034 | 2.1996
137 | -3.1059 | -1.4237 | 3.108 | 1.4205 | 0.0021171 | -0.0031971 | 0.099088 | 0.099042 | 0.099088 | 0.99538 | -0.0085067 | 0.99602 | -0.013707 | 45.0401
138 | 1.6919 | 0.79642 | -1.6896 | -0.80946 | 0.0023159 | -0.013038 | 0.054395 | 0.054567 | 0.054567 | 0.99239 | 0.015393 | 0.99113 | 0.026809 | 24.8031
139 | 0.41658 | 0.19442 | -0.41653 | -0.19917 | 4.8808e-05 | -0.0047469 | 0.01339 | 0.013449 | 0.013449 | 0.99113 | 0.026809 | 0.99102 | 0.027774 | 6.1132
140 | 0.41653 | 0.19917 | -0.41652 | -0.20015 | 1.0092e-05 | -0.00097617 | 0.013449 | 0.013461 | 0.013461 | 0.99102 | 0.027774 | 0.991 | 0.02798 | 6.1188
141 | -0.20393 | -0.098766 | 0.20393 | 0.097181 | 3.9201e-06 | -0.001584 | 0.0066004 | 0.0065805 | 0.0066004 | 0.99098 | 0.028145 | 0.991 | 0.02798 | 3.0002
142 | 0.65566 | 0.30629 | -0.65564 | -0.30709 | 2.0419e-05 | -0.00079682 | 0.021105 | 0.021115 | 0.021115 | 0.98983 | -0.022362 | 0.9898 | -0.022111 | 9.5978
143 | 0.65564 | 0.30709 | -0.65544 | -0.31486 | 0.00020024 | -0.0077716 | 0.021115 | 0.021213 | 0.021213 | 0.9898 | -0.022111 | 0.98952 | -0.019572 | 9.6423
144 | 0.27138 | 0.12947 | -0.27137 | -0.13143 | 8.3505e-06 | -0.0019635 | 0.0086916 | 0.0087163 | 0.0087163 | 0.99864 | -0.00071439 | 0.99862 | -0.00045078 | 3.9619
145 | 0.1033 | 0.04422 | -0.10329 | -0.04928 | 3.0483e-06 | -0.0050603 | 0.0032481 | 0.0033084 | 0.0033084 | 0.99864 | -0.00071439 | 0.99862 | -0.00049552 | 1.5038
146 | 0.10329 | 0.04928 | -0.10329 | -0.050027 | 4.596e-07 | -0.00074666 | 0.0033084 | 0.0033177 | 0.0033177 | 0.99862 | -0.00049552 | 0.99861 | -0.0004574 | 1.5081
147 | -0.32791 | -0.15881 | 0.32793 | 0.15872 | 1.6816e-05 | -9.0194e-05 | 0.010548 | 0.010546 | 0.010548 | 0.99717 | -0.023836 | 0.99723 | -0.023498 | 5.0226
148 | 0.27626 | 0.12045 | -0.27622 | -0.13082 | 4.5098e-05 | -0.010377 | 0.0087242 | 0.0088487 | 0.0088487 | 0.99723 | -0.023498 | 0.99707 | -0.022272 | 4.0221
149 | 0.072424 | 0.032195 | -0.072423 | -0.03494 | 8.2474e-07 | -0.0027452 | 0.0022947 | 0.0023281 | 0.0023281 | 0.99707 | -0.022272 | 0.99706 | -0.022182 | 1.0582
150 | 0.20379 | 0.098628 | -0.20379 | -0.098699 | 4.7799e-06 | -7.1097e-05 | 0.0065549 | 0.0065559 | 0.0065559 | 0.99707 | -0.022272 | 0.99705 | -0.022427 | 3.1218
151 | 0.089515 | 0.042539 | -0.089514 | -0.043354 | 3.8045e-07 | -0.00081511 | 0.0028724 | 0.0028827 | 0.0028827 | 0.99602 | -0.013707 | 0.99602 | -0.013671 | 1.3103
152 | 0.072423 | 0.03494 | -0.072422 | -0.035076 | 1.1087e-06 | -0.00013546 | 0.0023281 | 0.0023298 | 0.0023298 | 0.99706 | -0.022182 | 0.99705 | -0.022284 | 1.1094
153 | 0.15111 | 0.070754 | -0.1511 | -0.073183 | 3.231e-06 | -0.0024284 | 0.0048392 | 0.0048695 | 0.0048695 | 0.99532 | -0.008034 | 0.9953 | -0.0078546 | 2.2134
154 | 0.25174 | 0.12155 | -0.25174 | -0.12192 | 1.406e-06 | -0.00037491 | 0.0081261 | 0.0081308 | 0.0081308 | 0.99307 | -0.023415 | 0.99307 | -0.023367 | 3.6958
155 | 0.18352 | 0.087629 | -0.18352 | -0.088884 | 2.4458e-06 | -0.0012553 | 0.0058822 | 0.0058979 | 0.0058979 | 0.99807 | -0.012244 | 0.99806 | -0.012129 | 2.6809

## res_trafo
| p_hv_mw | q_hv_mvar | p_lv_mw | q_lv_mvar | pl_mw | ql_mvar | i_hv_ka | i_lv_ka | vm_hv_pu | va_hv_degree | vm_lv_pu | va_lv_degree | loading_percent
0 | 2.6518e-14 | 1.7507e-14 | 0.013999 | 0.0105 | 0.013999 | 0.0105 | 1.6678e-16 | 0.00050517 | 0.99997 | 149.9981 | 1 | 0 | 0.069998

## res_ext_grid
| p_mw | q_mvar
0 | 18.1311 | 7.9125

## res_load
| p_mw | q_mvar
0 | 0.20804 | 0.10076
1 | 0.25583 | 0.1239
2 | 0.33468 | 0.16209
3 | 0.37331 | 0.1808
4 | 0.41387 | 0.20045
5 | 0.3947 | 0.19116
6 | 0.35484 | 0.17186
7 | 0.14886 | 0.072097
8 | 0.36322 | 0.17592
9 | 0.15722 | 0.076144
10 | 0.26168 | 0.12674
11 | 0.13261 | 0.064224
12 | 0.19124 | 0.092624
13 | 0.12533 | 0.060701
14 | 0.27243 | 0.13194
15 | 0.26271 | 0.12723
16 | 0.19366 | 0.093794
17 | 0.15872 | 0.076869
18 | 0.39162 | 0.18967
19 | 0.25488 | 0.12344
20 | 0.22308 | 0.10804
21 | 0.29463 | 0.1427
22 | 0.38526 | 0.18659
23 | 0.1864 | 0.090278
24 | 0.29367 | 0.14223
25 | 0.24794 | 0.12008
26 | 0.18108 | 0.087702
27 | 0.21218 | 0.10276
28 | 0.25595 | 0.12396
29 | 0.30202 | 0.14627
30 | 0.27007 | 0.1308
31 | 0.32849 | 0.15909
32 | 0.075934 | 0.036776
33 | 0.21716 | 0.10517
34 | 0.29924 | 0.14493
35 | 0.19487 | 0.094381
36 | 0.28408 | 0.13759
37 | 0.28462 | 0.13785
38 | 0.12063 | 0.058425
39 | 0.26461 | 0.12816
40 | 0.17744 | 0.085939
41 | 0.38282 | 0.18541
42 | 0.30696 | 0.14867
43 | 0.10325 | 0.050005
44 | 0.20262 | 0.098134
45 | 0.068373 | 0.033114
46 | 0.31249 | 0.15134
47 | 0.37705 | 0.18261
48 | 0.10822 | 0.052414
49 | 0.22462 | 0.10879
50 | 0.20921 | 0.10133
51 | 0.27238 | 0.13192
52 | 0.23366 | 0.11317
53 | 0.059411 | 0.028774
54 | 0.40509 | 0.1962
55 | 0.29899 | 0.14481
56 | 0.2589 | 0.12539
57 | 0.22347 | 0.10823
58 | 0.3169 | 0.15348
59 | 0.35148 | 0.17023
60 | 0.38037 | 0.18422
61 | 0.20393 | 0.098766
62 | 0.21259 | 0.10296
63 | 0.19919 | 0.096473
64 | 0.22132 | 0.10719
65 | 0.10329 | 0.050027
66 | 0.27137 | 0.13143
67 | 0.32791 | 0.15881
68 | 0.20379 | 0.098699
69 | 0.072422 | 0.035076
70 | 0.089514 | 0.043354
71 | 0.1511 | 0.073183
72 | 0.25174 | 0.12192
73 | 0.18352 | 0.088884
74 | 0.105 | 0.050853

## dtypes
| element | column | dtype
0 | bus | name | object
1 | bus | vn_kv | float64
2 | bus | type | object
3 | bus | zone | object
4 | bus | in_service | bool
5 | load | name | object
6 | load | bus | uint32
7 | load | p_mw | float64
8 | load | q_mvar | float64
9 | load | const_z_percent | float64
10 | load | const_i_percent | float64
11 | load | sn_mva | float64
12 | load | scaling | float64
13 | load | in_service | bool
14 | load | type | object
15 | ext_grid | name | object
16 | ext_grid | bus | uint32
17 | ext_grid | vm_pu | float64
18 | ext_grid | va_degree | float64
19 | ext_grid | slack_weight | float64
20 | ext_grid | in_service | bool
21 | line | name | object
22 | line | std_type | object
23 | line | from_bus | uint32
24 | line | to_bus | uint32
25 | line | length_km | float64
26 | line | r_ohm_per_km | float64
27 | line | x_ohm_per_km | float64
28 | line | c_nf_per_km | float64
29 | line | g_us_per_km | float64
30 | line | max_i_ka | float64
31 | line | df | float64
32 | line | parallel | uint32
33 | line | type | object
34 | line | in_service | bool
35 | trafo | name | object
36 | trafo | std_type | object
37 | trafo | hv_bus | uint32
38 | trafo | lv_bus | uint32
39 | trafo | sn_mva | float64
40 | trafo | vn_hv_kv | float64
41 | trafo | vn_lv_kv | float64
42 | trafo | vk_percent | float64
43 | trafo | vkr_percent | float64
44 | trafo | pfe_kw | float64
45 | trafo | i0_percent | float64
46 | trafo | shift_degree | float64
47 | trafo | tap_side | object
48 | trafo | tap_neutral | int32
49 | trafo | tap_min | int32
50 | trafo | tap_max | int32
51 | trafo | tap_step_percent | float64
52 | trafo | tap_step_degree | float64
53 | trafo | tap_pos | int32
54 | trafo | tap_phase_shifter | bool
55 | trafo | parallel | uint32
56 | trafo | df | float64
57 | trafo | in_service | bool
58 | bus_geodata | x | float64
59 | bus_geodata | y | float64
60 | bus_geodata | coords | object
61 | res_bus | vm_pu | float64
62 | res_bus | va_degree | float64
63 | res_bus | p_mw | float64
64 | res_bus | q_mvar | float64
65 | res_line | p_from_mw | float64
66 | res_line | q_from_mvar | float64
67 | res_line | p_to_mw | float64
68 | res_line | q_to_mvar | float64
69 | res_line | pl_mw | float64
70 | res_line | ql_mvar | float64
71 | res_line | i_from_ka | float64
72 | res_line | i_to_ka | float64
73 | res_line | i_ka | float64
74 | res_line | vm_from_pu | float64
75 | res_line | va_from_degree | float64
76 | res_line | vm_to_pu | float64
77 | res_line | va_to_degree | float64
78 | res_line | loading_percent | float64
79 | res_trafo | p_hv_mw | float64
80 | res_trafo | q_hv_mvar | float64
81 | res_trafo | p_lv_mw | float64
82 | res_trafo | q_lv_mvar | float64
83 | res_trafo | pl_mw | float64
84 | res_trafo | ql_mvar | float64
85 | res_trafo | i_hv_ka | float64
86 | res_trafo | i_lv_ka | float64
87 | res_trafo | vm_hv_pu | float64
88 | res_trafo | va_hv_degree | float64
89 | res_trafo | vm_lv_pu | float64
90 | res_trafo | va_lv_degree | float64
91 | res_trafo | loading_percent | float64
92 | res_ext_grid | p_mw | float64
93 | res_ext_grid | q_mvar | float64
94 | res_load | p_mw | float64
95 | res_load | q_mvar | float64

## parameters
| version | format_version | converged | OPF_converged | name | f_hz | sn_mva
0 | 2.14.6 | 2.14.0 | TRUE | FALSE |  | 50 | 1