## bus
| name | vn_kv | type | zone | in_service
0 | bus_MV_270_0_node_0 | 20 | n |  | TRUE
1 | bus_MV_270_0_node_1 | 20 | n |  | TRUE
2 | bus_MV_270_0_node_2 | 20 | n |  | TRUE
3 | bus_MV_270_0_node_46 | 20 | n |  | TRUE
4 | bus_MV_270_0_node_41 | 20 | n |  | TRUE
5 | bus_MV_270_0_node_21 | 20 | n |  | TRUE
6 | bus_MV_270_0_node_23 | 20 | n |  | TRUE
7 | bus_MV_270_0_node_112 | 20 | n |  | TRUE
8 | bus_MV_270_0_node_148 | 20 | n |  | TRUE
9 | bus_MV_270_0_node_147 | 20 | n |  | TRUE
10 | bus_MV_270_0_node_117 | 20 | n |  | TRUE
11 | bus_MV_270_0_node_116 | 20 | n |  | TRUE
12 | bus_MV_270_0_node_4 | 20 | n |  | TRUE
13 | bus_MV_270_0_node_5 | 20 | n |  | TRUE
14 | bus_MV_270_0_node_6 | 20 | n |  | TRUE
15 | bus_MV_270_0_node_7 | 20 | n |  | TRUE
16 | bus_MV_270_0_node_62 | 20 | n |  | TRUE
17 | bus_MV_270_0_node_8 | 20 | n |  | TRUE
18 | bus_MV_270_0_node_146 | 20 | n |  | TRUE
19 | bus_MV_270_0_node_81 | 20 | n |  | TRUE
20 | bus_MV_270_0_node_138 | 20 | n |  | TRUE
21 | bus_MV_270_0_node_144 | 20 | n |  | TRUE
22 | bus_MV_270_0_node_137 | 20 | n |  | TRUE
23 | bus_MV_270_0_node_9 | 20 | n |  | TRUE
24 | bus_MV_270_0_node_11 | 20 | n |  | TRUE
25 | bus_MV_270_0_node_17 | 20 | n |  | TRUE
26 | bus_MV_270_0_node_57 | 20 | n |  | TRUE
27 | bus_MV_270_0_node_61 | 20 | n |  | TRUE
28 | bus_MV_270_0_node_55 | 20 | n |  | TRUE
29 | bus_MV_270_0_node_12 | 20 | n |  | TRUE
30 | bus_MV_270_0_node_105 | 20 | n |  | TRUE
31 | bus_MV_270_0_node_64 | 20 | n |  | TRUE
32 | bus_MV_270_0_node_90 | 20 | n |  | TRUE
33 | bus_MV_270_0_node_65 | 20 | n |  | TRUE
34 | bus_MV_270_0_node_60 | 20 | n |  | TRUE
35 | bus_MV_270_0_node_14 | 20 | n |  | TRUE
36 | bus_MV_270_0_node_13 | 20 | n |  | TRUE
37 | bus_MV_270_0_node_96 | 20 | n |  | TRUE
38 | bus_MV_270_0_node_95 | 20 | n |  | TRUE
39 | bus_MV_270_0_node_15 | 20 | n |  | TRUE
40 | bus_MV_270_0_node_20 | 20 | n |  | TRUE
41 | bus_MV_270_0_node_145 | 20 | n |  | TRUE
42 | bus_MV_270_0_node_97 | 20 | n |  | TRUE
43 | bus_MV_270_0_node_19 | 20 | n |  | TRUE
44 | bus_MV_270_0_node_18 | 20 | n |  | TRUE
45 | bus_MV_270_0_node_26 | 20 | n |  | TRUE
46 | bus_MV_270_0_node_100 | 20 | n |  | TRUE
47 | bus_MV_270_0_node_120 | 20 | n |  | TRUE
48 | bus_MV_270_0_node_114 | 20 | n |  | TRUE
49 | bus_MV_270_0_node_47 | 20 | n |  | TRUE
50 | bus_MV_270_0_node_48 | 20 | n |  | TRUE
51 | bus_MV_270_0_node_101 | 20 | n |  | TRUE
52 | bus_MV_270_0_node_27 | 20 | n |  | TRUE
53 | bus_MV_270_0_node_29 | 20 | n |  | TRUE
54 | bus_MV_270_0_node_28 | 20 | n |  | TRUE
55 | bus_MV_270_0_node_35 | 20 | n |  | TRUE
56 | bus_MV_270_0_node_30 | 20 | n |  | TRUE
57 | bus_MV_270_0_node_31 | 20 | n |  | TRUE
58 | bus_MV_270_0_node_32 | 20 | n |  | TRUE
59 | bus_MV_270_0_node_33 | 20 | n |  | TRUE
60 | bus_MV_270_0_node_34 | 20 | n |  | TRUE
61 | bus_MV_270_0_node_37 | 20 | n |  | TRUE
62 | bus_MV_270_0_node_36 | 20 | n |  | TRUE
63 | bus_MV_270_0_node_98 | 20 | n |  | TRUE
64 | bus_MV_270_0_node_80 | 20 | n |  | TRUE
65 | bus_MV_270_0_node_151 | 20 | n |  | TRUE
66 | bus_MV_270_0_node_125 | 20 | n |  | TRUE
67 | bus_MV_270_0_node_132 | 20 | n |  | TRUE
68 | bus_MV_270_0_node_139 | 20 | n |  | TRUE
69 | bus_MV_270_0_node_38 | 20 | n |  | TRUE
70 | bus_MV_270_0_node_127 | 20 | n |  | TRUE
71 | bus_MV_270_0_node_126 | 20 | n |  | TRUE
72 | bus_MV_270_0_node_109 | 20 | n |  | TRUE
73 | bus_MV_270_0_node_99 | 20 | n |  | TRUE
74 | bus_MV_270_0_node_150 | 20 | n |  | TRUE
75 | bus_MV_270_0_node_128 | 20 | n |  | TRUE
76 | bus_MV_270_0_node_110 | 20 | n |  | TRUE
77 | bus_MV_270_0_node_111 | 20 | n |  | TRUE
78 | bus_MV_270_0_node_39 | 20 | n |  | TRUE
79 | bus_MV_270_0_node_40 | 20 | n |  | TRUE
80 | bus_MV_270_0_node_44 | 20 | n |  | TRUE
81 | bus_MV_270_0_node_135 | 20 | n |  | TRUE
82 | bus_MV_270_0_node_43 | 20 | n |  | TRUE
83 | bus_MV_270_0_node_45 | 20 | n |  | TRUE
84 | bus_MV_270_0_node_68 | 20 | n |  | TRUE
85 | bus_MV_270_0_node_102 | 20 | n |  | TRUE
86 | bus_MV_270_0_node_42 | 20 | n |  | TRUE
87 | bus_MV_270_0_node_104 | 20 | n |  | TRUE
88 | bus_MV_270_0_node_103 | 20 | n |  | TRUE
89 | bus_MV_270_0_node_133 | 20 | n |  | TRUE
90 | bus_MV_270_0_node_89 | 20 | n |  | TRUE
91 | bus_MV_270_0_node_75 | 20 | n |  | TRUE
92 | bus_MV_270_0_node_142 | 20 | n |  | TRUE
93 | bus_MV_270_0_node_134 | 20 | n |  | TRUE
94 | bus_MV_270_0_node_88 | 20 | n |  | TRUE
95 | bus_MV_270_0_node_74 | 20 | n |  | TRUE
96 | bus_MV_270_0_node_50 | 20 | n |  | TRUE
97 | bus_MV_270_0_node_121 | 20 | n |  | TRUE
98 | bus_MV_270_0_node_113 | 20 | n |  | TRUE
99 | bus_MV_270_0_node_122 | 20 | n |  | TRUE
100 | bus_MV_270_0_node_53 | 20 | n |  | TRUE
101 | bus_MV_270_0_node_149 | 20 | n |  | TRUE
102 | bus_MV_270_0_node_115 | 20 | n |  | TRUE
103 | bus_MV_270_0_node_118 | 20 | n |  | TRUE
104 | bus_MV_270_0_node_119 | 20 | n |  | TRUE
105 | bus_MV_270_0_node_54 | 20 | n |  | TRUE
106 | bus_MV_270_0_node_52 | 20 | n |  | TRUE
107 | bus_MV_270_0_node_143 | 20 | n |  | TRUE
108 | bus_MV_270_0_node_107 | 20 | n |  | TRUE
109 | bus_MV_270_0_node_106 | 20 | n |  | TRUE
110 | bus_MV_270_0_node_58 | 20 | n |  | TRUE
111 | bus_MV_270_0_node_63 | 20 | n |  | TRUE
112 | bus_MV_270_0_node_56 | 20 | n |  | TRUE
113 | bus_MV_270_0_node_59 | 20 | n |  | TRUE
114 | bus_MV_270_0_node_87 | 20 | n |  | TRUE
115 | bus_MV_270_0_node_92 | 20 | n |  | TRUE
116 | bus_MV_270_0_node_85 | 20 | n |  | TRUE
117 | bus_MV_270_0_node_136 | 20 | n |  | TRUE
118 | bus_MV_270_0_node_93 | 20 | n |  | TRUE
119 | bus_MV_270_0_node_94 | 20 | n |  | TRUE
120 | bus_MV_270_0_node_78 | 20 | n |  | TRUE
121 | bus_MV_270_0_node_79 | 20 | n |  | TRUE
122 | bus_MV_270_0_node_131 | 20 | n |  | TRUE
123 | bus_MV_270_0_node_130 | 20 | n |  | TRUE
124 | bus_MV_270_0_node_71 | 20 | n |  | TRUE
125 | bus_MV_270_0_node_72 | 20 | n |  | TRUE
126 | bus_MV_270_0_node_123 | 20 | n |  | TRUE
127 | bus_MV_270_0_node_91 | 20 | n |  | TRUE
128 | bus_MV_270_0_node_66 | 20 | n |  | TRUE
129 | bus_MV_270_0_node_67 | 20 | n |  | TRUE
130 | bus_MV_270_0_node_69 | 20 | n |  | TRUE
131 | bus_MV_270_0_node_70 | 20 | n |  | TRUE
132 | bus_MV_270_0_node_73 | 20 | n |  | TRUE
133 | bus_MV_270_0_node_76 | 20 | n |  | TRUE
134 | bus_MV_270_0_node_77 | 20 | n |  | TRUE
135 | bus_MV_270_0_node_83 | 20 | n |  | TRUE
136 | bus_MV_270_0_node_129 | 20 | n |  | TRUE
137 | bus_MV_270_0_node_84 | 20 | n |  | TRUE
138 | bus_MV_270_0_node_86 | 20 | n |  | TRUE
139 | bus_MV_270_0_node_108 | 20 | n |  | TRUE
140 | bus_MV_270_0_node_124 | 20 | n |  | TRUE
141 | bus_MV_270_0_node_141 | 20 | n |  | TRUE
142 | bus_MV_270_0_node_140 | 20 | n |  | TRUE
143 | bus_HV_270_0_node_72 | 110 | n |  | TRUE

## load
| name | bus | p_mw | q_mvar | const_z_percent | const_i_percent | sn_mva | scaling | in_service | type
0 | MV_270_0_load_0 | 0 | 0.39844 | 0.19297 | 0 | 0 |  | 1 | TRUE | wye
1 | MV_270_0_load_46 | 3 | 0.37847 | 0.1833 | 0 | 0 |  | 1 | TRUE | wye
2 | MV_270_0_load_21 | 5 | 0.408 | 0.19761 | 0 | 0 |  | 1 | TRUE | wye
3 | MV_270_0_load_112 | 7 | 0.17727 | 0.085857 | 0 | 0 |  | 1 | TRUE | wye
4 | MV_270_0_load_148 | 8 | 0.26282 | 0.12729 | 0 | 0 |  | 1 | TRUE | wye
5 | MV_270_0_load_147 | 9 | 0.27785 | 0.13457 | 0 | 0 |  | 1 | TRUE | wye
6 | MV_270_0_load_117 | 10 | 0.13213 | 0.063992 | 0 | 0 |  | 1 | TRUE | wye
7 | MV_270_0_load_116 | 11 | 0.25602 | 0.124 | 0 | 0 |  | 1 | TRUE | wye
8 | MV_270_0_load_4 | 12 | 0.33029 | 0.15996 | 0 | 0 |  | 1 | TRUE | wye
9 | MV_270_0_load_146 | 18 | 0.40935 | 0.19826 | 0 | 0 |  | 1 | TRUE | wye
10 | MV_270_0_load_138 | 20 | 0.38882 | 0.18831 | 0 | 0 |  | 1 | TRUE | wye
11 | MV_270_0_load_144 | 21 | 0.34681 | 0.16797 | 0 | 0 |  | 1 | TRUE | wye
12 | MV_270_0_load_137 | 22 | 0.24294 | 0.11766 | 0 | 0 |  | 1 | TRUE | wye
13 | MV_270_0_load_11 | 24 | 0.20814 | 0.10081 | 0 | 0 |  | 1 | TRUE | wye
14 | MV_270_0_load_17 | 25 | 0.31128 | 0.15076 | 0 | 0 |  | 1 | TRUE | wye
15 | MV_270_0_load_55 | 28 | 0.3537 | 0.17131 | 0 | 0 |  | 1 | TRUE | wye
16 | MV_270_0_load_105 | 30 | 0.15564 | 0.075382 | 0 | 0 |  | 1 | TRUE | wye
17 | MV_270_0_load_64 | 31 | 0.069848 | 0.033829 | 0 | 0 |  | 1 | TRUE | wye
18 | MV_270_0_load_90 | 32 | 0.12527 | 0.060673 | 0 | 0 |  | 1 | TRUE | wye
19 | MV_270_0_load_65 | 33 | 0.12851 | 0.06224 | 0 | 0 |  | 1 | TRUE | wye
20 | MV_270_0_load_60 | 34 | 0.10959 | 0.053076 | 0 | 0 |  | 1 | TRUE | wye
21 | MV_270_0_load_95 | 38 | 0.089926 | 0.043553 | 0 | 0 |  | 1 | TRUE | wye
22 | MV_270_0_load_20 | 40 | 0.21985 | 0.10648 | 0 | 0 |  | 1 | TRUE | wye
23 | MV_270_0_load_145 | 41 | 0.22029 | 0.10669 | 0 | 0 |  | 1 | TRUE | wye
24 | MV_270_0_load_97 | 42 | 0.10681 | 0.05173 | 0 | 0 |  | 1 | TRUE | wye
25 | MV_270_0_load_18 | 44 | 0.23594 | 0.11427 | 0 | 0 |  | 1 | TRUE | wye
26 | MV_270_0_load_100 | 46 | 0.086837 | 0.042057 | 0 | 0 |  | 1 | TRUE | wye
27 | MV_270_0_load_120 | 47 | 0.29313 | 0.14197 | 0 | 0 |  | 1 | TRUE | wye
28 | MV_270_0_load_47 | 49 | 0.23467 | 0.11365 | 0 | 0 |  | 1 | TRUE | wye
29 | MV_270_0_load_27 | 52 | 0.41459 | 0.2008 | 0 | 0 |  | 1 | TRUE | wye
30 | MV_270_0_load_33 | 59 | 0.074965 | 0.036307 | 0 | 0 |  | 1 | TRUE | wye
31 | MV_270_0_load_36 | 62 | 0.17536 | 0.084931 | 0 | 0 |  | 1 | TRUE | wye
32 | MV_270_0_load_98 | 63 | 0.11076 | 0.053642 | 0 | 0 |  | 1 | TRUE | wye
33 | MV_270_0_load_151 | 65 | 0.20045 | 0.09708 | 0 | 0 |  | 1 | TRUE | wye
34 | MV_270_0_load_125 | 66 | 0.07496 | 0.036305 | 0 | 0 |  | 1 | TRUE | wye
35 | MV_270_0_load_132 | 67 | 0.43346 | 0.20993 | 0 | 0 |  | 1 | TRUE | wye
36 | MV_270_0_load_139 | 68 | 0.40825 | 0.19773 | 0 | 0 |  | 1 | TRUE | wye
37 | MV_270_0_load_126 | 71 | 0.068299 | 0.033079 | 0 | 0 |  | 1 | TRUE | wye
38 | MV_270_0_load_109 | 72 | 0.095151 | 0.046084 | 0 | 0 |  | 1 | TRUE | wye
39 | MV_270_0_load_99 | 73 | 0.093817 | 0.045437 | 0 | 0 |  | 1 | TRUE | wye
40 | MV_270_0_load_150 | 74 | 0.26451 | 0.12811 | 0 | 0 |  | 1 | TRUE | wye
41 | MV_270_0_load_128 | 75 | 0.069518 | 0.033669 | 0 | 0 |  | 1 | TRUE | wye
42 | MV_270_0_load_39 | 78 | 0.30905 | 0.14968 | 0 | 0 |  | 1 | TRUE | wye
43 | MV_270_0_load_135 | 81 | 0.37631 | 0.18225 | 0 | 0 |  | 1 | TRUE | wye
44 | MV_270_0_load_103 | 88 | 0.07431 | 0.03599 | 0 | 0 |  | 1 | TRUE | wye
45 | MV_270_0_load_133 | 89 | 0.20242 | 0.098036 | 0 | 0 |  | 1 | TRUE | wye
46 | MV_270_0_load_89 | 90 | 0.084321 | 0.040839 | 0 | 0 |  | 1 | TRUE | wye
47 | MV_270_0_load_142 | 92 | 0.23872 | 0.11562 | 0 | 0 |  | 1 | TRUE | wye
48 | MV_270_0_load_88 | 94 | 0.23156 | 0.11215 | 0 | 0 |  | 1 | TRUE | wye
49 | MV_270_0_load_74 | 95 | 0.25139 | 0.12176 | 0 | 0 |  | 1 | TRUE | wye
50 | MV_270_0_load_113 | 98 | 0.071923 | 0.034834 | 0 | 0 |  | 1 | TRUE | wye
51 | MV_270_0_load_122 | 99 | 0.11406 | 0.055241 | 0 | 0 |  | 1 | TRUE | wye
52 | MV_270_0_load_149 | 101 | 0.27743 | 0.13436 | 0 | 0 |  | 1 | TRUE | wye
53 | MV_270_0_load_115 | 102 | 0.36876 | 0.1786 | 0 | 0 |  | 1 | TRUE | wye
54 | MV_270_0_load_119 | 104 | 0.12078 | 0.058496 | 0 | 0 |  | 1 | TRUE | wye
55 | MV_270_0_load_52 | 106 | 0.30707 | 0.14872 | 0 | 0 |  | 1 | TRUE | wye
56 | MV_270_0_load_143 | 107 | 0.11441 | 0.05541 | 0 | 0 |  | 1 | TRUE | wye
57 | MV_270_0_load_106 | 109 | 0.093191 | 0.045135 | 0 | 0 |  | 1 | TRUE | wye
58 | MV_270_0_load_58 | 110 | 0.088539 | 0.042881 | 0 | 0 |  | 1 | TRUE | wye
59 | MV_270_0_load_59 | 113 | 0.10352 | 0.050137 | 0 | 0 |  | 1 | TRUE | wye
60 | MV_270_0_load_92 | 115 | 0.28433 | 0.13771 | 0 | 0 |  | 1 | TRUE | wye
61 | MV_270_0_load_85 | 116 | 0.07737 | 0.037472 | 0 | 0 |  | 1 | TRUE | wye
62 | MV_270_0_load_136 | 117 | 0.19683 | 0.095329 | 0 | 0 |  | 1 | TRUE | wye
63 | MV_270_0_load_93 | 118 | 0.075763 | 0.036694 | 0 | 0 |  | 1 | TRUE | wye
64 | MV_270_0_load_78 | 120 | 0.35325 | 0.17109 | 0 | 0 |  | 1 | TRUE | wye
65 | MV_270_0_load_131 | 122 | 0.13438 | 0.065083 | 0 | 0 |  | 1 | TRUE | wye
66 | MV_270_0_load_130 | 123 | 0.88234 | 0.42734 | 0 | 0 |  | 1 | TRUE | wye
67 | MV_270_0_load_71 | 124 | 0.40915 | 0.19816 | 0 | 0 |  | 1 | TRUE | wye
68 | MV_270_0_load_123 | 126 | 0.089644 | 0.043417 | 0 | 0 |  | 1 | TRUE | wye
69 | MV_270_0_load_66 | 128 | 0.27355 | 0.13248 | 0 | 0 |  | 1 | TRUE | wye
70 | MV_270_0_load_70 | 131 | 0.086359 | 0.041826 | 0 | 0 |  | 1 | TRUE | wye
71 | MV_270_0_load_77 | 134 | 0.40864 | 0.19791 | 0 | 0 |  | 1 | TRUE | wye
72 | MV_270_0_load_83 | 135 | 0.25837 | 0.12513 | 0 | 0 |  | 1 | TRUE | wye
73 | MV_270_0_load_129 | 136 | 0.21066 | 0.10203 | 0 | 0 |  | 1 | TRUE | wye
74 | MV_270_0_load_108 | 139 | 0.20815 | 0.10081 | 0 | 0 |  | 1 | TRUE | wye
75 | MV_270_0_load_124 | 140 | 0.34253 | 0.1659 | 0 | 0 |  | 1 | TRUE | wye
76 | MV_270_0_load_141 | 141 | 0.31601 | 0.15305 | 0 | 0 |  | 1 | TRUE | wye

## ext_grid
| name | bus | vm_pu | va_degree | slack_weight | in_service
0 |  | 125 | 1 | 0 | 1 | TRUE

## line
| name | std_type | from_bus | to_bus | length_km | r_ohm_per_km | x_ohm_per_km | c_nf_per_km | g_us_per_km | max_i_ka | df | parallel | type | in_service
0 | MV_270_0_line_0 |  | 0 | 1 | 0.017535 | 0.445 | 0.132 | 190 | 0 | 0.22 | 1 | 1 | cs | TRUE
1 | MV_270_0_line_1 |  | 1 | 2 | 0.34563 | 0.445 | 0.132 | 190 | 0 | 0.22 | 1 | 1 | cs | TRUE
2 | MV_270_0_line_2 |  | 1 | 3 | 0.71151 | 0.5939 | 0.372 | 9.5 | 0 | 0.21 | 1 | 1 | ol | TRUE
3 | MV_270_0_line_3 |  | 2 | 8 | 0.010403 | 0.445 | 0.132 | 190 | 0 | 0.22 | 1 | 1 | cs | TRUE
4 | MV_270_0_line_4 |  | 3 | 4 | 0.10811 | 0.5939 | 0.372 | 9.5 | 0 | 0.21 | 1 | 1 | ol | TRUE
5 | MV_270_0_line_5 |  | 4 | 86 | 0.086201 | 0.445 | 0.132 | 190 | 0 | 0.22 | 1 | 1 | cs | TRUE
6 | MV_270_0_line_6 |  | 4 | 79 | 0.16719 | 0.445 | 0.132 | 190 | 0 | 0.22 | 1 | 1 | cs | TRUE
7 | MV_270_0_line_7 |  | 5 | 6 | 0.00701 | 0.445 | 0.132 | 190 | 0 | 0.22 | 1 | 1 | cs | TRUE
8 | MV_270_0_line_8 |  | 5 | 7 | 0.049326 | 0.5939 | 0.372 | 9.5 | 0 | 0.21 | 1 | 1 | ol | TRUE
9 | MV_270_0_line_9 |  | 6 | 45 | 0.079875 | 0.445 | 0.132 | 190 | 0 | 0.22 | 1 | 1 | cs | TRUE
10 | MV_270_0_line_10 |  | 9 | 10 | 0.19193 | 0.5939 | 0.372 | 9.5 | 0 | 0.21 | 1 | 1 | ol | TRUE
11 | MV_270_0_line_11 |  | 10 | 11 | 0.036666 | 0.445 | 0.132 | 190 | 0 | 0.22 | 1 | 1 | cs | TRUE
12 | MV_270_0_line_12 |  | 11 | 47 | 0.024812 | 0.5939 | 0.372 | 9.5 | 0 | 0.21 | 1 | 1 | ol | TRUE
13 | MV_270_0_line_13 |  | 12 | 13 | 0.02644 | 0.161 | 0.117 | 273 | 0 | 0.362 | 1 | 1 | cs | TRUE
14 | MV_270_0_line_14 |  | 12 | 14 | 0.042745 | 0.0515 | 0.029 | 1000 | 0 | 1.276 | 1 | 1 | cs | TRUE
15 | MV_270_0_line_15 |  | 13 | 15 | 0.079594 | 0.445 | 0.132 | 190 | 0 | 0.22 | 1 | 1 | cs | TRUE
16 | MV_270_0_line_16 |  | 13 | 16 | 0.14469 | 0.306 | 0.35 | 10 | 0 | 0.35 | 1 | 1 | ol | TRUE
17 | MV_270_0_line_17 |  | 14 | 17 | 0.32719 | 0.0515 | 0.029 | 1000 | 0 | 1.276 | 1 | 1 | cs | TRUE
18 | MV_270_0_line_18 |  | 14 | 18 | 0.042175 | 0.5939 | 0.372 | 9.5 | 0 | 0.21 | 1 | 1 | ol | TRUE
19 | MV_270_0_line_19 |  | 15 | 22 | 0.028479 | 0.445 | 0.132 | 190 | 0 | 0.22 | 1 | 1 | cs | TRUE
20 | MV_270_0_line_20 |  | 16 | 19 | 0.098227 | 0.5939 | 0.372 | 9.5 | 0 | 0.21 | 1 | 1 | ol | TRUE
21 | MV_270_0_line_21 |  | 16 | 20 | 0.0515 | 0.5939 | 0.372 | 9.5 | 0 | 0.21 | 1 | 1 | ol | TRUE
22 | MV_270_0_line_22 |  | 16 | 21 | 0.48639 | 0.5939 | 0.372 | 9.5 | 0 | 0.21 | 1 | 1 | ol | TRUE
23 | MV_270_0_line_23 |  | 17 | 23 | 0.29172 | 0.445 | 0.132 | 190 | 0 | 0.22 | 1 | 1 | cs | TRUE
24 | MV_270_0_line_24 |  | 17 | 24 | 0.015694 | 0.0515 | 0.029 | 1000 | 0 | 1.276 | 1 | 1 | cs | TRUE
25 | MV_270_0_line_25 |  | 18 | 26 | 0.11062 | 0.5939 | 0.372 | 9.5 | 0 | 0.21 | 1 | 1 | ol | TRUE
26 | MV_270_0_line_26 |  | 19 | 121 | 0.072475 | 0.445 | 0.132 | 190 | 0 | 0.22 | 1 | 1 | cs | TRUE
27 | MV_270_0_line_27 |  | 20 | 73 | 0.032422 | 0.5939 | 0.372 | 9.5 | 0 | 0.21 | 1 | 1 | ol | TRUE
28 | MV_270_0_line_28 |  | 23 | 25 | 0.05866 | 0.5939 | 0.372 | 9.5 | 0 | 0.21 | 1 | 1 | ol | TRUE
29 | MV_270_0_line_29 |  | 24 | 29 | 0.020276 | 0.0515 | 0.029 | 1000 | 0 | 1.276 | 1 | 1 | cs | TRUE
30 | MV_270_0_line_30 |  | 26 | 27 | 0.014927 | 0.445 | 0.132 | 190 | 0 | 0.22 | 1 | 1 | cs | TRUE
31 | MV_270_0_line_31 |  | 26 | 28 | 0.027534 | 0.445 | 0.132 | 190 | 0 | 0.22 | 1 | 1 | cs | TRUE
32 | MV_270_0_line_32 |  | 27 | 117 | 0.026244 | 0.445 | 0.132 | 190 | 0 | 0.22 | 1 | 1 | cs | TRUE
33 | MV_270_0_line_33 |  | 28 | 110 | 0.038695 | 0.445 | 0.132 | 190 | 0 | 0.22 | 1 | 1 | cs | TRUE
34 | MV_270_0_line_34 |  | 29 | 35 | 0.16195 | 0.0515 | 0.029 | 1000 | 0 | 1.276 | 1 | 1 | cs | TRUE
35 | MV_270_0_line_35 |  | 30 | 31 | 0.052893 | 0.0515 | 0.029 | 1000 | 0 | 1.276 | 1 | 1 | cs | TRUE
36 | MV_270_0_line_36 |  | 30 | 32 | 0.054117 | 0.0595 | 0.16 | 22 | 0 | 1.29 | 1 | 1 | ol | TRUE
37 | MV_270_0_line_37 |  | 31 | 113 | 0.019864 | 0.0515 | 0.029 | 1000 | 0 | 1.276 | 1 | 1 | cs | TRUE
38 | MV_270_0_line_38 |  | 32 | 127 | 0.025375 | 0.445 | 0.132 | 190 | 0 | 0.22 | 1 | 1 | cs | TRUE
39 | MV_270_0_line_39 |  | 32 | 42 | 0.040746 | 0.0595 | 0.16 | 22 | 0 | 1.29 | 1 | 1 | ol | TRUE
40 | MV_270_0_line_40 |  | 32 | 94 | 0.043134 | 0.445 | 0.132 | 190 | 0 | 0.22 | 1 | 1 | cs | TRUE
41 | MV_270_0_line_41 |  | 33 | 34 | 0.0051312 | 0.445 | 0.132 | 190 | 0 | 0.22 | 1 | 1 | cs | TRUE
42 | MV_270_0_line_42 |  | 34 | 112 | 0.02178 | 0.445 | 0.132 | 190 | 0 | 0.22 | 1 | 1 | cs | TRUE
43 | MV_270_0_line_43 |  | 35 | 39 | 0.36012 | 0.445 | 0.132 | 190 | 0 | 0.22 | 1 | 1 | cs | TRUE
44 | MV_270_0_line_44 |  | 35 | 40 | 0.009998 | 0.445 | 0.132 | 190 | 0 | 0.22 | 1 | 1 | cs | TRUE
45 | MV_270_0_line_45 |  | 35 | 36 | 0.099285 | 0.0515 | 0.029 | 1000 | 0 | 1.276 | 1 | 1 | cs | TRUE
46 | MV_270_0_line_46 |  | 36 | 37 | 0.043452 | 0.0515 | 0.029 | 1000 | 0 | 1.276 | 1 | 1 | cs | TRUE
47 | MV_270_0_line_47 |  | 36 | 38 | 0.022671 | 0.445 | 0.132 | 190 | 0 | 0.22 | 1 | 1 | cs | TRUE
48 | MV_270_0_line_48 |  | 37 | 42 | 0.06322 | 0.0515 | 0.029 | 1000 | 0 | 1.276 | 1 | 1 | cs | TRUE
49 | MV_270_0_line_49 |  | 39 | 41 | 0.05133 | 0.445 | 0.132 | 190 | 0 | 0.22 | 1 | 1 | cs | TRUE
50 | MV_270_0_line_50 |  | 40 | 43 | 0.013942 | 0.445 | 0.132 | 190 | 0 | 0.22 | 1 | 1 | cs | TRUE
51 | MV_270_0_line_51 |  | 42 | 140 | 0.030458 | 0.5939 | 0.372 | 9.5 | 0 | 0.21 | 1 | 1 | ol | TRUE
52 | MV_270_0_line_52 |  | 43 | 44 | 0.020852 | 0.445 | 0.132 | 190 | 0 | 0.22 | 1 | 1 | cs | TRUE
53 | MV_270_0_line_53 |  | 45 | 46 | 0.021468 | 0.445 | 0.132 | 190 | 0 | 0.22 | 1 | 1 | cs | TRUE
54 | MV_270_0_line_54 |  | 46 | 51 | 0.011952 | 0.445 | 0.132 | 190 | 0 | 0.22 | 1 | 1 | cs | TRUE
55 | MV_270_0_line_55 |  | 47 | 48 | 0.025357 | 0.5939 | 0.372 | 9.5 | 0 | 0.21 | 1 | 1 | ol | TRUE
56 | MV_270_0_line_56 |  | 48 | 98 | 0.08573 | 0.445 | 0.132 | 190 | 0 | 0.22 | 1 | 1 | cs | TRUE
57 | MV_270_0_line_57 |  | 49 | 50 | 0.008507 | 0.445 | 0.132 | 190 | 0 | 0.22 | 1 | 1 | cs | TRUE
58 | MV_270_0_line_58 |  | 50 | 96 | 0.43902 | 0.445 | 0.132 | 190 | 0 | 0.22 | 1 | 1 | cs | TRUE
59 | MV_270_0_line_59 |  | 50 | 97 | 0.2043 | 0.5939 | 0.372 | 9.5 | 0 | 0.21 | 1 | 1 | ol | TRUE
60 | MV_270_0_line_60 |  | 51 | 85 | 0.033707 | 0.445 | 0.132 | 190 | 0 | 0.22 | 1 | 1 | cs | TRUE
61 | MV_270_0_line_61 |  | 52 | 53 | 0.028794 | 0.445 | 0.132 | 190 | 0 | 0.22 | 1 | 1 | cs | TRUE
62 | MV_270_0_line_62 |  | 52 | 54 | 0.03536 | 0.5939 | 0.372 | 9.5 | 0 | 0.21 | 1 | 1 | ol | TRUE
63 | MV_270_0_line_63 |  | 53 | 55 | 0.048415 | 0.445 | 0.132 | 190 | 0 | 0.22 | 1 | 1 | cs | TRUE
64 | MV_270_0_line_64 |  | 54 | 56 | 0.030832 | 0.445 | 0.132 | 190 | 0 | 0.22 | 1 | 1 | cs | TRUE
65 | MV_270_0_line_65 |  | 54 | 57 | 0.064674 | 0.445 | 0.132 | 190 | 0 | 0.22 | 1 | 1 | cs | TRUE
66 | MV_270_0_line_66 |  | 54 | 58 | 0.16914 | 0.445 | 0.132 | 190 | 0 | 0.22 | 1 | 1 | cs | TRUE
67 | MV_270_0_line_67 |  | 55 | 65 | 0.007454 | 0.445 | 0.132 | 190 | 0 | 0.22 | 1 | 1 | cs | TRUE
68 | MV_270_0_line_68 |  | 56 | 59 | 0.019992 | 0.445 | 0.132 | 190 | 0 | 0.22 | 1 | 1 | cs | TRUE
69 | MV_270_0_line_69 |  | 56 | 60 | 0.075655 | 0.445 | 0.132 | 190 | 0 | 0.22 | 1 | 1 | cs | TRUE
70 | MV_270_0_line_70 |  | 57 | 61 | 0.080194 | 0.445 | 0.132 | 190 | 0 | 0.22 | 1 | 1 | cs | TRUE
71 | MV_270_0_line_71 |  | 57 | 62 | 0.04446 | 0.5939 | 0.372 | 9.5 | 0 | 0.21 | 1 | 1 | ol | TRUE
72 | MV_270_0_line_72 |  | 58 | 63 | 0.023422 | 0.445 | 0.132 | 190 | 0 | 0.22 | 1 | 1 | cs | TRUE
73 | MV_270_0_line_73 |  | 58 | 64 | 0.10457 | 0.5939 | 0.372 | 9.5 | 0 | 0.21 | 1 | 1 | ol | TRUE
74 | MV_270_0_line_74 |  | 59 | 66 | 0.019146 | 0.445 | 0.132 | 190 | 0 | 0.22 | 1 | 1 | cs | TRUE
75 | MV_270_0_line_75 |  | 60 | 67 | 0.044258 | 0.445 | 0.132 | 190 | 0 | 0.22 | 1 | 1 | cs | TRUE
76 | MV_270_0_line_76 |  | 61 | 68 | 0.017936 | 0.445 | 0.132 | 190 | 0 | 0.22 | 1 | 1 | cs | TRUE
77 | MV_270_0_line_77 |  | 61 | 69 | 0.15787 | 0.445 | 0.132 | 190 | 0 | 0.22 | 1 | 1 | cs | TRUE
78 | MV_270_0_line_78 |  | 64 | 73 | 0.024989 | 0.445 | 0.132 | 190 | 0 | 0.22 | 1 | 1 | cs | TRUE
79 | MV_270_0_line_79 |  | 65 | 74 | 0.081485 | 0.5939 | 0.372 | 9.5 | 0 | 0.21 | 1 | 1 | ol | TRUE
80 | MV_270_0_line_80 |  | 69 | 70 | 0.011925 | 0.445 | 0.132 | 190 | 0 | 0.22 | 1 | 1 | cs | TRUE
81 | MV_270_0_line_81 |  | 69 | 71 | 0.019748 | 0.445 | 0.132 | 190 | 0 | 0.22 | 1 | 1 | cs | TRUE
82 | MV_270_0_line_82 |  | 69 | 72 | 0.14577 | 0.5939 | 0.372 | 9.5 | 0 | 0.21 | 1 | 1 | ol | TRUE
83 | MV_270_0_line_83 |  | 70 | 75 | 0.021719 | 0.445 | 0.132 | 190 | 0 | 0.22 | 1 | 1 | cs | TRUE
84 | MV_270_0_line_84 |  | 72 | 76 | 0.0051882 | 0.445 | 0.132 | 190 | 0 | 0.22 | 1 | 1 | cs | TRUE
85 | MV_270_0_line_85 |  | 76 | 77 | 0.13975 | 0.445 | 0.132 | 190 | 0 | 0.22 | 1 | 1 | cs | TRUE
86 | MV_270_0_line_86 |  | 77 | 136 | 0.049484 | 0.445 | 0.132 | 190 | 0 | 0.22 | 1 | 1 | cs | TRUE
87 | MV_270_0_line_87 |  | 78 | 79 | 0.029108 | 0.445 | 0.132 | 190 | 0 | 0.22 | 1 | 1 | cs | TRUE
88 | MV_270_0_line_88 |  | 79 | 80 | 0.12496 | 0.445 | 0.132 | 190 | 0 | 0.22 | 1 | 1 | cs | TRUE
89 | MV_270_0_line_89 |  | 80 | 90 | 0.048762 | 0.5939 | 0.372 | 9.5 | 0 | 0.21 | 1 | 1 | ol | TRUE
90 | MV_270_0_line_90 |  | 81 | 82 | 0.041322 | 0.5939 | 0.372 | 9.5 | 0 | 0.21 | 1 | 1 | ol | TRUE
91 | MV_270_0_line_91 |  | 81 | 83 | 0.0367 | 0.5939 | 0.372 | 9.5 | 0 | 0.21 | 1 | 1 | ol | TRUE
92 | MV_270_0_line_92 |  | 81 | 84 | 0.025524 | 0.5939 | 0.372 | 9.5 | 0 | 0.21 | 1 | 1 | ol | TRUE
93 | MV_270_0_line_93 |  | 81 | 85 | 0.019262 | 0.445 | 0.132 | 190 | 0 | 0.22 | 1 | 1 | cs | TRUE
94 | MV_270_0_line_94 |  | 82 | 89 | 0.037136 | 0.445 | 0.132 | 190 | 0 | 0.22 | 1 | 1 | cs | TRUE
95 | MV_270_0_line_95 |  | 83 | 91 | 0.050289 | 0.445 | 0.132 | 190 | 0 | 0.22 | 1 | 1 | cs | TRUE
96 | MV_270_0_line_96 |  | 84 | 128 | 0.032779 | 0.445 | 0.132 | 190 | 0 | 0.22 | 1 | 1 | cs | TRUE
97 | MV_270_0_line_97 |  | 86 | 87 | 0.019825 | 0.445 | 0.132 | 190 | 0 | 0.22 | 1 | 1 | cs | TRUE
98 | MV_270_0_line_98 |  | 86 | 88 | 0.064976 | 0.445 | 0.132 | 190 | 0 | 0.22 | 1 | 1 | cs | TRUE
99 | MV_270_0_line_99 |  | 87 | 92 | 0.047797 | 0.5939 | 0.372 | 9.5 | 0 | 0.21 | 1 | 1 | ol | TRUE
100 | MV_270_0_line_100 |  | 89 | 93 | 0.015707 | 0.445 | 0.132 | 190 | 0 | 0.22 | 1 | 1 | cs | TRUE
101 | MV_270_0_line_101 |  | 90 | 94 | 0.017544 | 0.445 | 0.132 | 190 | 0 | 0.22 | 1 | 1 | cs | TRUE
102 | MV_270_0_line_102 |  | 91 | 95 | 0.014371 | 0.445 | 0.132 | 190 | 0 | 0.22 | 1 | 1 | cs | TRUE
103 | MV_270_0_line_103 |  | 93 | 142 | 0.080578 | 0.445 | 0.132 | 190 | 0 | 0.22 | 1 | 1 | cs | TRUE
104 | MV_270_0_line_104 |  | 95 | 133 | 0.029299 | 0.445 | 0.132 | 190 | 0 | 0.22 | 1 | 1 | cs | TRUE
105 | MV_270_0_line_105 |  | 96 | 100 | 0.11297 | 0.445 | 0.132 | 190 | 0 | 0.22 | 1 | 1 | cs | TRUE
106 | MV_270_0_line_106 |  | 96 | 101 | 0.018704 | 0.5939 | 0.372 | 9.5 | 0 | 0.21 | 1 | 1 | ol | TRUE
107 | MV_270_0_line_107 |  | 97 | 99 | 0.06486 | 0.445 | 0.132 | 190 | 0 | 0.22 | 1 | 1 | cs | TRUE
108 | MV_270_0_line_108 |  | 97 | 103 | 0.20599 | 0.445 | 0.132 | 190 | 0 | 0.22 | 1 | 1 | cs | TRUE
109 | MV_270_0_line_109 |  | 98 | 102 | 0.042488 | 0.5939 | 0.372 | 9.5 | 0 | 0.21 | 1 | 1 | ol | TRUE
110 | MV_270_0_line_110 |  | 100 | 105 | 0.17647 | 0.445 | 0.132 | 190 | 0 | 0.22 | 1 | 1 | cs | TRUE
111 | MV_270_0_line_111 |  | 100 | 106 | 0.034059 | 0.5939 | 0.372 | 9.5 | 0 | 0.21 | 1 | 1 | ol | TRUE
112 | MV_270_0_line_112 |  | 102 | 103 | 0.024375 | 0.445 | 0.132 | 190 | 0 | 0.22 | 1 | 1 | cs | TRUE
113 | MV_270_0_line_113 |  | 102 | 104 | 0.010033 | 0.445 | 0.132 | 190 | 0 | 0.22 | 1 | 1 | cs | TRUE
114 | MV_270_0_line_114 |  | 105 | 107 | 0.068592 | 0.445 | 0.132 | 190 | 0 | 0.22 | 1 | 1 | cs | TRUE
115 | MV_270_0_line_115 |  | 105 | 108 | 0.019105 | 0.445 | 0.132 | 190 | 0 | 0.22 | 1 | 1 | cs | TRUE
116 | MV_270_0_line_116 |  | 108 | 109 | 0.013431 | 0.445 | 0.132 | 190 | 0 | 0.22 | 1 | 1 | cs | TRUE
117 | MV_270_0_line_117 |  | 109 | 139 | 0.045538 | 0.445 | 0.132 | 190 | 0 | 0.22 | 1 | 1 | cs | TRUE
118 | MV_270_0_line_118 |  | 110 | 111 | 0.023476 | 0.445 | 0.132 | 190 | 0 | 0.22 | 1 | 1 | cs | TRUE
119 | MV_270_0_line_119 |  | 111 | 118 | 0.030927 | 0.445 | 0.132 | 190 | 0 | 0.22 | 1 | 1 | cs | TRUE
120 | MV_270_0_line_120 |  | 111 | 119 | 0.089854 | 0.445 | 0.132 | 190 | 0 | 0.22 | 1 | 1 | cs | TRUE
121 | MV_270_0_line_121 |  | 112 | 113 | 0.00093423 | 0.0515 | 0.029 | 1000 | 0 | 1.276 | 1 | 1 | cs | TRUE
122 | MV_270_0_line_122 |  | 112 | 114 | 0.052834 | 0.0595 | 0.16 | 22 | 0 | 1.29 | 1 | 1 | ol | TRUE
123 | MV_270_0_line_123 |  | 114 | 115 | 0.003139 | 0.445 | 0.132 | 190 | 0 | 0.22 | 1 | 1 | cs | TRUE
124 | MV_270_0_line_124 |  | 114 | 116 | 0.045466 | 0.0515 | 0.029 | 1000 | 0 | 1.276 | 1 | 1 | cs | TRUE
125 | MV_270_0_line_125 |  | 116 | 135 | 0.053171 | 0.5939 | 0.372 | 9.5 | 0 | 0.21 | 1 | 1 | ol | TRUE
126 | MV_270_0_line_126 |  | 116 | 132 | 0.025192 | 0.0515 | 0.029 | 1000 | 0 | 1.276 | 1 | 1 | cs | TRUE
127 | MV_270_0_line_127 |  | 119 | 122 | 0.010379 | 0.445 | 0.132 | 190 | 0 | 0.22 | 1 | 1 | cs | TRUE
128 | MV_270_0_line_128 |  | 119 | 123 | 0.03693 | 0.445 | 0.132 | 190 | 0 | 0.22 | 1 | 1 | cs | TRUE
129 | MV_270_0_line_129 |  | 120 | 121 | 0.036944 | 0.5939 | 0.372 | 9.5 | 0 | 0.21 | 1 | 1 | ol | TRUE
130 | MV_270_0_line_130 |  | 124 | 125 | 0.051933 | 0.5939 | 0.372 | 9.5 | 0 | 0.21 | 1 | 1 | ol | TRUE
131 | MV_270_0_line_131 |  | 125 | 132 | 0.048133 | 0.0515 | 0.029 | 1000 | 0 | 1.276 | 1 | 1 | cs | TRUE
132 | MV_270_0_line_132 |  | 126 | 127 | 0.032191 | 0.445 | 0.132 | 190 | 0 | 0.22 | 1 | 1 | cs | TRUE
133 | MV_270_0_line_133 |  | 128 | 129 | 0.044604 | 0.5939 | 0.372 | 9.5 | 0 | 0.21 | 1 | 1 | ol | TRUE
134 | MV_270_0_line_134 |  | 129 | 130 | 0.005357 | 0.445 | 0.132 | 190 | 0 | 0.22 | 1 | 1 | cs | TRUE
135 | MV_270_0_line_135 |  | 130 | 131 | 0.035098 | 0.445 | 0.132 | 190 | 0 | 0.22 | 1 | 1 | cs | TRUE
136 | MV_270_0_line_136 |  | 131 | 132 | 0.041924 | 0.5939 | 0.372 | 9.5 | 0 | 0.21 | 1 | 1 | ol | TRUE
137 | MV_270_0_line_137 |  | 133 | 134 | 0.010021 | 0.445 | 0.132 | 190 | 0 | 0.22 | 1 | 1 | cs | TRUE
138 | MV_270_0_line_138 |  | 135 | 137 | 0.020494 | 0.445 | 0.132 | 190 | 0 | 0.22 | 1 | 1 | cs | TRUE
139 | MV_270_0_line_139 |  | 137 | 138 | 0.025184 | 0.445 | 0.132 | 190 | 0 | 0.22 | 1 | 1 | cs | TRUE
140 | MV_270_0_line_140 |  | 138 | 139 | 0.029035 | 0.445 | 0.132 | 190 | 0 | 0.22 | 1 | 1 | cs | TRUE
141 | MV_270_0_line_141 |  | 141 | 142 | 0.030735 | 0.445 | 0.132 | 190 | 0 | 0.22 | 1 | 1 | cs | TRUE

## trafo
| name | std_type | hv_bus | lv_bus | sn_mva | vn_hv_kv | vn_lv_kv | vk_percent | vkr_percent | pfe_kw | i0_percent | shift_degree | tap_side | tap_neutral | tap_min | tap_max | tap_step_percent | tap_step_degree | tap_pos | tap_phase_shifter | parallel | df | in_service
0 | MV_270_0_trafo_72 | 25 MVA 110/20 kV | 143 | 125 | 25 | 110 | 20 | 12 | 0.41 | 14 | 0.07 | 150 | hv | 0 | -9 | 9 | 1.5 | 0 | 0 | FALSE | 1 | 1 | TRUE

## bus_geodata
| x | y | coords
0 | 2561104.6433 | 1122557.9757
1 | 2561114.7232 | 1122543.7258
2 | 2560948.4711 | 1122472.9628
3 | 2561784.8995 | 1122304.7585
4 | 2561892.7087 | 1122296.7063
5 | 2562031.995 | 1122648.3962
6 | 2562033.9654 | 1122641.6693
7 | 2562064.7388 | 1122685.2869
8 | 2560939.6494 | 1122471.8638
9 | 2561563.2418 | 1122919.9004
10 | 2561722.2657 | 1123027.3557
11 | 2561749.9976 | 1123005.9333
12 | 2562481.4053 | 1122279.3882
13 | 2562507.6488 | 1122275.5899
14 | 2562438.8599 | 1122284.6554
15 | 2562585.9694 | 1122261.4635
16 | 2562530.9159 | 1122418.3957
17 | 2562277.1118 | 1122116.245
18 | 2562434.2932 | 1122326.5829
19 | 2562624.499 | 1122448.2419
20 | 2562556.4574 | 1122463.1155
21 | 2562573.6654 | 1121933.8847
22 | 2562613.8407 | 1122255.2322
23 | 2562410.1206 | 1121964.5385
24 | 2562261.9449 | 1122120.442
25 | 2562451.028 | 1121922.4959
26 | 2562381.2927 | 1122423.6844
27 | 2562380.9538 | 1122438.5941
28 | 2562353.781 | 1122423.1223
29 | 2562242.2407 | 1122125.4566
30 | 2562219.6734 | 1122368.2435
31 | 2562245.5009 | 1122400.0966
32 | 2562200.579 | 1122317.6066
33 | 2562268.8124 | 1122377.2719
34 | 2562268.2616 | 1122382.3735
35 | 2562134.554 | 1122199.0684
36 | 2562185.0795 | 1122214.3595
37 | 2562157.0385 | 1122247.6076
38 | 2562197.7722 | 1122232.6004
39 | 2562120.8001 | 1121993.3724
40 | 2562127.8853 | 1122205.5802
41 | 2562164.8584 | 1121967.1273
42 | 2562202.0059 | 1122276.8852
43 | 2562114.1046 | 1122203.2544
44 | 2562093.768 | 1122198.3906
45 | 2562075.0356 | 1122588.6509
46 | 2562079.977 | 1122567.7655
47 | 2561772.3359 | 1123016.733
48 | 2561765.9036 | 1122992.2058
49 | 2562088.6109 | 1122947.4812
50 | 2562088.5035 | 1122938.9775
51 | 2562082.0795 | 1122556.0345
52 | 2562474.3069 | 1122697.9891
53 | 2562467.7877 | 1122726.0328
54 | 2562485.5964 | 1122664.4798
55 | 2562455.4863 | 1122772.8553
56 | 2562459.1314 | 1122648.5362
57 | 2562540.995 | 1122697.8527
58 | 2562543.1237 | 1122583.6149
59 | 2562449.6166 | 1122666.119
60 | 2562442.1384 | 1122598.2608
61 | 2562567.7405 | 1122752.8703
62 | 2562559.3593 | 1122657.3627
63 | 2562563.532 | 1122595.1074
64 | 2562602.2386 | 1122497.3602
65 | 2562453.75 | 1122780.1031
66 | 2562440.2268 | 1122682.801
67 | 2562404.4123 | 1122575.1198
68 | 2562558.9231 | 1122768.4995
69 | 2562640.9713 | 1122818.1386
70 | 2562634.0372 | 1122827.8531
71 | 2562623.9041 | 1122808.2045
72 | 2562742.2128 | 1122713.2664
73 | 2562580.9142 | 1122484.4004
74 | 2562442.2378 | 1122860.7712
75 | 2562621.7689 | 1122845.7754
76 | 2562744.3127 | 1122708.5222
77 | 2562829.1827 | 1122602.9677
78 | 2561990.2774 | 1122364.6813
79 | 2561997.9823 | 1122336.6185
80 | 2562106.8035 | 1122328.8973
81 | 2562098.5295 | 1122505.8502
82 | 2562068.9586 | 1122476.9879
83 | 2562110.048 | 1122471.0047
84 | 2562124.043 | 1122505.1119
85 | 2562091.4857 | 1122523.7813
86 | 2561920.0644 | 1122235.7916
87 | 2561939.8761 | 1122236.9117
88 | 2561949.8705 | 1122186.5142
89 | 2562035.4761 | 1122461.3794
90 | 2562154.2201 | 1122340.2727
91 | 2562138.0157 | 1122452.0974
92 | 2561969.6414 | 1122274.3098
93 | 2562023.724 | 1122470.0688
94 | 2562157.7973 | 1122323.0967
95 | 2562142.4181 | 1122438.4184
96 | 2562305.7202 | 1122858.7877
97 | 2561887.2061 | 1122904.1051
98 | 2561833.4 | 1122941.458
99 | 2561871.93 | 1122961.4701
100 | 2562237.7089 | 1122786.4538
101 | 2562319.3043 | 1122845.9297
102 | 2561863.3325 | 1122911.3035
103 | 2561869.5526 | 1122887.8528
104 | 2561873.2016 | 1122913.1092
105 | 2562295.5538 | 1122675.6694
106 | 2562228.5218 | 1122819.2502
107 | 2562235.4675 | 1122690.7637
108 | 2562293.2221 | 1122656.7076
109 | 2562291.0818 | 1122643.4487
110 | 2562345.852 | 1122460.9965
111 | 2562340.2472 | 1122483.7486
112 | 2562265.924 | 1122404.0277
113 | 2562265.0066 | 1122403.8511
114 | 2562273.3999 | 1122456.3298
115 | 2562276.307 | 1122457.5344
116 | 2562253.7628 | 1122496.9044
117 | 2562376.148 | 1122464.3593
118 | 2562324.2684 | 1122510.2271
119 | 2562371.5626 | 1122542.761
120 | 2562683.4288 | 1122437.6497
121 | 2562692.4341 | 1122473.4789
122 | 2562381.1207 | 1122546.8063
123 | 2562344.5819 | 1122544.5256
124 | 2562208.3564 | 1122441.2178
125 | 2562203.1352 | 1122492.8878
126 | 2562257.551 | 1122309.355
127 | 2562225.6983 | 1122314.0114
128 | 2562151.3028 | 1122523.3502
129 | 2562186.9142 | 1122550.2074
130 | 2562184.4144 | 1122554.9477
131 | 2562219.4783 | 1122553.9313
132 | 2562243.1009 | 1122519.2956
133 | 2562149.9215 | 1122410.1014
134 | 2562139.972 | 1122408.6853
135 | 2562281.2795 | 1122542.402
136 | 2562786.3852 | 1122578.1539
137 | 2562299.2557 | 1122552.317
138 | 2562282.5513 | 1122569.43
139 | 2562286.4937 | 1122598.1585
140 | 2562228.893 | 1122262.5764
141 | 2561928.5142 | 1122461.5085
142 | 2561950.1492 | 1122441.2507
143 | 2562203.1352 | 1122492.8878

## line_std_types
| c_nf_per_km | r_ohm_per_km | x_ohm_per_km | max_i_ka | type | q_mm2 | alpha | voltage_rating
NAYY 4x50 SE | 210 | 0.642 | 0.083 | 0.142 | cs | 50 | 0.00403 | LV
NAYY 4x120 SE | 264 | 0.225 | 0.08 | 0.242 | cs | 120 | 0.00403 | LV
NAYY 4x150 SE | 261 | 0.208 | 0.08 | 0.27 | cs | 150 | 0.00403 | LV
NA2XS2Y 1x95 RM/25 12/20 kV | 216 | 0.313 | 0.132 | 0.252 | cs | 95 | 0.00403 | MV
NA2XS2Y 1x185 RM/25 12/20 kV | 273 | 0.161 | 0.117 | 0.362 | cs | 185 | 0.00403 | MV
NA2XS2Y 1x240 RM/25 12/20 kV | 304 | 0.122 | 0.112 | 0.421 | cs | 240 | 0.00403 | MV
NA2XS2Y 1x95 RM/25 6/10 kV | 315 | 0.313 | 0.123 | 0.249 | cs | 95 | 0.00403 | MV
NA2XS2Y 1x185 RM/25 6/10 kV | 406 | 0.161 | 0.11 | 0.358 | cs | 185 | 0.00403 | MV
NA2XS2Y 1x240 RM/25 6/10 kV | 456 | 0.122 | 0.105 | 0.416 | cs | 240 | 0.00403 | MV
NA2XS2Y 1x150 RM/25 12/20 kV | 250 | 0.206 | 0.116 | 0.319 | cs | 150 | 0.00403 | MV
NA2XS2Y 1x120 RM/25 12/20 kV | 230 | 0.253 | 0.119 | 0.283 | cs | 120 | 0.00403 | MV
NA2XS2Y 1x70 RM/25 12/20 kV | 190 | 0.443 | 0.132 | 0.22 | cs | 70 | 0.00403 | MV
NA2XS2Y 1x150 RM/25 6/10 kV | 360 | 0.206 | 0.11 | 0.315 | cs | 150 | 0.00403 | MV
NA2XS2Y 1x120 RM/25 6/10 kV | 340 | 0.253 | 0.113 | 0.28 | cs | 120 | 0.00403 | MV
NA2XS2Y 1x70 RM/25 6/10 kV | 280 | 0.443 | 0.123 | 0.217 | cs | 70 | 0.00403 | MV
N2XS(FL)2Y 1x120 RM/35 64/110 kV | 112 | 0.153 | 0.166 | 0.366 | cs | 120 | 0.00393 | HV
N2XS(FL)2Y 1x185 RM/35 64/110 kV | 125 | 0.099 | 0.156 | 0.457 | cs | 185 | 0.00393 | HV
N2XS(FL)2Y 1x240 RM/35 64/110 kV | 135 | 0.075 | 0.149 | 0.526 | cs | 240 | 0.00393 | HV
N2XS(FL)2Y 1x300 RM/35 64/110 kV | 144 | 0.06 | 0.144 | 0.588 | cs | 300 | 0.00393 | HV
15-AL1/3-ST1A 0.4 | 11 | 1.8769 | 0.35 | 0.105 | ol | 16 | 0.00403 | LV
24-AL1/4-ST1A 0.4 | 11.25 | 1.2012 | 0.335 | 0.14 | ol | 24 | 0.00403 | LV
48-AL1/8-ST1A 0.4 | 12.2 | 0.5939 | 0.3 | 0.21 | ol | 48 | 0.00403 | LV
94-AL1/15-ST1A 0.4 | 13.2 | 0.306 | 0.29 | 0.35 | ol | 94 | 0.00403 | LV
34-AL1/6-ST1A 10.0 | 9.7 | 0.8342 | 0.36 | 0.17 | ol | 34 | 0.00403 | MV
48-AL1/8-ST1A 10.0 | 10.1 | 0.5939 | 0.35 | 0.21 | ol | 48 | 0.00403 | MV
70-AL1/11-ST1A 10.0 | 10.4 | 0.4132 | 0.339 | 0.29 | ol | 70 | 0.00403 | MV
94-AL1/15-ST1A 10.0 | 10.75 | 0.306 | 0.33 | 0.35 | ol | 94 | 0.00403 | MV
122-AL1/20-ST1A 10.0 | 11.1 | 0.2376 | 0.323 | 0.41 | ol | 122 | 0.00403 | MV
149-AL1/24-ST1A 10.0 | 11.25 | 0.194 | 0.315 | 0.47 | ol | 149 | 0.00403 | MV
34-AL1/6-ST1A 20.0 | 9.15 | 0.8342 | 0.382 | 0.17 | ol | 34 | 0.00403 | MV
48-AL1/8-ST1A 20.0 | 9.5 | 0.5939 | 0.372 | 0.21 | ol | 48 | 0.00403 | MV
70-AL1/11-ST1A 20.0 | 9.7 | 0.4132 | 0.36 | 0.29 | ol | 70 | 0.00403 | MV
94-AL1/15-ST1A 20.0 | 10 | 0.306 | 0.35 | 0.35 | ol | 94 | 0.00403 | MV
122-AL1/20-ST1A 20.0 | 10.3 | 0.2376 | 0.344 | 0.41 | ol | 122 | 0.00403 | MV
149-AL1/24-ST1A 20.0 | 10.5 | 0.194 | 0.337 | 0.47 | ol | 149 | 0.00403 | MV
184-AL1/30-ST1A 20.0 | 10.75 | 0.1571 | 0.33 | 0.535 | ol | 184 | 0.00403 | MV
243-AL1/39-ST1A 20.0 | 11 | 0.1188 | 0.32 | 0.645 | ol | 243 | 0.00403 | MV
48-AL1/8-ST1A 110.0 | 8 | 0.5939 | 0.46 | 0.21 | ol | 48 | 0.00403 | HV
70-AL1/11-ST1A 110.0 | 8.4 | 0.4132 | 0.45 | 0.29 | ol | 70 | 0.00403 | HV
94-AL1/15-ST1A 110.0 | 8.65 | 0.306 | 0.44 | 0.35 | ol | 94 | 0.00403 | HV
122-AL1/20-ST1A 110.0 | 8.5 | 0.2376 | 0.43 | 0.41 | ol | 122 | 0.00403 | HV
149-AL1/24-ST1A 110.0 | 8.75 | 0.194 | 0.41 | 0.47 | ol | 149 | 0.00403 | HV
184-AL1/30-ST1A 110.0 | 8.8 | 0.1571 | 0.4 | 0.535 | ol | 184 | 0.00403 | HV
243-AL1/39-ST1A 110.0 | 9 | 0.1188 | 0.39 | 0.645 | ol | 243 | 0.00403 | HV
305-AL1/39-ST1A 110.0 | 9.2 | 0.0949 | 0.38 | 0.74 | ol | 305 | 0.00403 | HV
490-AL1/64-ST1A 110.0 | 9.75 | 0.059 | 0.37 | 0.96 | ol | 490 | 0.00403 | HV
679-AL1/86-ST1A 110.0 | 9.95 | 0.042 | 0.36 | 1.15 | ol | 679 | 0.00403 | HV
490-AL1/64-ST1A 220.0 | 10 | 0.059 | 0.285 | 0.96 | ol | 490 | 0.00403 | HV
679-AL1/86-ST1A 220.0 | 11.7 | 0.042 | 0.275 | 1.15 | ol | 679 | 0.00403 | HV
490-AL1/64-ST1A 380.0 | 11 | 0.059 | 0.253 | 0.96 | ol | 490 | 0.00403 | HV
679-AL1/86-ST1A 380.0 | 14.6 | 0.042 | 0.25 | 1.15 | ol | 679 | 0.00403 | HV

## trafo_std_types
| i0_percent | pfe_kw | vkr_percent | sn_mva | vn_lv_kv | vn_hv_kv | vk_percent | shift_degree | vector_group | tap_side | tap_neutral | tap_min | tap_max | tap_step_degree | tap_step_percent | tap_phase_shifter
160 MVA 380/110 kV | 0.06 | 60 | 0.25 | 160 | 110 | 380 | 12.2 | 0 | Yy0 | hv | 0 | -9 | 9 | 0 | 1.5 | FALSE
100 MVA 220/110 kV | 0.06 | 55 | 0.26 | 100 | 110 | 220 | 12 | 0 | Yy0 | hv | 0 | -9 | 9 | 0 | 1.5 | FALSE
63 MVA 110/20 kV | 0.04 | 22 | 0.32 | 63 | 20 | 110 | 18 | 150 | YNd5 | hv | 0 | -9 | 9 | 0 | 1.5 | FALSE
40 MVA 110/20 kV | 0.05 | 18 | 0.34 | 40 | 20 | 110 | 16.2 | 150 | YNd5 | hv | 0 | -9 | 9 | 0 | 1.5 | FALSE
25 MVA 110/20 kV | 0.07 | 14 | 0.41 | 25 | 20 | 110 | 12 | 150 | YNd5 | hv | 0 | -9 | 9 | 0 | 1.5 | FALSE
63 MVA 110/10 kV | 0.04 | 22 | 0.32 | 63 | 10 | 110 | 18 | 150 | YNd5 | hv | 0 | -9 | 9 | 0 | 1.5 | FALSE
40 MVA 110/10 kV | 0.05 | 18 | 0.34 | 40 | 10 | 110 | 16.2 | 150 | YNd5 | hv | 0 | -9 | 9 | 0 | 1.5 | FALSE
25 MVA 110/10 kV | 0.07 | 14 | 0.41 | 25 | 10 | 110 | 12 | 150 | YNd5 | hv | 0 | -9 | 9 | 0 | 1.5 | FALSE
0.25 MVA 20/0.4 kV | 0.32 | 0.8 | 1.44 | 0.25 | 0.4 | 20 | 6 | 150 | Yzn5 | hv | 0 | -2 | 2 | 0 | 2.5 | FALSE
0.4 MVA 20/0.4 kV | 0.3375 | 1.35 | 1.425 | 0.4 | 0.4 | 20 | 6 | 150 | Dyn5 | hv | 0 | -2 | 2 | 0 | 2.5 | FALSE
0.63 MVA 20/0.4 kV | 0.2619 | 1.65 | 1.206 | 0.63 | 0.4 | 20 | 6 | 150 | Dyn5 | hv | 0 | -2 | 2 | 0 | 2.5 | FALSE
0.25 MVA 10/0.4 kV | 0.24 | 0.6 | 1.2 | 0.25 | 0.4 | 10 | 4 | 150 | Dyn5 | hv | 0 | -2 | 2 | 0 | 2.5 | FALSE
0.4 MVA 10/0.4 kV | 0.2375 | 0.95 | 1.325 | 0.4 | 0.4 | 10 | 4 | 150 | Dyn5 | hv | 0 | -2 | 2 | 0 | 2.5 | FALSE
0.63 MVA 10/0.4 kV | 0.1873 | 1.18 | 1.0794 | 0.63 | 0.4 | 10 | 4 | 150 | Dyn5 | hv | 0 | -2 | 2 | 0 | 2.5 | FALSE

## trafo3w_std_types
| sn_hv_mva | sn_mv_mva | sn_lv_mva | vn_hv_kv | vn_mv_kv | vn_lv_kv | vk_hv_percent | vk_mv_percent | vk_lv_percent | vkr_hv_percent | vkr_mv_percent | vkr_lv_percent | pfe_kw | i0_percent | shift_mv_degree | shift_lv_degree | vector_group | tap_side | tap_neutral | tap_min | tap_max | tap_step_percent
63/25/38 MVA 110/20/10 kV | 63 | 25 | 38 | 110 | 20 | 10 | 10.4 | 10.4 | 10.4 | 0.28 | 0.32 | 0.35 | 35 | 0.89 | 0 | 0 | YN0yn0yn0 | hv | 0 | -10 | 10 | 1.2
63/25/38 MVA 110/10/10 kV | 63 | 25 | 38 | 110 | 10 | 10 | 10.4 | 10.4 | 10.4 | 0.28 | 0.32 | 0.35 | 35 | 0.89 | 0 | 0 | YN0yn0yn0 | hv | 0 | -10 | 10 | 1.2

## fuse_std_types
| fuse_type | i_rated_a | t_avg | t_min | t_total | x_avg | x_min | x_total
HV 100A | HV 100A | 100 | 0 | [10.0, 3.64, 0.854, 0.281, 0.1, 0.0531, 0.022, 0.01] | [10.0, 4.267, 1.21, 0.403, 0.1, 0.058, 0.022, 0.01] | 0 | [300.0, 350.0, 450.0, 550.0, 700.0, 850.0, 1200.0, 1752.0] | [600.0, 700.0, 900.0, 1150.0, 1665.0, 2000.0, 3000.0, 4313.0]
HV 10A | HV 10A | 10 | 0 | [10.0, 1675.0, 0.344, 0.156, 0.1, 0.0417, 0.0171, 0.01] | [10.0, 1.3, 0.3, 0.155, 0.1, 0.0555, 0.023, 0.01] | 0 | [30.0, 32.0, 35.0, 37.0, 39.0, 50.0, 70.0, 88.0] | [60.0, 70.0, 80.0, 87.0, 94.0, 110.0, 150.0, 216.0]
HV 125A | HV 125A | 125 | 0 | [10.0, 1.82, 0.344, 0.1, 0.0467, 0.0269, 0.01] | [10.0, 2.478, 0.426, 0.1, 0.0427, 0.0211, 0.01] | 0 | [375.0, 500.0, 700.0, 925.0, 1200.0, 1500.0, 2341.0] | [750.0, 1000.0, 1500.0, 2200.0, 3000.0, 4000.0, 5765.0]
HV 160A | HV 160A | 160 | 0 | [10.0, 4.15, 1.03, 0.198, 0.1, 0.051, 0.0172, 0.01] | [10.0, 2.3, 0.734, 0.274, 0.1, 0.046, 0.0177, 0.01] | 0 | [480.0, 550.0, 700.0, 1000.0, 1260.0, 1600.0, 2500.0, 3227.0] | [960.0, 1300.0, 1700.0, 2200.0, 2996.0, 4000.0, 6000.0, 7946.0]
HV 16A | HV 16A | 16 | 0 | [10.0, 0.352, 0.164, 0.1, 0.0649, 0.0342, 0.01] | [10.0, 2.34, 0.722, 0.181, 0.1, 0.055, 0.0296, 0.01] | 0 | [48.0, 60.0, 65.0, 71.0, 80.0, 100.0, 162.0] | [96.0, 110.0, 125.0, 150.0, 168.0, 200.0, 250.0, 398.0]
HV 200A | HV 200A | 200 | 0 | [10.0, 4.267, 1.21, 0.403, 0.1, 0.058, 0.022, 0.01] | [10.0, 3.73, 1.654, 0.328, 0.1, 0.0531, 0.019, 0.01] | 0 | [600.0, 700.0, 900.0, 1150.0, 1665.0, 2000.0, 3000.0, 4313.0] | [1200.0, 1500.0, 1800.0, 2700.0, 3960.0, 5000.0, 7500.0, 10620.0]
HV 20A | HV 20A | 20 | 0 | [10.0, 1.3, 0.3, 0.155, 0.1, 0.0555, 0.023, 0.01] | [10.0, 1.3, 0.161, 0.1, 0.0611, 0.0399, 0.0141, 0.01] | 0 | [60.0, 70.0, 80.0, 87.0, 94.0, 110.0, 150.0, 216.0] | [120.0, 150.0, 200.0, 223.0, 260.0, 300.0, 450.0, 532.0]
HV 25A | HV 25A | 25 | 0 | [10.0, 2.512, 0.833, 0.299, 0.1, 0.0372, 0.0223, 0.01] | [10.0, 3.125, 0.597, 0.198, 0.1, 0.0378, 0.022, 0.01] | 0 | [75.0, 82.0, 90.0, 100.0, 124.0, 170.0, 200.0, 289.0] | [150.0, 170.0, 210.0, 250.0, 294.0, 400.0, 500.0, 711.0]
HV 31.5A | HV 31.5A | 31.5 | 0 | [10.0, 2.34, 0.722, 0.181, 0.1, 0.055, 0.0296, 0.01] | [10.0, 2.84, 0.368, 0.164, 0.1, 0.0621, 0.0378, 0.0195, 0.01] | 0 | [95.0, 110.0, 125.0, 150.0, 165.0, 200.0, 250.0, 390.0] | [189.0, 220.0, 300.0, 350.0, 393.0, 450.0, 530.0, 700.0, 960.0]
HV 40A | HV 40A | 40 | 0 | [10.0, 1.3, 0.161, 0.1, 0.0611, 0.0399, 0.0141, 0.01] | [10.0, 2.05, 0.369, 0.198, 0.1, 0.051, 0.0298, 0.01] | 0 | [120.0, 150.0, 200.0, 223.0, 260.0, 300.0, 450.0, 532.0] | [240.0, 300.0, 400.0, 450.0, 530.0, 650.0, 800.0, 1311.0]
HV 50A | HV 50A | 50 | 0 | [10.0, 3.215, 0.597, 0.198, 0.1, 0.0378, 0.022, 0.01] | [10.0, 3.64, 0.854, 0.281, 0.1, 0.0531, 0.022, 0.01] | 0 | [150.0, 170.0, 210.0, 250.0, 294.0, 400.0, 500.0, 711.0] | [300.0, 350.0, 450.0, 550.0, 700.0, 850.0, 1200.0, 1752.0]
HV 6.3A | HV 6.3A | 6.3 | 0 | [10.0, 1.39, 0.344, 0.168, 0.1, 0.056, 0.0263, 0.01] | [10.0, 1.711, 0.516, 0.198, 0.1, 0.0634, 0.0303, 0.01] | 0 | [19.0, 19.5, 20.4, 20.8, 22.0, 25.0, 32.0, 48.0] | [38.0, 40.0, 43.0, 48.0, 53.0, 60.0, 75.0, 118.0]
HV 63A | HV 63A | 63 | 0 | [10.0, 2.84, 0.368, 0.164, 0.1, 0.0621, 0.0378, 0.0195, 0.01] | [10.0, 1.82, 0.344, 0.1, 0.0467, 0.0269, 0.01] | 0 | [189.0, 220.0, 300.0, 350.0, 393.0, 450.0, 530.0, 700.0, 961.0] | [378.0, 500.0, 700.0, 934.0, 1200.0, 1500.0, 2366.0]
HV 80A | HV 80A | 80 | 0 | [10.0, 2.05, 0.369, 0.198, 0.1, 0.051, 0.0298, 0.01] | [10.0, 4.15, 1.03, 0.198, 0.1, 0.051, 0.0172, 0.01] | 0 | [240.0, 300.0, 400.0, 450.0, 530.0, 650.0, 800.0, 1311.0] | [480.0, 550.0, 700.0, 1000.0, 1260.0, 1600.0, 2500.0, 3227.0]
Siemens NH-1-100 | Siemens NH-1-100 | 100 | [5400.0, 2000.0, 400.0, 20.0, 1.0, 0.2, 0.012, 0.004] | 0 | 0 | [150.0, 190.0, 250.0, 430.0, 900.0, 1250.0, 2700.0, 3600.0] | 0 | 0
Siemens NH-1-125 | Siemens NH-1-125 | 125 | [4800.0, 120.0, 7.0, 0.1, 0.004] | 0 | 0 | [180.0, 400.0, 740.0, 2000.0, 4250.0] | 0 | 0
Siemens NH-1-16 | Siemens NH-1-16 | 16 | [4000.0, 400.0, 2.0, 0.1, 0.04, 0.01] | 0 | 0 | [26.0, 35.0, 75.0, 150.0, 200.0, 300.0] | 0 | 0
Siemens NH-1-160 | Siemens NH-1-160 | 160 | [4800.0, 120.0, 7.0, 0.1, 0.004] | 0 | 0 | [210.0, 500.0, 900.0, 2300.0, 5000.0] | 0 | 0
Siemens NH-1-25 | Siemens NH-1-25 | 25 | [4000.0, 1000.0, 10.0, 0.2, 0.02, 0.01] | 0 | 0 | [40.0, 50.0, 100.0, 210.0, 400.0, 500.0] | 0 | 0
Siemens NH-1-50 | Siemens NH-1-50 | 50 | [4000.0, 40.0, 4.0, 1.0, 0.02, 0.01] | 0 | 0 | [86.0, 200.0, 300.0, 400.0, 1000.0, 1280.0] | 0 | 0
Siemens NH-1-63 | Siemens NH-1-63 | 63 | [4000.0, 100.0, 10.0, 2.0, 0.04, 0.01] | 0 | 0 | [100.0, 200.0, 300.0, 400.0, 1000.0, 1500.0] | 0 | 0
Siemens NH-1-80 | Siemens NH-1-80 | 80 | [4800.0, 120.0, 7.0, 0.1, 0.01] | 0 | 0 | [150.58, 250.0, 450.0, 1150.0, 2470.0] | 0 | 0
Siemens NH-2-1000 | Siemens NH-2-1000 | 1000 | [4800.0, 120.0, 7.0, 0.1, 0.004] | 0 | 0 | [1900.0, 3500.0, 8400.0, 24000.0, 52000.0] | 0 | 0
Siemens NH-2-200 | Siemens NH-2-200 | 200 | [4800.0, 120.0, 7.0, 0.1, 0.004] | 0 | 0 | [280.0, 650.0, 1200.0, 3000.0, 7000.0] | 0 | 0
Siemens NH-2-224 | Siemens NH-2-224 | 224 | [4800.0, 120.0, 7.0, 0.2, 0.04, 0.004] | 0 | 0 | [400.0, 750.0, 1453.0, 3025.0, 4315.0, 7600.0] | 0 | 0
Siemens NH-2-250 | Siemens NH-2-250 | 250 | [4800.0, 120.0, 7.0, 0.1, 0.004] | 0 | 0 | [450.0, 800.0, 1650.0, 4000.0, 8500.0] | 0 | 0
Siemens NH-2-315 | Siemens NH-2-315 | 315 | [4800.0, 120.0, 7.0, 0.1, 0.004] | 0 | 0 | [550.0, 920.0, 1900.0, 5000.0, 11000.0] | 0 | 0
Siemens NH-2-355 | Siemens NH-2-355 | 355 | [4800.0, 120.0, 6.0, 0.1, 0.004] | 0 | 0 | [650.0, 1116.27, 2350.0, 5840.0, 12790.0] | 0 | 0
Siemens NH-2-400 | Siemens NH-2-400 | 400 | [4800.0, 120.0, 7.0, 0.1, 0.004] | 0 | 0 | [720.0, 1350.0, 2800.0, 6500.0, 15000.0] | 0 | 0
Siemens NH-2-425 | Siemens NH-2-425 | 425 | [4800.0, 120.0, 7.0, 0.1, 0.004] | 0 | 0 | [850.0, 1500.0, 3050.0, 7500.0, 16500.0] | 0 | 0
Siemens NH-2-630 | Siemens NH-2-630 | 630 | [4800.0, 120.0, 7.0, 0.1, 0.004] | 0 | 0 | [1200.0, 2000.0, 4800.0, 12000.0, 26000.0] | 0 | 0

## res_bus
| vm_pu | va_degree | p_mw | q_mvar
0 | 0.99722 | -0.026007 | 0.39844 | 0.19297
1 | 0.99723 | -0.02609 | 0 | 0
2 | 0.99712 | -0.025094 | 0 | 0
3 | 0.99814 | -0.019813 | 0.37847 | 0.1833
4 | 0.99836 | -0.018359 | 0 | 0
5 | 0.99897 | -0.00073316 | 0.408 | 0.19761
6 | 0.99898 | -0.00078229 | 0 | 0
7 | 0.99896 | -0.00083917 | 0.17727 | 0.085857
8 | 0.99711 | -0.025061 | 0.26282 | 0.12729
9 | 0.99556 | 0.018143 | 0.27785 | 0.13457
10 | 0.99566 | 0.018795 | 0.13213 | 0.063992
11 | 0.99568 | 0.018615 | 0.25602 | 0.124
12 | 0.99823 | -0.033463 | 0.33029 | 0.15996
13 | 0.99817 | -0.03408 | 0 | 0
14 | 0.99826 | -0.033344 | 0 | 0
15 | 0.99815 | -0.033856 | 0 | 0
16 | 0.99753 | -0.050172 | 0 | 0
17 | 0.99861 | -0.031949 | 0 | 0
18 | 0.99809 | -0.034465 | 0.40935 | 0.19826
19 | 0.99746 | -0.050609 | 0 | 0
20 | 0.99722 | -0.052217 | 0.38882 | 0.18831
21 | 0.9972 | -0.052233 | 0.34681 | 0.16797
22 | 0.99814 | -0.033773 | 0.24294 | 0.11766
23 | 0.9985 | -0.030925 | 0 | 0
24 | 0.99863 | -0.031876 | 0.20814 | 0.10081
25 | 0.99846 | -0.031147 | 0.31128 | 0.15076
26 | 0.99772 | -0.036859 | 0 | 0
27 | 0.99771 | -0.036824 | 0 | 0
28 | 0.99766 | -0.036361 | 0.3537 | 0.17131
29 | 0.99865 | -0.031779 | 0 | 0
30 | 0.9994 | -0.012754 | 0.15564 | 0.075382
31 | 0.99949 | -0.012359 | 0.069848 | 0.033829
32 | 0.99921 | -0.023469 | 0.12527 | 0.060673
33 | 0.99952 | -0.012132 | 0.12851 | 0.06224
34 | 0.99952 | -0.01214 | 0.10959 | 0.053076
35 | 0.99884 | -0.030989 | 0 | 0
36 | 0.99896 | -0.030446 | 0 | 0
37 | 0.99902 | -0.030203 | 0 | 0
38 | 0.99896 | -0.030422 | 0.089926 | 0.043553
39 | 0.99874 | -0.030165 | 0 | 0
40 | 0.99883 | -0.030935 | 0.21985 | 0.10648
41 | 0.99872 | -0.030031 | 0.22029 | 0.10669
42 | 0.9991 | -0.029847 | 0.10681 | 0.05173
43 | 0.99883 | -0.030896 | 0 | 0
44 | 0.99882 | -0.030838 | 0.23594 | 0.11427
45 | 0.99904 | -0.0013367 | 0 | 0
46 | 0.99905 | -0.001484 | 0.086837 | 0.042057
47 | 0.99571 | 0.018819 | 0.29313 | 0.14197
48 | 0.99576 | 0.019118 | 0 | 0
49 | 0.99704 | 0.018827 | 0.23467 | 0.11365
50 | 0.99705 | 0.018803 | 0 | 0
51 | 0.99906 | -0.0015782 | 0 | 0
52 | 0.99584 | -0.051696 | 0.41459 | 0.2008
53 | 0.99583 | -0.051538 | 0 | 0
54 | 0.9959 | -0.051311 | 0 | 0
55 | 0.9958 | -0.051269 | 0 | 0
56 | 0.99588 | -0.051102 | 0 | 0
57 | 0.99582 | -0.050563 | 0 | 0
58 | 0.99644 | -0.056146 | 0 | 0
59 | 0.99588 | -0.051066 | 0.074965 | 0.036307
60 | 0.99584 | -0.050716 | 0 | 0
61 | 0.99573 | -0.049796 | 0 | 0
62 | 0.9958 | -0.050658 | 0.17536 | 0.084931
63 | 0.99644 | -0.056115 | 0.11076 | 0.053642
64 | 0.99697 | -0.052609 | 0 | 0
65 | 0.99579 | -0.051227 | 0.20045 | 0.09708
66 | 0.99587 | -0.051049 | 0.07496 | 0.036305
67 | 0.99581 | -0.050486 | 0.43346 | 0.20993
68 | 0.99572 | -0.049708 | 0.40825 | 0.19773
69 | 0.99564 | -0.049031 | 0 | 0
70 | 0.99564 | -0.049021 | 0 | 0
71 | 0.99564 | -0.049015 | 0.068299 | 0.033079
72 | 0.99556 | -0.049633 | 0.095151 | 0.046084
73 | 0.99705 | -0.053352 | 0.093817 | 0.045437
74 | 0.99575 | -0.05149 | 0.26451 | 0.12811
75 | 0.99564 | -0.049004 | 0.069518 | 0.033669
76 | 0.99555 | -0.049621 | 0 | 0
77 | 0.99552 | -0.049291 | 0 | 0
78 | 0.99863 | -0.020798 | 0.30905 | 0.14968
79 | 0.99864 | -0.020906 | 0 | 0
80 | 0.99891 | -0.023237 | 0 | 0
81 | 0.99911 | -0.0019929 | 0.37631 | 0.18225
82 | 0.99907 | -0.0022661 | 0 | 0
83 | 0.99906 | -0.002294 | 0 | 0
84 | 0.99922 | -0.0012815 | 0 | 0
85 | 0.99909 | -0.0018426 | 0 | 0
86 | 0.99832 | -0.018053 | 0 | 0
87 | 0.99831 | -0.017996 | 0 | 0
88 | 0.99831 | -0.017998 | 0.07431 | 0.03599
89 | 0.99904 | -0.0020436 | 0.20242 | 0.098036
90 | 0.99906 | -0.022165 | 0.084321 | 0.040839
91 | 0.99902 | -0.0019022 | 0 | 0
92 | 0.99829 | -0.018135 | 0.23872 | 0.11562
93 | 0.99904 | -0.0019869 | 0 | 0
94 | 0.9991 | -0.022508 | 0.23156 | 0.11215
95 | 0.99901 | -0.0017895 | 0.25139 | 0.12176
96 | 0.99809 | 0.009379 | 0 | 0
97 | 0.9964 | 0.014551 | 0 | 0
98 | 0.99587 | 0.018137 | 0.071923 | 0.034834
99 | 0.99639 | 0.014637 | 0.11406 | 0.055241
100 | 0.9984 | 0.0066287 | 0 | 0
101 | 0.99808 | 0.009316 | 0.27743 | 0.13436
102 | 0.99595 | 0.018683 | 0.36876 | 0.1786
103 | 0.996 | 0.018242 | 0 | 0
104 | 0.99595 | 0.018697 | 0.12078 | 0.058496
105 | 0.99895 | 0.0017254 | 0 | 0
106 | 0.99838 | 0.0065018 | 0.30707 | 0.14872
107 | 0.99894 | 0.0018159 | 0.11441 | 0.05541
108 | 0.99901 | 0.0011735 | 0 | 0
109 | 0.99906 | 0.00078592 | 0.093191 | 0.045135
110 | 0.99761 | -0.035824 | 0.088539 | 0.042881
111 | 0.99757 | -0.035522 | 0 | 0
112 | 0.99953 | -0.012202 | 0 | 0
113 | 0.99953 | -0.012209 | 0.10352 | 0.050137
114 | 0.99972 | -0.0011784 | 0 | 0
115 | 0.99972 | -0.0011677 | 0.28433 | 0.13771
116 | 0.99981 | -0.00081787 | 0.07737 | 0.037472
117 | 0.99771 | -0.036763 | 0.19683 | 0.095329
118 | 0.99757 | -0.035495 | 0.075763 | 0.036694
119 | 0.99746 | -0.034436 | 0 | 0
120 | 0.9974 | -0.050464 | 0.35325 | 0.17109
121 | 0.99743 | -0.050305 | 0 | 0
122 | 0.99745 | -0.03442 | 0.13438 | 0.065083
123 | 0.99741 | -0.034046 | 0.88234 | 0.42734
124 | 0.99996 | -0.00025691 | 0.40915 | 0.19816
125 | 1 | 0 | -17.5273 | -8.2493
126 | 0.9992 | -0.02341 | 0.089644 | 0.043417
127 | 0.99921 | -0.023443 | 0 | 0
128 | 0.99931 | -0.0021331 | 0.27355 | 0.13248
129 | 0.99953 | -0.00073964 | 0 | 0
130 | 0.99954 | -0.00089617 | 0 | 0
131 | 0.99966 | -0.0019205 | 0.086359 | 0.041826
132 | 0.99987 | -0.00056382 | 0 | 0
133 | 0.99899 | -0.001647 | 0 | 0
134 | 0.99899 | -0.001598 | 0.40864 | 0.19791
135 | 0.99949 | -0.0029912 | 0.25837 | 0.12513
136 | 0.9955 | -0.049167 | 0.21066 | 0.10203
137 | 0.99941 | -0.0023299 | 0 | 0
138 | 0.99932 | -0.0015163 | 0 | 0
139 | 0.99921 | -0.00057684 | 0.20815 | 0.10081
140 | 0.99908 | -0.029973 | 0.34253 | 0.1659
141 | 0.99899 | -0.0015747 | 0.31601 | 0.15305
142 | 0.999 | -0.0016904 | 0 | 0
143 | 0.99997 | 149.9981 | 0 | 0

## res_line
| p_from_mw | q_from_mvar | p_to_mw | q_to_mvar | pl_mw | ql_mvar | i_from_ka | i_to_ka | i_ka | vm_from_pu | va_from_degree | vm_to_pu | va_to_degree | loading_percent
0 | -0.39844 | -0.19297 | 0.39845 | 0.19256 | 3.8432e-06 | -0.00041521 | 0.012816 | 0.01281 | 0.012816 | 0.99722 | -0.026007 | 0.99723 | -0.02609 | 5.8253
1 | 0.26286 | 0.11885 | -0.26283 | -0.12704 | 3.256e-05 | -0.0081959 | 0.0083508 | 0.0084514 | 0.0084514 | 0.99723 | -0.02609 | 0.99712 | -0.025094 | 3.8415
2 | -0.6613 | -0.31141 | 0.66187 | 0.31092 | 0.0005673 | -0.00049014 | 0.021159 | 0.021149 | 0.021159 | 0.99723 | -0.02609 | 0.99814 | -0.019813 | 10.0759
3 | 0.26283 | 0.12704 | -0.26282 | -0.12729 | 9.9233e-07 | -0.00024666 | 0.0084514 | 0.0084545 | 0.0084545 | 0.99712 | -0.025094 | 0.99711 | -0.025061 | 3.843
4 | -1.0403 | -0.49422 | 1.0406 | 0.49422 | 0.00021372 | 5.2566e-06 | 0.033311 | 0.033309 | 0.033311 | 0.99814 | -0.019813 | 0.99836 | -0.018359 | 15.8622
5 | 0.31305 | 0.14749 | -0.31304 | -0.14954 | 1.1551e-05 | -0.0020479 | 0.010006 | 0.010032 | 0.010032 | 0.99836 | -0.018359 | 0.99832 | -0.018053 | 4.5599
6 | -1.3536 | -0.64171 | 1.354 | 0.63786 | 0.00041828 | -0.0038557 | 0.043315 | 0.043266 | 0.043315 | 0.99836 | -0.018359 | 0.99864 | -0.020906 | 19.6887
7 | -0.58528 | -0.28341 | 0.58528 | 0.28324 | 3.3042e-06 | -0.00016605 | 0.018791 | 0.018789 | 0.018791 | 0.99897 | -0.00073316 | 0.99898 | -0.00078229 | 8.5416
8 | 0.17728 | 0.0858 | -0.17727 | -0.085857 | 2.847e-06 | -5.6981e-05 | 0.0056912 | 0.005692 | 0.005692 | 0.99897 | -0.00073316 | 0.99896 | -0.00083917 | 2.7105
9 | -0.58528 | -0.28324 | 0.58532 | 0.28135 | 3.7598e-05 | -0.0018922 | 0.018789 | 0.018765 | 0.018789 | 0.99898 | -0.00078229 | 0.99904 | -0.0013367 | 8.5406
10 | -0.27785 | -0.13457 | 0.27788 | 0.13436 | 2.7394e-05 | -0.00020996 | 0.0089519 | 0.0089491 | 0.0089519 | 0.99556 | 0.018143 | 0.99566 | 0.018795 | 4.2628
11 | -0.41001 | -0.19835 | 0.41002 | 0.19749 | 8.5289e-06 | -0.00086535 | 0.013205 | 0.013195 | 0.013205 | 0.99566 | 0.018795 | 0.99568 | 0.018615 | 6.0025
12 | -0.66604 | -0.32148 | 0.66606 | 0.32147 | 2.0324e-05 | -1.6636e-05 | 0.021442 | 0.021442 | 0.021442 | 0.99568 | 0.018615 | 0.99571 | 0.018819 | 10.2105
13 | 4.0336 | 1.9231 | -4.0334 | -1.9239 | 0.00021328 | -0.00074881 | 0.12923 | 0.12924 | 0.12924 | 0.99823 | -0.033463 | 0.99817 | -0.03408 | 35.7007
14 | -4.3639 | -2.0831 | 4.364 | 2.0778 | 0.00012908 | -0.00528 | 0.13984 | 0.13977 | 0.13984 | 0.99823 | -0.033463 | 0.99826 | -0.033344 | 10.9591
15 | 0.24295 | 0.11509 | -0.24295 | -0.11699 | 6.4424e-06 | -0.0018915 | 0.0077748 | 0.0077984 | 0.0077984 | 0.99817 | -0.03408 | 0.99815 | -0.033856 | 3.5447
16 | 3.7904 | 1.8088 | -3.7885 | -1.8067 | 0.0019596 | 0.0020603 | 0.12146 | 0.12146 | 0.12146 | 0.99817 | -0.03408 | 0.99753 | -0.050172 | 34.704
17 | -6.5063 | -3.1081 | 6.5084 | 3.0684 | 0.0021924 | -0.039753 | 0.20851 | 0.208 | 0.20851 | 0.99826 | -0.033344 | 0.99861 | -0.031949 | 16.3411
18 | 2.1422 | 1.0303 | -2.1419 | -1.0301 | 0.00035508 | 0.00017225 | 0.068741 | 0.068742 | 0.068742 | 0.99826 | -0.033344 | 0.99809 | -0.034465 | 32.7342
19 | 0.24295 | 0.11699 | -0.24294 | -0.11766 | 2.3147e-06 | -0.00067676 | 0.0077984 | 0.0078069 | 0.0078069 | 0.99815 | -0.033856 | 0.99814 | -0.033773 | 3.5486
20 | 0.3533 | 0.16923 | -0.35328 | -0.16933 | 2.2495e-05 | -0.00010259 | 0.011337 | 0.011338 | 0.011338 | 0.99753 | -0.050172 | 0.99746 | -0.050609 | 5.3991
21 | 3.0883 | 1.47 | -3.0874 | -1.4695 | 0.00089895 | 0.00050192 | 0.09898 | 0.098981 | 0.098981 | 0.99753 | -0.050172 | 0.99722 | -0.052217 | 47.1336
22 | 0.34692 | 0.16746 | -0.34681 | -0.16797 | 0.00010777 | -0.0005101 | 0.011148 | 0.011155 | 0.011155 | 0.99753 | -0.050172 | 0.9972 | -0.052233 | 5.312
23 | 0.31133 | 0.14376 | -0.31129 | -0.1507 | 3.8599e-05 | -0.0069335 | 0.0099131 | 0.0099989 | 0.0099989 | 0.99861 | -0.031949 | 0.9985 | -0.030925 | 4.545
24 | -6.8198 | -3.2121 | 6.8199 | 3.2102 | 0.00011513 | -0.0019019 | 0.21792 | 0.21789 | 0.21792 | 0.99861 | -0.031949 | 0.99863 | -0.031876 | 17.0781
25 | 1.7325 | 0.83189 | -1.7319 | -0.83164 | 0.00060903 | 0.00024997 | 0.055587 | 0.055588 | 0.055588 | 0.99809 | -0.034465 | 0.99772 | -0.036859 | 26.4707
26 | 0.35328 | 0.16933 | -0.35326 | -0.17105 | 1.2461e-05 | -0.0017179 | 0.011338 | 0.01136 | 0.01136 | 0.99746 | -0.050609 | 0.99743 | -0.050305 | 5.1635
27 | 2.6985 | 1.2812 | -2.6981 | -1.281 | 0.00043197 | 0.00023209 | 0.086475 | 0.086475 | 0.086475 | 0.99722 | -0.052217 | 0.99705 | -0.053352 | 41.1787
28 | 0.31129 | 0.1507 | -0.31128 | -0.15076 | 1.045e-05 | -6.327e-05 | 0.0099989 | 0.0099998 | 0.0099998 | 0.9985 | -0.030925 | 0.99846 | -0.031147 | 4.7618
29 | -7.028 | -3.311 | 7.0282 | 3.3086 | 0.00015797 | -0.0024521 | 0.22458 | 0.22455 | 0.22458 | 0.99863 | -0.031876 | 0.99865 | -0.031779 | 17.6001
30 | 0.19683 | 0.094351 | -0.19683 | -0.094705 | 7.9539e-07 | -0.00035454 | 0.0063155 | 0.00632 | 0.00632 | 0.99772 | -0.036859 | 0.99771 | -0.036824 | 2.8727
31 | 1.5351 | 0.73729 | -1.535 | -0.73791 | 8.9256e-05 | -0.0006279 | 0.049273 | 0.049281 | 0.049281 | 0.99772 | -0.036859 | 0.99766 | -0.036361 | 22.4005
32 | 0.19683 | 0.094705 | -0.19683 | -0.095329 | 1.4011e-06 | -0.00062332 | 0.00632 | 0.0063278 | 0.0063278 | 0.99771 | -0.036824 | 0.99771 | -0.036763 | 2.8763
33 | 1.1813 | 0.56661 | -1.1812 | -0.5675 | 7.4262e-05 | -0.0008975 | 0.03791 | 0.037921 | 0.037921 | 0.99766 | -0.036361 | 0.99761 | -0.035824 | 17.2368
34 | -7.0282 | -3.3086 | 7.0295 | 3.289 | 0.0012602 | -0.019591 | 0.22455 | 0.2243 | 0.22455 | 0.99865 | -0.031779 | 0.99884 | -0.030989 | 17.5977
35 | -10.5989 | -4.9593 | 10.5998 | 4.9531 | 0.00093339 | -0.0061137 | 0.338 | 0.33792 | 0.338 | 0.9994 | -0.012754 | 0.99949 | -0.012359 | 26.4893
36 | 10.4433 | 4.8839 | -10.4422 | -4.8811 | 0.0010712 | 0.0027312 | 0.33301 | 0.33301 | 0.33301 | 0.9994 | -0.012754 | 0.99921 | -0.023469 | 25.8147
37 | -10.6697 | -4.987 | 10.67 | 4.9847 | 0.00035508 | -0.0022937 | 0.34016 | 0.34013 | 0.34016 | 0.99949 | -0.012359 | 0.99953 | -0.012209 | 26.6586
38 | 0.089645 | 0.042045 | -0.089645 | -0.042649 | 2.7792e-07 | -0.00060482 | 0.0028606 | 0.002868 | 0.002868 | 0.99921 | -0.023469 | 0.99921 | -0.023443 | 1.3037
39 | 8.2473 | 3.8427 | -8.2468 | -3.8414 | 0.00050255 | 0.0012389 | 0.26286 | 0.26286 | 0.26286 | 0.99921 | -0.023469 | 0.9991 | -0.029847 | 20.3769
40 | 1.98 | 0.93574 | -1.9798 | -0.9367 | 0.00023055 | -0.00095974 | 0.063269 | 0.063281 | 0.063281 | 0.99921 | -0.023469 | 0.9991 | -0.022508 | 28.7643
41 | -0.12851 | -0.06224 | 0.12851 | 0.062118 | 1.1645e-07 | -0.00012236 | 0.0041239 | 0.0041224 | 0.0041239 | 0.99952 | -0.012132 | 0.99952 | -0.01214 | 1.8745
42 | -0.2381 | -0.11519 | 0.2381 | 0.11467 | 1.6953e-06 | -0.00051903 | 0.0076391 | 0.0076326 | 0.0076391 | 0.99952 | -0.01214 | 0.99953 | -0.012202 | 3.4723
43 | 0.22031 | 0.096898 | -0.22029 | -0.10547 | 2.3603e-05 | -0.0085704 | 0.006956 | 0.0070594 | 0.0070594 | 0.99884 | -0.030989 | 0.99874 | -0.030165 | 3.2088
44 | 0.45579 | 0.21968 | -0.45579 | -0.21992 | 2.8547e-06 | -0.00023731 | 0.014623 | 0.014626 | 0.014626 | 0.99884 | -0.030989 | 0.99883 | -0.030935 | 6.6482
45 | -7.7056 | -3.6056 | 7.7065 | 3.5936 | 0.00092676 | -0.011927 | 0.24587 | 0.24572 | 0.24587 | 0.99884 | -0.030989 | 0.99896 | -0.030446 | 19.2691
46 | -7.7964 | -3.6367 | 7.7968 | 3.6314 | 0.00041479 | -0.0052157 | 0.2486 | 0.24853 | 0.2486 | 0.99896 | -0.030446 | 0.99902 | -0.030203 | 19.4829
47 | 0.089926 | 0.043013 | -0.089926 | -0.043553 | 2.5173e-07 | -0.0005401 | 0.0028806 | 0.0028874 | 0.0028874 | 0.99896 | -0.030446 | 0.99896 | -0.030422 | 1.3124
48 | -7.7968 | -3.6314 | 7.7974 | 3.6239 | 0.0006031 | -0.0075899 | 0.24853 | 0.24844 | 0.24853 | 0.99902 | -0.030203 | 0.9991 | -0.029847 | 19.4777
49 | 0.22029 | 0.10547 | -0.22029 | -0.10669 | 3.4224e-06 | -0.0012214 | 0.0070594 | 0.0070748 | 0.0070748 | 0.99874 | -0.030165 | 0.99872 | -0.030031 | 3.2158
50 | 0.23594 | 0.11344 | -0.23594 | -0.11377 | 1.0661e-06 | -0.00033179 | 0.0075661 | 0.0075703 | 0.0075703 | 0.99883 | -0.030935 | 0.99883 | -0.030896 | 3.441
51 | 0.34254 | 0.16586 | -0.34253 | -0.1659 | 6.5622e-06 | -3.2184e-05 | 0.010996 | 0.010997 | 0.010997 | 0.9991 | -0.029847 | 0.99908 | -0.029973 | 5.2366
52 | 0.23594 | 0.11377 | -0.23594 | -0.11427 | 1.5967e-06 | -0.00049622 | 0.0075703 | 0.0075766 | 0.0075766 | 0.99883 | -0.030896 | 0.99882 | -0.030838 | 3.4439
53 | -0.58532 | -0.28135 | 0.58533 | 0.28084 | 1.0089e-05 | -0.0005086 | 0.018765 | 0.018759 | 0.018765 | 0.99904 | -0.0013367 | 0.99905 | -0.001484 | 8.5297
54 | -0.67217 | -0.3229 | 0.67218 | 0.32261 | 7.4069e-06 | -0.00028264 | 0.021547 | 0.021543 | 0.021547 | 0.99905 | -0.001484 | 0.99906 | -0.0015782 | 9.7941
55 | -0.95919 | -0.46344 | 0.95923 | 0.46343 | 4.3092e-05 | -3.022e-06 | 0.030884 | 0.030884 | 0.030884 | 0.99571 | 0.018819 | 0.99576 | 0.019118 | 14.7068
56 | -0.95923 | -0.46343 | 0.95934 | 0.46144 | 0.00010907 | -0.0019975 | 0.030884 | 0.030858 | 0.030884 | 0.99576 | 0.019118 | 0.99587 | 0.018137 | 14.0381
57 | -0.23467 | -0.11365 | 0.23467 | 0.11345 | 6.4703e-07 | -0.00020172 | 0.0075493 | 0.0075467 | 0.0075493 | 0.99704 | 0.018827 | 0.99705 | 0.018803 | 3.4315
58 | -1.8714 | -0.89543 | 1.8735 | 0.88563 | 0.0021099 | -0.0098054 | 0.060065 | 0.059935 | 0.060065 | 0.99705 | 0.018803 | 0.99809 | 0.009379 | 27.3021
59 | 1.6367 | 0.78198 | -1.6357 | -0.78159 | 0.001004 | 0.00038658 | 0.052518 | 0.052521 | 0.052521 | 0.99705 | 0.018803 | 0.9964 | 0.014551 | 25.01
60 | -0.67218 | -0.32261 | 0.6722 | 0.32182 | 2.0875e-05 | -0.00079713 | 0.021543 | 0.021533 | 0.021543 | 0.99906 | -0.0015782 | 0.99909 | -0.0018426 | 9.7925
61 | 0.46499 | 0.2231 | -0.46498 | -0.22378 | 8.5967e-06 | -0.00067922 | 0.01495 | 0.014959 | 0.014959 | 0.99584 | -0.051696 | 0.99583 | -0.051538 | 6.7995
62 | -0.87958 | -0.4239 | 0.87963 | 0.42389 | 5.047e-05 | -1.0253e-05 | 0.028304 | 0.028303 | 0.028304 | 0.99584 | -0.051696 | 0.9959 | -0.051311 | 13.478
63 | 0.46498 | 0.22378 | -0.46497 | -0.22492 | 1.4477e-05 | -0.001142 | 0.014959 | 0.014973 | 0.014973 | 0.99583 | -0.051538 | 0.9958 | -0.051269 | 6.8061
64 | 0.58343 | 0.27806 | -0.58341 | -0.27879 | 1.4453e-05 | -0.00072582 | 0.018734 | 0.018743 | 0.018743 | 0.9959 | -0.051311 | 0.99588 | -0.051102 | 8.5196
65 | 1.0275 | 0.48392 | -1.0274 | -0.48542 | 9.363e-05 | -0.0015036 | 0.032921 | 0.03294 | 0.03294 | 0.9959 | -0.051311 | 0.99582 | -0.050563 | 14.9728
66 | -2.4906 | -1.1859 | 2.492 | 1.1823 | 0.0014427 | -0.0035796 | 0.079958 | 0.079908 | 0.079958 | 0.9959 | -0.051311 | 0.99644 | -0.056146 | 36.3445
67 | 0.46497 | 0.22492 | -0.46496 | -0.2251 | 2.2314e-06 | -0.00017582 | 0.014973 | 0.014976 | 0.014976 | 0.9958 | -0.051269 | 0.99579 | -0.051227 | 6.8071
68 | 0.14993 | 0.071685 | -0.14992 | -0.072158 | 6.2007e-07 | -0.00047323 | 0.0048171 | 0.004823 | 0.004823 | 0.99588 | -0.051102 | 0.99588 | -0.051066 | 2.1923
69 | 0.43349 | 0.2071 | -0.43347 | -0.20889 | 1.9619e-05 | -0.0017856 | 0.013926 | 0.013948 | 0.013948 | 0.99588 | -0.051102 | 0.99584 | -0.050716 | 6.3402
70 | 0.85204 | 0.40054 | -0.85196 | -0.40242 | 7.9815e-05 | -0.0018749 | 0.027293 | 0.027316 | 0.027316 | 0.99582 | -0.050563 | 0.99573 | -0.049796 | 12.4164
71 | 0.17536 | 0.08488 | -0.17536 | -0.084931 | 2.527e-06 | -5.105e-05 | 0.0056477 | 0.0056484 | 0.0056484 | 0.99582 | -0.050563 | 0.9958 | -0.050658 | 2.6897
72 | 0.11076 | 0.053087 | -0.11076 | -0.053642 | 3.9666e-07 | -0.00055513 | 0.0035583 | 0.0035652 | 0.0035652 | 0.99644 | -0.056146 | 0.99644 | -0.056115 | 1.6206
73 | -2.6028 | -1.2354 | 2.6041 | 1.2361 | 0.0012979 | 0.00068896 | 0.083466 | 0.083465 | 0.083466 | 0.99644 | -0.056146 | 0.99697 | -0.052609 | 39.7458
74 | 0.07496 | 0.035851 | -0.07496 | -0.036305 | 1.4864e-07 | -0.00045333 | 0.0024086 | 0.0024143 | 0.0024143 | 0.99588 | -0.051066 | 0.99587 | -0.051049 | 1.0974
75 | 0.43347 | 0.20889 | -0.43346 | -0.20993 | 1.1506e-05 | -0.0010445 | 0.013948 | 0.013962 | 0.013962 | 0.99584 | -0.050716 | 0.99581 | -0.050486 | 6.3462
76 | 0.40826 | 0.1973 | -0.40825 | -0.19773 | 4.1395e-06 | -0.00042336 | 0.013146 | 0.013151 | 0.013151 | 0.99573 | -0.049796 | 0.99572 | -0.049708 | 5.9777
77 | 0.44371 | 0.20512 | -0.44366 | -0.20884 | 4.2465e-05 | -0.0037244 | 0.014172 | 0.014217 | 0.014217 | 0.99573 | -0.049796 | 0.99564 | -0.049031 | 6.4624
78 | -2.6041 | -1.2361 | 2.6043 | 1.2355 | 0.00023238 | -0.00052414 | 0.083465 | 0.083457 | 0.083465 | 0.99697 | -0.052609 | 0.99705 | -0.053352 | 37.9385
79 | 0.26452 | 0.12802 | -0.26451 | -0.12811 | 1.0538e-05 | -8.9856e-05 | 0.0085191 | 0.0085203 | 0.0085203 | 0.99579 | -0.051227 | 0.99575 | -0.05149 | 4.0573
80 | 0.069518 | 0.032873 | -0.069518 | -0.033155 | 7.9278e-08 | -0.00028222 | 0.0022296 | 0.0022331 | 0.0022331 | 0.99564 | -0.049031 | 0.99564 | -0.049021 | 1.015
81 | 0.068299 | 0.032611 | -0.068299 | -0.033079 | 1.2729e-07 | -0.00046736 | 0.0021944 | 0.0022003 | 0.0022003 | 0.99564 | -0.049031 | 0.99564 | -0.049015 | 1.0001
82 | 0.30585 | 0.14336 | -0.30582 | -0.14351 | 2.4915e-05 | -0.00015688 | 0.0097934 | 0.0097956 | 0.0097956 | 0.99564 | -0.049031 | 0.99556 | -0.049633 | 4.6646
83 | 0.069518 | 0.033155 | -0.069518 | -0.033669 | 1.45e-07 | -0.00051401 | 0.0022331 | 0.0022396 | 0.0022396 | 0.99564 | -0.049021 | 0.99564 | -0.049004 | 1.018
84 | 0.21067 | 0.097429 | -0.21067 | -0.097552 | 3.1383e-07 | -0.00012268 | 0.0067303 | 0.0067318 | 0.0067318 | 0.99556 | -0.049633 | 0.99555 | -0.049621 | 3.0599
85 | 0.21067 | 0.097552 | -0.21066 | -0.10086 | 8.5057e-06 | -0.0033045 | 0.0067318 | 0.0067726 | 0.0067726 | 0.99555 | -0.049621 | 0.99552 | -0.049291 | 3.0785
86 | 0.21066 | 0.10086 | -0.21066 | -0.10203 | 3.0367e-06 | -0.00117 | 0.0067726 | 0.0067874 | 0.0067874 | 0.99552 | -0.049291 | 0.9955 | -0.049167 | 3.0852
87 | -0.30905 | -0.14968 | 0.30906 | 0.14899 | 3.8257e-06 | -0.00069196 | 0.0099265 | 0.0099178 | 0.0099265 | 0.99863 | -0.020798 | 0.99864 | -0.020906 | 4.5121
88 | -1.6631 | -0.78685 | 1.6636 | 0.78401 | 0.00047151 | -0.0028363 | 0.053183 | 0.053147 | 0.053183 | 0.99864 | -0.020906 | 0.99891 | -0.023237 | 24.1743
89 | -1.6636 | -0.78401 | 1.6638 | 0.78411 | 0.00024539 | 9.5613e-05 | 0.053147 | 0.053146 | 0.053147 | 0.99891 | -0.023237 | 0.99906 | -0.022165 | 25.308
90 | 0.51848 | 0.24715 | -0.51846 | -0.24718 | 2.0277e-05 | -3.6539e-05 | 0.016595 | 0.016596 | 0.016596 | 0.99911 | -0.0019929 | 0.99907 | -0.0022661 | 7.9029
91 | 0.66011 | 0.31718 | -0.66008 | -0.31721 | 2.9279e-05 | -2.5393e-05 | 0.02116 | 0.021161 | 0.021161 | 0.99911 | -0.0019929 | 0.99906 | -0.002294 | 10.0766
92 | -2.2271 | -1.0679 | 2.2273 | 1.0681 | 0.0002316 | 0.00011465 | 0.071364 | 0.071364 | 0.071364 | 0.99911 | -0.0019929 | 0.99922 | -0.0012815 | 33.9828
93 | 0.67221 | 0.32136 | -0.6722 | -0.32182 | 1.192e-05 | -0.00045554 | 0.021528 | 0.021533 | 0.021533 | 0.99911 | -0.0019929 | 0.99909 | -0.0018426 | 9.7879
94 | 0.51846 | 0.24718 | -0.51844 | -0.24806 | 1.3664e-05 | -0.00088094 | 0.016596 | 0.016607 | 0.016607 | 0.99907 | -0.0022661 | 0.99904 | -0.0020436 | 7.5487
95 | 0.66008 | 0.31721 | -0.66005 | -0.3184 | 3.0084e-05 | -0.0011895 | 0.021161 | 0.021176 | 0.021176 | 0.99906 | -0.002294 | 0.99902 | -0.0019022 | 9.6254
96 | -2.2273 | -1.0681 | 2.2276 | 1.0673 | 0.00022283 | -0.00071539 | 0.071364 | 0.071354 | 0.071364 | 0.99922 | -0.0012815 | 0.99931 | -0.0021331 | 32.438
97 | 0.23873 | 0.11509 | -0.23873 | -0.11557 | 1.5555e-06 | -0.00047129 | 0.0076635 | 0.0076694 | 0.0076694 | 0.99832 | -0.018053 | 0.99831 | -0.017996 | 3.4861
98 | 0.074311 | 0.034444 | -0.07431 | -0.03599 | 4.9047e-07 | -0.001546 | 0.0023684 | 0.0023875 | 0.0023875 | 0.99832 | -0.018053 | 0.99831 | -0.017998 | 1.0852
99 | 0.23873 | 0.11557 | -0.23872 | -0.11562 | 5.0096e-06 | -5.3729e-05 | 0.0076694 | 0.0076702 | 0.0076702 | 0.99831 | -0.017996 | 0.99829 | -0.018135 | 3.6525
100 | 0.31602 | 0.15003 | -0.31602 | -0.1504 | 2.1435e-06 | -0.00037367 | 0.010108 | 0.010113 | 0.010113 | 0.99904 | -0.0020436 | 0.99904 | -0.0019869 | 4.5968
101 | -1.7481 | -0.82495 | 1.7482 | 0.82455 | 7.3059e-05 | -0.00039645 | 0.055853 | 0.055848 | 0.055853 | 0.99906 | -0.022165 | 0.9991 | -0.022508 | 25.3877
102 | 0.66005 | 0.3184 | -0.66004 | -0.31874 | 8.6047e-06 | -0.0003399 | 0.021176 | 0.02118 | 0.02118 | 0.99902 | -0.0019022 | 0.99901 | -0.0017895 | 9.6273
103 | 0.31602 | 0.1504 | -0.31601 | -0.15232 | 1.1028e-05 | -0.0019169 | 0.010113 | 0.010137 | 0.010137 | 0.99904 | -0.0019869 | 0.999 | -0.0016904 | 4.6077
104 | 0.40865 | 0.19698 | -0.40864 | -0.19768 | 6.7258e-06 | -0.00069615 | 0.013109 | 0.013117 | 0.013117 | 0.99901 | -0.0017895 | 0.99899 | -0.001647 | 5.9625
105 | -2.1509 | -1.02 | 2.1516 | 1.0175 | 0.00071455 | -0.0024758 | 0.06885 | 0.068817 | 0.06885 | 0.99809 | 0.009379 | 0.9984 | 0.0066287 | 31.2954
106 | 0.27743 | 0.13434 | -0.27743 | -0.13436 | 2.6489e-06 | -2.0585e-05 | 0.0089153 | 0.0089156 | 0.0089156 | 0.99809 | 0.009379 | 0.99808 | 0.009316 | 4.2455
107 | 0.11406 | 0.053704 | -0.11406 | -0.055241 | 1.1612e-06 | -0.0015371 | 0.0036525 | 0.0036717 | 0.0036717 | 0.9964 | 0.014551 | 0.99639 | 0.014637 | 1.6689
108 | 1.5216 | 0.72789 | -1.521 | -0.73258 | 0.00065756 | -0.0046859 | 0.048869 | 0.04893 | 0.04893 | 0.9964 | 0.014551 | 0.996 | 0.018242 | 22.2408
109 | -1.0313 | -0.49627 | 1.0313 | 0.49627 | 8.3313e-05 | 1.876e-06 | 0.033175 | 0.033174 | 0.033175 | 0.99587 | 0.018137 | 0.99595 | 0.018683 | 15.7975
110 | -2.4587 | -1.1662 | 2.4601 | 1.1624 | 0.0014575 | -0.0037699 | 0.078681 | 0.078629 | 0.078681 | 0.9984 | 0.0066287 | 0.99895 | 0.0017254 | 35.7641
111 | 0.30707 | 0.14868 | -0.30707 | -0.14872 | 5.9054e-06 | -3.683e-05 | 0.0098647 | 0.0098652 | 0.0098652 | 0.9984 | 0.0066287 | 0.99838 | 0.0065018 | 4.6977
112 | -1.5209 | -0.73313 | 1.521 | 0.73258 | 7.7919e-05 | -0.0005542 | 0.048937 | 0.04893 | 0.048937 | 0.99595 | 0.018683 | 0.996 | 0.018242 | 22.2441
113 | 0.12078 | 0.058259 | -0.12078 | -0.058496 | 2.025e-07 | -0.00023755 | 0.0038868 | 0.0038898 | 0.0038898 | 0.99595 | 0.018683 | 0.99595 | 0.018697 | 1.7681
114 | 0.11441 | 0.053776 | -0.11441 | -0.05541 | 1.2288e-06 | -0.0016339 | 0.0036532 | 0.0036735 | 0.0036735 | 0.99895 | 0.0017254 | 0.99894 | 0.0018159 | 1.6698
115 | -2.5745 | -1.2162 | 2.5747 | 1.2158 | 0.00017266 | -0.000404 | 0.082282 | 0.082277 | 0.082282 | 0.99895 | 0.0017254 | 0.99901 | 0.0011735 | 37.401
116 | -2.5747 | -1.2158 | 2.5748 | 1.2155 | 0.00012137 | -0.00028405 | 0.082277 | 0.082273 | 0.082277 | 0.99901 | 0.0011735 | 0.99906 | 0.00078592 | 37.3984
117 | -2.668 | -1.2606 | 2.6685 | 1.2597 | 0.0004419 | -0.00095432 | 0.085264 | 0.085251 | 0.085264 | 0.99906 | 0.00078592 | 0.99921 | -0.00057684 | 38.7565
118 | 1.0927 | 0.52462 | -1.0926 | -0.52517 | 3.8563e-05 | -0.00054638 | 0.035074 | 0.035081 | 0.035081 | 0.99761 | -0.035824 | 0.99757 | -0.035522 | 15.9461
119 | 0.075763 | 0.035959 | -0.075763 | -0.036694 | 2.4408e-07 | -0.00073476 | 0.0024268 | 0.002436 | 0.002436 | 0.99757 | -0.035522 | 0.99757 | -0.035495 | 1.1073
120 | 1.0169 | 0.48921 | -1.0168 | -0.49131 | 0.00012802 | -0.0020967 | 0.032655 | 0.032681 | 0.032681 | 0.99757 | -0.035522 | 0.99746 | -0.034436 | 14.8552
121 | 10.7736 | 5.0347 | -10.7736 | -5.0348 | 1.7027e-05 | -0.0001077 | 0.34345 | 0.34345 | 0.34345 | 0.99953 | -0.012202 | 0.99953 | -0.012209 | 26.9165
122 | -11.0117 | -5.1494 | 11.0128 | 5.1524 | 0.0011624 | 0.0029799 | 0.35108 | 0.35108 | 0.35108 | 0.99953 | -0.012202 | 0.99972 | -0.0011784 | 27.2159
123 | 0.28433 | 0.13763 | -0.28433 | -0.13771 | 3.4868e-07 | -7.4802e-05 | 0.0091215 | 0.0091225 | 0.0091225 | 0.99972 | -0.0011784 | 0.99972 | -0.0011677 | 4.1466
124 | -11.2972 | -5.29 | 11.2981 | 5.2848 | 0.00091123 | -0.0051976 | 0.3602 | 0.36013 | 0.3602 | 0.99972 | -0.0011784 | 0.99981 | -0.00081787 | 28.2291
125 | 3.1368 | 1.4846 | -3.1358 | -1.4841 | 0.00095117 | 0.00053235 | 0.1002 | 0.1002 | 0.1002 | 0.99981 | -0.00081787 | 0.99949 | -0.0029912 | 47.7149
126 | -14.5122 | -6.8069 | 14.5131 | 6.8042 | 0.00083363 | -0.0026953 | 0.46282 | 0.46278 | 0.46282 | 0.99981 | -0.00081787 | 0.99987 | -0.00056382 | 36.2708
127 | 0.13438 | 0.064837 | -0.13438 | -0.065083 | 2.5854e-07 | -0.00024647 | 0.0043182 | 0.0043213 | 0.0043213 | 0.99746 | -0.034436 | 0.99745 | -0.03442 | 1.9642
128 | 0.88238 | 0.42647 | -0.88234 | -0.42734 | 3.9677e-05 | -0.00086546 | 0.028363 | 0.028374 | 0.028374 | 0.99746 | -0.034436 | 0.99741 | -0.034046 | 12.8974
129 | -0.35325 | -0.17109 | 0.35326 | 0.17105 | 8.4942e-06 | -3.8555e-05 | 0.01136 | 0.01136 | 0.01136 | 0.9974 | -0.050464 | 0.99743 | -0.050305 | 5.4096
130 | -0.40915 | -0.19816 | 0.40917 | 0.19811 | 1.5937e-05 | -5.2013e-05 | 0.013124 | 0.013123 | 0.013124 | 0.99996 | -0.00025691 | 1 | 0 | 6.2496
131 | 17.1041 | 8.0407 | -17.1019 | -8.0455 | 0.0022139 | -0.0048011 | 0.54559 | 0.54567 | 0.54567 | 1 | 0 | 0.99987 | -0.00056382 | 42.7638
132 | -0.089644 | -0.043417 | 0.089645 | 0.042649 | 3.5468e-07 | -0.00076728 | 0.0028776 | 0.002868 | 0.0028776 | 0.9992 | -0.02341 | 0.99921 | -0.023443 | 1.308
133 | -2.5011 | -1.1998 | 2.5016 | 1.2001 | 0.00051031 | 0.00026645 | 0.080134 | 0.080133 | 0.080134 | 0.99931 | -0.0021331 | 0.99953 | -0.00073964 | 38.159
134 | -2.5016 | -1.2001 | 2.5017 | 1.2 | 4.5922e-05 | -0.00011416 | 0.080133 | 0.080132 | 0.080133 | 0.99953 | -0.00073964 | 0.99954 | -0.00089617 | 36.4242
135 | -2.5017 | -1.2 | 2.502 | 1.1992 | 0.00030083 | -0.00074811 | 0.080132 | 0.080121 | 0.080132 | 0.99954 | -0.00089617 | 0.99966 | -0.0019205 | 36.4234
136 | -2.5883 | -1.2411 | 2.5888 | 1.2413 | 0.00051324 | 0.00027145 | 0.082892 | 0.082891 | 0.082892 | 0.99966 | -0.0019205 | 0.99987 | -0.00056382 | 39.4724
137 | 0.40864 | 0.19768 | -0.40864 | -0.19791 | 2.3024e-06 | -0.0002381 | 0.013117 | 0.01312 | 0.01312 | 0.99899 | -0.001647 | 0.99899 | -0.001598 | 5.9638
138 | 2.8775 | 1.359 | -2.8772 | -1.3594 | 0.00023114 | -0.00042022 | 0.09191 | 0.091916 | 0.091916 | 0.99949 | -0.0029912 | 0.99941 | -0.0023299 | 41.7802
139 | 2.8772 | 1.3594 | -2.877 | -1.3599 | 0.00028407 | -0.00051627 | 0.091916 | 0.091924 | 0.091924 | 0.99941 | -0.0023299 | 0.99932 | -0.0015163 | 41.7836
140 | 2.877 | 1.3599 | -2.8766 | -1.3605 | 0.00032757 | -0.00059506 | 0.091924 | 0.091932 | 0.091932 | 0.99932 | -0.0015163 | 0.99921 | -0.00057684 | 41.7875
141 | -0.31601 | -0.15305 | 0.31601 | 0.15232 | 4.2201e-06 | -0.00073111 | 0.010146 | 0.010137 | 0.010146 | 0.99899 | -0.0015747 | 0.999 | -0.0016904 | 4.6119

## res_trafo
| p_hv_mw | q_hv_mvar | p_lv_mw | q_lv_mvar | pl_mw | ql_mvar | i_hv_ka | i_lv_ka | vm_hv_pu | va_hv_degree | vm_lv_pu | va_lv_degree | loading_percent
0 | 2.6518e-14 | 1.7507e-14 | 0.013999 | 0.0105 | 0.013999 | 0.0105 | 1.6678e-16 | 0.00050517 | 0.99997 | 149.9981 | 1 | 0 | 0.069998

## res_ext_grid
| p_mw | q_mvar
0 | 17.5273 | 8.2493

## res_load
| p_mw | q_mvar
0 | 0.39844 | 0.19297
1 | 0.37847 | 0.1833
2 | 0.408 | 0.19761
3 | 0.17727 | 0.085857
4 | 0.26282 | 0.12729
5 | 0.27785 | 0.13457
6 | 0.13213 | 0.063992
7 | 0.25602 | 0.124
8 | 0.33029 | 0.15996
9 | 0.40935 | 0.19826
10 | 0.38882 | 0.18831
11 | 0.34681 | 0.16797
12 | 0.24294 | 0.11766
13 | 0.20814 | 0.10081
14 | 0.31128 | 0.15076
15 | 0.3537 | 0.17131
16 | 0.15564 | 0.075382
17 | 0.069848 | 0.033829
18 | 0.12527 | 0.060673
19 | 0.12851 | 0.06224
20 | 0.10959 | 0.053076
21 | 0.089926 | 0.043553
22 | 0.21985 | 0.10648
23 | 0.22029 | 0.10669
24 | 0.10681 | 0.05173
25 | 0.23594 | 0.11427
26 | 0.086837 | 0.042057
27 | 0.29313 | 0.14197
28 | 0.23467 | 0.11365
29 | 0.41459 | 0.2008
30 | 0.074965 | 0.036307
31 | 0.17536 | 0.084931
32 | 0.11076 | 0.053642
33 | 0.20045 | 0.09708
34 | 0.07496 | 0.036305
35 | 0.43346 | 0.20993
36 | 0.40825 | 0.19773
37 | 0.068299 | 0.033079
38 | 0.095151 | 0.046084
39 | 0.093817 | 0.045437
40 | 0.26451 | 0.12811
41 | 0.069518 | 0.033669
42 | 0.30905 | 0.14968
43 | 0.37631 | 0.18225
44 | 0.07431 | 0.03599
45 | 0.20242 | 0.098036
46 | 0.084321 | 0.040839
47 | 0.23872 | 0.11562
48 | 0.23156 | 0.11215
49 | 0.25139 | 0.12176
50 | 0.071923 | 0.034834
51 | 0.11406 | 0.055241
52 | 0.27743 | 0.13436
53 | 0.36876 | 0.1786
54 | 0.12078 | 0.058496
55 | 0.30707 | 0.14872
56 | 0.11441 | 0.05541
57 | 0.093191 | 0.045135
58 | 0.088539 | 0.042881
59 | 0.10352 | 0.050137
60 | 0.28433 | 0.13771
61 | 0.07737 | 0.037472
62 | 0.19683 | 0.095329
63 | 0.075763 | 0.036694
64 | 0.35325 | 0.17109
65 | 0.13438 | 0.065083
66 | 0.88234 | 0.42734
67 | 0.40915 | 0.19816
68 | 0.089644 | 0.043417
69 | 0.27355 | 0.13248
70 | 0.086359 | 0.041826
71 | 0.40864 | 0.19791
72 | 0.25837 | 0.12513
73 | 0.21066 | 0.10203
74 | 0.20815 | 0.10081
75 | 0.34253 | 0.1659
76 | 0.31601 | 0.15305

## dtypes
| element | column | dtype
0 | bus | name | object
1 | bus | vn_kv | float64
2 | bus | type | object
3 | bus | zone | object
4 | bus | in_service | bool
5 | load | name | object
6 | load | bus | uint32
7 | load | p_mw | float64
8 | load | q_mvar | float64
9 | load | const_z_percent | float64
10 | load | const_i_percent | float64
11 | load | sn_mva | float64
12 | load | scaling | float64
13 | load | in_service | bool
14 | load | type | object
15 | ext_grid | name | object
16 | ext_grid | bus | uint32
17 | ext_grid | vm_pu | float64
18 | ext_grid | va_degree | float64
19 | ext_grid | slack_weight | float64
20 | ext_grid | in_service | bool
21 | line | name | object
22 | line | std_type | object
23 | line | from_bus | uint32
24 | line | to_bus | uint32
25 | line | length_km | float64
26 | line | r_ohm_per_km | float64
27 | line | x_ohm_per_km | float64
28 | line | c_nf_per_km | float64
29 | line | g_us_per_km | float64
30 | line | max_i_ka | float64
31 | line | df | float64
32 | line | parallel | uint32
33 | line | type | object
34 | line | in_service | bool
35 | trafo | name | object
36 | trafo | std_type | object
37 | trafo | hv_bus | uint32
38 | trafo | lv_bus | uint32
39 | trafo | sn_mva | float64
40 | trafo | vn_hv_kv | float64
41 | trafo | vn_lv_kv | float64
42 | trafo | vk_percent | float64
43 | trafo | vkr_percent | float64
44 | trafo | pfe_kw | float64
45 | trafo | i0_percent | float64
46 | trafo | shift_degree | float64
47 | trafo | tap_side | object
48 | trafo | tap_neutral | int32
49 | trafo | tap_min | int32
50 | trafo | tap_max | int32
51 | trafo | tap_step_percent | float64
52 | trafo | tap_step_degree | float64
53 | trafo | tap_pos | int32
54 | trafo | tap_phase_shifter | bool
55 | trafo | parallel | uint32
56 | trafo | df | float64
57 | trafo | in_service | bool
58 | bus_geodata | x | float64
59 | bus_geodata | y | float64
60 | bus_geodata | coords | object
61 | res_bus | vm_pu | float64
62 | res_bus | va_degree | float64
63 | res_bus | p_mw | float64
64 | res_bus | q_mvar | float64
65 | res_line | p_from_mw | float64
66 | res_line | q_from_mvar | float64
67 | res_line | p_to_mw | float64
68 | res_line | q_to_mvar | float64
69 | res_line | pl_mw | float64
70 | res_line | ql_mvar | float64
71 | res_line | i_from_ka | float64
72 | res_line | i_to_ka | float64
73 | res_line | i_ka | float64
74 | res_line | vm_from_pu | float64
75 | res_line | va_from_degree | float64
76 | res_line | vm_to_pu | float64
77 | res_line | va_to_degree | float64
78 | res_line | loading_percent | float64
79 | res_trafo | p_hv_mw | float64
80 | res_trafo | q_hv_mvar | float64
81 | res_trafo | p_lv_mw | float64
82 | res_trafo | q_lv_mvar | float64
83 | res_trafo | pl_mw | float64
84 | res_trafo | ql_mvar | float64
85 | res_trafo | i_hv_ka | float64
86 | res_trafo | i_lv_ka | float64
87 | res_trafo | vm_hv_pu | float64
88 | res_trafo | va_hv_degree | float64
89 | res_trafo | vm_lv_pu | float64
90 | res_trafo | va_lv_degree | float64
91 | res_trafo | loading_percent | float64
92 | res_ext_grid | p_mw | float64
93 | res_ext_grid | q_mvar | float64
94 | res_load | p_mw | float64
95 | res_load | q_mvar | float64

## parameters
| version | format_version | converged | OPF_converged | name | f_hz | sn_mva
0 | 2.14.6 | 2.14.0 | TRUE | FALSE |  | 50 | 1