## bus
| name | vn_kv | type | zone | in_service
0 | bus_MV_273_0_node_0 | 20 | n |  | TRUE
1 | bus_MV_273_0_node_1 | 20 | n |  | TRUE
2 | bus_MV_273_0_node_2 | 20 | n |  | TRUE
3 | bus_MV_273_0_node_6 | 20 | n |  | TRUE
4 | bus_MV_273_0_node_33 | 20 | n |  | TRUE
5 | bus_MV_273_0_node_4 | 20 | n |  | TRUE
6 | bus_MV_273_0_node_7 | 20 | n |  | TRUE
7 | bus_MV_273_0_node_152 | 20 | n |  | TRUE
8 | bus_MV_273_0_node_5 | 20 | n |  | TRUE
9 | bus_MV_273_0_node_79 | 20 | n |  | TRUE
10 | bus_MV_273_0_node_78 | 20 | n |  | TRUE
11 | bus_MV_273_0_node_77 | 20 | n |  | TRUE
12 | bus_MV_273_0_node_164 | 20 | n |  | TRUE
13 | bus_MV_273_0_node_11 | 20 | n |  | TRUE
14 | bus_MV_273_0_node_34 | 20 | n |  | TRUE
15 | bus_MV_273_0_node_29 | 20 | n |  | TRUE
16 | bus_MV_273_0_node_138 | 20 | n |  | TRUE
17 | bus_MV_273_0_node_148 | 20 | n |  | TRUE
18 | bus_MV_273_0_node_166 | 20 | n |  | TRUE
19 | bus_MV_273_0_node_80 | 20 | n |  | TRUE
20 | bus_MV_273_0_node_145 | 20 | n |  | TRUE
21 | bus_MV_273_0_node_9 | 20 | n |  | TRUE
22 | bus_MV_273_0_node_10 | 20 | n |  | TRUE
23 | bus_MV_273_0_node_8 | 20 | n |  | TRUE
24 | bus_MV_273_0_node_147 | 20 | n |  | TRUE
25 | bus_MV_273_0_node_37 | 20 | n |  | TRUE
26 | bus_MV_273_0_node_39 | 20 | n |  | TRUE
27 | bus_MV_273_0_node_36 | 20 | n |  | TRUE
28 | bus_MV_273_0_node_12 | 20 | n |  | TRUE
29 | bus_MV_273_0_node_14 | 20 | n |  | TRUE
30 | bus_MV_273_0_node_13 | 20 | n |  | TRUE
31 | bus_MV_273_0_node_18 | 20 | n |  | TRUE
32 | bus_MV_273_0_node_15 | 20 | n |  | TRUE
33 | bus_MV_273_0_node_20 | 20 | n |  | TRUE
34 | bus_MV_273_0_node_17 | 20 | n |  | TRUE
35 | bus_MV_273_0_node_16 | 20 | n |  | TRUE
36 | bus_MV_273_0_node_21 | 20 | n |  | TRUE
37 | bus_MV_273_0_node_83 | 20 | n |  | TRUE
38 | bus_MV_273_0_node_137 | 20 | n |  | TRUE
39 | bus_MV_273_0_node_19 | 20 | n |  | TRUE
40 | bus_MV_273_0_node_82 | 20 | n |  | TRUE
41 | bus_MV_273_0_node_81 | 20 | n |  | TRUE
42 | bus_MV_273_0_node_84 | 20 | n |  | TRUE
43 | bus_MV_273_0_node_159 | 20 | n |  | TRUE
44 | bus_MV_273_0_node_45 | 20 | n |  | TRUE
45 | bus_MV_273_0_node_58 | 20 | n |  | TRUE
46 | bus_MV_273_0_node_22 | 20 | n |  | TRUE
47 | bus_MV_273_0_node_23 | 20 | n |  | TRUE
48 | bus_MV_273_0_node_24 | 20 | n |  | TRUE
49 | bus_MV_273_0_node_31 | 20 | n |  | TRUE
50 | bus_MV_273_0_node_32 | 20 | n |  | TRUE
51 | bus_MV_273_0_node_160 | 20 | n |  | TRUE
52 | bus_MV_273_0_node_30 | 20 | n |  | TRUE
53 | bus_MV_273_0_node_120 | 20 | n |  | TRUE
54 | bus_MV_273_0_node_121 | 20 | n |  | TRUE
55 | bus_MV_273_0_node_122 | 20 | n |  | TRUE
56 | bus_MV_273_0_node_123 | 20 | n |  | TRUE
57 | bus_MV_273_0_node_153 | 20 | n |  | TRUE
58 | bus_MV_273_0_node_129 | 20 | n |  | TRUE
59 | bus_MV_273_0_node_124 | 20 | n |  | TRUE
60 | bus_MV_273_0_node_125 | 20 | n |  | TRUE
61 | bus_MV_273_0_node_126 | 20 | n |  | TRUE
62 | bus_MV_273_0_node_131 | 20 | n |  | TRUE
63 | bus_MV_273_0_node_127 | 20 | n |  | TRUE
64 | bus_MV_273_0_node_128 | 20 | n |  | TRUE
65 | bus_MV_273_0_node_132 | 20 | n |  | TRUE
66 | bus_MV_273_0_node_130 | 20 | n |  | TRUE
67 | bus_MV_273_0_node_133 | 20 | n |  | TRUE
68 | bus_MV_273_0_node_25 | 20 | n |  | TRUE
69 | bus_MV_273_0_node_28 | 20 | n |  | TRUE
70 | bus_MV_273_0_node_27 | 20 | n |  | TRUE
71 | bus_MV_273_0_node_140 | 20 | n |  | TRUE
72 | bus_MV_273_0_node_149 | 20 | n |  | TRUE
73 | bus_MV_273_0_node_54 | 20 | n |  | TRUE
74 | bus_MV_273_0_node_139 | 20 | n |  | TRUE
75 | bus_MV_273_0_node_47 | 20 | n |  | TRUE
76 | bus_MV_273_0_node_53 | 20 | n |  | TRUE
77 | bus_MV_273_0_node_55 | 20 | n |  | TRUE
78 | bus_MV_273_0_node_56 | 20 | n |  | TRUE
79 | bus_MV_273_0_node_35 | 20 | n |  | TRUE
80 | bus_MV_273_0_node_158 | 20 | n |  | TRUE
81 | bus_MV_273_0_node_38 | 20 | n |  | TRUE
82 | bus_MV_273_0_node_40 | 20 | n |  | TRUE
83 | bus_MV_273_0_node_143 | 20 | n |  | TRUE
84 | bus_MV_273_0_node_48 | 20 | n |  | TRUE
85 | bus_MV_273_0_node_41 | 20 | n |  | TRUE
86 | bus_MV_273_0_node_43 | 20 | n |  | TRUE
87 | bus_MV_273_0_node_44 | 20 | n |  | TRUE
88 | bus_MV_273_0_node_46 | 20 | n |  | TRUE
89 | bus_MV_273_0_node_51 | 20 | n |  | TRUE
90 | bus_MV_273_0_node_150 | 20 | n |  | TRUE
91 | bus_MV_273_0_node_142 | 20 | n |  | TRUE
92 | bus_MV_273_0_node_136 | 20 | n |  | TRUE
93 | bus_MV_273_0_node_50 | 20 | n |  | TRUE
94 | bus_MV_273_0_node_141 | 20 | n |  | TRUE
95 | bus_MV_273_0_node_49 | 20 | n |  | TRUE
96 | bus_MV_273_0_node_52 | 20 | n |  | TRUE
97 | bus_MV_273_0_node_151 | 20 | n |  | TRUE
98 | bus_MV_273_0_node_57 | 20 | n |  | TRUE
99 | bus_MV_273_0_node_62 | 20 | n |  | TRUE
100 | bus_MV_273_0_node_65 | 20 | n |  | TRUE
101 | bus_MV_273_0_node_64 | 20 | n |  | TRUE
102 | bus_MV_273_0_node_59 | 20 | n |  | TRUE
103 | bus_MV_273_0_node_63 | 20 | n |  | TRUE
104 | bus_MV_273_0_node_61 | 20 | n |  | TRUE
105 | bus_MV_273_0_node_144 | 20 | n |  | TRUE
106 | bus_MV_273_0_node_60 | 20 | n |  | TRUE
107 | bus_MV_273_0_node_86 | 20 | n |  | TRUE
108 | bus_MV_273_0_node_162 | 20 | n |  | TRUE
109 | bus_MV_273_0_node_161 | 20 | n |  | TRUE
110 | bus_MV_273_0_node_75 | 20 | n |  | TRUE
111 | bus_MV_273_0_node_66 | 20 | n |  | TRUE
112 | bus_MV_273_0_node_99 | 20 | n |  | TRUE
113 | bus_MV_273_0_node_71 | 20 | n |  | TRUE
114 | bus_MV_273_0_node_67 | 20 | n |  | TRUE
115 | bus_MV_273_0_node_68 | 20 | n |  | TRUE
116 | bus_MV_273_0_node_85 | 20 | n |  | TRUE
117 | bus_MV_273_0_node_108 | 20 | n |  | TRUE
118 | bus_MV_273_0_node_69 | 20 | n |  | TRUE
119 | bus_MV_273_0_node_70 | 20 | n |  | TRUE
120 | bus_MV_273_0_node_73 | 20 | n |  | TRUE
121 | bus_MV_273_0_node_74 | 20 | n |  | TRUE
122 | bus_MV_273_0_node_98 | 20 | n |  | TRUE
123 | bus_MV_273_0_node_97 | 20 | n |  | TRUE
124 | bus_MV_273_0_node_146 | 20 | n |  | TRUE
125 | bus_MV_273_0_node_102 | 20 | n |  | TRUE
126 | bus_MV_273_0_node_104 | 20 | n |  | TRUE
127 | bus_MV_273_0_node_103 | 20 | n |  | TRUE
128 | bus_MV_273_0_node_105 | 20 | n |  | TRUE
129 | bus_MV_273_0_node_106 | 20 | n |  | TRUE
130 | bus_MV_273_0_node_109 | 20 | n |  | TRUE
131 | bus_MV_273_0_node_111 | 20 | n |  | TRUE
132 | bus_MV_273_0_node_112 | 20 | n |  | TRUE
133 | bus_MV_273_0_node_114 | 20 | n |  | TRUE
134 | bus_MV_273_0_node_163 | 20 | n |  | TRUE
135 | bus_MV_273_0_node_135 | 20 | n |  | TRUE
136 | bus_MV_273_0_node_117 | 20 | n |  | TRUE
137 | bus_MV_273_0_node_118 | 20 | n |  | TRUE
138 | bus_MV_273_0_node_119 | 20 | n |  | TRUE
139 | bus_MV_273_0_node_100 | 20 | n |  | TRUE
140 | bus_MV_273_0_node_134 | 20 | n |  | TRUE
141 | bus_MV_273_0_node_87 | 20 | n |  | TRUE
142 | bus_MV_273_0_node_89 | 20 | n |  | TRUE
143 | bus_MV_273_0_node_90 | 20 | n |  | TRUE
144 | bus_MV_273_0_node_91 | 20 | n |  | TRUE
145 | bus_MV_273_0_node_165 | 20 | n |  | TRUE
146 | bus_MV_273_0_node_110 | 20 | n |  | TRUE
147 | bus_MV_273_0_node_156 | 20 | n |  | TRUE
148 | bus_MV_273_0_node_116 | 20 | n |  | TRUE
149 | bus_MV_273_0_node_154 | 20 | n |  | TRUE
150 | bus_MV_273_0_node_92 | 20 | n |  | TRUE
151 | bus_MV_273_0_node_155 | 20 | n |  | TRUE
152 | bus_MV_273_0_node_157 | 20 | n |  | TRUE
153 | bus_MV_273_0_node_96 | 20 | n |  | TRUE
154 | bus_MV_273_0_node_107 | 20 | n |  | TRUE
155 | bus_MV_273_0_node_94 | 20 | n |  | TRUE
156 | bus_MV_273_0_node_95 | 20 | n |  | TRUE
157 | bus_MV_273_0_node_115 | 20 | n |  | TRUE
158 | bus_HV_273_0_node_85 | 110 | n |  | TRUE

## load
| name | bus | p_mw | q_mvar | const_z_percent | const_i_percent | sn_mva | scaling | in_service | type
0 | MV_273_0_load_0 | 0 | 0.13681 | 0.066259 | 0 | 0 |  | 1 | TRUE | wye
1 | MV_273_0_load_33 | 4 | 0.39798 | 0.19275 | 0 | 0 |  | 1 | TRUE | wye
2 | MV_273_0_load_152 | 7 | 0.2677 | 0.12965 | 0 | 0 |  | 1 | TRUE | wye
3 | MV_273_0_load_78 | 10 | 0.37128 | 0.17982 | 0 | 0 |  | 1 | TRUE | wye
4 | MV_273_0_load_77 | 11 | 0.31081 | 0.15053 | 0 | 0 |  | 1 | TRUE | wye
5 | MV_273_0_load_164 | 12 | 0.2414 | 0.11692 | 0 | 0 |  | 1 | TRUE | wye
6 | MV_273_0_load_29 | 15 | 0.34449 | 0.16685 | 0 | 0 |  | 1 | TRUE | wye
7 | MV_273_0_load_138 | 16 | 0.081952 | 0.039691 | 0 | 0 |  | 1 | TRUE | wye
8 | MV_273_0_load_148 | 17 | 0.071174 | 0.034471 | 0 | 0 |  | 1 | TRUE | wye
9 | MV_273_0_load_166 | 18 | 0.20806 | 0.10077 | 0 | 0 |  | 1 | TRUE | wye
10 | MV_273_0_load_145 | 20 | 0.11858 | 0.057433 | 0 | 0 |  | 1 | TRUE | wye
11 | MV_273_0_load_8 | 23 | 0.40883 | 0.19801 | 0 | 0 |  | 1 | TRUE | wye
12 | MV_273_0_load_147 | 24 | 0.10888 | 0.052734 | 0 | 0 |  | 1 | TRUE | wye
13 | MV_273_0_load_36 | 27 | 0.25172 | 0.12191 | 0 | 0 |  | 1 | TRUE | wye
14 | MV_273_0_load_12 | 28 | 0.2987 | 0.14467 | 0 | 0 |  | 1 | TRUE | wye
15 | MV_273_0_load_20 | 33 | 0.31661 | 0.15334 | 0 | 0 |  | 1 | TRUE | wye
16 | MV_273_0_load_21 | 36 | 0.28304 | 0.13708 | 0 | 0 |  | 1 | TRUE | wye
17 | MV_273_0_load_83 | 37 | 0.35604 | 0.17244 | 0 | 0 |  | 1 | TRUE | wye
18 | MV_273_0_load_137 | 38 | 0.12359 | 0.059855 | 0 | 0 |  | 1 | TRUE | wye
19 | MV_273_0_load_82 | 40 | 0.3525 | 0.17072 | 0 | 0 |  | 1 | TRUE | wye
20 | MV_273_0_load_81 | 41 | 0.16871 | 0.081709 | 0 | 0 |  | 1 | TRUE | wye
21 | MV_273_0_load_159 | 43 | 0.14761 | 0.071488 | 0 | 0 |  | 1 | TRUE | wye
22 | MV_273_0_load_22 | 46 | 0.36539 | 0.17697 | 0 | 0 |  | 1 | TRUE | wye
23 | MV_273_0_load_160 | 51 | 0.2491 | 0.12064 | 0 | 0 |  | 1 | TRUE | wye
24 | MV_273_0_load_30 | 52 | 0.22489 | 0.10892 | 0 | 0 |  | 1 | TRUE | wye
25 | MV_273_0_load_120 | 53 | 0.32747 | 0.1586 | 0 | 0 |  | 1 | TRUE | wye
26 | MV_273_0_load_153 | 57 | 0.30546 | 0.14794 | 0 | 0 |  | 1 | TRUE | wye
27 | MV_273_0_load_124 | 59 | 0.2759 | 0.13362 | 0 | 0 |  | 1 | TRUE | wye
28 | MV_273_0_load_131 | 62 | 0.083318 | 0.040353 | 0 | 0 |  | 1 | TRUE | wye
29 | MV_273_0_load_127 | 63 | 0.38676 | 0.18732 | 0 | 0 |  | 1 | TRUE | wye
30 | MV_273_0_load_132 | 65 | 0.33486 | 0.16218 | 0 | 0 |  | 1 | TRUE | wye
31 | MV_273_0_load_130 | 66 | 0.28035 | 0.13578 | 0 | 0 |  | 1 | TRUE | wye
32 | MV_273_0_load_149 | 72 | 0.12795 | 0.061968 | 0 | 0 |  | 1 | TRUE | wye
33 | MV_273_0_load_139 | 74 | 0.21157 | 0.10247 | 0 | 0 |  | 1 | TRUE | wye
34 | MV_273_0_load_53 | 76 | 0.21069 | 0.10204 | 0 | 0 |  | 1 | TRUE | wye
35 | MV_273_0_load_55 | 77 | 0.31661 | 0.15334 | 0 | 0 |  | 1 | TRUE | wye
36 | MV_273_0_load_158 | 80 | 0.13521 | 0.065484 | 0 | 0 |  | 1 | TRUE | wye
37 | MV_273_0_load_40 | 82 | 0.2555 | 0.12374 | 0 | 0 |  | 1 | TRUE | wye
38 | MV_273_0_load_143 | 83 | 0.082516 | 0.039964 | 0 | 0 |  | 1 | TRUE | wye
39 | MV_273_0_load_41 | 85 | 0.25597 | 0.12397 | 0 | 0 |  | 1 | TRUE | wye
40 | MV_273_0_load_43 | 86 | 0.095763 | 0.04638 | 0 | 0 |  | 1 | TRUE | wye
41 | MV_273_0_load_150 | 90 | 0.069191 | 0.033511 | 0 | 0 |  | 1 | TRUE | wye
42 | MV_273_0_load_136 | 92 | 0.098636 | 0.047772 | 0 | 0 |  | 1 | TRUE | wye
43 | MV_273_0_load_141 | 94 | 0.13983 | 0.067723 | 0 | 0 |  | 1 | TRUE | wye
44 | MV_273_0_load_49 | 95 | 0.25946 | 0.12566 | 0 | 0 |  | 1 | TRUE | wye
45 | MV_273_0_load_151 | 97 | 0.079615 | 0.038559 | 0 | 0 |  | 1 | TRUE | wye
46 | MV_273_0_load_64 | 101 | 0.40651 | 0.19688 | 0 | 0 |  | 1 | TRUE | wye
47 | MV_273_0_load_144 | 105 | 0.21824 | 0.1057 | 0 | 0 |  | 1 | TRUE | wye
48 | MV_273_0_load_86 | 107 | 0.28995 | 0.14043 | 0 | 0 |  | 1 | TRUE | wye
49 | MV_273_0_load_162 | 108 | 0.26159 | 0.12669 | 0 | 0 |  | 1 | TRUE | wye
50 | MV_273_0_load_161 | 109 | 0.39268 | 0.19018 | 0 | 0 |  | 1 | TRUE | wye
51 | MV_273_0_load_75 | 110 | 0.090336 | 0.043752 | 0 | 0 |  | 1 | TRUE | wye
52 | MV_273_0_load_66 | 111 | 0.23471 | 0.11368 | 0 | 0 |  | 1 | TRUE | wye
53 | MV_273_0_load_99 | 112 | 0.24127 | 0.11685 | 0 | 0 |  | 1 | TRUE | wye
54 | MV_273_0_load_68 | 115 | 0.23745 | 0.115 | 0 | 0 |  | 1 | TRUE | wye
55 | MV_273_0_load_85 | 116 | 0.40339 | 0.19537 | 0 | 0 |  | 1 | TRUE | wye
56 | MV_273_0_load_69 | 118 | 0.28238 | 0.13676 | 0 | 0 |  | 1 | TRUE | wye
57 | MV_273_0_load_73 | 120 | 0.1142 | 0.05531 | 0 | 0 |  | 1 | TRUE | wye
58 | MV_273_0_load_74 | 121 | 1.0088 | 0.48856 | 0 | 0 |  | 1 | TRUE | wye
59 | MV_273_0_load_98 | 122 | 0.075773 | 0.036699 | 0 | 0 |  | 1 | TRUE | wye
60 | MV_273_0_load_97 | 123 | 0.057676 | 0.027934 | 0 | 0 |  | 1 | TRUE | wye
61 | MV_273_0_load_146 | 124 | 0.23731 | 0.11493 | 0 | 0 |  | 1 | TRUE | wye
62 | MV_273_0_load_102 | 125 | 0.30859 | 0.14946 | 0 | 0 |  | 1 | TRUE | wye
63 | MV_273_0_load_111 | 131 | 0.25589 | 0.12393 | 0 | 0 |  | 1 | TRUE | wye
64 | MV_273_0_load_112 | 132 | 0.27252 | 0.13199 | 0 | 0 |  | 1 | TRUE | wye
65 | MV_273_0_load_163 | 134 | 0.28159 | 0.13638 | 0 | 0 |  | 1 | TRUE | wye
66 | MV_273_0_load_135 | 135 | 0.18807 | 0.091085 | 0 | 0 |  | 1 | TRUE | wye
67 | MV_273_0_load_117 | 136 | 0.29322 | 0.14201 | 0 | 0 |  | 1 | TRUE | wye
68 | MV_273_0_load_100 | 139 | 0.13438 | 0.065083 | 0 | 0 |  | 1 | TRUE | wye
69 | MV_273_0_load_87 | 141 | 0.14973 | 0.072518 | 0 | 0 |  | 1 | TRUE | wye
70 | MV_273_0_load_165 | 145 | 0.31656 | 0.15332 | 0 | 0 |  | 1 | TRUE | wye
71 | MV_273_0_load_110 | 146 | 0.34221 | 0.16574 | 0 | 0 |  | 1 | TRUE | wye
72 | MV_273_0_load_156 | 147 | 0.21197 | 0.10266 | 0 | 0 |  | 1 | TRUE | wye
73 | MV_273_0_load_116 | 148 | 0.4147 | 0.20085 | 0 | 0 |  | 1 | TRUE | wye
74 | MV_273_0_load_154 | 149 | 0.23103 | 0.11189 | 0 | 0 |  | 1 | TRUE | wye
75 | MV_273_0_load_157 | 152 | 0.26161 | 0.1267 | 0 | 0 |  | 1 | TRUE | wye
76 | MV_273_0_load_94 | 155 | 0.21007 | 0.10174 | 0 | 0 |  | 1 | TRUE | wye
77 | MV_273_0_load_115 | 157 | 0.20421 | 0.098902 | 0 | 0 |  | 1 | TRUE | wye

## ext_grid
| name | bus | vm_pu | va_degree | slack_weight | in_service
0 |  | 116 | 1 | 0 | 1 | TRUE

## line
| name | std_type | from_bus | to_bus | length_km | r_ohm_per_km | x_ohm_per_km | c_nf_per_km | g_us_per_km | max_i_ka | df | parallel | type | in_service
0 | MV_273_0_line_0 |  | 0 | 1 | 0.005352 | 0.445 | 0.132 | 190 | 0 | 0.22 | 1 | 1 | cs | TRUE
1 | MV_273_0_line_1 |  | 1 | 2 | 0.4917 | 0.445 | 0.132 | 190 | 0 | 0.22 | 1 | 1 | cs | TRUE
2 | MV_273_0_line_2 |  | 1 | 3 | 0.59977 | 0.445 | 0.132 | 190 | 0 | 0.22 | 1 | 1 | cs | TRUE
3 | MV_273_0_line_3 |  | 2 | 4 | 0.073503 | 0.445 | 0.132 | 190 | 0 | 0.22 | 1 | 1 | cs | TRUE
4 | MV_273_0_line_4 |  | 3 | 11 | 0.08069 | 0.5939 | 0.372 | 9.5 | 0 | 0.21 | 1 | 1 | ol | TRUE
5 | MV_273_0_line_5 |  | 3 | 5 | 0.63521 | 0.445 | 0.132 | 190 | 0 | 0.22 | 1 | 1 | cs | TRUE
6 | MV_273_0_line_6 |  | 3 | 8 | 0.08574 | 0.445 | 0.132 | 190 | 0 | 0.22 | 1 | 1 | cs | TRUE
7 | MV_273_0_line_7 |  | 4 | 14 | 0.005822 | 0.445 | 0.132 | 190 | 0 | 0.22 | 1 | 1 | cs | TRUE
8 | MV_273_0_line_8 |  | 5 | 6 | 0.27675 | 0.445 | 0.132 | 190 | 0 | 0.22 | 1 | 1 | cs | TRUE
9 | MV_273_0_line_9 |  | 5 | 7 | 0.070314 | 0.445 | 0.132 | 190 | 0 | 0.22 | 1 | 1 | cs | TRUE
10 | MV_273_0_line_10 |  | 6 | 12 | 0.042569 | 0.5939 | 0.372 | 9.5 | 0 | 0.21 | 1 | 1 | ol | TRUE
11 | MV_273_0_line_11 |  | 6 | 13 | 0.049891 | 0.5939 | 0.372 | 9.5 | 0 | 0.21 | 1 | 1 | ol | TRUE
12 | MV_273_0_line_12 |  | 8 | 9 | 0.20141 | 0.445 | 0.132 | 190 | 0 | 0.22 | 1 | 1 | cs | TRUE
13 | MV_273_0_line_13 |  | 8 | 10 | 0.096358 | 0.445 | 0.132 | 190 | 0 | 0.22 | 1 | 1 | cs | TRUE
14 | MV_273_0_line_14 |  | 9 | 18 | 0.011128 | 0.445 | 0.132 | 190 | 0 | 0.22 | 1 | 1 | cs | TRUE
15 | MV_273_0_line_15 |  | 9 | 19 | 0.23244 | 0.445 | 0.132 | 190 | 0 | 0.22 | 1 | 1 | cs | TRUE
16 | MV_273_0_line_16 |  | 13 | 22 | 0.039709 | 0.445 | 0.132 | 190 | 0 | 0.22 | 1 | 1 | cs | TRUE
17 | MV_273_0_line_17 |  | 14 | 79 | 0.47246 | 0.445 | 0.132 | 190 | 0 | 0.22 | 1 | 1 | cs | TRUE
18 | MV_273_0_line_18 |  | 15 | 16 | 0.094072 | 0.1188 | 0.172 | 20.6 | 0 | 0.82 | 1 | 1 | ol | TRUE
19 | MV_273_0_line_19 |  | 15 | 17 | 0.11234 | 0.1188 | 0.172 | 20.6 | 0 | 0.82 | 1 | 1 | ol | TRUE
20 | MV_273_0_line_20 |  | 16 | 71 | 0.010311 | 0.1188 | 0.172 | 20.6 | 0 | 0.82 | 1 | 1 | ol | TRUE
21 | MV_273_0_line_21 |  | 17 | 68 | 0.025675 | 0.061 | 0.056 | 608 | 0 | 0.842 | 1 | 1 | cs | TRUE
22 | MV_273_0_line_22 |  | 19 | 20 | 0.046006 | 0.445 | 0.132 | 190 | 0 | 0.22 | 1 | 1 | cs | TRUE
23 | MV_273_0_line_23 |  | 20 | 124 | 0.052608 | 0.445 | 0.132 | 190 | 0 | 0.22 | 1 | 1 | cs | TRUE
24 | MV_273_0_line_24 |  | 21 | 22 | 0.10241 | 0.445 | 0.132 | 190 | 0 | 0.22 | 1 | 1 | cs | TRUE
25 | MV_273_0_line_25 |  | 21 | 23 | 0.08554 | 0.445 | 0.132 | 190 | 0 | 0.22 | 1 | 1 | cs | TRUE
26 | MV_273_0_line_26 |  | 22 | 24 | 0.028137 | 0.445 | 0.132 | 190 | 0 | 0.22 | 1 | 1 | cs | TRUE
27 | MV_273_0_line_27 |  | 23 | 25 | 0.15768 | 0.5939 | 0.372 | 9.5 | 0 | 0.21 | 1 | 1 | ol | TRUE
28 | MV_273_0_line_28 |  | 25 | 26 | 0.038371 | 0.445 | 0.132 | 190 | 0 | 0.22 | 1 | 1 | cs | TRUE
29 | MV_273_0_line_29 |  | 25 | 27 | 0.10666 | 0.5939 | 0.372 | 9.5 | 0 | 0.21 | 1 | 1 | ol | TRUE
30 | MV_273_0_line_30 |  | 26 | 82 | 0.005196 | 0.445 | 0.132 | 190 | 0 | 0.22 | 1 | 1 | cs | TRUE
31 | MV_273_0_line_31 |  | 27 | 81 | 0.027034 | 0.161 | 0.117 | 273 | 0 | 0.362 | 1 | 1 | cs | TRUE
32 | MV_273_0_line_32 |  | 28 | 29 | 0.004012 | 0.445 | 0.132 | 190 | 0 | 0.22 | 1 | 1 | cs | TRUE
33 | MV_273_0_line_33 |  | 28 | 30 | 0.1216 | 0.5939 | 0.372 | 9.5 | 0 | 0.21 | 1 | 1 | ol | TRUE
34 | MV_273_0_line_34 |  | 29 | 31 | 0.08054 | 0.445 | 0.132 | 190 | 0 | 0.22 | 1 | 1 | cs | TRUE
35 | MV_273_0_line_35 |  | 30 | 32 | 0.12878 | 0.445 | 0.132 | 190 | 0 | 0.22 | 1 | 1 | cs | TRUE
36 | MV_273_0_line_36 |  | 31 | 39 | 0.088598 | 0.445 | 0.132 | 190 | 0 | 0.22 | 1 | 1 | cs | TRUE
37 | MV_273_0_line_37 |  | 31 | 40 | 0.010033 | 0.445 | 0.132 | 190 | 0 | 0.22 | 1 | 1 | cs | TRUE
38 | MV_273_0_line_38 |  | 32 | 34 | 0.2871 | 0.445 | 0.132 | 190 | 0 | 0.22 | 1 | 1 | cs | TRUE
39 | MV_273_0_line_39 |  | 32 | 33 | 0.042712 | 0.5939 | 0.372 | 9.5 | 0 | 0.21 | 1 | 1 | ol | TRUE
40 | MV_273_0_line_40 |  | 34 | 38 | 0.068047 | 0.445 | 0.132 | 190 | 0 | 0.22 | 1 | 1 | cs | TRUE
41 | MV_273_0_line_41 |  | 35 | 36 | 0.035273 | 0.445 | 0.132 | 190 | 0 | 0.22 | 1 | 1 | cs | TRUE
42 | MV_273_0_line_42 |  | 35 | 37 | 0.1223 | 0.5939 | 0.372 | 9.5 | 0 | 0.21 | 1 | 1 | ol | TRUE
43 | MV_273_0_line_43 |  | 37 | 42 | 0.074836 | 0.5939 | 0.372 | 9.5 | 0 | 0.21 | 1 | 1 | ol | TRUE
44 | MV_273_0_line_44 |  | 38 | 43 | 0.094701 | 0.5939 | 0.372 | 9.5 | 0 | 0.21 | 1 | 1 | ol | TRUE
45 | MV_273_0_line_45 |  | 39 | 41 | 0.029424 | 0.445 | 0.132 | 190 | 0 | 0.22 | 1 | 1 | cs | TRUE
46 | MV_273_0_line_46 |  | 40 | 45 | 0.04134 | 0.445 | 0.132 | 190 | 0 | 0.22 | 1 | 1 | cs | TRUE
47 | MV_273_0_line_47 |  | 42 | 96 | 0.092449 | 0.445 | 0.132 | 190 | 0 | 0.22 | 1 | 1 | cs | TRUE
48 | MV_273_0_line_48 |  | 43 | 44 | 0.008749 | 0.445 | 0.132 | 190 | 0 | 0.22 | 1 | 1 | cs | TRUE
49 | MV_273_0_line_49 |  | 44 | 88 | 0.052292 | 0.445 | 0.132 | 190 | 0 | 0.22 | 1 | 1 | cs | TRUE
50 | MV_273_0_line_50 |  | 44 | 89 | 0.26064 | 0.445 | 0.132 | 190 | 0 | 0.22 | 1 | 1 | cs | TRUE
51 | MV_273_0_line_51 |  | 45 | 102 | 0.28598 | 0.445 | 0.132 | 190 | 0 | 0.22 | 1 | 1 | cs | TRUE
52 | MV_273_0_line_52 |  | 45 | 99 | 0.42193 | 0.161 | 0.117 | 273 | 0 | 0.362 | 1 | 1 | cs | TRUE
53 | MV_273_0_line_53 |  | 46 | 47 | 0.006184 | 0.445 | 0.132 | 190 | 0 | 0.22 | 1 | 1 | cs | TRUE
54 | MV_273_0_line_54 |  | 47 | 48 | 0.058098 | 0.445 | 0.132 | 190 | 0 | 0.22 | 1 | 1 | cs | TRUE
55 | MV_273_0_line_55 |  | 48 | 52 | 0.00757 | 0.445 | 0.132 | 190 | 0 | 0.22 | 1 | 1 | cs | TRUE
56 | MV_273_0_line_56 |  | 49 | 50 | 0.037332 | 0.061 | 0.056 | 608 | 0 | 0.842 | 1 | 1 | cs | TRUE
57 | MV_273_0_line_57 |  | 49 | 51 | 0.079146 | 0.1188 | 0.172 | 20.6 | 0 | 0.82 | 1 | 1 | ol | TRUE
58 | MV_273_0_line_58 |  | 49 | 52 | 0.083497 | 0.5939 | 0.372 | 9.5 | 0 | 0.21 | 1 | 1 | ol | TRUE
59 | MV_273_0_line_59 |  | 50 | 77 | 0.06153 | 0.061 | 0.056 | 608 | 0 | 0.842 | 1 | 1 | cs | TRUE
60 | MV_273_0_line_60 |  | 51 | 69 | 0.017442 | 0.061 | 0.056 | 608 | 0 | 0.842 | 1 | 1 | cs | TRUE
61 | MV_273_0_line_61 |  | 53 | 54 | 0.01708 | 0.445 | 0.132 | 190 | 0 | 0.22 | 1 | 1 | cs | TRUE
62 | MV_273_0_line_62 |  | 54 | 55 | 0.08399 | 0.445 | 0.132 | 190 | 0 | 0.22 | 1 | 1 | cs | TRUE
63 | MV_273_0_line_63 |  | 55 | 56 | 0.16319 | 0.445 | 0.132 | 190 | 0 | 0.22 | 1 | 1 | cs | TRUE
64 | MV_273_0_line_64 |  | 56 | 57 | 0.19775 | 0.445 | 0.132 | 190 | 0 | 0.22 | 1 | 1 | cs | TRUE
65 | MV_273_0_line_65 |  | 56 | 58 | 0.059514 | 0.445 | 0.132 | 190 | 0 | 0.22 | 1 | 1 | cs | TRUE
66 | MV_273_0_line_66 |  | 57 | 60 | 0.29474 | 0.5939 | 0.372 | 9.5 | 0 | 0.21 | 1 | 1 | ol | TRUE
67 | MV_273_0_line_67 |  | 57 | 61 | 0.11616 | 0.5939 | 0.372 | 9.5 | 0 | 0.21 | 1 | 1 | ol | TRUE
68 | MV_273_0_line_68 |  | 58 | 66 | 0.0669 | 0.445 | 0.132 | 190 | 0 | 0.22 | 1 | 1 | cs | TRUE
69 | MV_273_0_line_69 |  | 58 | 64 | 0.030181 | 0.445 | 0.132 | 190 | 0 | 0.22 | 1 | 1 | cs | TRUE
70 | MV_273_0_line_70 |  | 59 | 60 | 0.004052 | 0.445 | 0.132 | 190 | 0 | 0.22 | 1 | 1 | cs | TRUE
71 | MV_273_0_line_71 |  | 61 | 62 | 0.049607 | 0.445 | 0.132 | 190 | 0 | 0.22 | 1 | 1 | cs | TRUE
72 | MV_273_0_line_72 |  | 63 | 64 | 0.04847 | 0.445 | 0.132 | 190 | 0 | 0.22 | 1 | 1 | cs | TRUE
73 | MV_273_0_line_73 |  | 63 | 65 | 0.2831 | 0.5939 | 0.372 | 9.5 | 0 | 0.21 | 1 | 1 | ol | TRUE
74 | MV_273_0_line_74 |  | 65 | 67 | 0.035608 | 0.445 | 0.132 | 190 | 0 | 0.22 | 1 | 1 | cs | TRUE
75 | MV_273_0_line_75 |  | 67 | 140 | 0.078018 | 0.445 | 0.132 | 190 | 0 | 0.22 | 1 | 1 | cs | TRUE
76 | MV_273_0_line_76 |  | 68 | 69 | 0.072479 | 0.061 | 0.056 | 608 | 0 | 0.842 | 1 | 1 | cs | TRUE
77 | MV_273_0_line_77 |  | 69 | 73 | 0.025447 | 0.445 | 0.132 | 190 | 0 | 0.22 | 1 | 1 | cs | TRUE
78 | MV_273_0_line_78 |  | 70 | 71 | 0.004026 | 0.445 | 0.132 | 190 | 0 | 0.22 | 1 | 1 | cs | TRUE
79 | MV_273_0_line_79 |  | 70 | 72 | 0.030097 | 0.445 | 0.132 | 190 | 0 | 0.22 | 1 | 1 | cs | TRUE
80 | MV_273_0_line_80 |  | 71 | 74 | 0.033412 | 0.161 | 0.117 | 273 | 0 | 0.362 | 1 | 1 | cs | TRUE
81 | MV_273_0_line_81 |  | 73 | 75 | 0.071198 | 0.5939 | 0.372 | 9.5 | 0 | 0.21 | 1 | 1 | ol | TRUE
82 | MV_273_0_line_82 |  | 74 | 81 | 0.015186 | 0.306 | 0.35 | 10 | 0 | 0.35 | 1 | 1 | ol | TRUE
83 | MV_273_0_line_83 |  | 75 | 76 | 0.009041 | 0.445 | 0.132 | 190 | 0 | 0.22 | 1 | 1 | cs | TRUE
84 | MV_273_0_line_84 |  | 77 | 78 | 0.057183 | 0.061 | 0.056 | 608 | 0 | 0.842 | 1 | 1 | cs | TRUE
85 | MV_273_0_line_85 |  | 78 | 98 | 0.026001 | 0.061 | 0.056 | 608 | 0 | 0.842 | 1 | 1 | cs | TRUE
86 | MV_273_0_line_86 |  | 78 | 99 | 0.52687 | 0.061 | 0.056 | 608 | 0 | 0.842 | 1 | 1 | cs | TRUE
87 | MV_273_0_line_87 |  | 79 | 80 | 0.22748 | 0.445 | 0.132 | 190 | 0 | 0.22 | 1 | 1 | cs | TRUE
88 | MV_273_0_line_88 |  | 82 | 83 | 0.085143 | 0.5939 | 0.372 | 9.5 | 0 | 0.21 | 1 | 1 | ol | TRUE
89 | MV_273_0_line_89 |  | 83 | 84 | 0.018969 | 0.445 | 0.132 | 190 | 0 | 0.22 | 1 | 1 | cs | TRUE
90 | MV_273_0_line_90 |  | 84 | 91 | 0.003716 | 0.445 | 0.132 | 190 | 0 | 0.22 | 1 | 1 | cs | TRUE
91 | MV_273_0_line_91 |  | 84 | 87 | 0.027585 | 0.445 | 0.132 | 190 | 0 | 0.22 | 1 | 1 | cs | TRUE
92 | MV_273_0_line_92 |  | 85 | 86 | 0.018133 | 0.445 | 0.132 | 190 | 0 | 0.22 | 1 | 1 | cs | TRUE
93 | MV_273_0_line_93 |  | 85 | 87 | 0.024893 | 0.445 | 0.132 | 190 | 0 | 0.22 | 1 | 1 | cs | TRUE
94 | MV_273_0_line_94 |  | 88 | 90 | 0.0014393 | 0.445 | 0.132 | 190 | 0 | 0.22 | 1 | 1 | cs | TRUE
95 | MV_273_0_line_95 |  | 89 | 92 | 0.03229 | 0.445 | 0.132 | 190 | 0 | 0.22 | 1 | 1 | cs | TRUE
96 | MV_273_0_line_96 |  | 89 | 93 | 0.026249 | 0.445 | 0.132 | 190 | 0 | 0.22 | 1 | 1 | cs | TRUE
97 | MV_273_0_line_97 |  | 91 | 94 | 0.025824 | 0.445 | 0.132 | 190 | 0 | 0.22 | 1 | 1 | cs | TRUE
98 | MV_273_0_line_98 |  | 93 | 96 | 0.16138 | 0.445 | 0.132 | 190 | 0 | 0.22 | 1 | 1 | cs | TRUE
99 | MV_273_0_line_99 |  | 93 | 95 | 0.004815 | 0.445 | 0.132 | 190 | 0 | 0.22 | 1 | 1 | cs | TRUE
100 | MV_273_0_line_100 |  | 96 | 97 | 0.032787 | 0.445 | 0.132 | 190 | 0 | 0.22 | 1 | 1 | cs | TRUE
101 | MV_273_0_line_101 |  | 98 | 100 | 0.14528 | 0.061 | 0.056 | 608 | 0 | 0.842 | 1 | 1 | cs | TRUE
102 | MV_273_0_line_102 |  | 98 | 101 | 0.058742 | 0.5939 | 0.372 | 9.5 | 0 | 0.21 | 1 | 1 | ol | TRUE
103 | MV_273_0_line_103 |  | 99 | 109 | 0.009273 | 0.445 | 0.132 | 190 | 0 | 0.22 | 1 | 1 | cs | TRUE
104 | MV_273_0_line_104 |  | 100 | 111 | 0.023178 | 0.061 | 0.056 | 608 | 0 | 0.842 | 1 | 1 | cs | TRUE
105 | MV_273_0_line_105 |  | 102 | 103 | 0.078259 | 0.445 | 0.132 | 190 | 0 | 0.22 | 1 | 1 | cs | TRUE
106 | MV_273_0_line_106 |  | 102 | 104 | 0.2807 | 0.445 | 0.132 | 190 | 0 | 0.22 | 1 | 1 | cs | TRUE
107 | MV_273_0_line_107 |  | 102 | 105 | 0.038887 | 0.445 | 0.132 | 190 | 0 | 0.22 | 1 | 1 | cs | TRUE
108 | MV_273_0_line_108 |  | 103 | 110 | 0.04548 | 0.445 | 0.132 | 190 | 0 | 0.22 | 1 | 1 | cs | TRUE
109 | MV_273_0_line_109 |  | 104 | 108 | 0.002918 | 0.445 | 0.132 | 190 | 0 | 0.22 | 1 | 1 | cs | TRUE
110 | MV_273_0_line_110 |  | 104 | 106 | 0.17331 | 0.445 | 0.132 | 190 | 0 | 0.22 | 1 | 1 | cs | TRUE
111 | MV_273_0_line_111 |  | 106 | 107 | 0.024996 | 0.445 | 0.132 | 190 | 0 | 0.22 | 1 | 1 | cs | TRUE
112 | MV_273_0_line_112 |  | 107 | 112 | 0.65885 | 0.5939 | 0.372 | 9.5 | 0 | 0.21 | 1 | 1 | ol | TRUE
113 | MV_273_0_line_113 |  | 110 | 113 | 0.035723 | 0.445 | 0.132 | 190 | 0 | 0.22 | 1 | 1 | cs | TRUE
114 | MV_273_0_line_114 |  | 111 | 114 | 0.084958 | 0.1188 | 0.172 | 20.6 | 0 | 0.82 | 1 | 1 | ol | TRUE
115 | MV_273_0_line_115 |  | 113 | 121 | 0.25565 | 0.445 | 0.132 | 190 | 0 | 0.22 | 1 | 1 | cs | TRUE
116 | MV_273_0_line_116 |  | 113 | 118 | 0.035191 | 0.445 | 0.132 | 190 | 0 | 0.22 | 1 | 1 | cs | TRUE
117 | MV_273_0_line_117 |  | 114 | 115 | 0.028985 | 0.061 | 0.056 | 608 | 0 | 0.842 | 1 | 1 | cs | TRUE
118 | MV_273_0_line_118 |  | 115 | 116 | 0.092611 | 0.1188 | 0.172 | 20.6 | 0 | 0.82 | 1 | 1 | ol | TRUE
119 | MV_273_0_line_119 |  | 116 | 117 | 0.85574 | 0.306 | 0.35 | 10 | 0 | 0.35 | 1 | 1 | ol | TRUE
120 | MV_273_0_line_120 |  | 117 | 132 | 0.17048 | 0.5939 | 0.372 | 9.5 | 0 | 0.21 | 1 | 1 | ol | TRUE
121 | MV_273_0_line_121 |  | 117 | 133 | 0.47886 | 0.5939 | 0.372 | 9.5 | 0 | 0.21 | 1 | 1 | ol | TRUE
122 | MV_273_0_line_122 |  | 117 | 128 | 0.6119 | 0.445 | 0.132 | 190 | 0 | 0.22 | 1 | 1 | cs | TRUE
123 | MV_273_0_line_123 |  | 118 | 119 | 0.033327 | 0.445 | 0.132 | 190 | 0 | 0.22 | 1 | 1 | cs | TRUE
124 | MV_273_0_line_124 |  | 119 | 120 | 0.11527 | 0.445 | 0.132 | 190 | 0 | 0.22 | 1 | 1 | cs | TRUE
125 | MV_273_0_line_125 |  | 122 | 123 | 0.038024 | 0.445 | 0.132 | 190 | 0 | 0.22 | 1 | 1 | cs | TRUE
126 | MV_273_0_line_126 |  | 123 | 148 | 0.79359 | 0.5939 | 0.372 | 9.5 | 0 | 0.21 | 1 | 1 | ol | TRUE
127 | MV_273_0_line_127 |  | 125 | 126 | 0.004431 | 0.445 | 0.132 | 190 | 0 | 0.22 | 1 | 1 | cs | TRUE
128 | MV_273_0_line_128 |  | 125 | 127 | 0.058273 | 0.5939 | 0.372 | 9.5 | 0 | 0.21 | 1 | 1 | ol | TRUE
129 | MV_273_0_line_129 |  | 126 | 130 | 0.16952 | 0.445 | 0.132 | 190 | 0 | 0.22 | 1 | 1 | cs | TRUE
130 | MV_273_0_line_130 |  | 127 | 128 | 0.50702 | 0.445 | 0.132 | 190 | 0 | 0.22 | 1 | 1 | cs | TRUE
131 | MV_273_0_line_131 |  | 127 | 129 | 0.18413 | 0.445 | 0.132 | 190 | 0 | 0.22 | 1 | 1 | cs | TRUE
132 | MV_273_0_line_132 |  | 128 | 154 | 0.61375 | 0.445 | 0.132 | 190 | 0 | 0.22 | 1 | 1 | cs | TRUE
133 | MV_273_0_line_133 |  | 128 | 146 | 0.016288 | 0.445 | 0.132 | 190 | 0 | 0.22 | 1 | 1 | cs | TRUE
134 | MV_273_0_line_134 |  | 129 | 131 | 0.037189 | 0.445 | 0.132 | 190 | 0 | 0.22 | 1 | 1 | cs | TRUE
135 | MV_273_0_line_135 |  | 130 | 134 | 0.031241 | 0.5939 | 0.372 | 9.5 | 0 | 0.21 | 1 | 1 | ol | TRUE
136 | MV_273_0_line_136 |  | 133 | 135 | 0.092407 | 0.445 | 0.132 | 190 | 0 | 0.22 | 1 | 1 | cs | TRUE
137 | MV_273_0_line_137 |  | 134 | 138 | 0.029406 | 0.445 | 0.132 | 190 | 0 | 0.22 | 1 | 1 | cs | TRUE
138 | MV_273_0_line_138 |  | 135 | 140 | 0.11442 | 0.5939 | 0.372 | 9.5 | 0 | 0.21 | 1 | 1 | ol | TRUE
139 | MV_273_0_line_139 |  | 136 | 137 | 0.090319 | 0.445 | 0.132 | 190 | 0 | 0.22 | 1 | 1 | cs | TRUE
140 | MV_273_0_line_140 |  | 137 | 138 | 0.14482 | 0.445 | 0.132 | 190 | 0 | 0.22 | 1 | 1 | cs | TRUE
141 | MV_273_0_line_141 |  | 137 | 139 | 0.66422 | 0.5939 | 0.372 | 9.5 | 0 | 0.21 | 1 | 1 | ol | TRUE
142 | MV_273_0_line_142 |  | 141 | 142 | 0.070738 | 0.445 | 0.132 | 190 | 0 | 0.22 | 1 | 1 | cs | TRUE
143 | MV_273_0_line_143 |  | 141 | 143 | 0.068016 | 0.5939 | 0.372 | 9.5 | 0 | 0.21 | 1 | 1 | ol | TRUE
144 | MV_273_0_line_144 |  | 142 | 144 | 0.47163 | 0.445 | 0.132 | 190 | 0 | 0.22 | 1 | 1 | cs | TRUE
145 | MV_273_0_line_145 |  | 143 | 145 | 0.098996 | 0.445 | 0.132 | 190 | 0 | 0.22 | 1 | 1 | cs | TRUE
146 | MV_273_0_line_146 |  | 144 | 149 | 0.007336 | 0.445 | 0.132 | 190 | 0 | 0.22 | 1 | 1 | cs | TRUE
147 | MV_273_0_line_147 |  | 144 | 150 | 0.24726 | 0.445 | 0.132 | 190 | 0 | 0.22 | 1 | 1 | cs | TRUE
148 | MV_273_0_line_148 |  | 144 | 151 | 0.18179 | 0.445 | 0.132 | 190 | 0 | 0.22 | 1 | 1 | cs | TRUE
149 | MV_273_0_line_149 |  | 146 | 147 | 0.50343 | 0.5939 | 0.372 | 9.5 | 0 | 0.21 | 1 | 1 | ol | TRUE
150 | MV_273_0_line_150 |  | 147 | 153 | 0.03514 | 0.445 | 0.132 | 190 | 0 | 0.22 | 1 | 1 | cs | TRUE
151 | MV_273_0_line_151 |  | 147 | 150 | 0.02571 | 0.445 | 0.132 | 190 | 0 | 0.22 | 1 | 1 | cs | TRUE
152 | MV_273_0_line_152 |  | 148 | 154 | 0.15203 | 0.445 | 0.132 | 190 | 0 | 0.22 | 1 | 1 | cs | TRUE
153 | MV_273_0_line_153 |  | 151 | 152 | 0.007227 | 0.445 | 0.132 | 190 | 0 | 0.22 | 1 | 1 | cs | TRUE
154 | MV_273_0_line_154 |  | 153 | 156 | 0.12267 | 0.445 | 0.132 | 190 | 0 | 0.22 | 1 | 1 | cs | TRUE
155 | MV_273_0_line_155 |  | 154 | 157 | 0.037821 | 0.445 | 0.132 | 190 | 0 | 0.22 | 1 | 1 | cs | TRUE
156 | MV_273_0_line_156 |  | 155 | 156 | 0.009549 | 0.445 | 0.132 | 190 | 0 | 0.22 | 1 | 1 | cs | TRUE

## trafo
| name | std_type | hv_bus | lv_bus | sn_mva | vn_hv_kv | vn_lv_kv | vk_percent | vkr_percent | pfe_kw | i0_percent | shift_degree | tap_side | tap_neutral | tap_min | tap_max | tap_step_percent | tap_step_degree | tap_pos | tap_phase_shifter | parallel | df | in_service
0 | MV_273_0_trafo_85 | 25 MVA 110/20 kV | 158 | 116 | 25 | 110 | 20 | 12 | 0.41 | 14 | 0.07 | 150 | hv | 0 | -9 | 9 | 1.5 | 0 | 0 | FALSE | 1 | 1 | TRUE

## bus_geodata
| x | y | coords
0 | 2607507.3958 | 1126248.0395
1 | 2607512.7437 | 1126248.4574
2 | 2607666.1396 | 1125934.0725
3 | 2607208.0125 | 1126295.3795
4 | 2607739.6032 | 1125928.1846
5 | 2607072.7514 | 1126596.5349
6 | 2607058.771 | 1126484.3529
7 | 2607020.2979 | 1126549.7251
8 | 2607206.3339 | 1126241.9181
9 | 2607138.6383 | 1126110.1743
10 | 2607114.3358 | 1126224.5915
11 | 2607130.857 | 1126319.0004
12 | 2607080.6533 | 1126447.8382
13 | 2607028.6695 | 1126444.5654
14 | 2607740.4043 | 1125922.4717
15 | 2606982.3666 | 1126655.8153
16 | 2606889.6701 | 1126639.7886
17 | 2606875.8173 | 1126691.4287
18 | 2607129.5749 | 1126103.6828
19 | 2606995.1943 | 1126180.9317
20 | 2606958.9044 | 1126186.0121
21 | 2606931.6984 | 1126445.5773
22 | 2606998.7398 | 1126429.3792
23 | 2606870.8453 | 1126386.7354
24 | 2607009.7543 | 1126403.488
25 | 2606762.7809 | 1126501.5597
26 | 2606751.7475 | 1126492.6543
27 | 2606831.4611 | 1126583.1648
28 | 2606440.0056 | 1126394.1586
29 | 2606443.2141 | 1126391.7386
30 | 2606364.2266 | 1126299.0551
31 | 2606445.0305 | 1126452.3701
32 | 2606317.0266 | 1126214.0981
33 | 2606304.9311 | 1126255.0611
34 | 2606510.9874 | 1126259.3459
35 | 2606486.5292 | 1126205.8938
36 | 2606503.6361 | 1126236.7604
37 | 2606511.6574 | 1126086.2066
38 | 2606567.7375 | 1126296.3321
39 | 2606501.0605 | 1126477.2304
40 | 2606437.8713 | 1126459.3987
41 | 2606518.8295 | 1126500.7164
42 | 2606576.0125 | 1126048.0124
43 | 2606569.9867 | 1126391.0066
44 | 2606569.2375 | 1126399.7211
45 | 2606408.3719 | 1126488.3602
46 | 2606888.6574 | 1126835.3854
47 | 2606882.8728 | 1126833.1555
48 | 2606835.094 | 1126814.2927
49 | 2606753.7238 | 1126782.1865
50 | 2606723.8018 | 1126788.8456
51 | 2606779.7606 | 1126707.4456
52 | 2606829.303 | 1126817.6767
53 | 2607677.9817 | 1128129.8451
54 | 2607692.7299 | 1128138.4033
55 | 2607740.0315 | 1128158.6175
56 | 2607781.2226 | 1128046.6931
57 | 2607930.8552 | 1128131.0714
58 | 2607801.0786 | 1128003.0972
59 | 2608001.38 | 1128418.7816
60 | 2608004.6804 | 1128416.4181
61 | 2607936.8137 | 1128247.0802
62 | 2607895.1773 | 1128273.3945
63 | 2607754.2568 | 1127956.1813
64 | 2607795.1501 | 1127981.9905
65 | 2607475.0025 | 1127909.699
66 | 2607857.4379 | 1128024.6942
67 | 2607455.2503 | 1127939.3337
68 | 2606851.7238 | 1126690.4176
69 | 2606786.1586 | 1126691.8562
70 | 2606876.6395 | 1126640.8659
71 | 2606879.5094 | 1126638.0344
72 | 2606855.1716 | 1126619.782
73 | 2606781.0309 | 1126673.7972
74 | 2606856.0014 | 1126614.2297
75 | 2606727.7411 | 1126626.582
76 | 2606721.7382 | 1126633.3564
77 | 2606668.8814 | 1126816.8991
78 | 2606618.9323 | 1126844.5472
79 | 2607790.9587 | 1125768.85
80 | 2607648.949 | 1125709.6637
81 | 2606852.3652 | 1126599.4851
82 | 2606747.3134 | 1126495.384
83 | 2606669.9527 | 1126530.9459
84 | 2606658.9457 | 1126515.4969
85 | 2606626.5183 | 1126498.7317
86 | 2606611.7323 | 1126509.2292
87 | 2606637.2558 | 1126519.4419
88 | 2606531.7803 | 1126410.3528
89 | 2606695.1603 | 1126246.0606
90 | 2606533.1194 | 1126410.8805
91 | 2606656.7835 | 1126512.4708
92 | 2606714.2165 | 1126271.9245
93 | 2606677.2489 | 1126232.9457
94 | 2606641.9107 | 1126491.3594
95 | 2606675.9414 | 1126237.5799
96 | 2606648.5417 | 1126105.33
97 | 2606667.6785 | 1126078.7067
98 | 2606603.0183 | 1126860.0153
99 | 2606582.9804 | 1126562.0373
100 | 2606477.9499 | 1126919.6994
101 | 2606554.4912 | 1126826.9136
102 | 2606301.6508 | 1126640.9237
103 | 2606293.836 | 1126686.5823
104 | 2606181.8622 | 1126492.3734
105 | 2606330.2905 | 1126667.2284
106 | 2606093.7872 | 1126444.9619
107 | 2606074.5062 | 1126428.9905
108 | 2606180.4108 | 1126494.9065
109 | 2606583.3099 | 1126570.942
110 | 2606295.6001 | 1126732.0285
111 | 2606461.3812 | 1126935.4451
112 | 2605545.1111 | 1126821.2013
113 | 2606292.9665 | 1126767.6543
114 | 2606463.8651 | 1127020.3669
115 | 2606477.5233 | 1127045.8938
116 | 2606541.5859 | 1127112.7724
117 | 2606755.9088 | 1127941.2428
118 | 2606289.1931 | 1126802.6341
119 | 2606267.1259 | 1126784.9028
120 | 2606220.2163 | 1126682.1604
121 | 2606433.6531 | 1126762.287
122 | 2605855.2984 | 1127545.6544
123 | 2605867.4926 | 1127580.6942
124 | 2606924.6881 | 1126225.9178
125 | 2607055.1666 | 1128475.2748
126 | 2607058.8616 | 1128477.7359
127 | 2607031.6312 | 1128421.9662
128 | 2606635.8268 | 1128387.3063
129 | 2607005.9166 | 1128280.123
130 | 2607143.272 | 1128557.1172
131 | 2606981.176 | 1128252.3962
132 | 2606926.368 | 1127944.113
133 | 2607223.6254 | 1127838.5171
134 | 2607114.131 | 1128568.3775
135 | 2607295.2199 | 1127887.6484
136 | 2607270.7378 | 1128718.8243
137 | 2607198.9739 | 1128664.7796
138 | 2607100.0091 | 1128589.1379
139 | 2606824.9437 | 1129213.6729
140 | 2607403.1613 | 1127925.608
141 | 2606333.3371 | 1129295.5388
142 | 2606331.2452 | 1129225.547
143 | 2606303.2025 | 1129356.5152
144 | 2606271.4451 | 1128920.5257
145 | 2606288.5277 | 1129447.4332
146 | 2606619.9142 | 1128390.9909
147 | 2606210.8831 | 1128684.4822
148 | 2606516.6583 | 1128037.1741
149 | 2606264.2487 | 1128922.0524
150 | 2606225.3442 | 1128705.7628
151 | 2606248.6962 | 1129094.8095
152 | 2606244.2688 | 1129100.53
153 | 2606183.6487 | 1128663.9112
154 | 2606516.9563 | 1128162.1687
155 | 2606087.5678 | 1128665.6712
156 | 2606088.8637 | 1128656.2124
157 | 2606479.8921 | 1128154.1253
158 | 2606541.5859 | 1127112.7724

## line_std_types
| c_nf_per_km | r_ohm_per_km | x_ohm_per_km | max_i_ka | type | q_mm2 | alpha | voltage_rating
NAYY 4x50 SE | 210 | 0.642 | 0.083 | 0.142 | cs | 50 | 0.00403 | LV
NAYY 4x120 SE | 264 | 0.225 | 0.08 | 0.242 | cs | 120 | 0.00403 | LV
NAYY 4x150 SE | 261 | 0.208 | 0.08 | 0.27 | cs | 150 | 0.00403 | LV
NA2XS2Y 1x95 RM/25 12/20 kV | 216 | 0.313 | 0.132 | 0.252 | cs | 95 | 0.00403 | MV
NA2XS2Y 1x185 RM/25 12/20 kV | 273 | 0.161 | 0.117 | 0.362 | cs | 185 | 0.00403 | MV
NA2XS2Y 1x240 RM/25 12/20 kV | 304 | 0.122 | 0.112 | 0.421 | cs | 240 | 0.00403 | MV
NA2XS2Y 1x95 RM/25 6/10 kV | 315 | 0.313 | 0.123 | 0.249 | cs | 95 | 0.00403 | MV
NA2XS2Y 1x185 RM/25 6/10 kV | 406 | 0.161 | 0.11 | 0.358 | cs | 185 | 0.00403 | MV
NA2XS2Y 1x240 RM/25 6/10 kV | 456 | 0.122 | 0.105 | 0.416 | cs | 240 | 0.00403 | MV
NA2XS2Y 1x150 RM/25 12/20 kV | 250 | 0.206 | 0.116 | 0.319 | cs | 150 | 0.00403 | MV
NA2XS2Y 1x120 RM/25 12/20 kV | 230 | 0.253 | 0.119 | 0.283 | cs | 120 | 0.00403 | MV
NA2XS2Y 1x70 RM/25 12/20 kV | 190 | 0.443 | 0.132 | 0.22 | cs | 70 | 0.00403 | MV
NA2XS2Y 1x150 RM/25 6/10 kV | 360 | 0.206 | 0.11 | 0.315 | cs | 150 | 0.00403 | MV
NA2XS2Y 1x120 RM/25 6/10 kV | 340 | 0.253 | 0.113 | 0.28 | cs | 120 | 0.00403 | MV
NA2XS2Y 1x70 RM/25 6/10 kV | 280 | 0.443 | 0.123 | 0.217 | cs | 70 | 0.00403 | MV
N2XS(FL)2Y 1x120 RM/35 64/110 kV | 112 | 0.153 | 0.166 | 0.366 | cs | 120 | 0.00393 | HV
N2XS(FL)2Y 1x185 RM/35 64/110 kV | 125 | 0.099 | 0.156 | 0.457 | cs | 185 | 0.00393 | HV
N2XS(FL)2Y 1x240 RM/35 64/110 kV | 135 | 0.075 | 0.149 | 0.526 | cs | 240 | 0.00393 | HV
N2XS(FL)2Y 1x300 RM/35 64/110 kV | 144 | 0.06 | 0.144 | 0.588 | cs | 300 | 0.00393 | HV
15-AL1/3-ST1A 0.4 | 11 | 1.8769 | 0.35 | 0.105 | ol | 16 | 0.00403 | LV
24-AL1/4-ST1A 0.4 | 11.25 | 1.2012 | 0.335 | 0.14 | ol | 24 | 0.00403 | LV
48-AL1/8-ST1A 0.4 | 12.2 | 0.5939 | 0.3 | 0.21 | ol | 48 | 0.00403 | LV
94-AL1/15-ST1A 0.4 | 13.2 | 0.306 | 0.29 | 0.35 | ol | 94 | 0.00403 | LV
34-AL1/6-ST1A 10.0 | 9.7 | 0.8342 | 0.36 | 0.17 | ol | 34 | 0.00403 | MV
48-AL1/8-ST1A 10.0 | 10.1 | 0.5939 | 0.35 | 0.21 | ol | 48 | 0.00403 | MV
70-AL1/11-ST1A 10.0 | 10.4 | 0.4132 | 0.339 | 0.29 | ol | 70 | 0.00403 | MV
94-AL1/15-ST1A 10.0 | 10.75 | 0.306 | 0.33 | 0.35 | ol | 94 | 0.00403 | MV
122-AL1/20-ST1A 10.0 | 11.1 | 0.2376 | 0.323 | 0.41 | ol | 122 | 0.00403 | MV
149-AL1/24-ST1A 10.0 | 11.25 | 0.194 | 0.315 | 0.47 | ol | 149 | 0.00403 | MV
34-AL1/6-ST1A 20.0 | 9.15 | 0.8342 | 0.382 | 0.17 | ol | 34 | 0.00403 | MV
48-AL1/8-ST1A 20.0 | 9.5 | 0.5939 | 0.372 | 0.21 | ol | 48 | 0.00403 | MV
70-AL1/11-ST1A 20.0 | 9.7 | 0.4132 | 0.36 | 0.29 | ol | 70 | 0.00403 | MV
94-AL1/15-ST1A 20.0 | 10 | 0.306 | 0.35 | 0.35 | ol | 94 | 0.00403 | MV
122-AL1/20-ST1A 20.0 | 10.3 | 0.2376 | 0.344 | 0.41 | ol | 122 | 0.00403 | MV
149-AL1/24-ST1A 20.0 | 10.5 | 0.194 | 0.337 | 0.47 | ol | 149 | 0.00403 | MV
184-AL1/30-ST1A 20.0 | 10.75 | 0.1571 | 0.33 | 0.535 | ol | 184 | 0.00403 | MV
243-AL1/39-ST1A 20.0 | 11 | 0.1188 | 0.32 | 0.645 | ol | 243 | 0.00403 | MV
48-AL1/8-ST1A 110.0 | 8 | 0.5939 | 0.46 | 0.21 | ol | 48 | 0.00403 | HV
70-AL1/11-ST1A 110.0 | 8.4 | 0.4132 | 0.45 | 0.29 | ol | 70 | 0.00403 | HV
94-AL1/15-ST1A 110.0 | 8.65 | 0.306 | 0.44 | 0.35 | ol | 94 | 0.00403 | HV
122-AL1/20-ST1A 110.0 | 8.5 | 0.2376 | 0.43 | 0.41 | ol | 122 | 0.00403 | HV
149-AL1/24-ST1A 110.0 | 8.75 | 0.194 | 0.41 | 0.47 | ol | 149 | 0.00403 | HV
184-AL1/30-ST1A 110.0 | 8.8 | 0.1571 | 0.4 | 0.535 | ol | 184 | 0.00403 | HV
243-AL1/39-ST1A 110.0 | 9 | 0.1188 | 0.39 | 0.645 | ol | 243 | 0.00403 | HV
305-AL1/39-ST1A 110.0 | 9.2 | 0.0949 | 0.38 | 0.74 | ol | 305 | 0.00403 | HV
490-AL1/64-ST1A 110.0 | 9.75 | 0.059 | 0.37 | 0.96 | ol | 490 | 0.00403 | HV
679-AL1/86-ST1A 110.0 | 9.95 | 0.042 | 0.36 | 1.15 | ol | 679 | 0.00403 | HV
490-AL1/64-ST1A 220.0 | 10 | 0.059 | 0.285 | 0.96 | ol | 490 | 0.00403 | HV
679-AL1/86-ST1A 220.0 | 11.7 | 0.042 | 0.275 | 1.15 | ol | 679 | 0.00403 | HV
490-AL1/64-ST1A 380.0 | 11 | 0.059 | 0.253 | 0.96 | ol | 490 | 0.00403 | HV
679-AL1/86-ST1A 380.0 | 14.6 | 0.042 | 0.25 | 1.15 | ol | 679 | 0.00403 | HV

## trafo_std_types
| i0_percent | pfe_kw | vkr_percent | sn_mva | vn_lv_kv | vn_hv_kv | vk_percent | shift_degree | vector_group | tap_side | tap_neutral | tap_min | tap_max | tap_step_degree | tap_step_percent | tap_phase_shifter
160 MVA 380/110 kV | 0.06 | 60 | 0.25 | 160 | 110 | 380 | 12.2 | 0 | Yy0 | hv | 0 | -9 | 9 | 0 | 1.5 | FALSE
100 MVA 220/110 kV | 0.06 | 55 | 0.26 | 100 | 110 | 220 | 12 | 0 | Yy0 | hv | 0 | -9 | 9 | 0 | 1.5 | FALSE
63 MVA 110/20 kV | 0.04 | 22 | 0.32 | 63 | 20 | 110 | 18 | 150 | YNd5 | hv | 0 | -9 | 9 | 0 | 1.5 | FALSE
40 MVA 110/20 kV | 0.05 | 18 | 0.34 | 40 | 20 | 110 | 16.2 | 150 | YNd5 | hv | 0 | -9 | 9 | 0 | 1.5 | FALSE
25 MVA 110/20 kV | 0.07 | 14 | 0.41 | 25 | 20 | 110 | 12 | 150 | YNd5 | hv | 0 | -9 | 9 | 0 | 1.5 | FALSE
63 MVA 110/10 kV | 0.04 | 22 | 0.32 | 63 | 10 | 110 | 18 | 150 | YNd5 | hv | 0 | -9 | 9 | 0 | 1.5 | FALSE
40 MVA 110/10 kV | 0.05 | 18 | 0.34 | 40 | 10 | 110 | 16.2 | 150 | YNd5 | hv | 0 | -9 | 9 | 0 | 1.5 | FALSE
25 MVA 110/10 kV | 0.07 | 14 | 0.41 | 25 | 10 | 110 | 12 | 150 | YNd5 | hv | 0 | -9 | 9 | 0 | 1.5 | FALSE
0.25 MVA 20/0.4 kV | 0.32 | 0.8 | 1.44 | 0.25 | 0.4 | 20 | 6 | 150 | Yzn5 | hv | 0 | -2 | 2 | 0 | 2.5 | FALSE
0.4 MVA 20/0.4 kV | 0.3375 | 1.35 | 1.425 | 0.4 | 0.4 | 20 | 6 | 150 | Dyn5 | hv | 0 | -2 | 2 | 0 | 2.5 | FALSE
0.63 MVA 20/0.4 kV | 0.2619 | 1.65 | 1.206 | 0.63 | 0.4 | 20 | 6 | 150 | Dyn5 | hv | 0 | -2 | 2 | 0 | 2.5 | FALSE
0.25 MVA 10/0.4 kV | 0.24 | 0.6 | 1.2 | 0.25 | 0.4 | 10 | 4 | 150 | Dyn5 | hv | 0 | -2 | 2 | 0 | 2.5 | FALSE
0.4 MVA 10/0.4 kV | 0.2375 | 0.95 | 1.325 | 0.4 | 0.4 | 10 | 4 | 150 | Dyn5 | hv | 0 | -2 | 2 | 0 | 2.5 | FALSE
0.63 MVA 10/0.4 kV | 0.1873 | 1.18 | 1.0794 | 0.63 | 0.4 | 10 | 4 | 150 | Dyn5 | hv | 0 | -2 | 2 | 0 | 2.5 | FALSE

## trafo3w_std_types
| sn_hv_mva | sn_mv_mva | sn_lv_mva | vn_hv_kv | vn_mv_kv | vn_lv_kv | vk_hv_percent | vk_mv_percent | vk_lv_percent | vkr_hv_percent | vkr_mv_percent | vkr_lv_percent | pfe_kw | i0_percent | shift_mv_degree | shift_lv_degree | vector_group | tap_side | tap_neutral | tap_min | tap_max | tap_step_percent
63/25/38 MVA 110/20/10 kV | 63 | 25 | 38 | 110 | 20 | 10 | 10.4 | 10.4 | 10.4 | 0.28 | 0.32 | 0.35 | 35 | 0.89 | 0 | 0 | YN0yn0yn0 | hv | 0 | -10 | 10 | 1.2
63/25/38 MVA 110/10/10 kV | 63 | 25 | 38 | 110 | 10 | 10 | 10.4 | 10.4 | 10.4 | 0.28 | 0.32 | 0.35 | 35 | 0.89 | 0 | 0 | YN0yn0yn0 | hv | 0 | -10 | 10 | 1.2

## fuse_std_types
| fuse_type | i_rated_a | t_avg | t_min | t_total | x_avg | x_min | x_total
HV 100A | HV 100A | 100 | 0 | [10.0, 3.64, 0.854, 0.281, 0.1, 0.0531, 0.022, 0.01] | [10.0, 4.267, 1.21, 0.403, 0.1, 0.058, 0.022, 0.01] | 0 | [300.0, 350.0, 450.0, 550.0, 700.0, 850.0, 1200.0, 1752.0] | [600.0, 700.0, 900.0, 1150.0, 1665.0, 2000.0, 3000.0, 4313.0]
HV 10A | HV 10A | 10 | 0 | [10.0, 1675.0, 0.344, 0.156, 0.1, 0.0417, 0.0171, 0.01] | [10.0, 1.3, 0.3, 0.155, 0.1, 0.0555, 0.023, 0.01] | 0 | [30.0, 32.0, 35.0, 37.0, 39.0, 50.0, 70.0, 88.0] | [60.0, 70.0, 80.0, 87.0, 94.0, 110.0, 150.0, 216.0]
HV 125A | HV 125A | 125 | 0 | [10.0, 1.82, 0.344, 0.1, 0.0467, 0.0269, 0.01] | [10.0, 2.478, 0.426, 0.1, 0.0427, 0.0211, 0.01] | 0 | [375.0, 500.0, 700.0, 925.0, 1200.0, 1500.0, 2341.0] | [750.0, 1000.0, 1500.0, 2200.0, 3000.0, 4000.0, 5765.0]
HV 160A | HV 160A | 160 | 0 | [10.0, 4.15, 1.03, 0.198, 0.1, 0.051, 0.0172, 0.01] | [10.0, 2.3, 0.734, 0.274, 0.1, 0.046, 0.0177, 0.01] | 0 | [480.0, 550.0, 700.0, 1000.0, 1260.0, 1600.0, 2500.0, 3227.0] | [960.0, 1300.0, 1700.0, 2200.0, 2996.0, 4000.0, 6000.0, 7946.0]
HV 16A | HV 16A | 16 | 0 | [10.0, 0.352, 0.164, 0.1, 0.0649, 0.0342, 0.01] | [10.0, 2.34, 0.722, 0.181, 0.1, 0.055, 0.0296, 0.01] | 0 | [48.0, 60.0, 65.0, 71.0, 80.0, 100.0, 162.0] | [96.0, 110.0, 125.0, 150.0, 168.0, 200.0, 250.0, 398.0]
HV 200A | HV 200A | 200 | 0 | [10.0, 4.267, 1.21, 0.403, 0.1, 0.058, 0.022, 0.01] | [10.0, 3.73, 1.654, 0.328, 0.1, 0.0531, 0.019, 0.01] | 0 | [600.0, 700.0, 900.0, 1150.0, 1665.0, 2000.0, 3000.0, 4313.0] | [1200.0, 1500.0, 1800.0, 2700.0, 3960.0, 5000.0, 7500.0, 10620.0]
HV 20A | HV 20A | 20 | 0 | [10.0, 1.3, 0.3, 0.155, 0.1, 0.0555, 0.023, 0.01] | [10.0, 1.3, 0.161, 0.1, 0.0611, 0.0399, 0.0141, 0.01] | 0 | [60.0, 70.0, 80.0, 87.0, 94.0, 110.0, 150.0, 216.0] | [120.0, 150.0, 200.0, 223.0, 260.0, 300.0, 450.0, 532.0]
HV 25A | HV 25A | 25 | 0 | [10.0, 2.512, 0.833, 0.299, 0.1, 0.0372, 0.0223, 0.01] | [10.0, 3.125, 0.597, 0.198, 0.1, 0.0378, 0.022, 0.01] | 0 | [75.0, 82.0, 90.0, 100.0, 124.0, 170.0, 200.0, 289.0] | [150.0, 170.0, 210.0, 250.0, 294.0, 400.0, 500.0, 711.0]
HV 31.5A | HV 31.5A | 31.5 | 0 | [10.0, 2.34, 0.722, 0.181, 0.1, 0.055, 0.0296, 0.01] | [10.0, 2.84, 0.368, 0.164, 0.1, 0.0621, 0.0378, 0.0195, 0.01] | 0 | [95.0, 110.0, 125.0, 150.0, 165.0, 200.0, 250.0, 390.0] | [189.0, 220.0, 300.0, 350.0, 393.0, 450.0, 530.0, 700.0, 960.0]
HV 40A | HV 40A | 40 | 0 | [10.0, 1.3, 0.161, 0.1, 0.0611, 0.0399, 0.0141, 0.01] | [10.0, 2.05, 0.369, 0.198, 0.1, 0.051, 0.0298, 0.01] | 0 | [120.0, 150.0, 200.0, 223.0, 260.0, 300.0, 450.0, 532.0] | [240.0, 300.0, 400.0, 450.0, 530.0, 650.0, 800.0, 1311.0]
HV 50A | HV 50A | 50 | 0 | [10.0, 3.215, 0.597, 0.198, 0.1, 0.0378, 0.022, 0.01] | [10.0, 3.64, 0.854, 0.281, 0.1, 0.0531, 0.022, 0.01] | 0 | [150.0, 170.0, 210.0, 250.0, 294.0, 400.0, 500.0, 711.0] | [300.0, 350.0, 450.0, 550.0, 700.0, 850.0, 1200.0, 1752.0]
HV 6.3A | HV 6.3A | 6.3 | 0 | [10.0, 1.39, 0.344, 0.168, 0.1, 0.056, 0.0263, 0.01] | [10.0, 1.711, 0.516, 0.198, 0.1, 0.0634, 0.0303, 0.01] | 0 | [19.0, 19.5, 20.4, 20.8, 22.0, 25.0, 32.0, 48.0] | [38.0, 40.0, 43.0, 48.0, 53.0, 60.0, 75.0, 118.0]
HV 63A | HV 63A | 63 | 0 | [10.0, 2.84, 0.368, 0.164, 0.1, 0.0621, 0.0378, 0.0195, 0.01] | [10.0, 1.82, 0.344, 0.1, 0.0467, 0.0269, 0.01] | 0 | [189.0, 220.0, 300.0, 350.0, 393.0, 450.0, 530.0, 700.0, 961.0] | [378.0, 500.0, 700.0, 934.0, 1200.0, 1500.0, 2366.0]
HV 80A | HV 80A | 80 | 0 | [10.0, 2.05, 0.369, 0.198, 0.1, 0.051, 0.0298, 0.01] | [10.0, 4.15, 1.03, 0.198, 0.1, 0.051, 0.0172, 0.01] | 0 | [240.0, 300.0, 400.0, 450.0, 530.0, 650.0, 800.0, 1311.0] | [480.0, 550.0, 700.0, 1000.0, 1260.0, 1600.0, 2500.0, 3227.0]
Siemens NH-1-100 | Siemens NH-1-100 | 100 | [5400.0, 2000.0, 400.0, 20.0, 1.0, 0.2, 0.012, 0.004] | 0 | 0 | [150.0, 190.0, 250.0, 430.0, 900.0, 1250.0, 2700.0, 3600.0] | 0 | 0
Siemens NH-1-125 | Siemens NH-1-125 | 125 | [4800.0, 120.0, 7.0, 0.1, 0.004] | 0 | 0 | [180.0, 400.0, 740.0, 2000.0, 4250.0] | 0 | 0
Siemens NH-1-16 | Siemens NH-1-16 | 16 | [4000.0, 400.0, 2.0, 0.1, 0.04, 0.01] | 0 | 0 | [26.0, 35.0, 75.0, 150.0, 200.0, 300.0] | 0 | 0
Siemens NH-1-160 | Siemens NH-1-160 | 160 | [4800.0, 120.0, 7.0, 0.1, 0.004] | 0 | 0 | [210.0, 500.0, 900.0, 2300.0, 5000.0] | 0 | 0
Siemens NH-1-25 | Siemens NH-1-25 | 25 | [4000.0, 1000.0, 10.0, 0.2, 0.02, 0.01] | 0 | 0 | [40.0, 50.0, 100.0, 210.0, 400.0, 500.0] | 0 | 0
Siemens NH-1-50 | Siemens NH-1-50 | 50 | [4000.0, 40.0, 4.0, 1.0, 0.02, 0.01] | 0 | 0 | [86.0, 200.0, 300.0, 400.0, 1000.0, 1280.0] | 0 | 0
Siemens NH-1-63 | Siemens NH-1-63 | 63 | [4000.0, 100.0, 10.0, 2.0, 0.04, 0.01] | 0 | 0 | [100.0, 200.0, 300.0, 400.0, 1000.0, 1500.0] | 0 | 0
Siemens NH-1-80 | Siemens NH-1-80 | 80 | [4800.0, 120.0, 7.0, 0.1, 0.01] | 0 | 0 | [150.58, 250.0, 450.0, 1150.0, 2470.0] | 0 | 0
Siemens NH-2-1000 | Siemens NH-2-1000 | 1000 | [4800.0, 120.0, 7.0, 0.1, 0.004] | 0 | 0 | [1900.0, 3500.0, 8400.0, 24000.0, 52000.0] | 0 | 0
Siemens NH-2-200 | Siemens NH-2-200 | 200 | [4800.0, 120.0, 7.0, 0.1, 0.004] | 0 | 0 | [280.0, 650.0, 1200.0, 3000.0, 7000.0] | 0 | 0
Siemens NH-2-224 | Siemens NH-2-224 | 224 | [4800.0, 120.0, 7.0, 0.2, 0.04, 0.004] | 0 | 0 | [400.0, 750.0, 1453.0, 3025.0, 4315.0, 7600.0] | 0 | 0
Siemens NH-2-250 | Siemens NH-2-250 | 250 | [4800.0, 120.0, 7.0, 0.1, 0.004] | 0 | 0 | [450.0, 800.0, 1650.0, 4000.0, 8500.0] | 0 | 0
Siemens NH-2-315 | Siemens NH-2-315 | 315 | [4800.0, 120.0, 7.0, 0.1, 0.004] | 0 | 0 | [550.0, 920.0, 1900.0, 5000.0, 11000.0] | 0 | 0
Siemens NH-2-355 | Siemens NH-2-355 | 355 | [4800.0, 120.0, 6.0, 0.1, 0.004] | 0 | 0 | [650.0, 1116.27, 2350.0, 5840.0, 12790.0] | 0 | 0
Siemens NH-2-400 | Siemens NH-2-400 | 400 | [4800.0, 120.0, 7.0, 0.1, 0.004] | 0 | 0 | [720.0, 1350.0, 2800.0, 6500.0, 15000.0] | 0 | 0
Siemens NH-2-425 | Siemens NH-2-425 | 425 | [4800.0, 120.0, 7.0, 0.1, 0.004] | 0 | 0 | [850.0, 1500.0, 3050.0, 7500.0, 16500.0] | 0 | 0
Siemens NH-2-630 | Siemens NH-2-630 | 630 | [4800.0, 120.0, 7.0, 0.1, 0.004] | 0 | 0 | [1200.0, 2000.0, 4800.0, 12000.0, 26000.0] | 0 | 0

## res_bus
| vm_pu | va_degree | p_mw | q_mvar
0 | 0.99161 | -0.068974 | 0.13681 | 0.066259
1 | 0.99161 | -0.068982 | 0 | 0
2 | 0.99128 | -0.066558 | 0 | 0
3 | 0.99212 | -0.072432 | 0 | 0
4 | 0.99123 | -0.066164 | 0.39798 | 0.19275
5 | 0.99367 | -0.084383 | 0 | 0
6 | 0.99444 | -0.090254 | 0 | 0
7 | 0.99365 | -0.084159 | 0.2677 | 0.12965
8 | 0.99202 | -0.071546 | 0 | 0
9 | 0.99187 | -0.070301 | 0 | 0
10 | 0.99197 | -0.071119 | 0.37128 | 0.17982
11 | 0.99207 | -0.07274 | 0.31081 | 0.15053
12 | 0.99442 | -0.09038 | 0.2414 | 0.11692
13 | 0.99467 | -0.088405 | 0 | 0
14 | 0.99123 | -0.066161 | 0 | 0
15 | 0.9975 | -0.070117 | 0.34449 | 0.16685
16 | 0.99729 | -0.07719 | 0.081952 | 0.039691
17 | 0.99777 | -0.061036 | 0.071174 | 0.034471
18 | 0.99187 | -0.070273 | 0.20806 | 0.10077
19 | 0.99177 | -0.069371 | 0 | 0
20 | 0.99175 | -0.069177 | 0.11858 | 0.057433
21 | 0.99512 | -0.091915 | 0 | 0
22 | 0.99479 | -0.089353 | 0 | 0
23 | 0.9954 | -0.094042 | 0.40883 | 0.19801
24 | 0.99479 | -0.089317 | 0.10888 | 0.052734
25 | 0.99629 | -0.087128 | 0 | 0
26 | 0.99625 | -0.086753 | 0 | 0
27 | 0.99706 | -0.081345 | 0.25172 | 0.12191
28 | 0.99614 | -0.068805 | 0.2987 | 0.14467
29 | 0.99615 | -0.068896 | 0 | 0
30 | 0.99573 | -0.07168 | 0 | 0
31 | 0.99636 | -0.070717 | 0 | 0
32 | 0.99545 | -0.069208 | 0 | 0
33 | 0.99542 | -0.069373 | 0.31661 | 0.15334
34 | 0.99493 | -0.064698 | 0 | 0
35 | 0.99378 | -0.060629 | 0 | 0
36 | 0.99377 | -0.060509 | 0.28304 | 0.13708
37 | 0.99385 | -0.060196 | 0.35604 | 0.17244
38 | 0.99481 | -0.06361 | 0.12359 | 0.059855
39 | 0.99634 | -0.070547 | 0 | 0
40 | 0.99639 | -0.070962 | 0.3525 | 0.17072
41 | 0.99633 | -0.070488 | 0.16871 | 0.081709
42 | 0.99394 | -0.059605 | 0 | 0
43 | 0.99457 | -0.065247 | 0.14761 | 0.071488
44 | 0.99456 | -0.065135 | 0 | 0
45 | 0.99652 | -0.072144 | 0 | 0
46 | 0.99797 | -0.051974 | 0.36539 | 0.17697
47 | 0.99798 | -0.052001 | 0 | 0
48 | 0.998 | -0.052253 | 0 | 0
49 | 0.9981 | -0.051675 | 0 | 0
50 | 0.99815 | -0.050797 | 0 | 0
51 | 0.99789 | -0.058773 | 0.2491 | 0.12064
52 | 0.99801 | -0.052285 | 0.22489 | 0.10892
53 | 0.98946 | -0.17481 | 0.32747 | 0.1586
54 | 0.98946 | -0.17488 | 0 | 0
55 | 0.9895 | -0.17521 | 0 | 0
56 | 0.98957 | -0.17582 | 0 | 0
57 | 0.9894 | -0.17426 | 0.30546 | 0.14794
58 | 0.98964 | -0.17649 | 0 | 0
59 | 0.98924 | -0.17526 | 0.2759 | 0.13362
60 | 0.98924 | -0.17527 | 0 | 0
61 | 0.98938 | -0.1744 | 0 | 0
62 | 0.98937 | -0.17435 | 0.083318 | 0.040353
63 | 0.98977 | -0.17763 | 0.38676 | 0.18732
64 | 0.98969 | -0.17693 | 0 | 0
65 | 0.99068 | -0.1714 | 0.33486 | 0.16218
66 | 0.98962 | -0.17626 | 0.28035 | 0.13578
67 | 0.99078 | -0.17223 | 0 | 0
68 | 0.9978 | -0.060537 | 0 | 0
69 | 0.99787 | -0.059127 | 0 | 0
70 | 0.99727 | -0.077945 | 0 | 0
71 | 0.99727 | -0.077951 | 0 | 0
72 | 0.99726 | -0.0779 | 0.12795 | 0.061968
73 | 0.99787 | -0.059064 | 0 | 0
74 | 0.99719 | -0.078824 | 0.21157 | 0.10247
75 | 0.99784 | -0.059247 | 0 | 0
76 | 0.99783 | -0.059225 | 0.21069 | 0.10204
77 | 0.99823 | -0.049349 | 0.31661 | 0.15334
78 | 0.99831 | -0.047932 | 0 | 0
79 | 0.99115 | -0.065716 | 0 | 0
80 | 0.99111 | -0.065381 | 0.13521 | 0.065484
81 | 0.99712 | -0.080671 | 0 | 0
82 | 0.99624 | -0.086702 | 0.2555 | 0.12374
83 | 0.99615 | -0.087318 | 0.082516 | 0.039964
84 | 0.99613 | -0.087209 | 0 | 0
85 | 0.99611 | -0.08699 | 0.25597 | 0.12397
86 | 0.99611 | -0.086969 | 0.095763 | 0.04638
87 | 0.99612 | -0.087094 | 0 | 0
88 | 0.99455 | -0.065093 | 0 | 0
89 | 0.9942 | -0.061947 | 0 | 0
90 | 0.99455 | -0.065092 | 0.069191 | 0.033511
91 | 0.99613 | -0.087203 | 0 | 0
92 | 0.9942 | -0.061909 | 0.098636 | 0.047772
93 | 0.99417 | -0.06165 | 0 | 0
94 | 0.99613 | -0.08716 | 0.13983 | 0.067723
95 | 0.99416 | -0.061635 | 0.25946 | 0.12566
96 | 0.99402 | -0.060307 | 0 | 0
97 | 0.99401 | -0.060277 | 0.079615 | 0.038559
98 | 0.99837 | -0.046719 | 0 | 0
99 | 0.99768 | -0.059367 | 0 | 0
100 | 0.99876 | -0.039709 | 0 | 0
101 | 0.99833 | -0.047008 | 0.40651 | 0.19688
102 | 0.99561 | -0.064063 | 0 | 0
103 | 0.99546 | -0.062716 | 0 | 0
104 | 0.99532 | -0.061535 | 0 | 0
105 | 0.9956 | -0.063961 | 0.21824 | 0.1057
106 | 0.99521 | -0.060461 | 0 | 0
107 | 0.99519 | -0.060303 | 0.28995 | 0.14043
108 | 0.99532 | -0.061526 | 0.26159 | 0.12669
109 | 0.99768 | -0.059323 | 0.39268 | 0.19018
110 | 0.99537 | -0.061929 | 0.090336 | 0.043752
111 | 0.99882 | -0.03859 | 0.23471 | 0.11368
112 | 0.99488 | -0.062265 | 0.24127 | 0.11685
113 | 0.99531 | -0.061348 | 0 | 0
114 | 0.99934 | -0.020971 | 0 | 0
115 | 0.99942 | -0.019547 | 0.23745 | 0.115
116 | 1 | 0 | -18.8843 | -8.8038
117 | 0.99371 | -0.15956 | 0 | 0
118 | 0.99529 | -0.061188 | 0.28238 | 0.13676
119 | 0.99529 | -0.061149 | 0 | 0
120 | 0.99527 | -0.061 | 0.1142 | 0.05531
121 | 0.99498 | -0.058282 | 1.0088 | 0.48856
122 | 0.98987 | -0.13039 | 0.075773 | 0.036699
123 | 0.98987 | -0.13042 | 0.057676 | 0.027934
124 | 0.99173 | -0.069027 | 0.23731 | 0.11493
125 | 0.98984 | -0.12874 | 0.30859 | 0.14946
126 | 0.98983 | -0.12871 | 0 | 0
127 | 0.98995 | -0.12796 | 0 | 0
128 | 0.99078 | -0.1351 | 0 | 0
129 | 0.98989 | -0.12742 | 0 | 0
130 | 0.98968 | -0.12734 | 0 | 0
131 | 0.98988 | -0.1273 | 0.25589 | 0.12393
132 | 0.99362 | -0.16013 | 0.27252 | 0.13199
133 | 0.99168 | -0.17335 | 0 | 0
134 | 0.98964 | -0.12763 | 0.28159 | 0.13638
135 | 0.99142 | -0.17102 | 0.18807 | 0.091085
136 | 0.98951 | -0.12646 | 0.29322 | 0.14201
137 | 0.98954 | -0.12678 | 0 | 0
138 | 0.98962 | -0.12749 | 0 | 0
139 | 0.98937 | -0.1279 | 0.13438 | 0.065083
140 | 0.99097 | -0.17403 | 0 | 0
141 | 0.98874 | -0.13911 | 0.14973 | 0.072518
142 | 0.98878 | -0.1395 | 0 | 0
143 | 0.9887 | -0.13939 | 0 | 0
144 | 0.98906 | -0.1419 | 0 | 0
145 | 0.98866 | -0.13901 | 0.31656 | 0.15332
146 | 0.99074 | -0.13479 | 0.34221 | 0.16574
147 | 0.9894 | -0.14469 | 0.21197 | 0.10266
148 | 0.99008 | -0.12903 | 0.4147 | 0.20085
149 | 0.98906 | -0.14188 | 0.23103 | 0.11189
150 | 0.98936 | -0.14443 | 0 | 0
151 | 0.989 | -0.14134 | 0 | 0
152 | 0.989 | -0.14132 | 0.26161 | 0.1267
153 | 0.98939 | -0.14461 | 0 | 0
154 | 0.99019 | -0.13001 | 0 | 0
155 | 0.98935 | -0.14428 | 0.21007 | 0.10174
156 | 0.98935 | -0.14431 | 0 | 0
157 | 0.99018 | -0.12991 | 0.20421 | 0.098902
158 | 0.99997 | 149.9981 | 0 | 0

## res_line
| p_from_mw | q_from_mvar | p_to_mw | q_to_mvar | pl_mw | ql_mvar | i_from_ka | i_to_ka | i_ka | vm_from_pu | va_from_degree | vm_to_pu | va_to_degree | loading_percent
0 | -0.13681 | -0.066259 | 0.13681 | 0.066134 | 1.3985e-07 | -0.00012561 | 0.0044252 | 0.0044237 | 0.0044252 | 0.99161 | -0.068974 | 0.99161 | -0.068982 | 2.0115
1 | 0.53343 | 0.22849 | -0.53324 | -0.23997 | 0.00018882 | -0.011484 | 0.016894 | 0.017029 | 0.017029 | 0.99161 | -0.068982 | 0.99128 | -0.066558 | 7.7403
2 | -0.67024 | -0.29462 | 0.6706 | 0.28064 | 0.00036095 | -0.013981 | 0.021314 | 0.021152 | 0.021314 | 0.99161 | -0.068982 | 0.99212 | -0.072432 | 9.688
3 | 0.53324 | 0.23997 | -0.53321 | -0.24169 | 2.8489e-05 | -0.001716 | 0.017029 | 0.017049 | 0.017049 | 0.99128 | -0.066558 | 0.99123 | -0.066164 | 7.7497
4 | 0.31083 | 0.15045 | -0.31081 | -0.15053 | 1.4516e-05 | -8.572e-05 | 0.010048 | 0.010049 | 0.010049 | 0.99212 | -0.072432 | 0.99207 | -0.07274 | 4.7852
5 | -1.9169 | -0.86707 | 1.9201 | 0.85306 | 0.0031686 | -0.014012 | 0.061217 | 0.061039 | 0.061217 | 0.99212 | -0.072432 | 0.99367 | -0.084383 | 27.8257
6 | 0.9355 | 0.43599 | -0.9354 | -0.43797 | 0.00010331 | -0.0019841 | 0.030031 | 0.030056 | 0.030056 | 0.99212 | -0.072432 | 0.99202 | -0.071546 | 13.6617
7 | 0.13522 | 0.048935 | -0.13522 | -0.049071 | 1.3634e-07 | -0.00013654 | 0.0041881 | 0.0041894 | 0.0041894 | 0.99123 | -0.066164 | 0.99123 | -0.066161 | 1.9043
8 | -2.1878 | -0.98106 | 2.1896 | 0.97506 | 0.0017907 | -0.0059983 | 0.069656 | 0.069579 | 0.069656 | 0.99367 | -0.084383 | 0.99444 | -0.090254 | 31.662
9 | 0.26771 | 0.128 | -0.2677 | -0.12965 | 6.9926e-06 | -0.0016555 | 0.0086205 | 0.0086414 | 0.0086414 | 0.99367 | -0.084383 | 0.99365 | -0.084159 | 3.9279
10 | 0.24141 | 0.11687 | -0.2414 | -0.11692 | 4.598e-06 | -4.7375e-05 | 0.0077858 | 0.0077864 | 0.0077864 | 0.99444 | -0.090254 | 0.99442 | -0.09038 | 3.7078
11 | -2.431 | -1.0919 | 2.4315 | 1.0922 | 0.00053199 | 0.00027431 | 0.077361 | 0.077361 | 0.077361 | 0.99444 | -0.090254 | 0.99467 | -0.088405 | 36.8387
12 | 0.5641 | 0.26041 | -0.56401 | -0.26512 | 8.8173e-05 | -0.0047055 | 0.01808 | 0.018138 | 0.018138 | 0.99202 | -0.071546 | 0.99187 | -0.070301 | 8.2445
13 | 0.3713 | 0.17756 | -0.37128 | -0.17982 | 1.8496e-05 | -0.0022585 | 0.011977 | 0.012005 | 0.012005 | 0.99202 | -0.071546 | 0.99197 | -0.071119 | 5.4569
14 | 0.20806 | 0.10051 | -0.20806 | -0.10077 | 6.722e-07 | -0.00026119 | 0.006725 | 0.0067284 | 0.0067284 | 0.99187 | -0.070301 | 0.99187 | -0.070273 | 3.0583
15 | 0.35594 | 0.16461 | -0.3559 | -0.17005 | 4.0661e-05 | -0.0054472 | 0.011414 | 0.011481 | 0.011481 | 0.99187 | -0.070301 | 0.99177 | -0.069371 | 5.2187
16 | -2.4315 | -1.0922 | 2.4318 | 1.0914 | 0.00031721 | -0.00084404 | 0.077361 | 0.077349 | 0.077361 | 0.99467 | -0.088405 | 0.99479 | -0.089353 | 35.1639
17 | 0.13522 | 0.049071 | -0.13521 | -0.06015 | 1.1377e-05 | -0.011079 | 0.0041894 | 0.0043102 | 0.0043102 | 0.99123 | -0.066161 | 0.99115 | -0.065716 | 1.9592
18 | 4.4608 | 2.0629 | -4.4601 | -2.0622 | 0.00067826 | 0.00073974 | 0.14223 | 0.14223 | 0.14223 | 0.9975 | -0.070117 | 0.99729 | -0.07719 | 17.3456
19 | -4.8053 | -2.2298 | 4.8062 | 2.2308 | 0.00094102 | 0.001073 | 0.15331 | 0.1533 | 0.15331 | 0.9975 | -0.070117 | 0.99777 | -0.061036 | 18.696
20 | 4.3782 | 2.0225 | -4.3781 | -2.0224 | 7.1615e-05 | 7.7138e-05 | 0.1396 | 0.1396 | 0.1396 | 0.99729 | -0.07719 | 0.99727 | -0.077951 | 17.0243
21 | -4.8774 | -2.2653 | 4.8775 | 2.2635 | 0.00011373 | -0.0018486 | 0.15559 | 0.15557 | 0.15559 | 0.99777 | -0.061036 | 0.9978 | -0.060537 | 18.4788
22 | 0.3559 | 0.17005 | -0.3559 | -0.17113 | 8.1054e-06 | -0.001078 | 0.011481 | 0.011495 | 0.011495 | 0.99177 | -0.069371 | 0.99175 | -0.069177 | 5.2249
23 | 0.23731 | 0.1137 | -0.23731 | -0.11493 | 4.1287e-06 | -0.0012342 | 0.0076595 | 0.0076751 | 0.0076751 | 0.99175 | -0.069177 | 0.99173 | -0.069027 | 3.4887
24 | 2.5416 | 1.1413 | -2.5407 | -1.1434 | 0.00089341 | -0.0021556 | 0.080822 | 0.080851 | 0.080851 | 0.99512 | -0.091915 | 0.99479 | -0.089353 | 36.7503
25 | -2.5416 | -1.1413 | 2.5424 | 1.1395 | 0.00074573 | -0.0018018 | 0.080822 | 0.080798 | 0.080822 | 0.99512 | -0.091915 | 0.9954 | -0.094042 | 36.7373
26 | 0.10888 | 0.05207 | -0.10888 | -0.052734 | 4.6186e-07 | -0.00066468 | 0.0035023 | 0.0035107 | 0.0035107 | 0.99479 | -0.089353 | 0.99479 | -0.089317 | 1.5958
27 | -2.9512 | -1.3375 | 2.9537 | 1.3388 | 0.0024805 | 0.0013671 | 0.093967 | 0.093965 | 0.093967 | 0.9954 | -0.094042 | 0.99629 | -0.087128 | 44.7461
28 | 0.82968 | 0.39788 | -0.82965 | -0.39877 | 3.6429e-05 | -0.00089852 | 0.026662 | 0.026673 | 0.026673 | 0.99629 | -0.087128 | 0.99625 | -0.086753 | 12.1241
29 | -3.7834 | -1.7367 | 3.7861 | 1.7383 | 0.0027649 | 0.0016054 | 0.12062 | 0.12062 | 0.12062 | 0.99629 | -0.087128 | 0.99706 | -0.081345 | 57.4387
30 | 0.82965 | 0.39877 | -0.82964 | -0.3989 | 4.9353e-06 | -0.00012167 | 0.026673 | 0.026674 | 0.026674 | 0.99625 | -0.086753 | 0.99624 | -0.086702 | 12.1248
31 | -4.0378 | -1.8602 | 4.0381 | 1.8595 | 0.00021631 | -0.00076485 | 0.12872 | 0.1287 | 0.12872 | 0.99706 | -0.081345 | 0.99712 | -0.080671 | 35.5569
32 | -2.0357 | -0.95697 | 2.0357 | 0.95688 | 2.2758e-05 | -8.8303e-05 | 0.065186 | 0.065185 | 0.065186 | 0.99614 | -0.068805 | 0.99615 | -0.068896 | 29.63
33 | 1.737 | 0.8123 | -1.7363 | -0.81202 | 0.00066904 | 0.00027507 | 0.055569 | 0.05557 | 0.05557 | 0.99614 | -0.068805 | 0.99573 | -0.07168 | 26.4621
34 | -2.0357 | -0.95688 | 2.0362 | 0.95511 | 0.0004567 | -0.0017731 | 0.065185 | 0.065161 | 0.065185 | 0.99615 | -0.068896 | 0.99636 | -0.070717 | 29.6295
35 | 1.7363 | 0.81202 | -1.7358 | -0.81491 | 0.00053127 | -0.0028902 | 0.05557 | 0.055608 | 0.055608 | 0.99573 | -0.07168 | 0.99545 | -0.069208 | 25.2763
36 | 0.16871 | 0.078913 | -0.16871 | -0.081012 | 3.4609e-06 | -0.0020989 | 0.0053964 | 0.0054224 | 0.0054224 | 0.99636 | -0.070717 | 0.99634 | -0.070547 | 2.4647
37 | -2.2049 | -1.034 | 2.2049 | 1.0338 | 6.6676e-05 | -0.00021803 | 0.070558 | 0.070555 | 0.070558 | 0.99636 | -0.070717 | 0.99639 | -0.070962 | 32.0717
38 | 1.4192 | 0.66161 | -1.4184 | -0.66817 | 0.00079171 | -0.0065542 | 0.045407 | 0.045491 | 0.045491 | 0.99545 | -0.069208 | 0.99493 | -0.064698 | 20.6777
39 | 0.31662 | 0.1533 | -0.31661 | -0.15334 | 7.9202e-06 | -4.5564e-05 | 0.010201 | 0.010202 | 0.010202 | 0.99545 | -0.069208 | 0.99542 | -0.069373 | 4.8582
40 | 1.4184 | 0.66817 | -1.4182 | -0.66972 | 0.00018807 | -0.0015523 | 0.045491 | 0.045511 | 0.045511 | 0.99493 | -0.064698 | 0.99481 | -0.06361 | 20.6867
41 | 0.28304 | 0.13625 | -0.28304 | -0.13708 | 3.9253e-06 | -0.00083057 | 0.0091248 | 0.0091353 | 0.0091353 | 0.99378 | -0.060629 | 0.99377 | -0.060509 | 4.1524
42 | -0.28304 | -0.13625 | 0.28306 | 0.13612 | 1.8139e-05 | -0.00013284 | 0.0091248 | 0.009123 | 0.0091248 | 0.99378 | -0.060629 | 0.99385 | -0.060196 | 4.3452
43 | -0.6391 | -0.30856 | 0.63915 | 0.3085 | 5.6654e-05 | -5.2766e-05 | 0.020614 | 0.020613 | 0.020614 | 0.99385 | -0.060196 | 0.99394 | -0.059605 | 9.816
44 | 1.2946 | 0.60987 | -1.2943 | -0.6098 | 0.00029097 | 7.0399e-05 | 0.041526 | 0.041528 | 0.041528 | 0.99481 | -0.06361 | 0.99457 | -0.065247 | 19.7751
45 | 0.16871 | 0.081012 | -0.16871 | -0.081709 | 1.1568e-06 | -0.00069705 | 0.0054224 | 0.0054312 | 0.0054312 | 0.99634 | -0.070547 | 0.99633 | -0.070488 | 2.4687
46 | -2.5574 | -1.2045 | 2.5578 | 1.2037 | 0.00037014 | -0.00087026 | 0.081901 | 0.081889 | 0.081901 | 0.99639 | -0.070962 | 0.99652 | -0.072144 | 37.2279
47 | -0.63915 | -0.3085 | 0.63921 | 0.30634 | 5.2368e-05 | -0.0021653 | 0.020613 | 0.020585 | 0.020613 | 0.99394 | -0.059605 | 0.99402 | -0.060307 | 9.3693
48 | 1.1467 | 0.53831 | -1.1467 | -0.53851 | 1.5791e-05 | -0.00020194 | 0.036768 | 0.03677 | 0.03677 | 0.99457 | -0.065247 | 0.99456 | -0.065135 | 16.7138
49 | 0.069192 | 0.032242 | -0.069191 | -0.033477 | 3.4507e-07 | -0.0012349 | 0.0022157 | 0.002231 | 0.002231 | 0.99456 | -0.065135 | 0.99455 | -0.065093 | 1.0141
50 | 1.0775 | 0.50627 | -1.0771 | -0.5123 | 0.00041638 | -0.0060297 | 0.034555 | 0.034631 | 0.034631 | 0.99456 | -0.065135 | 0.9942 | -0.061947 | 15.7414
51 | 2.5104 | 1.1811 | -2.508 | -1.1872 | 0.0024686 | -0.0060421 | 0.08037 | 0.080454 | 0.080454 | 0.99652 | -0.072144 | 0.99561 | -0.064063 | 36.5698
52 | -5.0682 | -2.3848 | 5.0736 | 2.3743 | 0.0053596 | -0.010496 | 0.16226 | 0.16208 | 0.16226 | 0.99652 | -0.072144 | 0.99768 | -0.059367 | 44.8229
53 | -0.36539 | -0.17697 | 0.36539 | 0.17682 | 1.1384e-06 | -0.00014671 | 0.011744 | 0.011742 | 0.011744 | 0.99797 | -0.051974 | 0.99798 | -0.052001 | 5.338
54 | -0.36539 | -0.17682 | 0.3654 | 0.17544 | 1.0677e-05 | -0.0013784 | 0.011742 | 0.011724 | 0.011742 | 0.99798 | -0.052001 | 0.998 | -0.052253 | 5.3372
55 | -0.3654 | -0.17544 | 0.3654 | 0.17526 | 1.3889e-06 | -0.00017961 | 0.011724 | 0.011722 | 0.011724 | 0.998 | -0.052253 | 0.99801 | -0.052285 | 5.3293
56 | -5.9289 | -2.7639 | 5.9291 | 2.7613 | 0.0002445 | -0.0026172 | 0.18919 | 0.18916 | 0.18919 | 0.9981 | -0.051675 | 0.99815 | -0.050797 | 22.4697
57 | 5.3385 | 2.4798 | -5.3377 | -2.4788 | 0.00081759 | 0.00097966 | 0.17025 | 0.17025 | 0.17025 | 0.9981 | -0.051675 | 0.99789 | -0.058773 | 20.7622
58 | 0.59034 | 0.28411 | -0.59029 | -0.28418 | 5.3418e-05 | -6.5832e-05 | 0.018949 | 0.01895 | 0.01895 | 0.9981 | -0.051675 | 0.99801 | -0.052285 | 9.0237
59 | -5.9291 | -2.7613 | 5.9295 | 2.7569 | 0.00040278 | -0.0043144 | 0.18916 | 0.1891 | 0.18916 | 0.99815 | -0.050797 | 0.99823 | -0.049349 | 22.4656
60 | 5.0886 | 2.3581 | -5.0886 | -2.3594 | 8.403e-05 | -0.0012499 | 0.16224 | 0.16226 | 0.16226 | 0.99789 | -0.058773 | 0.99787 | -0.059127 | 19.2709
61 | -0.32747 | -0.1586 | 0.32747 | 0.1582 | 2.5683e-06 | -0.00039849 | 0.010616 | 0.01061 | 0.010616 | 0.98946 | -0.17481 | 0.98946 | -0.17488 | 4.8252
62 | -0.32747 | -0.1582 | 0.32748 | 0.15624 | 1.2594e-05 | -0.0019597 | 0.01061 | 0.010586 | 0.01061 | 0.98946 | -0.17488 | 0.9895 | -0.17521 | 4.8229
63 | -0.32748 | -0.15624 | 0.32751 | 0.15243 | 2.4303e-05 | -0.003808 | 0.010586 | 0.010538 | 0.010586 | 0.9895 | -0.17521 | 0.98957 | -0.17582 | 4.8117
64 | 0.66484 | 0.31562 | -0.66472 | -0.32021 | 0.00012201 | -0.0045866 | 0.021469 | 0.021527 | 0.021527 | 0.98957 | -0.17582 | 0.9894 | -0.17426 | 9.7852
65 | -0.99235 | -0.46806 | 0.99243 | 0.46669 | 8.1351e-05 | -0.0013674 | 0.032007 | 0.03199 | 0.032007 | 0.98957 | -0.17582 | 0.98964 | -0.17649 | 14.5487
66 | 0.27594 | 0.13321 | -0.2759 | -0.13353 | 4.1993e-05 | -0.00031808 | 0.0089401 | 0.0089445 | 0.0089445 | 0.9894 | -0.17426 | 0.98924 | -0.17527 | 4.2593
67 | 0.083319 | 0.039058 | -0.083318 | -0.039193 | 1.4928e-06 | -0.00013481 | 0.0026849 | 0.0026865 | 0.0026865 | 0.9894 | -0.17426 | 0.98938 | -0.1744 | 1.2793
68 | 0.28036 | 0.13422 | -0.28035 | -0.13578 | 7.358e-06 | -0.0015622 | 0.0090668 | 0.0090866 | 0.0090866 | 0.98964 | -0.17649 | 0.98962 | -0.17626 | 4.1303
69 | -1.2728 | -0.60091 | 1.2729 | 0.60022 | 6.7903e-05 | -0.00068565 | 0.041057 | 0.041048 | 0.041057 | 0.98964 | -0.17649 | 0.98969 | -0.17693 | 18.6621
70 | -0.2759 | -0.13362 | 0.2759 | 0.13353 | 4.3286e-07 | -9.4546e-05 | 0.0089457 | 0.0089445 | 0.0089457 | 0.98924 | -0.17526 | 0.98924 | -0.17527 | 4.0662
71 | 0.083318 | 0.039193 | -0.083318 | -0.040353 | 4.8056e-07 | -0.0011592 | 0.0026865 | 0.0027011 | 0.0027011 | 0.98938 | -0.1744 | 0.98937 | -0.17435 | 1.2278
72 | 1.273 | 0.59912 | -1.2729 | -0.60022 | 0.00010899 | -0.0011013 | 0.041034 | 0.041048 | 0.041048 | 0.98977 | -0.17763 | 0.98969 | -0.17693 | 18.6581
73 | -1.6597 | -0.78644 | 1.6612 | 0.78701 | 0.0014472 | 0.00057508 | 0.053567 | 0.053563 | 0.053567 | 0.98977 | -0.17763 | 0.99068 | -0.1714 | 25.5079
74 | -1.996 | -0.94919 | 1.9962 | 0.94842 | 0.00019714 | -0.00077601 | 0.064404 | 0.064393 | 0.064404 | 0.99068 | -0.1714 | 0.99078 | -0.17223 | 29.2745
75 | -1.9962 | -0.94842 | 1.9967 | 0.94672 | 0.00043172 | -0.0017009 | 0.064393 | 0.064371 | 0.064393 | 0.99078 | -0.17223 | 0.99097 | -0.17403 | 29.2697
76 | -4.8775 | -2.2635 | 4.8779 | 2.2583 | 0.00032086 | -0.0052192 | 0.15557 | 0.1555 | 0.15557 | 0.9978 | -0.060537 | 0.99787 | -0.059127 | 18.4759
77 | 0.2107 | 0.10114 | -0.2107 | -0.10175 | 1.5547e-06 | -0.00060454 | 0.0067612 | 0.0067688 | 0.0067688 | 0.99787 | -0.059127 | 0.99787 | -0.059064 | 3.0767
78 | -0.12795 | -0.061253 | 0.12795 | 0.061157 | 9.0622e-08 | -9.5574e-05 | 0.0041062 | 0.004105 | 0.0041062 | 0.99727 | -0.077945 | 0.99727 | -0.077951 | 1.8664
79 | 0.12795 | 0.061253 | -0.12795 | -0.061968 | 6.7893e-07 | -0.00071447 | 0.0041062 | 0.0041152 | 0.0041152 | 0.99727 | -0.077945 | 0.99726 | -0.0779 | 1.8705
80 | 4.2502 | 1.9613 | -4.2499 | -1.9622 | 0.0002963 | -0.00092457 | 0.13549 | 0.13551 | 0.13551 | 0.99727 | -0.077951 | 0.99719 | -0.078824 | 37.4333
81 | 0.2107 | 0.10175 | -0.21069 | -0.10183 | 5.8129e-06 | -8.099e-05 | 0.0067688 | 0.0067698 | 0.0067698 | 0.99787 | -0.059064 | 0.99784 | -0.059247 | 3.2237
82 | 4.0383 | 1.8597 | -4.0381 | -1.8595 | 0.00023093 | 0.00024516 | 0.1287 | 0.1287 | 0.1287 | 0.99719 | -0.078824 | 0.99712 | -0.080671 | 36.7728
83 | 0.21069 | 0.10183 | -0.21069 | -0.10204 | 5.5341e-07 | -0.00021477 | 0.0067698 | 0.0067726 | 0.0067726 | 0.99784 | -0.059247 | 0.99783 | -0.059225 | 3.0784
84 | -6.2462 | -2.9103 | 6.2466 | 2.9063 | 0.00041544 | -0.0039725 | 0.19928 | 0.19922 | 0.19928 | 0.99823 | -0.049349 | 0.99831 | -0.047932 | 23.6669
85 | -11.7158 | -5.4332 | 11.7164 | 5.4318 | 0.00066351 | -0.0013709 | 0.37344 | 0.37341 | 0.37344 | 0.99831 | -0.047932 | 0.99837 | -0.046719 | 44.351
86 | 5.4692 | 2.5269 | -5.4663 | -2.5643 | 0.0029345 | -0.037399 | 0.17421 | 0.1747 | 0.1747 | 0.99831 | -0.047932 | 0.99768 | -0.059367 | 20.7486
87 | 0.13521 | 0.06015 | -0.13521 | -0.065484 | 5.7263e-06 | -0.0053337 | 0.0043102 | 0.0043757 | 0.0043757 | 0.99115 | -0.065716 | 0.99111 | -0.065381 | 1.9889
88 | 0.57415 | 0.27515 | -0.57409 | -0.27522 | 5.1634e-05 | -6.853e-05 | 0.018449 | 0.01845 | 0.01845 | 0.99624 | -0.086702 | 0.99615 | -0.087318 | 8.7856
89 | 0.49158 | 0.23526 | -0.49157 | -0.2357 | 6.3184e-06 | -0.00044754 | 0.015793 | 0.015798 | 0.015798 | 0.99615 | -0.087318 | 0.99613 | -0.087209 | 7.1811
90 | 0.13983 | 0.067024 | -0.13983 | -0.067112 | 1.002e-07 | -8.8009e-05 | 0.0044937 | 0.0044948 | 0.0044948 | 0.99613 | -0.087209 | 0.99613 | -0.087203 | 2.0431
91 | 0.35174 | 0.16868 | -0.35174 | -0.16933 | 4.7097e-06 | -0.00065214 | 0.011305 | 0.011313 | 0.011313 | 0.99613 | -0.087209 | 0.99612 | -0.087094 | 5.1423
92 | 0.095763 | 0.04595 | -0.095763 | -0.04638 | 2.2978e-07 | -0.00042953 | 0.0030782 | 0.0030836 | 0.0030836 | 0.99611 | -0.08699 | 0.99611 | -0.086969 | 1.4016
93 | -0.35173 | -0.16992 | 0.35174 | 0.16933 | 4.256e-06 | -0.00058848 | 0.01132 | 0.011313 | 0.01132 | 0.99611 | -0.08699 | 0.99612 | -0.087094 | 5.1456
94 | 0.069191 | 0.033477 | -0.069191 | -0.033511 | 9.6194e-09 | -3.3989e-05 | 0.002231 | 0.0022315 | 0.0022315 | 0.99455 | -0.065093 | 0.99455 | -0.065092 | 1.0143
95 | 0.098636 | 0.04701 | -0.098636 | -0.047772 | 4.3521e-07 | -0.00076191 | 0.0031726 | 0.0031822 | 0.0031822 | 0.9942 | -0.061947 | 0.9942 | -0.061909 | 1.4465
96 | 0.97843 | 0.46529 | -0.97839 | -0.4659 | 3.4687e-05 | -0.00060916 | 0.031458 | 0.031466 | 0.031466 | 0.9942 | -0.061947 | 0.99417 | -0.06165 | 14.3028
97 | 0.13983 | 0.067112 | -0.13983 | -0.067723 | 6.977e-07 | -0.00061162 | 0.0044948 | 0.0045025 | 0.0045025 | 0.99613 | -0.087203 | 0.99613 | -0.08716 | 2.0466
98 | 0.71894 | 0.34035 | -0.71882 | -0.34412 | 0.00011517 | -0.0037736 | 0.023097 | 0.023144 | 0.023144 | 0.99417 | -0.06165 | 0.99402 | -0.060307 | 10.5202
99 | 0.25946 | 0.12555 | -0.25946 | -0.12566 | 4.5035e-07 | -0.00011349 | 0.0083695 | 0.0083709 | 0.0083709 | 0.99417 | -0.06165 | 0.99416 | -0.061635 | 3.805
100 | 0.079615 | 0.037786 | -0.079615 | -0.038559 | 2.8779e-07 | -0.00077341 | 0.0025593 | 0.002569 | 0.002569 | 0.99402 | -0.060307 | 0.99401 | -0.060277 | 1.1677
101 | -12.123 | -5.6286 | 12.1269 | 5.6212 | 0.0039695 | -0.007424 | 0.38647 | 0.38633 | 0.38647 | 0.99837 | -0.046719 | 0.99876 | -0.039709 | 45.8989
102 | 0.40653 | 0.19682 | -0.40651 | -0.19688 | 1.7852e-05 | -5.8713e-05 | 0.01306 | 0.013061 | 0.013061 | 0.99837 | -0.046719 | 0.99833 | -0.047008 | 6.2194
103 | 0.39268 | 0.18997 | -0.39268 | -0.19018 | 1.9726e-06 | -0.00021979 | 0.012622 | 0.012625 | 0.012625 | 0.99768 | -0.059367 | 0.99768 | -0.059323 | 5.7385
104 | -12.1269 | -5.6212 | 12.1276 | 5.62 | 0.00063304 | -0.0011854 | 0.38633 | 0.38631 | 0.38633 | 0.99876 | -0.039709 | 0.99882 | -0.03859 | 45.8829
105 | 1.4965 | 0.71047 | -1.4963 | -0.71225 | 0.00024116 | -0.0017803 | 0.048033 | 0.048056 | 0.048056 | 0.99561 | -0.064063 | 0.99546 | -0.062716 | 21.8437
106 | 0.7932 | 0.37193 | -0.79296 | -0.3785 | 0.00024257 | -0.0065694 | 0.025402 | 0.025484 | 0.025484 | 0.99561 | -0.064063 | 0.99532 | -0.061535 | 11.5836
107 | 0.21824 | 0.10478 | -0.21824 | -0.1057 | 2.562e-06 | -0.00091955 | 0.0070193 | 0.0070309 | 0.0070309 | 0.99561 | -0.064063 | 0.9956 | -0.063961 | 3.1959
108 | 1.4963 | 0.71225 | -1.4961 | -0.71329 | 0.00014026 | -0.0010344 | 0.048056 | 0.04807 | 0.04807 | 0.99546 | -0.062716 | 0.99537 | -0.061929 | 21.8498
109 | 0.26159 | 0.12662 | -0.26159 | -0.12669 | 2.7678e-07 | -6.8938e-05 | 0.0084291 | 0.0084299 | 0.0084299 | 0.99532 | -0.061535 | 0.99532 | -0.061526 | 3.8318
110 | 0.53137 | 0.25188 | -0.5313 | -0.25596 | 6.7502e-05 | -0.0040789 | 0.017055 | 0.017106 | 0.017106 | 0.99532 | -0.061535 | 0.99521 | -0.060461 | 7.7756
111 | 0.5313 | 0.25596 | -0.53129 | -0.25655 | 9.7691e-06 | -0.00058819 | 0.017106 | 0.017114 | 0.017114 | 0.99521 | -0.060461 | 0.99519 | -0.060303 | 7.779
112 | 0.24134 | 0.11612 | -0.24127 | -0.11685 | 7.0937e-05 | -0.00073432 | 0.0077687 | 0.0077786 | 0.0077786 | 0.99519 | -0.060303 | 0.99488 | -0.062265 | 3.7041
113 | 1.4058 | 0.66954 | -1.4057 | -0.67035 | 9.7277e-05 | -0.00081614 | 0.045159 | 0.045169 | 0.045169 | 0.99537 | -0.061929 | 0.99531 | -0.061348 | 20.5314
114 | -12.3623 | -5.7337 | 12.367 | 5.7403 | 0.0046968 | 0.0065805 | 0.39385 | 0.39385 | 0.39385 | 0.99882 | -0.03859 | 0.99934 | -0.020971 | 48.0304
115 | 1.0091 | 0.48262 | -1.0088 | -0.48856 | 0.00036007 | -0.005938 | 0.032443 | 0.032519 | 0.032519 | 0.99531 | -0.061348 | 0.99498 | -0.058282 | 14.7814
116 | 0.39659 | 0.18773 | -0.39658 | -0.18856 | 7.6148e-06 | -0.00083008 | 0.012726 | 0.012736 | 0.012736 | 0.99531 | -0.061348 | 0.99529 | -0.061188 | 5.7893
117 | -12.367 | -5.7403 | 12.3678 | 5.7388 | 0.00082271 | -0.0014565 | 0.39385 | 0.39382 | 0.39385 | 0.99934 | -0.020971 | 0.99942 | -0.019547 | 46.7751
118 | -12.6053 | -5.8538 | 12.6106 | 5.8613 | 0.0053191 | 0.0074614 | 0.40144 | 0.40144 | 0.40144 | 0.99942 | -0.019547 | 1 | 0 | 48.956
119 | 6.2598 | 2.932 | -6.2285 | -2.8973 | 0.031282 | 0.034711 | 0.19954 | 0.19956 | 0.19956 | 1 | 0 | 0.99371 | -0.15956 | 57.0162
120 | 0.27254 | 0.1318 | -0.27252 | -0.13199 | 2.3501e-05 | -0.00018623 | 0.0087946 | 0.0087972 | 0.0087972 | 0.99371 | -0.15956 | 0.99362 | -0.16013 | 4.1891
121 | 2.1904 | 1.0383 | -2.1862 | -1.0362 | 0.0042313 | 0.002087 | 0.070419 | 0.070426 | 0.070426 | 0.99371 | -0.15956 | 0.99168 | -0.17335 | 33.5362
122 | 3.7655 | 1.7272 | -3.7537 | -1.7381 | 0.011849 | -0.010869 | 0.12035 | 0.12052 | 0.12052 | 0.99371 | -0.15956 | 0.99078 | -0.1351 | 54.7831
123 | 0.1142 | 0.051796 | -0.1142 | -0.052584 | 5.901e-07 | -0.00078806 | 0.0036371 | 0.0036466 | 0.0036466 | 0.99529 | -0.061188 | 0.99529 | -0.061149 | 1.6576
124 | 0.1142 | 0.052584 | -0.1142 | -0.05531 | 2.0651e-06 | -0.0027256 | 0.0036466 | 0.0036804 | 0.0036804 | 0.99529 | -0.061149 | 0.99527 | -0.061 | 1.6729
125 | -0.075773 | -0.036699 | 0.075774 | 0.035809 | 3.0462e-07 | -0.00088948 | 0.0024553 | 0.0024441 | 0.0024553 | 0.98987 | -0.13039 | 0.98987 | -0.13042 | 1.116
126 | -0.13345 | -0.063743 | 0.13348 | 0.062831 | 2.6231e-05 | -0.00091207 | 0.0043129 | 0.0043013 | 0.0043129 | 0.98987 | -0.13042 | 0.99008 | -0.12903 | 2.0538
127 | 0.70941 | 0.33249 | -0.70941 | -0.33259 | 3.0884e-06 | -0.00010274 | 0.022849 | 0.02285 | 0.02285 | 0.98984 | -0.12874 | 0.98983 | -0.12871 | 10.3864
128 | -1.018 | -0.48195 | 1.0181 | 0.48195 | 0.00011202 | 2.0003e-06 | 0.032848 | 0.032847 | 0.032848 | 0.98984 | -0.12874 | 0.98995 | -0.12796 | 15.6419
129 | 0.70941 | 0.33259 | -0.70929 | -0.33652 | 0.00011842 | -0.0039299 | 0.02285 | 0.022899 | 0.022899 | 0.98983 | -0.12871 | 0.98968 | -0.12734 | 10.4088
130 | -1.274 | -0.60071 | 1.2752 | 0.58917 | 0.0011378 | -0.011536 | 0.041074 | 0.040927 | 0.041074 | 0.98995 | -0.12796 | 0.99078 | -0.1351 | 18.6699
131 | 0.25591 | 0.11876 | -0.25589 | -0.12306 | 1.6744e-05 | -0.0043031 | 0.0082268 | 0.0082804 | 0.0082804 | 0.98995 | -0.12796 | 0.98989 | -0.12742 | 3.7638
132 | 0.75293 | 0.34393 | -0.75245 | -0.35816 | 0.00048007 | -0.014234 | 0.024118 | 0.024295 | 0.024295 | 0.99078 | -0.1351 | 0.99019 | -0.13001 | 11.0432
133 | 1.7256 | 0.80497 | -1.7255 | -0.80533 | 6.6931e-05 | -0.00036189 | 0.055478 | 0.055483 | 0.055483 | 0.99078 | -0.1351 | 0.99074 | -0.13479 | 25.2195
134 | 0.25589 | 0.12306 | -0.25589 | -0.12393 | 3.4086e-06 | -0.00086905 | 0.0082804 | 0.0082915 | 0.0082915 | 0.98989 | -0.12742 | 0.98988 | -0.1273 | 3.7688
135 | 0.70929 | 0.33652 | -0.70926 | -0.33654 | 2.9189e-05 | -1.8245e-05 | 0.022899 | 0.0229 | 0.0229 | 0.98968 | -0.12734 | 0.98964 | -0.12763 | 10.9047
136 | 2.1862 | 1.0362 | -2.1856 | -1.0382 | 0.0006121 | -0.0019876 | 0.070426 | 0.070453 | 0.070453 | 0.99168 | -0.17335 | 0.99142 | -0.17102 | 32.0241
137 | 0.42767 | 0.20016 | -0.42767 | -0.20085 | 7.4525e-06 | -0.0006854 | 0.013774 | 0.013782 | 0.013782 | 0.98964 | -0.12763 | 0.98962 | -0.12749 | 6.2647
138 | 1.9975 | 0.94711 | -1.9967 | -0.94672 | 0.00084471 | 0.00039489 | 0.064369 | 0.064371 | 0.064371 | 0.99142 | -0.17102 | 0.99097 | -0.17403 | 30.6526
139 | -0.29322 | -0.14201 | 0.29323 | 0.1399 | 1.0862e-05 | -0.0021083 | 0.0095047 | 0.009478 | 0.0095047 | 0.98951 | -0.12646 | 0.98954 | -0.12678 | 4.3203
140 | -0.42763 | -0.20422 | 0.42767 | 0.20085 | 3.6838e-05 | -0.0033752 | 0.013825 | 0.013782 | 0.013825 | 0.98954 | -0.12678 | 0.98962 | -0.12749 | 6.284
141 | 0.1344 | 0.06432 | -0.13438 | -0.065083 | 2.241e-05 | -0.00076227 | 0.0043467 | 0.0043565 | 0.0043565 | 0.98954 | -0.12678 | 0.98937 | -0.1279 | 2.0745
142 | -0.46632 | -0.22346 | 0.46634 | 0.22181 | 2.1495e-05 | -0.0016448 | 0.015097 | 0.015076 | 0.015097 | 0.98874 | -0.13911 | 0.98878 | -0.1395 | 6.8624
143 | 0.31659 | 0.15094 | -0.31657 | -0.15101 | 1.2708e-05 | -7.1416e-05 | 0.01024 | 0.010241 | 0.010241 | 0.98874 | -0.13911 | 0.9887 | -0.13939 | 4.8766
144 | -0.46634 | -0.22181 | 0.46648 | 0.21084 | 0.00014182 | -0.010971 | 0.015076 | 0.014941 | 0.015076 | 0.98878 | -0.1395 | 0.98906 | -0.1419 | 6.8529
145 | 0.31657 | 0.15101 | -0.31656 | -0.15332 | 1.39e-05 | -0.0023063 | 0.010241 | 0.01027 | 0.01027 | 0.9887 | -0.13939 | 0.98866 | -0.13901 | 4.6683
146 | 0.23103 | 0.11172 | -0.23103 | -0.11189 | 5.4959e-07 | -0.00017118 | 0.00749 | 0.0074921 | 0.0074921 | 0.98906 | -0.1419 | 0.98906 | -0.14188 | 3.4055
147 | -0.95913 | -0.44486 | 0.95945 | 0.43917 | 0.00031361 | -0.0056838 | 0.030858 | 0.030788 | 0.030858 | 0.98906 | -0.1419 | 0.98936 | -0.14443 | 14.0266
148 | 0.26163 | 0.12229 | -0.26161 | -0.12653 | 1.7351e-05 | -0.0042406 | 0.0084291 | 0.0084823 | 0.0084823 | 0.98906 | -0.1419 | 0.989 | -0.14134 | 3.8556
149 | 1.3833 | 0.63959 | -1.3815 | -0.63907 | 0.0017689 | 0.00051888 | 0.044405 | 0.044412 | 0.044412 | 0.99074 | -0.13479 | 0.9894 | -0.14469 | 21.1487
150 | 0.21008 | 0.097831 | -0.21007 | -0.098652 | 2.1479e-06 | -0.00082066 | 0.0067614 | 0.0067716 | 0.0067716 | 0.9894 | -0.14469 | 0.98939 | -0.14461 | 3.078
151 | 0.95948 | 0.43858 | -0.95945 | -0.43917 | 3.2527e-05 | -0.00059124 | 0.030781 | 0.030788 | 0.030788 | 0.9894 | -0.14469 | 0.98936 | -0.14443 | 13.9945
152 | -0.54818 | -0.26368 | 0.54824 | 0.26014 | 6.3682e-05 | -0.0035396 | 0.017736 | 0.017691 | 0.017736 | 0.99008 | -0.12903 | 0.99019 | -0.13001 | 8.0618
153 | 0.26161 | 0.12653 | -0.26161 | -0.1267 | 6.9434e-07 | -0.00016857 | 0.0084823 | 0.0084845 | 0.0084845 | 0.989 | -0.14134 | 0.989 | -0.14132 | 3.8566
154 | 0.21007 | 0.098652 | -0.21007 | -0.10152 | 7.5488e-06 | -0.0028646 | 0.0067716 | 0.0068076 | 0.0068076 | 0.98939 | -0.14461 | 0.98935 | -0.14431 | 3.0943
155 | 0.20421 | 0.098018 | -0.20421 | -0.098902 | 2.2056e-06 | -0.00088472 | 0.0066037 | 0.0066149 | 0.0066149 | 0.99019 | -0.13001 | 0.99018 | -0.12991 | 3.0068
156 | -0.21007 | -0.10174 | 0.21007 | 0.10152 | 5.9102e-07 | -0.00022299 | 0.0068104 | 0.0068076 | 0.0068104 | 0.98935 | -0.14428 | 0.98935 | -0.14431 | 3.0956

## res_trafo
| p_hv_mw | q_hv_mvar | p_lv_mw | q_lv_mvar | pl_mw | ql_mvar | i_hv_ka | i_lv_ka | vm_hv_pu | va_hv_degree | vm_lv_pu | va_lv_degree | loading_percent
0 | 2.6518e-14 | 1.7507e-14 | 0.013999 | 0.0105 | 0.013999 | 0.0105 | 1.6678e-16 | 0.00050517 | 0.99997 | 149.9981 | 1 | 0 | 0.069998

## res_ext_grid
| p_mw | q_mvar
0 | 19.2877 | 8.9992

## res_load
| p_mw | q_mvar
0 | 0.13681 | 0.066259
1 | 0.39798 | 0.19275
2 | 0.2677 | 0.12965
3 | 0.37128 | 0.17982
4 | 0.31081 | 0.15053
5 | 0.2414 | 0.11692
6 | 0.34449 | 0.16685
7 | 0.081952 | 0.039691
8 | 0.071174 | 0.034471
9 | 0.20806 | 0.10077
10 | 0.11858 | 0.057433
11 | 0.40883 | 0.19801
12 | 0.10888 | 0.052734
13 | 0.25172 | 0.12191
14 | 0.2987 | 0.14467
15 | 0.31661 | 0.15334
16 | 0.28304 | 0.13708
17 | 0.35604 | 0.17244
18 | 0.12359 | 0.059855
19 | 0.3525 | 0.17072
20 | 0.16871 | 0.081709
21 | 0.14761 | 0.071488
22 | 0.36539 | 0.17697
23 | 0.2491 | 0.12064
24 | 0.22489 | 0.10892
25 | 0.32747 | 0.1586
26 | 0.30546 | 0.14794
27 | 0.2759 | 0.13362
28 | 0.083318 | 0.040353
29 | 0.38676 | 0.18732
30 | 0.33486 | 0.16218
31 | 0.28035 | 0.13578
32 | 0.12795 | 0.061968
33 | 0.21157 | 0.10247
34 | 0.21069 | 0.10204
35 | 0.31661 | 0.15334
36 | 0.13521 | 0.065484
37 | 0.2555 | 0.12374
38 | 0.082516 | 0.039964
39 | 0.25597 | 0.12397
40 | 0.095763 | 0.04638
41 | 0.069191 | 0.033511
42 | 0.098636 | 0.047772
43 | 0.13983 | 0.067723
44 | 0.25946 | 0.12566
45 | 0.079615 | 0.038559
46 | 0.40651 | 0.19688
47 | 0.21824 | 0.1057
48 | 0.28995 | 0.14043
49 | 0.26159 | 0.12669
50 | 0.39268 | 0.19018
51 | 0.090336 | 0.043752
52 | 0.23471 | 0.11368
53 | 0.24127 | 0.11685
54 | 0.23745 | 0.115
55 | 0.40339 | 0.19537
56 | 0.28238 | 0.13676
57 | 0.1142 | 0.05531
58 | 1.0088 | 0.48856
59 | 0.075773 | 0.036699
60 | 0.057676 | 0.027934
61 | 0.23731 | 0.11493
62 | 0.30859 | 0.14946
63 | 0.25589 | 0.12393
64 | 0.27252 | 0.13199
65 | 0.28159 | 0.13638
66 | 0.18807 | 0.091085
67 | 0.29322 | 0.14201
68 | 0.13438 | 0.065083
69 | 0.14973 | 0.072518
70 | 0.31656 | 0.15332
71 | 0.34221 | 0.16574
72 | 0.21197 | 0.10266
73 | 0.4147 | 0.20085
74 | 0.23103 | 0.11189
75 | 0.26161 | 0.1267
76 | 0.21007 | 0.10174
77 | 0.20421 | 0.098902

## dtypes
| element | column | dtype
0 | bus | name | object
1 | bus | vn_kv | float64
2 | bus | type | object
3 | bus | zone | object
4 | bus | in_service | bool
5 | load | name | object
6 | load | bus | uint32
7 | load | p_mw | float64
8 | load | q_mvar | float64
9 | load | const_z_percent | float64
10 | load | const_i_percent | float64
11 | load | sn_mva | float64
12 | load | scaling | float64
13 | load | in_service | bool
14 | load | type | object
15 | ext_grid | name | object
16 | ext_grid | bus | uint32
17 | ext_grid | vm_pu | float64
18 | ext_grid | va_degree | float64
19 | ext_grid | slack_weight | float64
20 | ext_grid | in_service | bool
21 | line | name | object
22 | line | std_type | object
23 | line | from_bus | uint32
24 | line | to_bus | uint32
25 | line | length_km | float64
26 | line | r_ohm_per_km | float64
27 | line | x_ohm_per_km | float64
28 | line | c_nf_per_km | float64
29 | line | g_us_per_km | float64
30 | line | max_i_ka | float64
31 | line | df | float64
32 | line | parallel | uint32
33 | line | type | object
34 | line | in_service | bool
35 | trafo | name | object
36 | trafo | std_type | object
37 | trafo | hv_bus | uint32
38 | trafo | lv_bus | uint32
39 | trafo | sn_mva | float64
40 | trafo | vn_hv_kv | float64
41 | trafo | vn_lv_kv | float64
42 | trafo | vk_percent | float64
43 | trafo | vkr_percent | float64
44 | trafo | pfe_kw | float64
45 | trafo | i0_percent | float64
46 | trafo | shift_degree | float64
47 | trafo | tap_side | object
48 | trafo | tap_neutral | int32
49 | trafo | tap_min | int32
50 | trafo | tap_max | int32
51 | trafo | tap_step_percent | float64
52 | trafo | tap_step_degree | float64
53 | trafo | tap_pos | int32
54 | trafo | tap_phase_shifter | bool
55 | trafo | parallel | uint32
56 | trafo | df | float64
57 | trafo | in_service | bool
58 | bus_geodata | x | float64
59 | bus_geodata | y | float64
60 | bus_geodata | coords | object
61 | res_bus | vm_pu | float64
62 | res_bus | va_degree | float64
63 | res_bus | p_mw | float64
64 | res_bus | q_mvar | float64
65 | res_line | p_from_mw | float64
66 | res_line | q_from_mvar | float64
67 | res_line | p_to_mw | float64
68 | res_line | q_to_mvar | float64
69 | res_line | pl_mw | float64
70 | res_line | ql_mvar | float64
71 | res_line | i_from_ka | float64
72 | res_line | i_to_ka | float64
73 | res_line | i_ka | float64
74 | res_line | vm_from_pu | float64
75 | res_line | va_from_degree | float64
76 | res_line | vm_to_pu | float64
77 | res_line | va_to_degree | float64
78 | res_line | loading_percent | float64
79 | res_trafo | p_hv_mw | float64
80 | res_trafo | q_hv_mvar | float64
81 | res_trafo | p_lv_mw | float64
82 | res_trafo | q_lv_mvar | float64
83 | res_trafo | pl_mw | float64
84 | res_trafo | ql_mvar | float64
85 | res_trafo | i_hv_ka | float64
86 | res_trafo | i_lv_ka | float64
87 | res_trafo | vm_hv_pu | float64
88 | res_trafo | va_hv_degree | float64
89 | res_trafo | vm_lv_pu | float64
90 | res_trafo | va_lv_degree | float64
91 | res_trafo | loading_percent | float64
92 | res_ext_grid | p_mw | float64
93 | res_ext_grid | q_mvar | float64
94 | res_load | p_mw | float64
95 | res_load | q_mvar | float64

## parameters
| version | format_version | converged | OPF_converged | name | f_hz | sn_mva
0 | 2.14.6 | 2.14.0 | TRUE | FALSE |  | 50 | 1