## bus
| name | vn_kv | type | zone | in_service
0 | bus_MV_277_0_node_0 | 20 | n |  | TRUE
1 | bus_MV_277_0_node_1 | 20 | n |  | TRUE
2 | bus_MV_277_0_node_185 | 20 | n |  | TRUE
3 | bus_MV_277_0_node_2 | 20 | n |  | TRUE
4 | bus_MV_277_0_node_3 | 20 | n |  | TRUE
5 | bus_MV_277_0_node_18 | 20 | n |  | TRUE
6 | bus_MV_277_0_node_171 | 20 | n |  | TRUE
7 | bus_MV_277_0_node_4 | 20 | n |  | TRUE
8 | bus_MV_277_0_node_22 | 20 | n |  | TRUE
9 | bus_MV_277_0_node_226 | 20 | n |  | TRUE
10 | bus_MV_277_0_node_17 | 20 | n |  | TRUE
11 | bus_MV_277_0_node_19 | 20 | n |  | TRUE
12 | bus_MV_277_0_node_7 | 20 | n |  | TRUE
13 | bus_MV_277_0_node_8 | 20 | n |  | TRUE
14 | bus_MV_277_0_node_235 | 20 | n |  | TRUE
15 | bus_MV_277_0_node_29 | 20 | n |  | TRUE
16 | bus_MV_277_0_node_9 | 20 | n |  | TRUE
17 | bus_MV_277_0_node_34 | 20 | n |  | TRUE
18 | bus_MV_277_0_node_175 | 20 | n |  | TRUE
19 | bus_MV_277_0_node_60 | 20 | n |  | TRUE
20 | bus_MV_277_0_node_15 | 20 | n |  | TRUE
21 | bus_MV_277_0_node_227 | 20 | n |  | TRUE
22 | bus_MV_277_0_node_32 | 20 | n |  | TRUE
23 | bus_MV_277_0_node_10 | 20 | n |  | TRUE
24 | bus_MV_277_0_node_13 | 20 | n |  | TRUE
25 | bus_MV_277_0_node_193 | 20 | n |  | TRUE
26 | bus_MV_277_0_node_12 | 20 | n |  | TRUE
27 | bus_MV_277_0_node_11 | 20 | n |  | TRUE
28 | bus_MV_277_0_node_14 | 20 | n |  | TRUE
29 | bus_MV_277_0_node_86 | 20 | n |  | TRUE
30 | bus_MV_277_0_node_207 | 20 | n |  | TRUE
31 | bus_MV_277_0_node_85 | 20 | n |  | TRUE
32 | bus_MV_277_0_node_16 | 20 | n |  | TRUE
33 | bus_MV_277_0_node_20 | 20 | n |  | TRUE
34 | bus_MV_277_0_node_21 | 20 | n |  | TRUE
35 | bus_MV_277_0_node_62 | 20 | n |  | TRUE
36 | bus_MV_277_0_node_206 | 20 | n |  | TRUE
37 | bus_MV_277_0_node_204 | 20 | n |  | TRUE
38 | bus_MV_277_0_node_64 | 20 | n |  | TRUE
39 | bus_MV_277_0_node_241 | 20 | n |  | TRUE
40 | bus_MV_277_0_node_65 | 20 | n |  | TRUE
41 | bus_MV_277_0_node_63 | 20 | n |  | TRUE
42 | bus_MV_277_0_node_172 | 20 | n |  | TRUE
43 | bus_MV_277_0_node_221 | 20 | n |  | TRUE
44 | bus_MV_277_0_node_189 | 20 | n |  | TRUE
45 | bus_MV_277_0_node_23 | 20 | n |  | TRUE
46 | bus_MV_277_0_node_24 | 20 | n |  | TRUE
47 | bus_MV_277_0_node_28 | 20 | n |  | TRUE
48 | bus_MV_277_0_node_25 | 20 | n |  | TRUE
49 | bus_MV_277_0_node_27 | 20 | n |  | TRUE
50 | bus_MV_277_0_node_26 | 20 | n |  | TRUE
51 | bus_MV_277_0_node_229 | 20 | n |  | TRUE
52 | bus_MV_277_0_node_230 | 20 | n |  | TRUE
53 | bus_MV_277_0_node_234 | 20 | n |  | TRUE
54 | bus_MV_277_0_node_95 | 20 | n |  | TRUE
55 | bus_MV_277_0_node_232 | 20 | n |  | TRUE
56 | bus_MV_277_0_node_233 | 20 | n |  | TRUE
57 | bus_MV_277_0_node_30 | 20 | n |  | TRUE
58 | bus_MV_277_0_node_31 | 20 | n |  | TRUE
59 | bus_MV_277_0_node_137 | 20 | n |  | TRUE
60 | bus_MV_277_0_node_123 | 20 | n |  | TRUE
61 | bus_MV_277_0_node_136 | 20 | n |  | TRUE
62 | bus_MV_277_0_node_33 | 20 | n |  | TRUE
63 | bus_MV_277_0_node_35 | 20 | n |  | TRUE
64 | bus_MV_277_0_node_124 | 20 | n |  | TRUE
65 | bus_MV_277_0_node_89 | 20 | n |  | TRUE
66 | bus_MV_277_0_node_219 | 20 | n |  | TRUE
67 | bus_MV_277_0_node_215 | 20 | n |  | TRUE
68 | bus_MV_277_0_node_90 | 20 | n |  | TRUE
69 | bus_MV_277_0_node_179 | 20 | n |  | TRUE
70 | bus_MV_277_0_node_216 | 20 | n |  | TRUE
71 | bus_MV_277_0_node_36 | 20 | n |  | TRUE
72 | bus_MV_277_0_node_37 | 20 | n |  | TRUE
73 | bus_MV_277_0_node_38 | 20 | n |  | TRUE
74 | bus_MV_277_0_node_39 | 20 | n |  | TRUE
75 | bus_MV_277_0_node_197 | 20 | n |  | TRUE
76 | bus_MV_277_0_node_196 | 20 | n |  | TRUE
77 | bus_MV_277_0_node_40 | 20 | n |  | TRUE
78 | bus_MV_277_0_node_180 | 20 | n |  | TRUE
79 | bus_MV_277_0_node_237 | 20 | n |  | TRUE
80 | bus_MV_277_0_node_224 | 20 | n |  | TRUE
81 | bus_MV_277_0_node_41 | 20 | n |  | TRUE
82 | bus_MV_277_0_node_43 | 20 | n |  | TRUE
83 | bus_MV_277_0_node_44 | 20 | n |  | TRUE
84 | bus_MV_277_0_node_46 | 20 | n |  | TRUE
85 | bus_MV_277_0_node_47 | 20 | n |  | TRUE
86 | bus_MV_277_0_node_42 | 20 | n |  | TRUE
87 | bus_MV_277_0_node_45 | 20 | n |  | TRUE
88 | bus_MV_277_0_node_210 | 20 | n |  | TRUE
89 | bus_MV_277_0_node_151 | 20 | n |  | TRUE
90 | bus_MV_277_0_node_51 | 20 | n |  | TRUE
91 | bus_MV_277_0_node_48 | 20 | n |  | TRUE
92 | bus_MV_277_0_node_52 | 20 | n |  | TRUE
93 | bus_MV_277_0_node_59 | 20 | n |  | TRUE
94 | bus_MV_277_0_node_88 | 20 | n |  | TRUE
95 | bus_MV_277_0_node_50 | 20 | n |  | TRUE
96 | bus_MV_277_0_node_87 | 20 | n |  | TRUE
97 | bus_MV_277_0_node_49 | 20 | n |  | TRUE
98 | bus_MV_277_0_node_217 | 20 | n |  | TRUE
99 | bus_MV_277_0_node_67 | 20 | n |  | TRUE
100 | bus_MV_277_0_node_154 | 20 | n |  | TRUE
101 | bus_MV_277_0_node_183 | 20 | n |  | TRUE
102 | bus_MV_277_0_node_156 | 20 | n |  | TRUE
103 | bus_MV_277_0_node_152 | 20 | n |  | TRUE
104 | bus_MV_277_0_node_236 | 20 | n |  | TRUE
105 | bus_MV_277_0_node_57 | 20 | n |  | TRUE
106 | bus_MV_277_0_node_220 | 20 | n |  | TRUE
107 | bus_MV_277_0_node_68 | 20 | n |  | TRUE
108 | bus_MV_277_0_node_184 | 20 | n |  | TRUE
109 | bus_MV_277_0_node_53 | 20 | n |  | TRUE
110 | bus_MV_277_0_node_54 | 20 | n |  | TRUE
111 | bus_MV_277_0_node_55 | 20 | n |  | TRUE
112 | bus_MV_277_0_node_155 | 20 | n |  | TRUE
113 | bus_MV_277_0_node_56 | 20 | n |  | TRUE
114 | bus_MV_277_0_node_58 | 20 | n |  | TRUE
115 | bus_MV_277_0_node_61 | 20 | n |  | TRUE
116 | bus_MV_277_0_node_66 | 20 | n |  | TRUE
117 | bus_MV_277_0_node_194 | 20 | n |  | TRUE
118 | bus_MV_277_0_node_74 | 20 | n |  | TRUE
119 | bus_MV_277_0_node_195 | 20 | n |  | TRUE
120 | bus_MV_277_0_node_97 | 20 | n |  | TRUE
121 | bus_MV_277_0_node_96 | 20 | n |  | TRUE
122 | bus_MV_277_0_node_73 | 20 | n |  | TRUE
123 | bus_MV_277_0_node_69 | 20 | n |  | TRUE
124 | bus_MV_277_0_node_70 | 20 | n |  | TRUE
125 | bus_MV_277_0_node_71 | 20 | n |  | TRUE
126 | bus_MV_277_0_node_129 | 20 | n |  | TRUE
127 | bus_MV_277_0_node_128 | 20 | n |  | TRUE
128 | bus_MV_277_0_node_72 | 20 | n |  | TRUE
129 | bus_MV_277_0_node_75 | 20 | n |  | TRUE
130 | bus_MV_277_0_node_76 | 20 | n |  | TRUE
131 | bus_MV_277_0_node_77 | 20 | n |  | TRUE
132 | bus_MV_277_0_node_78 | 20 | n |  | TRUE
133 | bus_MV_277_0_node_91 | 20 | n |  | TRUE
134 | bus_MV_277_0_node_132 | 20 | n |  | TRUE
135 | bus_MV_277_0_node_158 | 20 | n |  | TRUE
136 | bus_MV_277_0_node_79 | 20 | n |  | TRUE
137 | bus_MV_277_0_node_80 | 20 | n |  | TRUE
138 | bus_MV_277_0_node_81 | 20 | n |  | TRUE
139 | bus_MV_277_0_node_82 | 20 | n |  | TRUE
140 | bus_MV_277_0_node_83 | 20 | n |  | TRUE
141 | bus_MV_277_0_node_84 | 20 | n |  | TRUE
142 | bus_MV_277_0_node_94 | 20 | n |  | TRUE
143 | bus_MV_277_0_node_92 | 20 | n |  | TRUE
144 | bus_MV_277_0_node_160 | 20 | n |  | TRUE
145 | bus_MV_277_0_node_93 | 20 | n |  | TRUE
146 | bus_MV_277_0_node_223 | 20 | n |  | TRUE
147 | bus_MV_277_0_node_159 | 20 | n |  | TRUE
148 | bus_MV_277_0_node_174 | 20 | n |  | TRUE
149 | bus_MV_277_0_node_134 | 20 | n |  | TRUE
150 | bus_MV_277_0_node_157 | 20 | n |  | TRUE
151 | bus_MV_277_0_node_131 | 20 | n |  | TRUE
152 | bus_MV_277_0_node_214 | 20 | n |  | TRUE
153 | bus_MV_277_0_node_213 | 20 | n |  | TRUE
154 | bus_MV_277_0_node_98 | 20 | n |  | TRUE
155 | bus_MV_277_0_node_99 | 20 | n |  | TRUE
156 | bus_MV_277_0_node_100 | 20 | n |  | TRUE
157 | bus_MV_277_0_node_101 | 20 | n |  | TRUE
158 | bus_MV_277_0_node_102 | 20 | n |  | TRUE
159 | bus_MV_277_0_node_107 | 20 | n |  | TRUE
160 | bus_MV_277_0_node_108 | 20 | n |  | TRUE
161 | bus_MV_277_0_node_109 | 20 | n |  | TRUE
162 | bus_MV_277_0_node_110 | 20 | n |  | TRUE
163 | bus_MV_277_0_node_112 | 20 | n |  | TRUE
164 | bus_MV_277_0_node_111 | 20 | n |  | TRUE
165 | bus_MV_277_0_node_103 | 20 | n |  | TRUE
166 | bus_MV_277_0_node_144 | 20 | n |  | TRUE
167 | bus_MV_277_0_node_142 | 20 | n |  | TRUE
168 | bus_MV_277_0_node_104 | 20 | n |  | TRUE
169 | bus_MV_277_0_node_135 | 20 | n |  | TRUE
170 | bus_MV_277_0_node_106 | 20 | n |  | TRUE
171 | bus_MV_277_0_node_105 | 20 | n |  | TRUE
172 | bus_MV_277_0_node_143 | 20 | n |  | TRUE
173 | bus_MV_277_0_node_146 | 20 | n |  | TRUE
174 | bus_MV_277_0_node_225 | 20 | n |  | TRUE
175 | bus_MV_277_0_node_176 | 20 | n |  | TRUE
176 | bus_MV_277_0_node_161 | 20 | n |  | TRUE
177 | bus_MV_277_0_node_127 | 20 | n |  | TRUE
178 | bus_MV_277_0_node_145 | 20 | n |  | TRUE
179 | bus_MV_277_0_node_141 | 20 | n |  | TRUE
180 | bus_MV_277_0_node_147 | 20 | n |  | TRUE
181 | bus_MV_277_0_node_170 | 20 | n |  | TRUE
182 | bus_MV_277_0_node_162 | 20 | n |  | TRUE
183 | bus_MV_277_0_node_116 | 20 | n |  | TRUE
184 | bus_MV_277_0_node_114 | 20 | n |  | TRUE
185 | bus_MV_277_0_node_122 | 20 | n |  | TRUE
186 | bus_MV_277_0_node_115 | 20 | n |  | TRUE
187 | bus_MV_277_0_node_118 | 20 | n |  | TRUE
188 | bus_MV_277_0_node_125 | 20 | n |  | TRUE
189 | bus_MV_277_0_node_119 | 20 | n |  | TRUE
190 | bus_MV_277_0_node_120 | 20 | n |  | TRUE
191 | bus_MV_277_0_node_177 | 20 | n |  | TRUE
192 | bus_MV_277_0_node_182 | 20 | n |  | TRUE
193 | bus_MV_277_0_node_121 | 20 | n |  | TRUE
194 | bus_MV_277_0_node_117 | 20 | n |  | TRUE
195 | bus_MV_277_0_node_126 | 20 | n |  | TRUE
196 | bus_MV_277_0_node_218 | 20 | n |  | TRUE
197 | bus_MV_277_0_node_178 | 20 | n |  | TRUE
198 | bus_MV_277_0_node_130 | 20 | n |  | TRUE
199 | bus_MV_277_0_node_133 | 20 | n |  | TRUE
200 | bus_MV_277_0_node_203 | 20 | n |  | TRUE
201 | bus_MV_277_0_node_202 | 20 | n |  | TRUE
202 | bus_MV_277_0_node_173 | 20 | n |  | TRUE
203 | bus_MV_277_0_node_201 | 20 | n |  | TRUE
204 | bus_MV_277_0_node_139 | 20 | n |  | TRUE
205 | bus_MV_277_0_node_140 | 20 | n |  | TRUE
206 | bus_MV_277_0_node_148 | 20 | n |  | TRUE
207 | bus_MV_277_0_node_149 | 20 | n |  | TRUE
208 | bus_MV_277_0_node_150 | 20 | n |  | TRUE
209 | bus_MV_277_0_node_240 | 20 | n |  | TRUE
210 | bus_MV_277_0_node_153 | 20 | n |  | TRUE
211 | bus_MV_277_0_node_231 | 20 | n |  | TRUE
212 | bus_MV_277_0_node_163 | 20 | n |  | TRUE
213 | bus_MV_277_0_node_164 | 20 | n |  | TRUE
214 | bus_MV_277_0_node_209 | 20 | n |  | TRUE
215 | bus_MV_277_0_node_208 | 20 | n |  | TRUE
216 | bus_MV_277_0_node_165 | 20 | n |  | TRUE
217 | bus_MV_277_0_node_166 | 20 | n |  | TRUE
218 | bus_MV_277_0_node_167 | 20 | n |  | TRUE
219 | bus_MV_277_0_node_168 | 20 | n |  | TRUE
220 | bus_MV_277_0_node_222 | 20 | n |  | TRUE
221 | bus_MV_277_0_node_228 | 20 | n |  | TRUE
222 | bus_MV_277_0_node_169 | 20 | n |  | TRUE
223 | bus_MV_277_0_node_239 | 20 | n |  | TRUE
224 | bus_MV_277_0_node_238 | 20 | n |  | TRUE
225 | bus_MV_277_0_node_181 | 20 | n |  | TRUE
226 | bus_MV_277_0_node_186 | 20 | n |  | TRUE
227 | bus_MV_277_0_node_187 | 20 | n |  | TRUE
228 | bus_MV_277_0_node_190 | 20 | n |  | TRUE
229 | bus_MV_277_0_node_188 | 20 | n |  | TRUE
230 | bus_MV_277_0_node_192 | 20 | n |  | TRUE
231 | bus_MV_277_0_node_191 | 20 | n |  | TRUE
232 | bus_MV_277_0_node_205 | 20 | n |  | TRUE
233 | bus_MV_277_0_node_200 | 20 | n |  | TRUE
234 | bus_MV_277_0_node_198 | 20 | n |  | TRUE
235 | bus_MV_277_0_node_199 | 20 | n |  | TRUE
236 | bus_MV_277_0_node_211 | 20 | n |  | TRUE
237 | bus_MV_277_0_node_212 | 20 | n |  | TRUE
238 | bus_HV_277_0_node_89 | 110 | n |  | TRUE

## load
| name | bus | p_mw | q_mvar | const_z_percent | const_i_percent | sn_mva | scaling | in_service | type
0 | MV_277_0_load_0 | 0 | 0.31285 | 0.15152 | 0 | 0 |  | 1 | TRUE | wye
1 | MV_277_0_load_185 | 2 | 0.088224 | 0.042729 | 0 | 0 |  | 1 | TRUE | wye
2 | MV_277_0_load_3 | 4 | 0.099532 | 0.048206 | 0 | 0 |  | 1 | TRUE | wye
3 | MV_277_0_load_171 | 6 | 0.38246 | 0.18524 | 0 | 0 |  | 1 | TRUE | wye
4 | MV_277_0_load_4 | 7 | 0.24348 | 0.11792 | 0 | 0 |  | 1 | TRUE | wye
5 | MV_277_0_load_226 | 9 | 0.085612 | 0.041464 | 0 | 0 |  | 1 | TRUE | wye
6 | MV_277_0_load_235 | 14 | 0.32408 | 0.15696 | 0 | 0 |  | 1 | TRUE | wye
7 | MV_277_0_load_29 | 15 | 0.39818 | 0.19285 | 0 | 0 |  | 1 | TRUE | wye
8 | MV_277_0_load_175 | 18 | 0.072255 | 0.034995 | 0 | 0 |  | 1 | TRUE | wye
9 | MV_277_0_load_60 | 19 | 0.3915 | 0.18961 | 0 | 0 |  | 1 | TRUE | wye
10 | MV_277_0_load_15 | 20 | 0.33716 | 0.16329 | 0 | 0 |  | 1 | TRUE | wye
11 | MV_277_0_load_227 | 21 | 0.13732 | 0.066509 | 0 | 0 |  | 1 | TRUE | wye
12 | MV_277_0_load_10 | 23 | 0.27518 | 0.13328 | 0 | 0 |  | 1 | TRUE | wye
13 | MV_277_0_load_193 | 25 | 0.084151 | 0.040756 | 0 | 0 |  | 1 | TRUE | wye
14 | MV_277_0_load_14 | 28 | 0.39737 | 0.19246 | 0 | 0 |  | 1 | TRUE | wye
15 | MV_277_0_load_207 | 30 | 0.074517 | 0.03609 | 0 | 0 |  | 1 | TRUE | wye
16 | MV_277_0_load_85 | 31 | 0.30679 | 0.14858 | 0 | 0 |  | 1 | TRUE | wye
17 | MV_277_0_load_206 | 36 | 0.073622 | 0.035657 | 0 | 0 |  | 1 | TRUE | wye
18 | MV_277_0_load_204 | 37 | 0.073352 | 0.035526 | 0 | 0 |  | 1 | TRUE | wye
19 | MV_277_0_load_241 | 39 | 0.14729 | 0.071335 | 0 | 0 |  | 1 | TRUE | wye
20 | MV_277_0_load_63 | 41 | 0.077031 | 0.037308 | 0 | 0 |  | 1 | TRUE | wye
21 | MV_277_0_load_172 | 42 | 0.1805 | 0.087422 | 0 | 0 |  | 1 | TRUE | wye
22 | MV_277_0_load_221 | 43 | 0.14967 | 0.072487 | 0 | 0 |  | 1 | TRUE | wye
23 | MV_277_0_load_23 | 45 | 0.25909 | 0.12548 | 0 | 0 |  | 1 | TRUE | wye
24 | MV_277_0_load_229 | 51 | 0.10258 | 0.049682 | 0 | 0 |  | 1 | TRUE | wye
25 | MV_277_0_load_234 | 53 | 0.41174 | 0.19941 | 0 | 0 |  | 1 | TRUE | wye
26 | MV_277_0_load_95 | 54 | 0.11515 | 0.055769 | 0 | 0 |  | 1 | TRUE | wye
27 | MV_277_0_load_232 | 55 | 0.1949 | 0.094392 | 0 | 0 |  | 1 | TRUE | wye
28 | MV_277_0_load_30 | 57 | 0.41246 | 0.19976 | 0 | 0 |  | 1 | TRUE | wye
29 | MV_277_0_load_123 | 60 | 0.1488 | 0.072068 | 0 | 0 |  | 1 | TRUE | wye
30 | MV_277_0_load_136 | 61 | 0.28581 | 0.13843 | 0 | 0 |  | 1 | TRUE | wye
31 | MV_277_0_load_33 | 62 | 0.081194 | 0.039324 | 0 | 0 |  | 1 | TRUE | wye
32 | MV_277_0_load_124 | 64 | 0.12672 | 0.061371 | 0 | 0 |  | 1 | TRUE | wye
33 | MV_277_0_load_219 | 66 | 0.39184 | 0.18978 | 0 | 0 |  | 1 | TRUE | wye
34 | MV_277_0_load_215 | 67 | 0.20821 | 0.10084 | 0 | 0 |  | 1 | TRUE | wye
35 | MV_277_0_load_36 | 71 | 0.33657 | 0.16301 | 0 | 0 |  | 1 | TRUE | wye
36 | MV_277_0_load_196 | 76 | 0.15132 | 0.073286 | 0 | 0 |  | 1 | TRUE | wye
37 | MV_277_0_load_180 | 78 | 0.071572 | 0.034664 | 0 | 0 |  | 1 | TRUE | wye
38 | MV_277_0_load_237 | 79 | 0.22728 | 0.11008 | 0 | 0 |  | 1 | TRUE | wye
39 | MV_277_0_load_224 | 80 | 0.20383 | 0.098717 | 0 | 0 |  | 1 | TRUE | wye
40 | MV_277_0_load_41 | 81 | 0.27625 | 0.1338 | 0 | 0 |  | 1 | TRUE | wye
41 | MV_277_0_load_45 | 87 | 0.068042 | 0.032954 | 0 | 0 |  | 1 | TRUE | wye
42 | MV_277_0_load_210 | 88 | 0.077036 | 0.03731 | 0 | 0 |  | 1 | TRUE | wye
43 | MV_277_0_load_151 | 89 | 0.24104 | 0.11674 | 0 | 0 |  | 1 | TRUE | wye
44 | MV_277_0_load_87 | 96 | 0.24858 | 0.12039 | 0 | 0 |  | 1 | TRUE | wye
45 | MV_277_0_load_217 | 98 | 0.10271 | 0.049747 | 0 | 0 |  | 1 | TRUE | wye
46 | MV_277_0_load_67 | 99 | 0.095306 | 0.046159 | 0 | 0 |  | 1 | TRUE | wye
47 | MV_277_0_load_154 | 100 | 0.10745 | 0.052038 | 0 | 0 |  | 1 | TRUE | wye
48 | MV_277_0_load_183 | 101 | 0.12598 | 0.061017 | 0 | 0 |  | 1 | TRUE | wye
49 | MV_277_0_load_236 | 104 | 0.36376 | 0.17617 | 0 | 0 |  | 1 | TRUE | wye
50 | MV_277_0_load_220 | 106 | 0.077503 | 0.037536 | 0 | 0 |  | 1 | TRUE | wye
51 | MV_277_0_load_184 | 108 | 0.1229 | 0.059523 | 0 | 0 |  | 1 | TRUE | wye
52 | MV_277_0_load_53 | 109 | 0.28074 | 0.13597 | 0 | 0 |  | 1 | TRUE | wye
53 | MV_277_0_load_155 | 112 | 0.075547 | 0.036589 | 0 | 0 |  | 1 | TRUE | wye
54 | MV_277_0_load_56 | 113 | 0.26414 | 0.12793 | 0 | 0 |  | 1 | TRUE | wye
55 | MV_277_0_load_58 | 114 | 0.09177 | 0.044446 | 0 | 0 |  | 1 | TRUE | wye
56 | MV_277_0_load_61 | 115 | 0.40778 | 0.19749 | 0 | 0 |  | 1 | TRUE | wye
57 | MV_277_0_load_195 | 119 | 0.078326 | 0.037935 | 0 | 0 |  | 1 | TRUE | wye
58 | MV_277_0_load_97 | 120 | 0.071182 | 0.034475 | 0 | 0 |  | 1 | TRUE | wye
59 | MV_277_0_load_96 | 121 | 0.086719 | 0.042 | 0 | 0 |  | 1 | TRUE | wye
60 | MV_277_0_load_71 | 125 | 0.088971 | 0.043091 | 0 | 0 |  | 1 | TRUE | wye
61 | MV_277_0_load_129 | 126 | 0.080768 | 0.039118 | 0 | 0 |  | 1 | TRUE | wye
62 | MV_277_0_load_128 | 127 | 0.092317 | 0.044711 | 0 | 0 |  | 1 | TRUE | wye
63 | MV_277_0_load_72 | 128 | 0.11723 | 0.056779 | 0 | 0 |  | 1 | TRUE | wye
64 | MV_277_0_load_75 | 129 | 0.13651 | 0.066116 | 0 | 0 |  | 1 | TRUE | wye
65 | MV_277_0_load_77 | 131 | 0.13614 | 0.065937 | 0 | 0 |  | 1 | TRUE | wye
66 | MV_277_0_load_158 | 135 | 0.076607 | 0.037103 | 0 | 0 |  | 1 | TRUE | wye
67 | MV_277_0_load_81 | 138 | 0.094472 | 0.045755 | 0 | 0 |  | 1 | TRUE | wye
68 | MV_277_0_load_83 | 140 | 0.10212 | 0.049458 | 0 | 0 |  | 1 | TRUE | wye
69 | MV_277_0_load_94 | 142 | 0.078711 | 0.038122 | 0 | 0 |  | 1 | TRUE | wye
70 | MV_277_0_load_223 | 146 | 0.072136 | 0.034937 | 0 | 0 |  | 1 | TRUE | wye
71 | MV_277_0_load_174 | 148 | 0.1194 | 0.057829 | 0 | 0 |  | 1 | TRUE | wye
72 | MV_277_0_load_157 | 150 | 0.073084 | 0.035396 | 0 | 0 |  | 1 | TRUE | wye
73 | MV_277_0_load_214 | 152 | 0.325 | 0.1574 | 0 | 0 |  | 1 | TRUE | wye
74 | MV_277_0_load_98 | 154 | 0.16543 | 0.08012 | 0 | 0 |  | 1 | TRUE | wye
75 | MV_277_0_load_109 | 161 | 0.068528 | 0.03319 | 0 | 0 |  | 1 | TRUE | wye
76 | MV_277_0_load_111 | 164 | 0.24955 | 0.12086 | 0 | 0 |  | 1 | TRUE | wye
77 | MV_277_0_load_144 | 166 | 0.09723 | 0.047091 | 0 | 0 |  | 1 | TRUE | wye
78 | MV_277_0_load_135 | 169 | 0.15225 | 0.07374 | 0 | 0 |  | 1 | TRUE | wye
79 | MV_277_0_load_143 | 172 | 0.095613 | 0.046308 | 0 | 0 |  | 1 | TRUE | wye
80 | MV_277_0_load_146 | 173 | 0.1633 | 0.079091 | 0 | 0 |  | 1 | TRUE | wye
81 | MV_277_0_load_225 | 174 | 0.097097 | 0.047026 | 0 | 0 |  | 1 | TRUE | wye
82 | MV_277_0_load_161 | 176 | 0.080738 | 0.039103 | 0 | 0 |  | 1 | TRUE | wye
83 | MV_277_0_load_127 | 177 | 0.085995 | 0.041649 | 0 | 0 |  | 1 | TRUE | wye
84 | MV_277_0_load_145 | 178 | 0.12368 | 0.0599 | 0 | 0 |  | 1 | TRUE | wye
85 | MV_277_0_load_141 | 179 | 0.15076 | 0.073018 | 0 | 0 |  | 1 | TRUE | wye
86 | MV_277_0_load_114 | 184 | 0.31265 | 0.15142 | 0 | 0 |  | 1 | TRUE | wye
87 | MV_277_0_load_125 | 188 | 0.069521 | 0.033671 | 0 | 0 |  | 1 | TRUE | wye
88 | MV_277_0_load_177 | 191 | 0.1055 | 0.051095 | 0 | 0 |  | 1 | TRUE | wye
89 | MV_277_0_load_182 | 192 | 0.097663 | 0.0473 | 0 | 0 |  | 1 | TRUE | wye
90 | MV_277_0_load_117 | 194 | 0.19099 | 0.092502 | 0 | 0 |  | 1 | TRUE | wye
91 | MV_277_0_load_126 | 195 | 0.1581 | 0.076573 | 0 | 0 |  | 1 | TRUE | wye
92 | MV_277_0_load_218 | 196 | 0.1448 | 0.070129 | 0 | 0 |  | 1 | TRUE | wye
93 | MV_277_0_load_130 | 198 | 0.086439 | 0.041864 | 0 | 0 |  | 1 | TRUE | wye
94 | MV_277_0_load_203 | 200 | 0.12412 | 0.060112 | 0 | 0 |  | 1 | TRUE | wye
95 | MV_277_0_load_202 | 201 | 0.077618 | 0.037592 | 0 | 0 |  | 1 | TRUE | wye
96 | MV_277_0_load_173 | 202 | 0.16501 | 0.079917 | 0 | 0 |  | 1 | TRUE | wye
97 | MV_277_0_load_139 | 204 | 0.068278 | 0.033069 | 0 | 0 |  | 1 | TRUE | wye
98 | MV_277_0_load_140 | 205 | 0.086576 | 0.041931 | 0 | 0 |  | 1 | TRUE | wye
99 | MV_277_0_load_148 | 206 | 0.078889 | 0.038208 | 0 | 0 |  | 1 | TRUE | wye
100 | MV_277_0_load_150 | 208 | 0.099999 | 0.048432 | 0 | 0 |  | 1 | TRUE | wye
101 | MV_277_0_load_240 | 209 | 0.14412 | 0.069802 | 0 | 0 |  | 1 | TRUE | wye
102 | MV_277_0_load_231 | 211 | 0.41105 | 0.19908 | 0 | 0 |  | 1 | TRUE | wye
103 | MV_277_0_load_163 | 212 | 0.10502 | 0.050863 | 0 | 0 |  | 1 | TRUE | wye
104 | MV_277_0_load_209 | 214 | 0.31295 | 0.15157 | 0 | 0 |  | 1 | TRUE | wye
105 | MV_277_0_load_208 | 215 | 0.068452 | 0.033153 | 0 | 0 |  | 1 | TRUE | wye
106 | MV_277_0_load_165 | 216 | 0.1503 | 0.072793 | 0 | 0 |  | 1 | TRUE | wye
107 | MV_277_0_load_222 | 220 | 0.091267 | 0.044202 | 0 | 0 |  | 1 | TRUE | wye
108 | MV_277_0_load_228 | 221 | 0.068199 | 0.03303 | 0 | 0 |  | 1 | TRUE | wye
109 | MV_277_0_load_239 | 223 | 0.070141 | 0.033971 | 0 | 0 |  | 1 | TRUE | wye
110 | MV_277_0_load_238 | 224 | 0.080819 | 0.039142 | 0 | 0 |  | 1 | TRUE | wye
111 | MV_277_0_load_181 | 225 | 0.10939 | 0.05298 | 0 | 0 |  | 1 | TRUE | wye
112 | MV_277_0_load_186 | 226 | 0.10673 | 0.051693 | 0 | 0 |  | 1 | TRUE | wye
113 | MV_277_0_load_190 | 228 | 0.33314 | 0.16135 | 0 | 0 |  | 1 | TRUE | wye
114 | MV_277_0_load_191 | 231 | 0.11799 | 0.057146 | 0 | 0 |  | 1 | TRUE | wye
115 | MV_277_0_load_205 | 232 | 0.2204 | 0.10674 | 0 | 0 |  | 1 | TRUE | wye
116 | MV_277_0_load_198 | 234 | 0.29468 | 0.14272 | 0 | 0 |  | 1 | TRUE | wye
117 | MV_277_0_load_211 | 236 | 0.10011 | 0.048483 | 0 | 0 |  | 1 | TRUE | wye

## ext_grid
| name | bus | vm_pu | va_degree | slack_weight | in_service
0 |  | 65 | 1 | 0 | 1 | TRUE

## line
| name | std_type | from_bus | to_bus | length_km | r_ohm_per_km | x_ohm_per_km | c_nf_per_km | g_us_per_km | max_i_ka | df | parallel | type | in_service
0 | MV_277_0_line_0 |  | 0 | 1 | 0.041863 | 0.445 | 0.132 | 190 | 0 | 0.22 | 1 | 1 | cs | TRUE
1 | MV_277_0_line_1 |  | 0 | 2 | 0.06585 | 0.5939 | 0.372 | 9.5 | 0 | 0.21 | 1 | 1 | ol | TRUE
2 | MV_277_0_line_2 |  | 1 | 3 | 0.025758 | 0.445 | 0.132 | 190 | 0 | 0.22 | 1 | 1 | cs | TRUE
3 | MV_277_0_line_3 |  | 1 | 4 | 0.0021116 | 0.445 | 0.132 | 190 | 0 | 0.22 | 1 | 1 | cs | TRUE
4 | MV_277_0_line_4 |  | 2 | 5 | 0.030873 | 0.445 | 0.132 | 190 | 0 | 0.22 | 1 | 1 | cs | TRUE
5 | MV_277_0_line_5 |  | 3 | 6 | 0.014186 | 0.445 | 0.132 | 190 | 0 | 0.22 | 1 | 1 | cs | TRUE
6 | MV_277_0_line_6 |  | 5 | 32 | 0.022795 | 0.445 | 0.132 | 190 | 0 | 0.22 | 1 | 1 | cs | TRUE
7 | MV_277_0_line_7 |  | 7 | 8 | 0.18189 | 0.5939 | 0.372 | 9.5 | 0 | 0.21 | 1 | 1 | ol | TRUE
8 | MV_277_0_line_8 |  | 8 | 9 | 0.036683 | 0.445 | 0.132 | 190 | 0 | 0.22 | 1 | 1 | cs | TRUE
9 | MV_277_0_line_9 |  | 8 | 10 | 0.1529 | 0.445 | 0.132 | 190 | 0 | 0.22 | 1 | 1 | cs | TRUE
10 | MV_277_0_line_10 |  | 8 | 11 | 0.19654 | 0.445 | 0.132 | 190 | 0 | 0.22 | 1 | 1 | cs | TRUE
11 | MV_277_0_line_11 |  | 10 | 20 | 0.027407 | 0.445 | 0.132 | 190 | 0 | 0.22 | 1 | 1 | cs | TRUE
12 | MV_277_0_line_12 |  | 10 | 19 | 0.088747 | 0.5939 | 0.372 | 9.5 | 0 | 0.21 | 1 | 1 | ol | TRUE
13 | MV_277_0_line_13 |  | 11 | 14 | 0.002321 | 0.445 | 0.132 | 190 | 0 | 0.22 | 1 | 1 | cs | TRUE
14 | MV_277_0_line_14 |  | 12 | 13 | 0.033389 | 0.445 | 0.132 | 190 | 0 | 0.22 | 1 | 1 | cs | TRUE
15 | MV_277_0_line_15 |  | 12 | 14 | 0.046941 | 0.5939 | 0.372 | 9.5 | 0 | 0.21 | 1 | 1 | ol | TRUE
16 | MV_277_0_line_16 |  | 13 | 15 | 0.003601 | 0.445 | 0.132 | 190 | 0 | 0.22 | 1 | 1 | cs | TRUE
17 | MV_277_0_line_17 |  | 14 | 18 | 0.075485 | 0.5939 | 0.372 | 9.5 | 0 | 0.21 | 1 | 1 | ol | TRUE
18 | MV_277_0_line_18 |  | 16 | 17 | 0.030534 | 0.445 | 0.132 | 190 | 0 | 0.22 | 1 | 1 | cs | TRUE
19 | MV_277_0_line_19 |  | 16 | 18 | 0.042952 | 0.445 | 0.132 | 190 | 0 | 0.22 | 1 | 1 | cs | TRUE
20 | MV_277_0_line_20 |  | 17 | 21 | 0.004006 | 0.445 | 0.132 | 190 | 0 | 0.22 | 1 | 1 | cs | TRUE
21 | MV_277_0_line_21 |  | 17 | 22 | 0.057401 | 0.445 | 0.132 | 190 | 0 | 0.22 | 1 | 1 | cs | TRUE
22 | MV_277_0_line_22 |  | 20 | 32 | 0.043179 | 0.5939 | 0.372 | 9.5 | 0 | 0.21 | 1 | 1 | ol | TRUE
23 | MV_277_0_line_23 |  | 22 | 62 | 0.022991 | 0.0515 | 0.029 | 1000 | 0 | 1.276 | 1 | 1 | cs | TRUE
24 | MV_277_0_line_24 |  | 22 | 63 | 0.06696 | 0.445 | 0.132 | 190 | 0 | 0.22 | 1 | 1 | cs | TRUE
25 | MV_277_0_line_25 |  | 22 | 58 | 0.035681 | 0.0515 | 0.029 | 1000 | 0 | 1.276 | 1 | 1 | cs | TRUE
26 | MV_277_0_line_26 |  | 23 | 24 | 0.099861 | 0.5939 | 0.372 | 9.5 | 0 | 0.21 | 1 | 1 | ol | TRUE
27 | MV_277_0_line_27 |  | 24 | 25 | 0.043376 | 0.445 | 0.132 | 190 | 0 | 0.22 | 1 | 1 | cs | TRUE
28 | MV_277_0_line_28 |  | 24 | 26 | 0.091389 | 0.445 | 0.132 | 190 | 0 | 0.22 | 1 | 1 | cs | TRUE
29 | MV_277_0_line_29 |  | 26 | 29 | 0.037827 | 0.445 | 0.132 | 190 | 0 | 0.22 | 1 | 1 | cs | TRUE
30 | MV_277_0_line_30 |  | 26 | 30 | 0.013019 | 0.445 | 0.132 | 190 | 0 | 0.22 | 1 | 1 | cs | TRUE
31 | MV_277_0_line_31 |  | 26 | 27 | 0.08872 | 0.445 | 0.132 | 190 | 0 | 0.22 | 1 | 1 | cs | TRUE
32 | MV_277_0_line_32 |  | 27 | 28 | 0.079611 | 0.5939 | 0.372 | 9.5 | 0 | 0.21 | 1 | 1 | ol | TRUE
33 | MV_277_0_line_33 |  | 29 | 31 | 0.071898 | 0.445 | 0.132 | 190 | 0 | 0.22 | 1 | 1 | cs | TRUE
34 | MV_277_0_line_34 |  | 31 | 48 | 0.031835 | 0.445 | 0.132 | 190 | 0 | 0.22 | 1 | 1 | cs | TRUE
35 | MV_277_0_line_35 |  | 33 | 34 | 0.10474 | 0.445 | 0.132 | 190 | 0 | 0.22 | 1 | 1 | cs | TRUE
36 | MV_277_0_line_36 |  | 33 | 35 | 0.053135 | 0.445 | 0.132 | 190 | 0 | 0.22 | 1 | 1 | cs | TRUE
37 | MV_277_0_line_37 |  | 33 | 36 | 0.014461 | 0.445 | 0.132 | 190 | 0 | 0.22 | 1 | 1 | cs | TRUE
38 | MV_277_0_line_38 |  | 34 | 37 | 0.034946 | 0.445 | 0.132 | 190 | 0 | 0.22 | 1 | 1 | cs | TRUE
39 | MV_277_0_line_39 |  | 35 | 41 | 0.019848 | 0.445 | 0.132 | 190 | 0 | 0.22 | 1 | 1 | cs | TRUE
40 | MV_277_0_line_40 |  | 37 | 44 | 0.020522 | 0.445 | 0.132 | 190 | 0 | 0.22 | 1 | 1 | cs | TRUE
41 | MV_277_0_line_41 |  | 38 | 39 | 0.0124 | 0.445 | 0.132 | 190 | 0 | 0.22 | 1 | 1 | cs | TRUE
42 | MV_277_0_line_42 |  | 38 | 40 | 0.068537 | 0.445 | 0.132 | 190 | 0 | 0.22 | 1 | 1 | cs | TRUE
43 | MV_277_0_line_43 |  | 40 | 42 | 0.046133 | 0.445 | 0.132 | 190 | 0 | 0.22 | 1 | 1 | cs | TRUE
44 | MV_277_0_line_44 |  | 40 | 43 | 0.053025 | 0.5939 | 0.372 | 9.5 | 0 | 0.21 | 1 | 1 | ol | TRUE
45 | MV_277_0_line_45 |  | 41 | 116 | 0.028504 | 0.445 | 0.132 | 190 | 0 | 0.22 | 1 | 1 | cs | TRUE
46 | MV_277_0_line_46 |  | 41 | 115 | 0.038199 | 0.5939 | 0.372 | 9.5 | 0 | 0.21 | 1 | 1 | ol | TRUE
47 | MV_277_0_line_47 |  | 43 | 68 | 0.021702 | 0.445 | 0.132 | 190 | 0 | 0.22 | 1 | 1 | cs | TRUE
48 | MV_277_0_line_48 |  | 44 | 232 | 0.03533 | 0.445 | 0.132 | 190 | 0 | 0.22 | 1 | 1 | cs | TRUE
49 | MV_277_0_line_49 |  | 44 | 229 | 0.051471 | 0.445 | 0.132 | 190 | 0 | 0.22 | 1 | 1 | cs | TRUE
50 | MV_277_0_line_50 |  | 45 | 46 | 0.045948 | 0.5939 | 0.372 | 9.5 | 0 | 0.21 | 1 | 1 | ol | TRUE
51 | MV_277_0_line_51 |  | 46 | 47 | 0.11769 | 0.445 | 0.132 | 190 | 0 | 0.22 | 1 | 1 | cs | TRUE
52 | MV_277_0_line_52 |  | 47 | 54 | 0.0082777 | 0.445 | 0.132 | 190 | 0 | 0.22 | 1 | 1 | cs | TRUE
53 | MV_277_0_line_53 |  | 47 | 48 | 0.098152 | 0.445 | 0.132 | 190 | 0 | 0.22 | 1 | 1 | cs | TRUE
54 | MV_277_0_line_54 |  | 48 | 49 | 0.31164 | 0.445 | 0.132 | 190 | 0 | 0.22 | 1 | 1 | cs | TRUE
55 | MV_277_0_line_55 |  | 49 | 53 | 0.024243 | 0.445 | 0.132 | 190 | 0 | 0.22 | 1 | 1 | cs | TRUE
56 | MV_277_0_line_56 |  | 49 | 50 | 0.25907 | 0.445 | 0.132 | 190 | 0 | 0.22 | 1 | 1 | cs | TRUE
57 | MV_277_0_line_57 |  | 50 | 51 | 0.004646 | 0.445 | 0.132 | 190 | 0 | 0.22 | 1 | 1 | cs | TRUE
58 | MV_277_0_line_58 |  | 50 | 52 | 1.0095 | 0.445 | 0.132 | 190 | 0 | 0.22 | 1 | 1 | cs | TRUE
59 | MV_277_0_line_59 |  | 52 | 55 | 0.003267 | 0.445 | 0.132 | 190 | 0 | 0.22 | 1 | 1 | cs | TRUE
60 | MV_277_0_line_60 |  | 53 | 56 | 0.032951 | 0.5939 | 0.372 | 9.5 | 0 | 0.21 | 1 | 1 | ol | TRUE
61 | MV_277_0_line_61 |  | 56 | 230 | 0.057879 | 0.445 | 0.132 | 190 | 0 | 0.22 | 1 | 1 | cs | TRUE
62 | MV_277_0_line_62 |  | 57 | 58 | 0.022289 | 0.0595 | 0.16 | 22 | 0 | 1.29 | 1 | 1 | ol | TRUE
63 | MV_277_0_line_63 |  | 57 | 59 | 0.032132 | 0.0595 | 0.16 | 22 | 0 | 1.29 | 1 | 1 | ol | TRUE
64 | MV_277_0_line_64 |  | 58 | 60 | 0.030649 | 0.0595 | 0.16 | 22 | 0 | 1.29 | 1 | 1 | ol | TRUE
65 | MV_277_0_line_65 |  | 59 | 61 | 0.029046 | 0.0515 | 0.029 | 1000 | 0 | 1.276 | 1 | 1 | cs | TRUE
66 | MV_277_0_line_66 |  | 60 | 64 | 0.035377 | 0.0515 | 0.029 | 1000 | 0 | 1.276 | 1 | 1 | cs | TRUE
67 | MV_277_0_line_67 |  | 61 | 169 | 0.0026423 | 0.0515 | 0.029 | 1000 | 0 | 1.276 | 1 | 1 | cs | TRUE
68 | MV_277_0_line_68 |  | 62 | 65 | 0.017776 | 0.0515 | 0.029 | 1000 | 0 | 1.276 | 1 | 1 | cs | TRUE
69 | MV_277_0_line_69 |  | 63 | 66 | 0.083368 | 0.445 | 0.132 | 190 | 0 | 0.22 | 1 | 1 | cs | TRUE
70 | MV_277_0_line_70 |  | 63 | 67 | 0.068801 | 0.5939 | 0.372 | 9.5 | 0 | 0.21 | 1 | 1 | ol | TRUE
71 | MV_277_0_line_71 |  | 64 | 171 | 0.014085 | 0.0515 | 0.029 | 1000 | 0 | 1.276 | 1 | 1 | cs | TRUE
72 | MV_277_0_line_72 |  | 65 | 68 | 0.034069 | 0.445 | 0.132 | 190 | 0 | 0.22 | 1 | 1 | cs | TRUE
73 | MV_277_0_line_73 |  | 66 | 69 | 0.060857 | 0.5939 | 0.372 | 9.5 | 0 | 0.21 | 1 | 1 | ol | TRUE
74 | MV_277_0_line_74 |  | 67 | 70 | 0.009808 | 0.445 | 0.132 | 190 | 0 | 0.22 | 1 | 1 | cs | TRUE
75 | MV_277_0_line_75 |  | 68 | 148 | 0.035647 | 0.5939 | 0.372 | 9.5 | 0 | 0.21 | 1 | 1 | ol | TRUE
76 | MV_277_0_line_76 |  | 69 | 225 | 0.013347 | 0.445 | 0.132 | 190 | 0 | 0.22 | 1 | 1 | cs | TRUE
77 | MV_277_0_line_77 |  | 69 | 78 | 0.023501 | 0.445 | 0.132 | 190 | 0 | 0.22 | 1 | 1 | cs | TRUE
78 | MV_277_0_line_78 |  | 69 | 197 | 0.079257 | 0.445 | 0.132 | 190 | 0 | 0.22 | 1 | 1 | cs | TRUE
79 | MV_277_0_line_79 |  | 70 | 185 | 0.016904 | 0.445 | 0.132 | 190 | 0 | 0.22 | 1 | 1 | cs | TRUE
80 | MV_277_0_line_80 |  | 71 | 72 | 0.002492 | 0.445 | 0.132 | 190 | 0 | 0.22 | 1 | 1 | cs | TRUE
81 | MV_277_0_line_81 |  | 72 | 73 | 0.19721 | 0.445 | 0.132 | 190 | 0 | 0.22 | 1 | 1 | cs | TRUE
82 | MV_277_0_line_82 |  | 72 | 74 | 0.17392 | 0.445 | 0.132 | 190 | 0 | 0.22 | 1 | 1 | cs | TRUE
83 | MV_277_0_line_83 |  | 73 | 75 | 0.13351 | 0.445 | 0.132 | 190 | 0 | 0.22 | 1 | 1 | cs | TRUE
84 | MV_277_0_line_84 |  | 73 | 76 | 0.02749 | 0.445 | 0.132 | 190 | 0 | 0.22 | 1 | 1 | cs | TRUE
85 | MV_277_0_line_85 |  | 74 | 77 | 0.16571 | 0.445 | 0.132 | 190 | 0 | 0.22 | 1 | 1 | cs | TRUE
86 | MV_277_0_line_86 |  | 74 | 78 | 0.03363 | 0.445 | 0.132 | 190 | 0 | 0.22 | 1 | 1 | cs | TRUE
87 | MV_277_0_line_87 |  | 75 | 80 | 0.044409 | 0.445 | 0.132 | 190 | 0 | 0.22 | 1 | 1 | cs | TRUE
88 | MV_277_0_line_88 |  | 77 | 79 | 0.010803 | 0.445 | 0.132 | 190 | 0 | 0.22 | 1 | 1 | cs | TRUE
89 | MV_277_0_line_89 |  | 80 | 233 | 0.05612 | 0.445 | 0.132 | 190 | 0 | 0.22 | 1 | 1 | cs | TRUE
90 | MV_277_0_line_90 |  | 81 | 82 | 0.0029 | 0.445 | 0.132 | 190 | 0 | 0.22 | 1 | 1 | cs | TRUE
91 | MV_277_0_line_91 |  | 81 | 83 | 0.028152 | 0.445 | 0.132 | 190 | 0 | 0.22 | 1 | 1 | cs | TRUE
92 | MV_277_0_line_92 |  | 82 | 84 | 0.024201 | 0.445 | 0.132 | 190 | 0 | 0.22 | 1 | 1 | cs | TRUE
93 | MV_277_0_line_93 |  | 83 | 85 | 0.044798 | 0.445 | 0.132 | 190 | 0 | 0.22 | 1 | 1 | cs | TRUE
94 | MV_277_0_line_94 |  | 84 | 89 | 0.030355 | 0.445 | 0.132 | 190 | 0 | 0.22 | 1 | 1 | cs | TRUE
95 | MV_277_0_line_95 |  | 84 | 86 | 0.085339 | 0.5939 | 0.372 | 9.5 | 0 | 0.21 | 1 | 1 | ol | TRUE
96 | MV_277_0_line_96 |  | 85 | 90 | 0.15566 | 0.445 | 0.132 | 190 | 0 | 0.22 | 1 | 1 | cs | TRUE
97 | MV_277_0_line_97 |  | 85 | 91 | 0.2681 | 0.445 | 0.132 | 190 | 0 | 0.22 | 1 | 1 | cs | TRUE
98 | MV_277_0_line_98 |  | 85 | 92 | 0.089454 | 0.445 | 0.132 | 190 | 0 | 0.22 | 1 | 1 | cs | TRUE
99 | MV_277_0_line_99 |  | 86 | 87 | 0.021419 | 0.445 | 0.132 | 190 | 0 | 0.22 | 1 | 1 | cs | TRUE
100 | MV_277_0_line_100 |  | 87 | 88 | 0.080188 | 0.5939 | 0.372 | 9.5 | 0 | 0.21 | 1 | 1 | ol | TRUE
101 | MV_277_0_line_101 |  | 88 | 102 | 0.081345 | 0.445 | 0.132 | 190 | 0 | 0.22 | 1 | 1 | cs | TRUE
102 | MV_277_0_line_102 |  | 89 | 103 | 0.061838 | 0.445 | 0.132 | 190 | 0 | 0.22 | 1 | 1 | cs | TRUE
103 | MV_277_0_line_103 |  | 90 | 100 | 0.02641 | 0.445 | 0.132 | 190 | 0 | 0.22 | 1 | 1 | cs | TRUE
104 | MV_277_0_line_104 |  | 90 | 97 | 0.076557 | 0.445 | 0.132 | 190 | 0 | 0.22 | 1 | 1 | cs | TRUE
105 | MV_277_0_line_105 |  | 91 | 93 | 0.039317 | 0.445 | 0.132 | 190 | 0 | 0.22 | 1 | 1 | cs | TRUE
106 | MV_277_0_line_106 |  | 91 | 94 | 0.073761 | 0.445 | 0.132 | 190 | 0 | 0.22 | 1 | 1 | cs | TRUE
107 | MV_277_0_line_107 |  | 91 | 95 | 0.087519 | 0.445 | 0.132 | 190 | 0 | 0.22 | 1 | 1 | cs | TRUE
108 | MV_277_0_line_108 |  | 91 | 96 | 0.02078 | 0.445 | 0.132 | 190 | 0 | 0.22 | 1 | 1 | cs | TRUE
109 | MV_277_0_line_109 |  | 92 | 101 | 0.038457 | 0.445 | 0.132 | 190 | 0 | 0.22 | 1 | 1 | cs | TRUE
110 | MV_277_0_line_110 |  | 93 | 104 | 0.013888 | 0.445 | 0.132 | 190 | 0 | 0.22 | 1 | 1 | cs | TRUE
111 | MV_277_0_line_111 |  | 93 | 105 | 0.037483 | 0.445 | 0.132 | 190 | 0 | 0.22 | 1 | 1 | cs | TRUE
112 | MV_277_0_line_112 |  | 94 | 106 | 0.060231 | 0.445 | 0.132 | 190 | 0 | 0.22 | 1 | 1 | cs | TRUE
113 | MV_277_0_line_113 |  | 95 | 99 | 0.017893 | 0.445 | 0.132 | 190 | 0 | 0.22 | 1 | 1 | cs | TRUE
114 | MV_277_0_line_114 |  | 97 | 98 | 0.016557 | 0.445 | 0.132 | 190 | 0 | 0.22 | 1 | 1 | cs | TRUE
115 | MV_277_0_line_115 |  | 99 | 107 | 0.022788 | 0.445 | 0.132 | 190 | 0 | 0.22 | 1 | 1 | cs | TRUE
116 | MV_277_0_line_116 |  | 101 | 108 | 0.023388 | 0.445 | 0.132 | 190 | 0 | 0.22 | 1 | 1 | cs | TRUE
117 | MV_277_0_line_117 |  | 102 | 111 | 0.20088 | 0.445 | 0.132 | 190 | 0 | 0.22 | 1 | 1 | cs | TRUE
118 | MV_277_0_line_118 |  | 103 | 210 | 0.085243 | 0.445 | 0.132 | 190 | 0 | 0.22 | 1 | 1 | cs | TRUE
119 | MV_277_0_line_119 |  | 105 | 114 | 0.012674 | 0.445 | 0.132 | 190 | 0 | 0.22 | 1 | 1 | cs | TRUE
120 | MV_277_0_line_120 |  | 105 | 113 | 0.025185 | 0.445 | 0.132 | 190 | 0 | 0.22 | 1 | 1 | cs | TRUE
121 | MV_277_0_line_121 |  | 107 | 123 | 0.064805 | 0.445 | 0.132 | 190 | 0 | 0.22 | 1 | 1 | cs | TRUE
122 | MV_277_0_line_122 |  | 107 | 124 | 0.079074 | 0.445 | 0.132 | 190 | 0 | 0.22 | 1 | 1 | cs | TRUE
123 | MV_277_0_line_123 |  | 109 | 110 | 0.021769 | 0.445 | 0.132 | 190 | 0 | 0.22 | 1 | 1 | cs | TRUE
124 | MV_277_0_line_124 |  | 110 | 111 | 0.011095 | 0.445 | 0.132 | 190 | 0 | 0.22 | 1 | 1 | cs | TRUE
125 | MV_277_0_line_125 |  | 111 | 112 | 0.064368 | 0.445 | 0.132 | 190 | 0 | 0.22 | 1 | 1 | cs | TRUE
126 | MV_277_0_line_126 |  | 116 | 117 | 0.028295 | 0.445 | 0.132 | 190 | 0 | 0.22 | 1 | 1 | cs | TRUE
127 | MV_277_0_line_127 |  | 116 | 118 | 0.033207 | 0.445 | 0.132 | 190 | 0 | 0.22 | 1 | 1 | cs | TRUE
128 | MV_277_0_line_128 |  | 117 | 119 | 0.031021 | 0.445 | 0.132 | 190 | 0 | 0.22 | 1 | 1 | cs | TRUE
129 | MV_277_0_line_129 |  | 118 | 120 | 0.038655 | 0.445 | 0.132 | 190 | 0 | 0.22 | 1 | 1 | cs | TRUE
130 | MV_277_0_line_130 |  | 118 | 121 | 0.016203 | 0.445 | 0.132 | 190 | 0 | 0.22 | 1 | 1 | cs | TRUE
131 | MV_277_0_line_131 |  | 118 | 122 | 0.034359 | 0.445 | 0.132 | 190 | 0 | 0.22 | 1 | 1 | cs | TRUE
132 | MV_277_0_line_132 |  | 119 | 203 | 0.019116 | 0.161 | 0.117 | 273 | 0 | 0.362 | 1 | 1 | cs | TRUE
133 | MV_277_0_line_133 |  | 122 | 128 | 0.01768 | 0.445 | 0.132 | 190 | 0 | 0.22 | 1 | 1 | cs | TRUE
134 | MV_277_0_line_134 |  | 123 | 125 | 0.029538 | 0.445 | 0.132 | 190 | 0 | 0.22 | 1 | 1 | cs | TRUE
135 | MV_277_0_line_135 |  | 124 | 126 | 0.00953 | 0.445 | 0.132 | 190 | 0 | 0.22 | 1 | 1 | cs | TRUE
136 | MV_277_0_line_136 |  | 126 | 127 | 0.0060692 | 0.445 | 0.132 | 190 | 0 | 0.22 | 1 | 1 | cs | TRUE
137 | MV_277_0_line_137 |  | 127 | 186 | 0.021136 | 0.445 | 0.132 | 190 | 0 | 0.22 | 1 | 1 | cs | TRUE
138 | MV_277_0_line_138 |  | 129 | 130 | 0.016817 | 0.445 | 0.132 | 190 | 0 | 0.22 | 1 | 1 | cs | TRUE
139 | MV_277_0_line_139 |  | 130 | 131 | 0.016936 | 0.445 | 0.132 | 190 | 0 | 0.22 | 1 | 1 | cs | TRUE
140 | MV_277_0_line_140 |  | 131 | 132 | 0.019194 | 0.445 | 0.132 | 190 | 0 | 0.22 | 1 | 1 | cs | TRUE
141 | MV_277_0_line_141 |  | 132 | 133 | 0.0085677 | 0.445 | 0.132 | 190 | 0 | 0.22 | 1 | 1 | cs | TRUE
142 | MV_277_0_line_142 |  | 133 | 134 | 0.004867 | 0.445 | 0.132 | 190 | 0 | 0.22 | 1 | 1 | cs | TRUE
143 | MV_277_0_line_143 |  | 133 | 135 | 0.023562 | 0.445 | 0.132 | 190 | 0 | 0.22 | 1 | 1 | cs | TRUE
144 | MV_277_0_line_144 |  | 134 | 149 | 0.025179 | 0.0515 | 0.029 | 1000 | 0 | 1.276 | 1 | 1 | cs | TRUE
145 | MV_277_0_line_145 |  | 134 | 150 | 0.0085185 | 0.0515 | 0.029 | 1000 | 0 | 1.276 | 1 | 1 | cs | TRUE
146 | MV_277_0_line_146 |  | 134 | 151 | 0.046906 | 0.445 | 0.132 | 190 | 0 | 0.22 | 1 | 1 | cs | TRUE
147 | MV_277_0_line_147 |  | 135 | 147 | 0.019299 | 0.445 | 0.132 | 190 | 0 | 0.22 | 1 | 1 | cs | TRUE
148 | MV_277_0_line_148 |  | 136 | 137 | 0.007991 | 0.445 | 0.132 | 190 | 0 | 0.22 | 1 | 1 | cs | TRUE
149 | MV_277_0_line_149 |  | 136 | 138 | 0.015732 | 0.445 | 0.132 | 190 | 0 | 0.22 | 1 | 1 | cs | TRUE
150 | MV_277_0_line_150 |  | 137 | 139 | 0.005765 | 0.445 | 0.132 | 190 | 0 | 0.22 | 1 | 1 | cs | TRUE
151 | MV_277_0_line_151 |  | 137 | 140 | 0.018987 | 0.445 | 0.132 | 190 | 0 | 0.22 | 1 | 1 | cs | TRUE
152 | MV_277_0_line_152 |  | 138 | 141 | 0.023214 | 0.445 | 0.132 | 190 | 0 | 0.22 | 1 | 1 | cs | TRUE
153 | MV_277_0_line_153 |  | 139 | 142 | 0.016316 | 0.445 | 0.132 | 190 | 0 | 0.22 | 1 | 1 | cs | TRUE
154 | MV_277_0_line_154 |  | 140 | 143 | 0.025813 | 0.445 | 0.132 | 190 | 0 | 0.22 | 1 | 1 | cs | TRUE
155 | MV_277_0_line_155 |  | 141 | 144 | 0.037885 | 0.445 | 0.132 | 190 | 0 | 0.22 | 1 | 1 | cs | TRUE
156 | MV_277_0_line_156 |  | 143 | 145 | 0.090734 | 0.445 | 0.132 | 190 | 0 | 0.22 | 1 | 1 | cs | TRUE
157 | MV_277_0_line_157 |  | 144 | 146 | 0.014444 | 0.445 | 0.132 | 190 | 0 | 0.22 | 1 | 1 | cs | TRUE
158 | MV_277_0_line_158 |  | 144 | 147 | 0.0067715 | 0.445 | 0.132 | 190 | 0 | 0.22 | 1 | 1 | cs | TRUE
159 | MV_277_0_line_159 |  | 145 | 152 | 0.003232 | 0.445 | 0.132 | 190 | 0 | 0.22 | 1 | 1 | cs | TRUE
160 | MV_277_0_line_160 |  | 149 | 202 | 0.025726 | 0.445 | 0.132 | 190 | 0 | 0.22 | 1 | 1 | cs | TRUE
161 | MV_277_0_line_161 |  | 149 | 199 | 0.021424 | 0.0515 | 0.029 | 1000 | 0 | 1.276 | 1 | 1 | cs | TRUE
162 | MV_277_0_line_162 |  | 150 | 178 | 0.02913 | 0.0515 | 0.029 | 1000 | 0 | 1.276 | 1 | 1 | cs | TRUE
163 | MV_277_0_line_163 |  | 151 | 198 | 0.024329 | 0.445 | 0.132 | 190 | 0 | 0.22 | 1 | 1 | cs | TRUE
164 | MV_277_0_line_164 |  | 152 | 153 | 0.002752 | 0.445 | 0.132 | 190 | 0 | 0.22 | 1 | 1 | cs | TRUE
165 | MV_277_0_line_165 |  | 153 | 237 | 0.025841 | 0.445 | 0.132 | 190 | 0 | 0.22 | 1 | 1 | cs | TRUE
166 | MV_277_0_line_166 |  | 154 | 155 | 0.026501 | 0.0515 | 0.029 | 1000 | 0 | 1.276 | 1 | 1 | cs | TRUE
167 | MV_277_0_line_167 |  | 154 | 156 | 0.026557 | 0.0515 | 0.029 | 1000 | 0 | 1.276 | 1 | 1 | cs | TRUE
168 | MV_277_0_line_168 |  | 155 | 157 | 0.004982 | 0.445 | 0.132 | 190 | 0 | 0.22 | 1 | 1 | cs | TRUE
169 | MV_277_0_line_169 |  | 155 | 158 | 0.021633 | 0.161 | 0.117 | 273 | 0 | 0.362 | 1 | 1 | cs | TRUE
170 | MV_277_0_line_170 |  | 156 | 159 | 0.066878 | 0.0515 | 0.029 | 1000 | 0 | 1.276 | 1 | 1 | cs | TRUE
171 | MV_277_0_line_171 |  | 156 | 160 | 0.043181 | 0.445 | 0.132 | 190 | 0 | 0.22 | 1 | 1 | cs | TRUE
172 | MV_277_0_line_172 |  | 157 | 161 | 0.032105 | 0.445 | 0.132 | 190 | 0 | 0.22 | 1 | 1 | cs | TRUE
173 | MV_277_0_line_173 |  | 157 | 162 | 0.01493 | 0.445 | 0.132 | 190 | 0 | 0.22 | 1 | 1 | cs | TRUE
174 | MV_277_0_line_174 |  | 158 | 163 | 0.017386 | 0.445 | 0.132 | 190 | 0 | 0.22 | 1 | 1 | cs | TRUE
175 | MV_277_0_line_175 |  | 158 | 164 | 0.02661 | 0.445 | 0.132 | 190 | 0 | 0.22 | 1 | 1 | cs | TRUE
176 | MV_277_0_line_176 |  | 159 | 173 | 0.022007 | 0.445 | 0.132 | 190 | 0 | 0.22 | 1 | 1 | cs | TRUE
177 | MV_277_0_line_177 |  | 159 | 171 | 0.052261 | 0.0515 | 0.029 | 1000 | 0 | 1.276 | 1 | 1 | cs | TRUE
178 | MV_277_0_line_178 |  | 160 | 174 | 0.015122 | 0.445 | 0.132 | 190 | 0 | 0.22 | 1 | 1 | cs | TRUE
179 | MV_277_0_line_179 |  | 161 | 175 | 0.012179 | 0.445 | 0.132 | 190 | 0 | 0.22 | 1 | 1 | cs | TRUE
180 | MV_277_0_line_180 |  | 162 | 176 | 0.0063787 | 0.445 | 0.132 | 190 | 0 | 0.22 | 1 | 1 | cs | TRUE
181 | MV_277_0_line_181 |  | 163 | 177 | 0.0068883 | 0.445 | 0.132 | 190 | 0 | 0.22 | 1 | 1 | cs | TRUE
182 | MV_277_0_line_182 |  | 165 | 166 | 0.015033 | 0.0515 | 0.029 | 1000 | 0 | 1.276 | 1 | 1 | cs | TRUE
183 | MV_277_0_line_183 |  | 165 | 167 | 0.021404 | 0.445 | 0.132 | 190 | 0 | 0.22 | 1 | 1 | cs | TRUE
184 | MV_277_0_line_184 |  | 165 | 168 | 0.039218 | 0.0515 | 0.029 | 1000 | 0 | 1.276 | 1 | 1 | cs | TRUE
185 | MV_277_0_line_185 |  | 166 | 178 | 0.030704 | 0.0515 | 0.029 | 1000 | 0 | 1.276 | 1 | 1 | cs | TRUE
186 | MV_277_0_line_186 |  | 167 | 179 | 0.025394 | 0.445 | 0.132 | 190 | 0 | 0.22 | 1 | 1 | cs | TRUE
187 | MV_277_0_line_187 |  | 168 | 169 | 0.020971 | 0.0515 | 0.029 | 1000 | 0 | 1.276 | 1 | 1 | cs | TRUE
188 | MV_277_0_line_188 |  | 168 | 170 | 0.029545 | 0.445 | 0.132 | 190 | 0 | 0.22 | 1 | 1 | cs | TRUE
189 | MV_277_0_line_189 |  | 170 | 172 | 0.0059082 | 0.445 | 0.132 | 190 | 0 | 0.22 | 1 | 1 | cs | TRUE
190 | MV_277_0_line_190 |  | 173 | 180 | 0.023038 | 0.445 | 0.132 | 190 | 0 | 0.22 | 1 | 1 | cs | TRUE
191 | MV_277_0_line_191 |  | 175 | 181 | 0.022807 | 0.445 | 0.132 | 190 | 0 | 0.22 | 1 | 1 | cs | TRUE
192 | MV_277_0_line_192 |  | 176 | 182 | 0.022764 | 0.445 | 0.132 | 190 | 0 | 0.22 | 1 | 1 | cs | TRUE
193 | MV_277_0_line_193 |  | 177 | 183 | 0.018144 | 0.445 | 0.132 | 190 | 0 | 0.22 | 1 | 1 | cs | TRUE
194 | MV_277_0_line_194 |  | 179 | 205 | 0.010157 | 0.445 | 0.132 | 190 | 0 | 0.22 | 1 | 1 | cs | TRUE
195 | MV_277_0_line_195 |  | 180 | 206 | 0.028603 | 0.445 | 0.132 | 190 | 0 | 0.22 | 1 | 1 | cs | TRUE
196 | MV_277_0_line_196 |  | 180 | 207 | 0.017896 | 0.445 | 0.132 | 190 | 0 | 0.22 | 1 | 1 | cs | TRUE
197 | MV_277_0_line_197 |  | 181 | 224 | 0.004677 | 0.445 | 0.132 | 190 | 0 | 0.22 | 1 | 1 | cs | TRUE
198 | MV_277_0_line_198 |  | 181 | 219 | 0.013773 | 0.445 | 0.132 | 190 | 0 | 0.22 | 1 | 1 | cs | TRUE
199 | MV_277_0_line_199 |  | 182 | 212 | 0.016681 | 0.445 | 0.132 | 190 | 0 | 0.22 | 1 | 1 | cs | TRUE
200 | MV_277_0_line_200 |  | 182 | 213 | 0.014179 | 0.445 | 0.132 | 190 | 0 | 0.22 | 1 | 1 | cs | TRUE
201 | MV_277_0_line_201 |  | 183 | 188 | 0.015688 | 0.445 | 0.132 | 190 | 0 | 0.22 | 1 | 1 | cs | TRUE
202 | MV_277_0_line_202 |  | 183 | 186 | 0.072808 | 0.445 | 0.132 | 190 | 0 | 0.22 | 1 | 1 | cs | TRUE
203 | MV_277_0_line_203 |  | 184 | 185 | 0.032065 | 0.445 | 0.132 | 190 | 0 | 0.22 | 1 | 1 | cs | TRUE
204 | MV_277_0_line_204 |  | 186 | 187 | 0.050174 | 0.445 | 0.132 | 190 | 0 | 0.22 | 1 | 1 | cs | TRUE
205 | MV_277_0_line_205 |  | 187 | 193 | 0.015565 | 0.445 | 0.132 | 190 | 0 | 0.22 | 1 | 1 | cs | TRUE
206 | MV_277_0_line_206 |  | 187 | 194 | 0.024809 | 0.445 | 0.132 | 190 | 0 | 0.22 | 1 | 1 | cs | TRUE
207 | MV_277_0_line_207 |  | 188 | 195 | 0.057148 | 0.445 | 0.132 | 190 | 0 | 0.22 | 1 | 1 | cs | TRUE
208 | MV_277_0_line_208 |  | 189 | 190 | 0.057336 | 0.445 | 0.132 | 190 | 0 | 0.22 | 1 | 1 | cs | TRUE
209 | MV_277_0_line_209 |  | 189 | 191 | 0.032401 | 0.445 | 0.132 | 190 | 0 | 0.22 | 1 | 1 | cs | TRUE
210 | MV_277_0_line_210 |  | 190 | 192 | 0.044842 | 0.445 | 0.132 | 190 | 0 | 0.22 | 1 | 1 | cs | TRUE
211 | MV_277_0_line_211 |  | 191 | 197 | 0.016143 | 0.445 | 0.132 | 190 | 0 | 0.22 | 1 | 1 | cs | TRUE
212 | MV_277_0_line_212 |  | 193 | 196 | 0.014996 | 0.445 | 0.132 | 190 | 0 | 0.22 | 1 | 1 | cs | TRUE
213 | MV_277_0_line_213 |  | 199 | 200 | 0.01657 | 0.445 | 0.132 | 190 | 0 | 0.22 | 1 | 1 | cs | TRUE
214 | MV_277_0_line_214 |  | 199 | 201 | 0.032808 | 0.0515 | 0.029 | 1000 | 0 | 1.276 | 1 | 1 | cs | TRUE
215 | MV_277_0_line_215 |  | 201 | 203 | 0.0085688 | 0.0515 | 0.029 | 1000 | 0 | 1.276 | 1 | 1 | cs | TRUE
216 | MV_277_0_line_216 |  | 204 | 205 | 0.02837 | 0.445 | 0.132 | 190 | 0 | 0.22 | 1 | 1 | cs | TRUE
217 | MV_277_0_line_217 |  | 206 | 208 | 0.00036308 | 0.445 | 0.132 | 190 | 0 | 0.22 | 1 | 1 | cs | TRUE
218 | MV_277_0_line_218 |  | 207 | 209 | 0.033992 | 0.445 | 0.132 | 190 | 0 | 0.22 | 1 | 1 | cs | TRUE
219 | MV_277_0_line_219 |  | 210 | 211 | 0.006082 | 0.445 | 0.132 | 190 | 0 | 0.22 | 1 | 1 | cs | TRUE
220 | MV_277_0_line_220 |  | 212 | 214 | 0.013457 | 0.5939 | 0.372 | 9.5 | 0 | 0.21 | 1 | 1 | ol | TRUE
221 | MV_277_0_line_221 |  | 213 | 215 | 0.015605 | 0.445 | 0.132 | 190 | 0 | 0.22 | 1 | 1 | cs | TRUE
222 | MV_277_0_line_222 |  | 216 | 217 | 0.034438 | 0.445 | 0.132 | 190 | 0 | 0.22 | 1 | 1 | cs | TRUE
223 | MV_277_0_line_223 |  | 217 | 218 | 0.012234 | 0.445 | 0.132 | 190 | 0 | 0.22 | 1 | 1 | cs | TRUE
224 | MV_277_0_line_224 |  | 217 | 219 | 0.159 | 0.445 | 0.132 | 190 | 0 | 0.22 | 1 | 1 | cs | TRUE
225 | MV_277_0_line_225 |  | 218 | 220 | 0.015341 | 0.445 | 0.132 | 190 | 0 | 0.22 | 1 | 1 | cs | TRUE
226 | MV_277_0_line_226 |  | 219 | 221 | 0.021742 | 0.445 | 0.132 | 190 | 0 | 0.22 | 1 | 1 | cs | TRUE
227 | MV_277_0_line_227 |  | 219 | 222 | 0.1165 | 0.445 | 0.132 | 190 | 0 | 0.22 | 1 | 1 | cs | TRUE
228 | MV_277_0_line_228 |  | 222 | 223 | 0.03918 | 0.445 | 0.132 | 190 | 0 | 0.22 | 1 | 1 | cs | TRUE
229 | MV_277_0_line_229 |  | 226 | 227 | 0.014039 | 0.445 | 0.132 | 190 | 0 | 0.22 | 1 | 1 | cs | TRUE
230 | MV_277_0_line_230 |  | 226 | 228 | 0.030691 | 0.5939 | 0.372 | 9.5 | 0 | 0.21 | 1 | 1 | ol | TRUE
231 | MV_277_0_line_231 |  | 227 | 229 | 0.043847 | 0.445 | 0.132 | 190 | 0 | 0.22 | 1 | 1 | cs | TRUE
232 | MV_277_0_line_232 |  | 228 | 230 | 0.005053 | 0.445 | 0.132 | 190 | 0 | 0.22 | 1 | 1 | cs | TRUE
233 | MV_277_0_line_233 |  | 228 | 231 | 0.037194 | 0.5939 | 0.372 | 9.5 | 0 | 0.21 | 1 | 1 | ol | TRUE
234 | MV_277_0_line_234 |  | 233 | 235 | 0.064707 | 0.445 | 0.132 | 190 | 0 | 0.22 | 1 | 1 | cs | TRUE
235 | MV_277_0_line_235 |  | 234 | 235 | 0.057933 | 0.445 | 0.132 | 190 | 0 | 0.22 | 1 | 1 | cs | TRUE
236 | MV_277_0_line_236 |  | 236 | 237 | 0.015296 | 0.445 | 0.132 | 190 | 0 | 0.22 | 1 | 1 | cs | TRUE

## trafo
| name | std_type | hv_bus | lv_bus | sn_mva | vn_hv_kv | vn_lv_kv | vk_percent | vkr_percent | pfe_kw | i0_percent | shift_degree | tap_side | tap_neutral | tap_min | tap_max | tap_step_percent | tap_step_degree | tap_pos | tap_phase_shifter | parallel | df | in_service
0 | MV_277_0_trafo_89 | 25 MVA 110/20 kV | 238 | 65 | 25 | 110 | 20 | 12 | 0.41 | 14 | 0.07 | 150 | hv | 0 | -9 | 9 | 1.5 | 0 | 0 | FALSE | 1 | 1 | TRUE

## bus_geodata
| x | y | coords
0 | 2593380.3676 | 1120091.8614
1 | 2593398.8179 | 1120054.2671
2 | 2593321.3058 | 1120062.7428
3 | 2593421.8356 | 1120065.9586
4 | 2593396.935 | 1120053.3111
5 | 2593335.6694 | 1120036.2282
6 | 2593434.1712 | 1120073.0263
7 | 2593369.9343 | 1119754.7523
8 | 2593434.0396 | 1119924.9761
9 | 2593467.5115 | 1119939.9858
10 | 2593382.9866 | 1119962.7175
11 | 2593530.9322 | 1119877.9031
12 | 2593529.0351 | 1119828.6811
13 | 2593528.4667 | 1119795.3209
14 | 2593530.7291 | 1119875.5911
15 | 2593524.8635 | 1119795.0802
16 | 2593601.0815 | 1119804.5696
17 | 2593623.6541 | 1119803.4005
18 | 2593600.7998 | 1119847.5174
19 | 2593328.0728 | 1119892.9999
20 | 2593371.0948 | 1119987.4205
21 | 2593623.8049 | 1119807.4023
22 | 2593680.7032 | 1119808.2757
23 | 2593359.4634 | 1120295.3842
24 | 2593442.7866 | 1120240.3432
25 | 2593462.7944 | 1120202.1026
26 | 2593501.1582 | 1120294.5727
27 | 2593459.3008 | 1120365.2752
28 | 2593502.8888 | 1120431.8936
29 | 2593529.2804 | 1120297.9661
30 | 2593494.1882 | 1120305.5683
31 | 2593590.809 | 1120334.6277
32 | 2593356.7444 | 1120028.1453
33 | 2593579.6154 | 1120009.9709
34 | 2593512.1486 | 1120014.8683
35 | 2593622.7499 | 1120019.007
36 | 2593576.4852 | 1120024.0894
37 | 2593503.9 | 1120048.8005
38 | 2593593.7216 | 1119955.896
39 | 2593587.2015 | 1119947.6211
40 | 2593634.4867 | 1119927.5164
41 | 2593640.8374 | 1120027.1787
42 | 2593676.4129 | 1119946.7624
43 | 2593643.7496 | 1119875.3062
44 | 2593497.6723 | 1120068.3546
45 | 2593579.929 | 1120481.7793
46 | 2593619.3071 | 1120458.1034
47 | 2593688.6724 | 1120370.9094
48 | 2593620.8142 | 1120345.0909
49 | 2593670.1236 | 1120155.8126
50 | 2593722.1962 | 1120273.482
51 | 2593720.6503 | 1120277.8635
52 | 2593520.8009 | 1120659.7191
53 | 2593646.8724 | 1120148.7226
54 | 2593696.4069 | 1120373.8586
55 | 2593521.6383 | 1120656.561
56 | 2593615.0643 | 1120140.1189
57 | 2593717.1197 | 1119839.8083
58 | 2593715.2294 | 1119817.5994
59 | 2593727.9291 | 1119870.0673
60 | 2593745.8534 | 1119818.8301
61 | 2593755.9451 | 1119877.5917
62 | 2593678.4249 | 1119831.1354
63 | 2593682.8051 | 1119753.1464
64 | 2593779.3954 | 1119830.0775
65 | 2593678.1462 | 1119848.9094
66 | 2593635.526 | 1119715.1557
67 | 2593749.0917 | 1119771.5748
68 | 2593665.3008 | 1119877.8594
69 | 2593603.8235 | 1119663.2085
70 | 2593758.4033 | 1119774.6554
71 | 2593604.8294 | 1119579.3886
72 | 2593603.9601 | 1119581.724
73 | 2593439.887 | 1119509.5107
74 | 2593548.8732 | 1119674.2952
75 | 2593352.7287 | 1119559.1534
76 | 2593445.0677 | 1119528.8389
77 | 2593491.9752 | 1119575.5639
78 | 2593581.1179 | 1119669.2698
79 | 2593482.7263 | 1119569.9379
80 | 2593358.1238 | 1119515.5259
81 | 2593700.1429 | 1119433.0603
82 | 2593699.9222 | 1119435.9508
83 | 2593727.8078 | 1119438.1337
84 | 2593679.9963 | 1119431.3807
85 | 2593764.569 | 1119457.8716
86 | 2593684.2115 | 1119346.1456
87 | 2593685.3638 | 1119324.7572
88 | 2593765.0303 | 1119315.629
89 | 2593649.6584 | 1119430.3578
90 | 2593860.0377 | 1119442.0095
91 | 2593868.7951 | 1119600.4004
92 | 2593745.3407 | 1119530.027
93 | 2593872.3582 | 1119636.8368
94 | 2593921.3169 | 1119589.9416
95 | 2593824.8556 | 1119583.8374
96 | 2593848.8572 | 1119594.5441
97 | 2593904.5239 | 1119456.5934
98 | 2593921.0213 | 1119457.3317
99 | 2593807.1917 | 1119586.6661
100 | 2593844.9897 | 1119427.4243
101 | 2593708.2701 | 1119519.7931
102 | 2593822.0524 | 1119282.6595
103 | 2593587.8486 | 1119428.5218
104 | 2593859.897 | 1119643.0415
105 | 2593903.4899 | 1119653.1907
106 | 2593893.7975 | 1119556.3512
107 | 2593784.6116 | 1119589.7376
108 | 2593685.7258 | 1119513.5693
109 | 2593785.4489 | 1119385.7812
110 | 2593800.7483 | 1119370.6024
111 | 2593806.5482 | 1119361.1362
112 | 2593833.7231 | 1119327.0177
113 | 2593927.4918 | 1119661.0368
114 | 2593891.9771 | 1119650.6383
115 | 2593667.3199 | 1119999.6502
116 | 2593666.8137 | 1120038.9144
117 | 2593692.8008 | 1120050.2814
118 | 2593682.2482 | 1120058.4743
119 | 2593719.8489 | 1120045.6131
120 | 2593666.0083 | 1120093.5526
121 | 2593667.6919 | 1120051.3572
122 | 2593713.23 | 1120073.2489
123 | 2593788.7698 | 1119544.9335
124 | 2593776.7258 | 1119640.7819
125 | 2593781.3031 | 1119573.5127
126 | 2593778.6463 | 1119650.1163
127 | 2593779.8693 | 1119656.061
128 | 2593706.6359 | 1120089.6194
129 | 2593745.7819 | 1120047.5505
130 | 2593749.3445 | 1120031.5017
131 | 2593754.8167 | 1120015.4747
132 | 2593762.1159 | 1119998.1387
133 | 2593766.2898 | 1119991.0309
134 | 2593763.3933 | 1119987.61
135 | 2593787.7762 | 1120000.7008
136 | 2593772.8841 | 1120085.6259
137 | 2593780.1855 | 1120088.9199
138 | 2593779.3889 | 1120071.3015
139 | 2593777.7994 | 1120094.1694
140 | 2593797.4861 | 1120096.7417
141 | 2593788.8935 | 1120050.1252
142 | 2593792.5354 | 1120101.174
143 | 2593821.0067 | 1120107.3756
144 | 2593802.8512 | 1120014.9046
145 | 2593853.8167 | 1120032.5273
146 | 2593789.2347 | 1120010.1489
147 | 2593805.3751 | 1120008.6212
148 | 2593694.709 | 1119898.0053
149 | 2593745.203 | 1119973.7667
150 | 2593766.1366 | 1119979.5454
151 | 2593753.23 | 1119955.1047
152 | 2593854.9554 | 1120029.5025
153 | 2593856.8903 | 1120028.0887
154 | 2593831.95 | 1119780.8224
155 | 2593839.1666 | 1119755.4623
156 | 2593823.9897 | 1119806.1583
157 | 2593843.1991 | 1119753.057
158 | 2593825.0039 | 1119742.4483
159 | 2593814.8784 | 1119836.0379
160 | 2593815.3332 | 1119775.9525
161 | 2593866.2845 | 1119775.3681
162 | 2593846.7716 | 1119738.5684
163 | 2593832.9267 | 1119726.9992
164 | 2593808.9782 | 1119721.9648
165 | 2593789.9268 | 1119908.566
166 | 2593785.4057 | 1119922.8994
167 | 2593810.0007 | 1119916.1489
168 | 2593778.7992 | 1119883.5319
169 | 2593758.5024 | 1119878.2564
170 | 2593799.8786 | 1119878.5743
171 | 2593792.8427 | 1119833.982
172 | 2593797.9151 | 1119884.1466
173 | 2593835.9036 | 1119841.9851
174 | 2593800.8463 | 1119771.6162
175 | 2593874.97 | 1119783.9061
176 | 2593848.7708 | 1119732.5113
177 | 2593826.3704 | 1119724.8867
178 | 2593775.5177 | 1119951.9673
179 | 2593833.9097 | 1119924.705
180 | 2593857.7083 | 1119848.0997
181 | 2593890.2783 | 1119800.7987
182 | 2593856.1247 | 1119710.9675
183 | 2593813.393 | 1119712.6791
184 | 2593756.4254 | 1119727.501
185 | 2593763.9183 | 1119758.6752
186 | 2593766.7101 | 1119668.9061
187 | 2593724.1835 | 1119667.8278
188 | 2593814.8736 | 1119697.8741
189 | 2593703.1616 | 1119625.4291
190 | 2593731.1381 | 1119590.0268
191 | 2593682.3971 | 1119643.7628
192 | 2593696.4143 | 1119586.3099
193 | 2593710.5597 | 1119668.8092
194 | 2593733.0274 | 1119690.9313
195 | 2593830.3313 | 1119656.6119
196 | 2593702.1719 | 1119681.1249
197 | 2593666.6769 | 1119647.4339
198 | 2593761.6821 | 1119932.2914
199 | 2593739.1185 | 1119990.6925
200 | 2593727.0657 | 1119980.0311
201 | 2593732.3154 | 1120021.9538
202 | 2593721.3551 | 1119967.3929
203 | 2593729.7248 | 1120030.1216
204 | 2593870.1838 | 1119937.6861
205 | 2593843.4731 | 1119928.1274
206 | 2593848.5954 | 1119875.2122
207 | 2593857.8402 | 1119833.8259
208 | 2593848.4797 | 1119875.5564
209 | 2593845.2873 | 1119810.5385
210 | 2593517.2435 | 1119412.7123
211 | 2593511.2627 | 1119411.5182
212 | 2593872.0005 | 1119714.4859
213 | 2593860.354 | 1119697.4343
214 | 2593885.4447 | 1119713.8944
215 | 2593873.9957 | 1119704.3131
216 | 2593925.0224 | 1119734.432
217 | 2593957.7659 | 1119745.1029
218 | 2593960.169 | 1119733.517
219 | 2593894.9049 | 1119806.0633
220 | 2593945.5508 | 1119728.8682
221 | 2593888.1521 | 1119826.5135
222 | 2593892.9992 | 1119858.8244
223 | 2593871.2239 | 1119877.4335
224 | 2593887.25 | 1119804.3702
225 | 2593600.5145 | 1119650.2786
226 | 2593524.6232 | 1120116.2535
227 | 2593511.6048 | 1120111.0049
228 | 2593553.7883 | 1120125.811
229 | 2593471.9627 | 1120092.3277
230 | 2593558.6576 | 1120127.2064
231 | 2593538.1495 | 1120159.5576
232 | 2593472.3775 | 1120048.2056
233 | 2593359.3303 | 1119459.4194
234 | 2593441.7384 | 1119459.9193
235 | 2593394.1871 | 1119437.4478
236 | 2593852.5472 | 1119998.3008
237 | 2593866.671 | 1120004.1669
238 | 2593678.1462 | 1119848.9094

## line_std_types
| c_nf_per_km | r_ohm_per_km | x_ohm_per_km | max_i_ka | type | q_mm2 | alpha | voltage_rating
NAYY 4x50 SE | 210 | 0.642 | 0.083 | 0.142 | cs | 50 | 0.00403 | LV
NAYY 4x120 SE | 264 | 0.225 | 0.08 | 0.242 | cs | 120 | 0.00403 | LV
NAYY 4x150 SE | 261 | 0.208 | 0.08 | 0.27 | cs | 150 | 0.00403 | LV
NA2XS2Y 1x95 RM/25 12/20 kV | 216 | 0.313 | 0.132 | 0.252 | cs | 95 | 0.00403 | MV
NA2XS2Y 1x185 RM/25 12/20 kV | 273 | 0.161 | 0.117 | 0.362 | cs | 185 | 0.00403 | MV
NA2XS2Y 1x240 RM/25 12/20 kV | 304 | 0.122 | 0.112 | 0.421 | cs | 240 | 0.00403 | MV
NA2XS2Y 1x95 RM/25 6/10 kV | 315 | 0.313 | 0.123 | 0.249 | cs | 95 | 0.00403 | MV
NA2XS2Y 1x185 RM/25 6/10 kV | 406 | 0.161 | 0.11 | 0.358 | cs | 185 | 0.00403 | MV
NA2XS2Y 1x240 RM/25 6/10 kV | 456 | 0.122 | 0.105 | 0.416 | cs | 240 | 0.00403 | MV
NA2XS2Y 1x150 RM/25 12/20 kV | 250 | 0.206 | 0.116 | 0.319 | cs | 150 | 0.00403 | MV
NA2XS2Y 1x120 RM/25 12/20 kV | 230 | 0.253 | 0.119 | 0.283 | cs | 120 | 0.00403 | MV
NA2XS2Y 1x70 RM/25 12/20 kV | 190 | 0.443 | 0.132 | 0.22 | cs | 70 | 0.00403 | MV
NA2XS2Y 1x150 RM/25 6/10 kV | 360 | 0.206 | 0.11 | 0.315 | cs | 150 | 0.00403 | MV
NA2XS2Y 1x120 RM/25 6/10 kV | 340 | 0.253 | 0.113 | 0.28 | cs | 120 | 0.00403 | MV
NA2XS2Y 1x70 RM/25 6/10 kV | 280 | 0.443 | 0.123 | 0.217 | cs | 70 | 0.00403 | MV
N2XS(FL)2Y 1x120 RM/35 64/110 kV | 112 | 0.153 | 0.166 | 0.366 | cs | 120 | 0.00393 | HV
N2XS(FL)2Y 1x185 RM/35 64/110 kV | 125 | 0.099 | 0.156 | 0.457 | cs | 185 | 0.00393 | HV
N2XS(FL)2Y 1x240 RM/35 64/110 kV | 135 | 0.075 | 0.149 | 0.526 | cs | 240 | 0.00393 | HV
N2XS(FL)2Y 1x300 RM/35 64/110 kV | 144 | 0.06 | 0.144 | 0.588 | cs | 300 | 0.00393 | HV
15-AL1/3-ST1A 0.4 | 11 | 1.8769 | 0.35 | 0.105 | ol | 16 | 0.00403 | LV
24-AL1/4-ST1A 0.4 | 11.25 | 1.2012 | 0.335 | 0.14 | ol | 24 | 0.00403 | LV
48-AL1/8-ST1A 0.4 | 12.2 | 0.5939 | 0.3 | 0.21 | ol | 48 | 0.00403 | LV
94-AL1/15-ST1A 0.4 | 13.2 | 0.306 | 0.29 | 0.35 | ol | 94 | 0.00403 | LV
34-AL1/6-ST1A 10.0 | 9.7 | 0.8342 | 0.36 | 0.17 | ol | 34 | 0.00403 | MV
48-AL1/8-ST1A 10.0 | 10.1 | 0.5939 | 0.35 | 0.21 | ol | 48 | 0.00403 | MV
70-AL1/11-ST1A 10.0 | 10.4 | 0.4132 | 0.339 | 0.29 | ol | 70 | 0.00403 | MV
94-AL1/15-ST1A 10.0 | 10.75 | 0.306 | 0.33 | 0.35 | ol | 94 | 0.00403 | MV
122-AL1/20-ST1A 10.0 | 11.1 | 0.2376 | 0.323 | 0.41 | ol | 122 | 0.00403 | MV
149-AL1/24-ST1A 10.0 | 11.25 | 0.194 | 0.315 | 0.47 | ol | 149 | 0.00403 | MV
34-AL1/6-ST1A 20.0 | 9.15 | 0.8342 | 0.382 | 0.17 | ol | 34 | 0.00403 | MV
48-AL1/8-ST1A 20.0 | 9.5 | 0.5939 | 0.372 | 0.21 | ol | 48 | 0.00403 | MV
70-AL1/11-ST1A 20.0 | 9.7 | 0.4132 | 0.36 | 0.29 | ol | 70 | 0.00403 | MV
94-AL1/15-ST1A 20.0 | 10 | 0.306 | 0.35 | 0.35 | ol | 94 | 0.00403 | MV
122-AL1/20-ST1A 20.0 | 10.3 | 0.2376 | 0.344 | 0.41 | ol | 122 | 0.00403 | MV
149-AL1/24-ST1A 20.0 | 10.5 | 0.194 | 0.337 | 0.47 | ol | 149 | 0.00403 | MV
184-AL1/30-ST1A 20.0 | 10.75 | 0.1571 | 0.33 | 0.535 | ol | 184 | 0.00403 | MV
243-AL1/39-ST1A 20.0 | 11 | 0.1188 | 0.32 | 0.645 | ol | 243 | 0.00403 | MV
48-AL1/8-ST1A 110.0 | 8 | 0.5939 | 0.46 | 0.21 | ol | 48 | 0.00403 | HV
70-AL1/11-ST1A 110.0 | 8.4 | 0.4132 | 0.45 | 0.29 | ol | 70 | 0.00403 | HV
94-AL1/15-ST1A 110.0 | 8.65 | 0.306 | 0.44 | 0.35 | ol | 94 | 0.00403 | HV
122-AL1/20-ST1A 110.0 | 8.5 | 0.2376 | 0.43 | 0.41 | ol | 122 | 0.00403 | HV
149-AL1/24-ST1A 110.0 | 8.75 | 0.194 | 0.41 | 0.47 | ol | 149 | 0.00403 | HV
184-AL1/30-ST1A 110.0 | 8.8 | 0.1571 | 0.4 | 0.535 | ol | 184 | 0.00403 | HV
243-AL1/39-ST1A 110.0 | 9 | 0.1188 | 0.39 | 0.645 | ol | 243 | 0.00403 | HV
305-AL1/39-ST1A 110.0 | 9.2 | 0.0949 | 0.38 | 0.74 | ol | 305 | 0.00403 | HV
490-AL1/64-ST1A 110.0 | 9.75 | 0.059 | 0.37 | 0.96 | ol | 490 | 0.00403 | HV
679-AL1/86-ST1A 110.0 | 9.95 | 0.042 | 0.36 | 1.15 | ol | 679 | 0.00403 | HV
490-AL1/64-ST1A 220.0 | 10 | 0.059 | 0.285 | 0.96 | ol | 490 | 0.00403 | HV
679-AL1/86-ST1A 220.0 | 11.7 | 0.042 | 0.275 | 1.15 | ol | 679 | 0.00403 | HV
490-AL1/64-ST1A 380.0 | 11 | 0.059 | 0.253 | 0.96 | ol | 490 | 0.00403 | HV
679-AL1/86-ST1A 380.0 | 14.6 | 0.042 | 0.25 | 1.15 | ol | 679 | 0.00403 | HV

## trafo_std_types
| i0_percent | pfe_kw | vkr_percent | sn_mva | vn_lv_kv | vn_hv_kv | vk_percent | shift_degree | vector_group | tap_side | tap_neutral | tap_min | tap_max | tap_step_degree | tap_step_percent | tap_phase_shifter
160 MVA 380/110 kV | 0.06 | 60 | 0.25 | 160 | 110 | 380 | 12.2 | 0 | Yy0 | hv | 0 | -9 | 9 | 0 | 1.5 | FALSE
100 MVA 220/110 kV | 0.06 | 55 | 0.26 | 100 | 110 | 220 | 12 | 0 | Yy0 | hv | 0 | -9 | 9 | 0 | 1.5 | FALSE
63 MVA 110/20 kV | 0.04 | 22 | 0.32 | 63 | 20 | 110 | 18 | 150 | YNd5 | hv | 0 | -9 | 9 | 0 | 1.5 | FALSE
40 MVA 110/20 kV | 0.05 | 18 | 0.34 | 40 | 20 | 110 | 16.2 | 150 | YNd5 | hv | 0 | -9 | 9 | 0 | 1.5 | FALSE
25 MVA 110/20 kV | 0.07 | 14 | 0.41 | 25 | 20 | 110 | 12 | 150 | YNd5 | hv | 0 | -9 | 9 | 0 | 1.5 | FALSE
63 MVA 110/10 kV | 0.04 | 22 | 0.32 | 63 | 10 | 110 | 18 | 150 | YNd5 | hv | 0 | -9 | 9 | 0 | 1.5 | FALSE
40 MVA 110/10 kV | 0.05 | 18 | 0.34 | 40 | 10 | 110 | 16.2 | 150 | YNd5 | hv | 0 | -9 | 9 | 0 | 1.5 | FALSE
25 MVA 110/10 kV | 0.07 | 14 | 0.41 | 25 | 10 | 110 | 12 | 150 | YNd5 | hv | 0 | -9 | 9 | 0 | 1.5 | FALSE
0.25 MVA 20/0.4 kV | 0.32 | 0.8 | 1.44 | 0.25 | 0.4 | 20 | 6 | 150 | Yzn5 | hv | 0 | -2 | 2 | 0 | 2.5 | FALSE
0.4 MVA 20/0.4 kV | 0.3375 | 1.35 | 1.425 | 0.4 | 0.4 | 20 | 6 | 150 | Dyn5 | hv | 0 | -2 | 2 | 0 | 2.5 | FALSE
0.63 MVA 20/0.4 kV | 0.2619 | 1.65 | 1.206 | 0.63 | 0.4 | 20 | 6 | 150 | Dyn5 | hv | 0 | -2 | 2 | 0 | 2.5 | FALSE
0.25 MVA 10/0.4 kV | 0.24 | 0.6 | 1.2 | 0.25 | 0.4 | 10 | 4 | 150 | Dyn5 | hv | 0 | -2 | 2 | 0 | 2.5 | FALSE
0.4 MVA 10/0.4 kV | 0.2375 | 0.95 | 1.325 | 0.4 | 0.4 | 10 | 4 | 150 | Dyn5 | hv | 0 | -2 | 2 | 0 | 2.5 | FALSE
0.63 MVA 10/0.4 kV | 0.1873 | 1.18 | 1.0794 | 0.63 | 0.4 | 10 | 4 | 150 | Dyn5 | hv | 0 | -2 | 2 | 0 | 2.5 | FALSE

## trafo3w_std_types
| sn_hv_mva | sn_mv_mva | sn_lv_mva | vn_hv_kv | vn_mv_kv | vn_lv_kv | vk_hv_percent | vk_mv_percent | vk_lv_percent | vkr_hv_percent | vkr_mv_percent | vkr_lv_percent | pfe_kw | i0_percent | shift_mv_degree | shift_lv_degree | vector_group | tap_side | tap_neutral | tap_min | tap_max | tap_step_percent
63/25/38 MVA 110/20/10 kV | 63 | 25 | 38 | 110 | 20 | 10 | 10.4 | 10.4 | 10.4 | 0.28 | 0.32 | 0.35 | 35 | 0.89 | 0 | 0 | YN0yn0yn0 | hv | 0 | -10 | 10 | 1.2
63/25/38 MVA 110/10/10 kV | 63 | 25 | 38 | 110 | 10 | 10 | 10.4 | 10.4 | 10.4 | 0.28 | 0.32 | 0.35 | 35 | 0.89 | 0 | 0 | YN0yn0yn0 | hv | 0 | -10 | 10 | 1.2

## fuse_std_types
| fuse_type | i_rated_a | t_avg | t_min | t_total | x_avg | x_min | x_total
HV 100A | HV 100A | 100 | 0 | [10.0, 3.64, 0.854, 0.281, 0.1, 0.0531, 0.022, 0.01] | [10.0, 4.267, 1.21, 0.403, 0.1, 0.058, 0.022, 0.01] | 0 | [300.0, 350.0, 450.0, 550.0, 700.0, 850.0, 1200.0, 1752.0] | [600.0, 700.0, 900.0, 1150.0, 1665.0, 2000.0, 3000.0, 4313.0]
HV 10A | HV 10A | 10 | 0 | [10.0, 1675.0, 0.344, 0.156, 0.1, 0.0417, 0.0171, 0.01] | [10.0, 1.3, 0.3, 0.155, 0.1, 0.0555, 0.023, 0.01] | 0 | [30.0, 32.0, 35.0, 37.0, 39.0, 50.0, 70.0, 88.0] | [60.0, 70.0, 80.0, 87.0, 94.0, 110.0, 150.0, 216.0]
HV 125A | HV 125A | 125 | 0 | [10.0, 1.82, 0.344, 0.1, 0.0467, 0.0269, 0.01] | [10.0, 2.478, 0.426, 0.1, 0.0427, 0.0211, 0.01] | 0 | [375.0, 500.0, 700.0, 925.0, 1200.0, 1500.0, 2341.0] | [750.0, 1000.0, 1500.0, 2200.0, 3000.0, 4000.0, 5765.0]
HV 160A | HV 160A | 160 | 0 | [10.0, 4.15, 1.03, 0.198, 0.1, 0.051, 0.0172, 0.01] | [10.0, 2.3, 0.734, 0.274, 0.1, 0.046, 0.0177, 0.01] | 0 | [480.0, 550.0, 700.0, 1000.0, 1260.0, 1600.0, 2500.0, 3227.0] | [960.0, 1300.0, 1700.0, 2200.0, 2996.0, 4000.0, 6000.0, 7946.0]
HV 16A | HV 16A | 16 | 0 | [10.0, 0.352, 0.164, 0.1, 0.0649, 0.0342, 0.01] | [10.0, 2.34, 0.722, 0.181, 0.1, 0.055, 0.0296, 0.01] | 0 | [48.0, 60.0, 65.0, 71.0, 80.0, 100.0, 162.0] | [96.0, 110.0, 125.0, 150.0, 168.0, 200.0, 250.0, 398.0]
HV 200A | HV 200A | 200 | 0 | [10.0, 4.267, 1.21, 0.403, 0.1, 0.058, 0.022, 0.01] | [10.0, 3.73, 1.654, 0.328, 0.1, 0.0531, 0.019, 0.01] | 0 | [600.0, 700.0, 900.0, 1150.0, 1665.0, 2000.0, 3000.0, 4313.0] | [1200.0, 1500.0, 1800.0, 2700.0, 3960.0, 5000.0, 7500.0, 10620.0]
HV 20A | HV 20A | 20 | 0 | [10.0, 1.3, 0.3, 0.155, 0.1, 0.0555, 0.023, 0.01] | [10.0, 1.3, 0.161, 0.1, 0.0611, 0.0399, 0.0141, 0.01] | 0 | [60.0, 70.0, 80.0, 87.0, 94.0, 110.0, 150.0, 216.0] | [120.0, 150.0, 200.0, 223.0, 260.0, 300.0, 450.0, 532.0]
HV 25A | HV 25A | 25 | 0 | [10.0, 2.512, 0.833, 0.299, 0.1, 0.0372, 0.0223, 0.01] | [10.0, 3.125, 0.597, 0.198, 0.1, 0.0378, 0.022, 0.01] | 0 | [75.0, 82.0, 90.0, 100.0, 124.0, 170.0, 200.0, 289.0] | [150.0, 170.0, 210.0, 250.0, 294.0, 400.0, 500.0, 711.0]
HV 31.5A | HV 31.5A | 31.5 | 0 | [10.0, 2.34, 0.722, 0.181, 0.1, 0.055, 0.0296, 0.01] | [10.0, 2.84, 0.368, 0.164, 0.1, 0.0621, 0.0378, 0.0195, 0.01] | 0 | [95.0, 110.0, 125.0, 150.0, 165.0, 200.0, 250.0, 390.0] | [189.0, 220.0, 300.0, 350.0, 393.0, 450.0, 530.0, 700.0, 960.0]
HV 40A | HV 40A | 40 | 0 | [10.0, 1.3, 0.161, 0.1, 0.0611, 0.0399, 0.0141, 0.01] | [10.0, 2.05, 0.369, 0.198, 0.1, 0.051, 0.0298, 0.01] | 0 | [120.0, 150.0, 200.0, 223.0, 260.0, 300.0, 450.0, 532.0] | [240.0, 300.0, 400.0, 450.0, 530.0, 650.0, 800.0, 1311.0]
HV 50A | HV 50A | 50 | 0 | [10.0, 3.215, 0.597, 0.198, 0.1, 0.0378, 0.022, 0.01] | [10.0, 3.64, 0.854, 0.281, 0.1, 0.0531, 0.022, 0.01] | 0 | [150.0, 170.0, 210.0, 250.0, 294.0, 400.0, 500.0, 711.0] | [300.0, 350.0, 450.0, 550.0, 700.0, 850.0, 1200.0, 1752.0]
HV 6.3A | HV 6.3A | 6.3 | 0 | [10.0, 1.39, 0.344, 0.168, 0.1, 0.056, 0.0263, 0.01] | [10.0, 1.711, 0.516, 0.198, 0.1, 0.0634, 0.0303, 0.01] | 0 | [19.0, 19.5, 20.4, 20.8, 22.0, 25.0, 32.0, 48.0] | [38.0, 40.0, 43.0, 48.0, 53.0, 60.0, 75.0, 118.0]
HV 63A | HV 63A | 63 | 0 | [10.0, 2.84, 0.368, 0.164, 0.1, 0.0621, 0.0378, 0.0195, 0.01] | [10.0, 1.82, 0.344, 0.1, 0.0467, 0.0269, 0.01] | 0 | [189.0, 220.0, 300.0, 350.0, 393.0, 450.0, 530.0, 700.0, 961.0] | [378.0, 500.0, 700.0, 934.0, 1200.0, 1500.0, 2366.0]
HV 80A | HV 80A | 80 | 0 | [10.0, 2.05, 0.369, 0.198, 0.1, 0.051, 0.0298, 0.01] | [10.0, 4.15, 1.03, 0.198, 0.1, 0.051, 0.0172, 0.01] | 0 | [240.0, 300.0, 400.0, 450.0, 530.0, 650.0, 800.0, 1311.0] | [480.0, 550.0, 700.0, 1000.0, 1260.0, 1600.0, 2500.0, 3227.0]
Siemens NH-1-100 | Siemens NH-1-100 | 100 | [5400.0, 2000.0, 400.0, 20.0, 1.0, 0.2, 0.012, 0.004] | 0 | 0 | [150.0, 190.0, 250.0, 430.0, 900.0, 1250.0, 2700.0, 3600.0] | 0 | 0
Siemens NH-1-125 | Siemens NH-1-125 | 125 | [4800.0, 120.0, 7.0, 0.1, 0.004] | 0 | 0 | [180.0, 400.0, 740.0, 2000.0, 4250.0] | 0 | 0
Siemens NH-1-16 | Siemens NH-1-16 | 16 | [4000.0, 400.0, 2.0, 0.1, 0.04, 0.01] | 0 | 0 | [26.0, 35.0, 75.0, 150.0, 200.0, 300.0] | 0 | 0
Siemens NH-1-160 | Siemens NH-1-160 | 160 | [4800.0, 120.0, 7.0, 0.1, 0.004] | 0 | 0 | [210.0, 500.0, 900.0, 2300.0, 5000.0] | 0 | 0
Siemens NH-1-25 | Siemens NH-1-25 | 25 | [4000.0, 1000.0, 10.0, 0.2, 0.02, 0.01] | 0 | 0 | [40.0, 50.0, 100.0, 210.0, 400.0, 500.0] | 0 | 0
Siemens NH-1-50 | Siemens NH-1-50 | 50 | [4000.0, 40.0, 4.0, 1.0, 0.02, 0.01] | 0 | 0 | [86.0, 200.0, 300.0, 400.0, 1000.0, 1280.0] | 0 | 0
Siemens NH-1-63 | Siemens NH-1-63 | 63 | [4000.0, 100.0, 10.0, 2.0, 0.04, 0.01] | 0 | 0 | [100.0, 200.0, 300.0, 400.0, 1000.0, 1500.0] | 0 | 0
Siemens NH-1-80 | Siemens NH-1-80 | 80 | [4800.0, 120.0, 7.0, 0.1, 0.01] | 0 | 0 | [150.58, 250.0, 450.0, 1150.0, 2470.0] | 0 | 0
Siemens NH-2-1000 | Siemens NH-2-1000 | 1000 | [4800.0, 120.0, 7.0, 0.1, 0.004] | 0 | 0 | [1900.0, 3500.0, 8400.0, 24000.0, 52000.0] | 0 | 0
Siemens NH-2-200 | Siemens NH-2-200 | 200 | [4800.0, 120.0, 7.0, 0.1, 0.004] | 0 | 0 | [280.0, 650.0, 1200.0, 3000.0, 7000.0] | 0 | 0
Siemens NH-2-224 | Siemens NH-2-224 | 224 | [4800.0, 120.0, 7.0, 0.2, 0.04, 0.004] | 0 | 0 | [400.0, 750.0, 1453.0, 3025.0, 4315.0, 7600.0] | 0 | 0
Siemens NH-2-250 | Siemens NH-2-250 | 250 | [4800.0, 120.0, 7.0, 0.1, 0.004] | 0 | 0 | [450.0, 800.0, 1650.0, 4000.0, 8500.0] | 0 | 0
Siemens NH-2-315 | Siemens NH-2-315 | 315 | [4800.0, 120.0, 7.0, 0.1, 0.004] | 0 | 0 | [550.0, 920.0, 1900.0, 5000.0, 11000.0] | 0 | 0
Siemens NH-2-355 | Siemens NH-2-355 | 355 | [4800.0, 120.0, 6.0, 0.1, 0.004] | 0 | 0 | [650.0, 1116.27, 2350.0, 5840.0, 12790.0] | 0 | 0
Siemens NH-2-400 | Siemens NH-2-400 | 400 | [4800.0, 120.0, 7.0, 0.1, 0.004] | 0 | 0 | [720.0, 1350.0, 2800.0, 6500.0, 15000.0] | 0 | 0
Siemens NH-2-425 | Siemens NH-2-425 | 425 | [4800.0, 120.0, 7.0, 0.1, 0.004] | 0 | 0 | [850.0, 1500.0, 3050.0, 7500.0, 16500.0] | 0 | 0
Siemens NH-2-630 | Siemens NH-2-630 | 630 | [4800.0, 120.0, 7.0, 0.1, 0.004] | 0 | 0 | [1200.0, 2000.0, 4800.0, 12000.0, 26000.0] | 0 | 0

## res_bus
| vm_pu | va_degree | p_mw | q_mvar
0 | 0.99794 | 0.0084062 | 0.31285 | 0.15152
1 | 0.99791 | 0.0086445 | 0 | 0
2 | 0.99804 | 0.0090527 | 0.088224 | 0.042729
3 | 0.9979 | 0.0087618 | 0 | 0
4 | 0.99791 | 0.0086471 | 0.099532 | 0.048206
5 | 0.99807 | 0.00873 | 0 | 0
6 | 0.99789 | 0.0088269 | 0.38246 | 0.18524
7 | 0.99844 | 0.0051341 | 0.24348 | 0.11792
8 | 0.99853 | 0.0056726 | 0 | 0
9 | 0.99853 | 0.0057092 | 0.085612 | 0.041464
10 | 0.99822 | 0.0085726 | 0 | 0
11 | 0.99901 | 0.001238 | 0 | 0
12 | 0.99898 | 0.00095601 | 0 | 0
13 | 0.99897 | 0.0011144 | 0 | 0
14 | 0.99902 | 0.001186 | 0.32408 | 0.15696
15 | 0.99897 | 0.0011315 | 0.39818 | 0.19285
16 | 0.99956 | 0.0023499 | 0 | 0
17 | 0.99967 | 0.0013804 | 0 | 0
18 | 0.99941 | 0.0037165 | 0.072255 | 0.034995
19 | 0.99815 | 0.0081508 | 0.3915 | 0.18961
20 | 0.99817 | 0.0089677 | 0.33716 | 0.16329
21 | 0.99966 | 0.001387 | 0.13732 | 0.066509
22 | 0.99987 | -0.00053176 | 0 | 0
23 | 0.99628 | 0.011771 | 0.27518 | 0.13328
24 | 0.99634 | 0.012106 | 0 | 0
25 | 0.99633 | 0.012149 | 0.084151 | 0.040756
26 | 0.99638 | 0.011723 | 0 | 0
27 | 0.99633 | 0.012142 | 0 | 0
28 | 0.99627 | 0.011756 | 0.39737 | 0.19246
29 | 0.99642 | 0.01136 | 0 | 0
30 | 0.99638 | 0.011735 | 0.074517 | 0.03609
31 | 0.99649 | 0.010675 | 0.30679 | 0.14858
32 | 0.9981 | 0.0084927 | 0 | 0
33 | 0.99868 | -0.0033309 | 0 | 0
34 | 0.99827 | 0.00012869 | 0 | 0
35 | 0.99889 | -0.0051242 | 0 | 0
36 | 0.99868 | -0.0033183 | 0.073622 | 0.035657
37 | 0.99814 | 0.0012873 | 0.073352 | 0.035526
38 | 0.99991 | 0.00024584 | 0 | 0
39 | 0.99991 | 0.00026758 | 0.14729 | 0.071335
40 | 0.99993 | 0.00012991 | 0 | 0
41 | 0.99897 | -0.0057928 | 0.077031 | 0.037308
42 | 0.99992 | 0.00022793 | 0.1805 | 0.087422
43 | 0.99996 | 0.00035381 | 0.14967 | 0.072487
44 | 0.99806 | 0.0019507 | 0 | 0
45 | 0.99643 | 0.010884 | 0.25909 | 0.12548
46 | 0.99645 | 0.011029 | 0 | 0
47 | 0.99649 | 0.010672 | 0 | 0
48 | 0.99654 | 0.010256 | 0 | 0
49 | 0.99714 | 0.0049462 | 0 | 0
50 | 0.99704 | 0.0054215 | 0 | 0
51 | 0.99704 | 0.0054272 | 0.10258 | 0.049682
52 | 0.9968 | 0.0070096 | 0 | 0
53 | 0.9972 | 0.0044999 | 0.41174 | 0.19941
54 | 0.99649 | 0.010683 | 0.11515 | 0.055769
55 | 0.9968 | 0.0070173 | 0.1949 | 0.094392
56 | 0.99734 | 0.0055395 | 0 | 0
57 | 0.99974 | -0.0038739 | 0.41246 | 0.19976
58 | 0.9998 | -0.00086949 | 0 | 0
59 | 0.99967 | -0.0079564 | 0 | 0
60 | 0.99973 | -0.004538 | 0.1488 | 0.072068
61 | 0.99964 | -0.0080949 | 0.28581 | 0.13843
62 | 0.99995 | -0.00023252 | 0.081194 | 0.039324
63 | 0.99966 | 0.0013366 | 0 | 0
64 | 0.9997 | -0.0046914 | 0.12672 | 0.061371
65 | 1 | 0 | -19.5213 | -9.1695
66 | 0.99945 | 0.0031611 | 0.39184 | 0.18978
67 | 0.99959 | 0.00089477 | 0.20821 | 0.10084
68 | 0.99997 | 0.00023447 | 0 | 0
69 | 0.99926 | 0.001831 | 0 | 0
70 | 0.99959 | 0.00093068 | 0 | 0
71 | 0.99896 | 0.0044871 | 0.33657 | 0.16301
72 | 0.99896 | 0.0044771 | 0 | 0
73 | 0.99879 | 0.0058689 | 0 | 0
74 | 0.99917 | 0.0025983 | 0 | 0
75 | 0.99871 | 0.0066082 | 0 | 0
76 | 0.99879 | 0.0059182 | 0.15132 | 0.073286
77 | 0.99913 | 0.003026 | 0 | 0
78 | 0.99923 | 0.0021579 | 0.071572 | 0.034664
79 | 0.99912 | 0.0030554 | 0.22728 | 0.11008
80 | 0.99868 | 0.0068602 | 0.20383 | 0.098717
81 | 0.99721 | 0.013808 | 0.27625 | 0.1338
82 | 0.9972 | 0.013845 | 0 | 0
83 | 0.99726 | 0.013351 | 0 | 0
84 | 0.99717 | 0.014159 | 0 | 0
85 | 0.99734 | 0.012626 | 0 | 0
86 | 0.99709 | 0.013568 | 0 | 0
87 | 0.99707 | 0.013685 | 0.068042 | 0.032954
88 | 0.997 | 0.0132 | 0.077036 | 0.03731
89 | 0.99714 | 0.014389 | 0.24104 | 0.11674
90 | 0.9973 | 0.012973 | 0 | 0
91 | 0.99798 | 0.0070497 | 0 | 0
92 | 0.99731 | 0.012879 | 0 | 0
93 | 0.99795 | 0.007383 | 0 | 0
94 | 0.99798 | 0.0071074 | 0 | 0
95 | 0.99831 | 0.0041935 | 0 | 0
96 | 0.99798 | 0.0071114 | 0.24858 | 0.12039
97 | 0.99729 | 0.013061 | 0 | 0
98 | 0.99729 | 0.013081 | 0.10271 | 0.049747
99 | 0.99838 | 0.0036112 | 0.095306 | 0.046159
100 | 0.99729 | 0.013006 | 0.10745 | 0.052038
101 | 0.9973 | 0.012992 | 0.12598 | 0.061017
102 | 0.99697 | 0.013507 | 0 | 0
103 | 0.99711 | 0.014684 | 0 | 0
104 | 0.99794 | 0.0074436 | 0.36376 | 0.17617
105 | 0.99793 | 0.0075401 | 0 | 0
106 | 0.99797 | 0.0071607 | 0.077503 | 0.037536
107 | 0.99846 | 0.0028444 | 0 | 0
108 | 0.9973 | 0.013026 | 0.1229 | 0.059523
109 | 0.99687 | 0.014418 | 0.28074 | 0.13597
110 | 0.99687 | 0.014345 | 0 | 0
111 | 0.99688 | 0.014308 | 0 | 0
112 | 0.99687 | 0.014363 | 0.075547 | 0.036589
113 | 0.99792 | 0.0076195 | 0.26414 | 0.12793
114 | 0.99793 | 0.0075539 | 0.09177 | 0.044446
115 | 0.99894 | -0.0059815 | 0.40778 | 0.19749
116 | 0.9991 | -0.0069173 | 0 | 0
117 | 0.99924 | -0.0081193 | 0 | 0
118 | 0.99909 | -0.006814 | 0 | 0
119 | 0.9994 | -0.0094353 | 0.078326 | 0.037935
120 | 0.99909 | -0.0067822 | 0.071182 | 0.034475
121 | 0.99909 | -0.0067974 | 0.086719 | 0.042
122 | 0.99909 | -0.0067676 | 0 | 0
123 | 0.99846 | 0.0029075 | 0 | 0
124 | 0.99878 | 0.00011772 | 0 | 0
125 | 0.99845 | 0.0029384 | 0.088971 | 0.043091
126 | 0.99882 | -0.00021014 | 0.080768 | 0.039118
127 | 0.99884 | -0.00042473 | 0.092317 | 0.044711
128 | 0.99908 | -0.006743 | 0.11723 | 0.056779
129 | 0.99948 | -0.0085076 | 0.13651 | 0.066116
130 | 0.99948 | -0.0085349 | 0 | 0
131 | 0.99948 | -0.008562 | 0.13614 | 0.065937
132 | 0.99949 | -0.0086234 | 0 | 0
133 | 0.99949 | -0.0086506 | 0 | 0
134 | 0.9995 | -0.0087129 | 0 | 0
135 | 0.99947 | -0.0084232 | 0.076607 | 0.037103
136 | 0.99937 | -0.0075972 | 0 | 0
137 | 0.99937 | -0.0075417 | 0 | 0
138 | 0.99939 | -0.0077061 | 0.094472 | 0.045755
139 | 0.99937 | -0.0075364 | 0 | 0
140 | 0.99936 | -0.0074268 | 0.10212 | 0.049458
141 | 0.99941 | -0.0078924 | 0 | 0
142 | 0.99937 | -0.0075213 | 0.078711 | 0.038122
143 | 0.99934 | -0.0073013 | 0 | 0
144 | 0.99944 | -0.0081946 | 0 | 0
145 | 0.99929 | -0.006852 | 0 | 0
146 | 0.99944 | -0.0081823 | 0.072136 | 0.034937
147 | 0.99945 | -0.0082541 | 0 | 0
148 | 0.99997 | 0.00018297 | 0.1194 | 0.057829
149 | 0.99948 | -0.0087919 | 0 | 0
150 | 0.99951 | -0.0086793 | 0.073084 | 0.035396
151 | 0.99949 | -0.0086677 | 0 | 0
152 | 0.99929 | -0.0068357 | 0.325 | 0.1574
153 | 0.99929 | -0.0068326 | 0 | 0
154 | 0.99955 | -0.0053277 | 0.16543 | 0.08012
155 | 0.99952 | -0.0054236 | 0 | 0
156 | 0.99957 | -0.0052284 | 0 | 0
157 | 0.99952 | -0.0053626 | 0 | 0
158 | 0.99947 | -0.0059602 | 0 | 0
159 | 0.99963 | -0.0049711 | 0 | 0
160 | 0.99957 | -0.0051806 | 0 | 0
161 | 0.9995 | -0.005182 | 0.068528 | 0.03319
162 | 0.99951 | -0.0052631 | 0 | 0
163 | 0.99939 | -0.0052 | 0 | 0
164 | 0.99947 | -0.0058812 | 0.24955 | 0.12086
165 | 0.99958 | -0.0083737 | 0 | 0
166 | 0.99956 | -0.0084366 | 0.09723 | 0.047091
167 | 0.99957 | -0.0082978 | 0 | 0
168 | 0.99962 | -0.0082012 | 0 | 0
169 | 0.99964 | -0.008107 | 0.15225 | 0.07374
170 | 0.99961 | -0.0081683 | 0 | 0
171 | 0.99968 | -0.0047511 | 0 | 0
172 | 0.99961 | -0.0081616 | 0.095613 | 0.046308
173 | 0.99962 | -0.0048468 | 0.1633 | 0.079091
174 | 0.99956 | -0.0051632 | 0.097097 | 0.047026
175 | 0.99949 | -0.005123 | 0 | 0
176 | 0.9995 | -0.0052205 | 0.080738 | 0.039103
177 | 0.99935 | -0.0048986 | 0.085995 | 0.041649
178 | 0.99953 | -0.0085626 | 0.12368 | 0.0599
179 | 0.99956 | -0.0082069 | 0.15076 | 0.073018
180 | 0.99961 | -0.0047609 | 0 | 0
181 | 0.99948 | -0.005012 | 0 | 0
182 | 0.99949 | -0.0050899 | 0 | 0
183 | 0.99926 | -0.004123 | 0 | 0
184 | 0.99957 | 0.0011122 | 0.31265 | 0.15142
185 | 0.99958 | 0.00099292 | 0 | 0
186 | 0.99893 | -0.0011949 | 0 | 0
187 | 0.99891 | -0.00099905 | 0 | 0
188 | 0.99926 | -0.0040818 | 0.069521 | 0.033671
189 | 0.99924 | 0.0020688 | 0 | 0
190 | 0.99923 | 0.0021295 | 0 | 0
191 | 0.99924 | 0.0020367 | 0.1055 | 0.051095
192 | 0.99922 | 0.0021804 | 0.097663 | 0.0473
193 | 0.9989 | -0.00097257 | 0 | 0
194 | 0.9989 | -0.00094271 | 0.19099 | 0.092502
195 | 0.99925 | -0.003976 | 0.1581 | 0.076573
196 | 0.9989 | -0.00094671 | 0.1448 | 0.070129
197 | 0.99924 | 0.002001 | 0 | 0
198 | 0.99949 | -0.008643 | 0.086439 | 0.041864
199 | 0.99947 | -0.0088566 | 0 | 0
200 | 0.99946 | -0.0088322 | 0.12412 | 0.060112
201 | 0.99944 | -0.0089523 | 0.077618 | 0.037592
202 | 0.99948 | -0.0087416 | 0.16501 | 0.079917
203 | 0.99944 | -0.0089768 | 0 | 0
204 | 0.99955 | -0.008166 | 0.068278 | 0.033069
205 | 0.99956 | -0.0081886 | 0.086576 | 0.041931
206 | 0.9996 | -0.0047003 | 0.078889 | 0.038208
207 | 0.9996 | -0.0047312 | 0 | 0
208 | 0.9996 | -0.0046998 | 0.099999 | 0.048432
209 | 0.9996 | -0.0046734 | 0.14412 | 0.069802
210 | 0.99707 | 0.015099 | 0 | 0
211 | 0.99706 | 0.015129 | 0.41105 | 0.19908
212 | 0.99948 | -0.0050066 | 0.10502 | 0.050863
213 | 0.99949 | -0.0050787 | 0 | 0
214 | 0.99947 | -0.0050576 | 0.31295 | 0.15157
215 | 0.99948 | -0.0050661 | 0.068452 | 0.033153
216 | 0.99941 | -0.004471 | 0.1503 | 0.072793
217 | 0.99942 | -0.0045321 | 0 | 0
218 | 0.99942 | -0.0045191 | 0 | 0
219 | 0.99947 | -0.0049579 | 0 | 0
220 | 0.99942 | -0.0045025 | 0.091267 | 0.044202
221 | 0.99947 | -0.0049405 | 0.068199 | 0.03303
222 | 0.99946 | -0.0048773 | 0 | 0
223 | 0.99945 | -0.0048455 | 0.070141 | 0.033971
224 | 0.99947 | -0.0050075 | 0.080819 | 0.039142
225 | 0.99926 | 0.0018483 | 0.10939 | 0.05298
226 | 0.99767 | 0.0052142 | 0.10673 | 0.051693
227 | 0.99772 | 0.004794 | 0 | 0
228 | 0.99751 | 0.0040739 | 0.33314 | 0.16135
229 | 0.99788 | 0.0034841 | 0 | 0
230 | 0.9975 | 0.0041913 | 0 | 0
231 | 0.9975 | 0.0040205 | 0.11799 | 0.057146
232 | 0.99805 | 0.0020432 | 0.2204 | 0.10674
233 | 0.99866 | 0.0070457 | 0 | 0
234 | 0.99861 | 0.0074678 | 0.29468 | 0.14272
235 | 0.99864 | 0.0072655 | 0 | 0
236 | 0.99928 | -0.0067845 | 0.10011 | 0.048483
237 | 0.99929 | -0.0068027 | 0 | 0
238 | 0.99997 | 149.9981 | 0 | 0

## res_line
| p_from_mw | q_from_mvar | p_to_mw | q_to_mvar | pl_mw | ql_mvar | i_from_ka | i_to_ka | i_ka | vm_from_pu | va_from_degree | vm_to_pu | va_to_degree | loading_percent
0 | 0.48202 | 0.23145 | -0.482 | -0.23244 | 1.3381e-05 | -0.00099141 | 0.015468 | 0.01548 | 0.01548 | 0.99794 | 0.0084062 | 0.99791 | 0.0086445 | 7.0364
1 | -0.79487 | -0.38297 | 0.79495 | 0.38294 | 7.6425e-05 | -3.0426e-05 | 0.025523 | 0.025522 | 0.025523 | 0.99794 | 0.0084062 | 0.99804 | 0.0090527 | 12.1538
2 | 0.38247 | 0.18429 | -0.38247 | -0.1849 | 5.19e-06 | -0.00061089 | 0.012281 | 0.012289 | 0.012289 | 0.99791 | 0.0086445 | 0.9979 | 0.0087618 | 5.586
3 | 0.099532 | 0.048155 | -0.099532 | -0.048206 | 2.8813e-08 | -5.0198e-05 | 0.0031985 | 0.0031992 | 0.0031992 | 0.99791 | 0.0086445 | 0.99791 | 0.0086471 | 1.4542
4 | -0.88317 | -0.42567 | 0.8832 | 0.42495 | 3.3133e-05 | -0.00072444 | 0.028357 | 0.028348 | 0.028357 | 0.99804 | 0.0090527 | 0.99807 | 0.00873 | 12.8897
5 | 0.38247 | 0.1849 | -0.38246 | -0.18524 | 2.8611e-06 | -0.00033643 | 0.012289 | 0.012293 | 0.012293 | 0.9979 | 0.0087618 | 0.99789 | 0.0088269 | 5.5879
6 | -0.8832 | -0.42495 | 0.88323 | 0.42441 | 2.4449e-05 | -0.00053491 | 0.028348 | 0.028341 | 0.028348 | 0.99807 | 0.00873 | 0.9981 | 0.0084927 | 12.8855
7 | -0.24348 | -0.11792 | 0.2435 | 0.11772 | 1.9821e-05 | -0.00020407 | 0.0078219 | 0.0078192 | 0.0078219 | 0.99844 | 0.0051341 | 0.99853 | 0.0056726 | 3.7247
8 | 0.085612 | 0.04059 | -0.085612 | -0.041464 | 3.6889e-07 | -0.00087317 | 0.0027391 | 0.00275 | 0.00275 | 0.99853 | 0.0056726 | 0.99853 | 0.0057092 | 1.25
9 | 1.6126 | 0.77311 | -1.612 | -0.77658 | 0.00054609 | -0.0034768 | 0.0517 | 0.051746 | 0.051746 | 0.99853 | 0.0056726 | 0.99822 | 0.0085726 | 23.5209
10 | -1.9417 | -0.93142 | 1.9427 | 0.92704 | 0.0010161 | -0.0043797 | 0.062259 | 0.0622 | 0.062259 | 0.99853 | 0.0056726 | 0.99901 | 0.001238 | 28.2994
11 | 1.2205 | 0.58706 | -1.2204 | -0.58769 | 5.6139e-05 | -0.00063536 | 0.039167 | 0.039175 | 0.039175 | 0.99822 | 0.0085726 | 0.99817 | 0.0089677 | 17.8067
12 | 0.39153 | 0.18952 | -0.3915 | -0.18961 | 2.5024e-05 | -8.9888e-05 | 0.012579 | 0.012581 | 0.012581 | 0.99822 | 0.0085726 | 0.99815 | 0.0081508 | 5.9908
13 | -1.9427 | -0.92704 | 1.9427 | 0.92698 | 1.1988e-05 | -5.1752e-05 | 0.0622 | 0.0622 | 0.0622 | 0.99901 | 0.001238 | 0.99902 | 0.001186 | 28.2729
14 | 0.39819 | 0.19197 | -0.39818 | -0.19276 | 7.2788e-06 | -0.0007934 | 0.012774 | 0.012784 | 0.012784 | 0.99898 | 0.00095601 | 0.99897 | 0.0011144 | 5.8108
15 | -0.39819 | -0.19197 | 0.3982 | 0.19192 | 1.3646e-05 | -4.7379e-05 | 0.012774 | 0.012773 | 0.012774 | 0.99898 | 0.00095601 | 0.99902 | 0.001186 | 6.0827
16 | 0.39818 | 0.19276 | -0.39818 | -0.19285 | 7.8573e-07 | -8.5567e-05 | 0.012784 | 0.012785 | 0.012785 | 0.99897 | 0.0011144 | 0.99897 | 0.0011315 | 5.8113
17 | -2.665 | -1.2759 | 2.666 | 1.2764 | 0.00098034 | 0.00052408 | 0.085378 | 0.085376 | 0.085378 | 0.99902 | 0.001186 | 0.99941 | 0.0037165 | 40.656
18 | -2.7387 | -1.3105 | 2.739 | 1.3099 | 0.00031336 | -0.00063552 | 0.087683 | 0.087673 | 0.087683 | 0.99956 | 0.0023499 | 0.99967 | 0.0013804 | 39.8557
19 | 2.7387 | 1.3105 | -2.7382 | -1.3114 | 0.00044091 | -0.00089368 | 0.087683 | 0.087695 | 0.087695 | 0.99956 | 0.0023499 | 0.99941 | 0.0037165 | 39.8615
20 | 0.13732 | 0.066414 | -0.13732 | -0.066509 | 1.0381e-07 | -9.5553e-05 | 0.004405 | 0.0044062 | 0.0044062 | 0.99967 | 0.0013804 | 0.99966 | 0.001387 | 2.0028
21 | -2.8763 | -1.3763 | 2.877 | 1.3751 | 0.00064958 | -0.0011772 | 0.092078 | 0.092061 | 0.092078 | 0.99967 | 0.0013804 | 0.99987 | -0.00053176 | 41.8538
22 | 0.88329 | 0.4244 | -0.88323 | -0.42441 | 6.1793e-05 | -1.265e-05 | 0.028341 | 0.028341 | 0.028341 | 0.99817 | 0.0089677 | 0.9981 | 0.0084927 | 13.4959
23 | -18.827 | -8.8389 | 18.8282 | 8.8368 | 0.0012807 | -0.0021674 | 0.60048 | 0.60044 | 0.60048 | 0.99987 | -0.00053176 | 0.99995 | -0.00023252 | 47.0595
24 | 2.5124 | 1.182 | -2.5118 | -1.1834 | 0.00057457 | -0.0014276 | 0.080162 | 0.080182 | 0.080182 | 0.99987 | -0.00053176 | 0.99966 | 0.0013366 | 36.4464
25 | 13.4376 | 6.2819 | -13.4366 | -6.2858 | 0.0010112 | -0.0039129 | 0.42826 | 0.42831 | 0.42831 | 0.99987 | -0.00053176 | 0.9998 | -0.00086949 | 33.5668
26 | -0.27518 | -0.13328 | 0.2752 | 0.13317 | 1.3963e-05 | -0.00010959 | 0.0088594 | 0.0088579 | 0.0088594 | 0.99628 | 0.011771 | 0.99634 | 0.012106 | 4.2188
27 | 0.084151 | 0.039728 | -0.084151 | -0.040756 | 4.2296e-07 | -0.0010279 | 0.0026962 | 0.0027091 | 0.0027091 | 0.99634 | 0.012106 | 0.99633 | 0.012149 | 1.2314
28 | -0.35935 | -0.1729 | 0.35936 | 0.17073 | 1.6249e-05 | -0.0021613 | 0.011554 | 0.011527 | 0.011554 | 0.99634 | 0.012106 | 0.99638 | 0.011723 | 5.2518
29 | -0.8313 | -0.3968 | 0.83133 | 0.39591 | 3.5952e-05 | -0.000886 | 0.026688 | 0.026677 | 0.026688 | 0.99638 | 0.011723 | 0.99642 | 0.01136 | 12.1308
30 | 0.074517 | 0.035782 | -0.074517 | -0.03609 | 9.9846e-08 | -0.00030856 | 0.0023949 | 0.0023988 | 0.0023988 | 0.99638 | 0.011723 | 0.99638 | 0.011735 | 1.0904
31 | 0.39742 | 0.19028 | -0.3974 | -0.19238 | 1.9342e-05 | -0.0020971 | 0.012766 | 0.012792 | 0.012792 | 0.99638 | 0.011723 | 0.99633 | 0.012142 | 5.8147
32 | 0.3974 | 0.19238 | -0.39737 | -0.19246 | 2.3214e-05 | -7.9798e-05 | 0.012792 | 0.012793 | 0.012793 | 0.99633 | 0.012142 | 0.99627 | 0.011756 | 6.0921
33 | -0.83133 | -0.39591 | 0.8314 | 0.39423 | 6.8251e-05 | -0.0016842 | 0.026677 | 0.026655 | 0.026677 | 0.99642 | 0.01136 | 0.99649 | 0.010675 | 12.1257
34 | -1.1382 | -0.54281 | 1.1382 | 0.54207 | 5.6698e-05 | -0.00073799 | 0.03653 | 0.036521 | 0.03653 | 0.99649 | 0.010675 | 0.99654 | 0.010256 | 16.6045
35 | 3.0788 | 1.4286 | -3.0775 | -1.4307 | 0.0013463 | -0.0020938 | 0.09811 | 0.09814 | 0.09814 | 0.99868 | -0.0033309 | 0.99827 | 0.00012869 | 44.6092
36 | -3.1524 | -1.4639 | 3.1532 | 1.4629 | 0.00071592 | -0.0010532 | 0.10047 | 0.10045 | 0.10047 | 0.99868 | -0.0033309 | 0.99889 | -0.0051242 | 45.6681
37 | 0.073622 | 0.035312 | -0.073622 | -0.035657 | 1.0774e-07 | -0.00034434 | 0.0023602 | 0.0023645 | 0.0023645 | 0.99868 | -0.0033309 | 0.99868 | -0.0033183 | 1.0748
38 | 3.0775 | 1.4307 | -3.077 | -1.4314 | 0.00044939 | -0.00069809 | 0.09814 | 0.09815 | 0.09815 | 0.99827 | 0.00012869 | 0.99814 | 0.0012873 | 44.6138
39 | -3.1532 | -1.4629 | 3.1534 | 1.4625 | 0.00026737 | -0.00039357 | 0.10045 | 0.10045 | 0.10045 | 0.99889 | -0.0051242 | 0.99897 | -0.0057928 | 45.6611
40 | 3.0037 | 1.3959 | -3.0034 | -1.3963 | 0.00025142 | -0.00041354 | 0.095793 | 0.095799 | 0.095799 | 0.99814 | 0.0012873 | 0.99806 | 0.0019507 | 43.5452
41 | 0.14729 | 0.071039 | -0.14729 | -0.071335 | 3.6925e-07 | -0.0002959 | 0.004721 | 0.0047247 | 0.0047247 | 0.99991 | 0.00024584 | 0.99991 | 0.00026758 | 2.1476
42 | -0.14729 | -0.071039 | 0.14729 | 0.069404 | 2.0305e-06 | -0.0016355 | 0.004721 | 0.0047007 | 0.004721 | 0.99991 | 0.00024584 | 0.99993 | 0.00012991 | 2.1459
43 | 0.18051 | 0.086321 | -0.1805 | -0.087422 | 2.0598e-06 | -0.0011007 | 0.0057763 | 0.0057901 | 0.0057901 | 0.99993 | 0.00012991 | 0.99992 | 0.00022793 | 2.6319
44 | -0.3278 | -0.15572 | 0.32781 | 0.15567 | 1.0369e-05 | -5.68e-05 | 0.010477 | 0.010476 | 0.010477 | 0.99993 | 0.00012991 | 0.99996 | 0.00035381 | 4.989
45 | -3.6382 | -1.6973 | 3.6388 | 1.6967 | 0.00051212 | -0.00052735 | 0.11601 | 0.116 | 0.11601 | 0.99897 | -0.0057928 | 0.9991 | -0.0069173 | 52.7331
46 | 0.40779 | 0.19746 | -0.40778 | -0.19749 | 1.1667e-05 | -3.8199e-05 | 0.013093 | 0.013093 | 0.013093 | 0.99897 | -0.0057928 | 0.99894 | -0.0059815 | 6.2349
47 | -0.47747 | -0.22815 | 0.47748 | 0.22764 | 6.7587e-06 | -0.00051612 | 0.015277 | 0.01527 | 0.015277 | 0.99996 | 0.00035381 | 0.99997 | 0.00023447 | 6.944
48 | 0.2204 | 0.1059 | -0.2204 | -0.10674 | 2.3627e-06 | -0.00083956 | 0.0070725 | 0.007083 | 0.007083 | 0.99806 | 0.0019507 | 0.99805 | 0.0020432 | 3.2196
49 | 2.783 | 1.2904 | -2.7825 | -1.2915 | 0.00054104 | -0.0010634 | 0.088728 | 0.088742 | 0.088742 | 0.99806 | 0.0019507 | 0.99788 | 0.0034841 | 40.3375
50 | -0.25909 | -0.12548 | 0.2591 | 0.12543 | 5.6939e-06 | -5.0896e-05 | 0.0083401 | 0.0083394 | 0.0083401 | 0.99643 | 0.010884 | 0.99645 | 0.011029 | 3.9715
51 | -0.2591 | -0.12543 | 0.25911 | 0.12265 | 1.0881e-05 | -0.0027869 | 0.0083394 | 0.0083045 | 0.0083394 | 0.99645 | 0.011029 | 0.99649 | 0.010672 | 3.7907
52 | 0.11515 | 0.055572 | -0.11515 | -0.055769 | 1.5172e-07 | -0.00019621 | 0.0037039 | 0.0037064 | 0.0037064 | 0.99649 | 0.010672 | 0.99649 | 0.010683 | 1.6847
53 | -0.37426 | -0.17822 | 0.37427 | 0.1759 | 1.885e-05 | -0.0023216 | 0.012008 | 0.01198 | 0.012008 | 0.99649 | 0.010672 | 0.99654 | 0.010256 | 5.4583
54 | -1.5125 | -0.71797 | 1.5135 | 0.71086 | 0.00097678 | -0.0071041 | 0.0485 | 0.048409 | 0.0485 | 0.99654 | 0.010256 | 0.99714 | 0.0049462 | 22.0454
55 | -1.8111 | -0.82467 | 1.8112 | 0.82413 | 0.0001074 | -0.0005437 | 0.05761 | 0.057603 | 0.05761 | 0.99714 | 0.0049462 | 0.9972 | 0.0044999 | 26.1865
56 | 0.29756 | 0.11381 | -0.29753 | -0.11995 | 2.9625e-05 | -0.006141 | 0.0092229 | 0.009288 | 0.009288 | 0.99714 | 0.0049462 | 0.99704 | 0.0054215 | 4.2218
57 | 0.10258 | 0.049571 | -0.10258 | -0.049682 | 6.751e-08 | -0.00011025 | 0.0032986 | 0.0033 | 0.0033 | 0.99704 | 0.0054215 | 0.99704 | 0.0054272 | 1.5
58 | 0.19495 | 0.070375 | -0.1949 | -0.094315 | 5.0597e-05 | -0.02394 | 0.0060008 | 0.0062704 | 0.0062704 | 0.99704 | 0.0054215 | 0.9968 | 0.0070096 | 2.8502
59 | 0.1949 | 0.094315 | -0.1949 | -0.094392 | 1.7148e-07 | -7.7453e-05 | 0.0062704 | 0.0062714 | 0.0062714 | 0.9968 | 0.0070096 | 0.9968 | 0.0070173 | 2.8506
60 | -2.2229 | -1.0235 | 2.2232 | 1.0237 | 0.00029465 | 0.00014544 | 0.070844 | 0.070843 | 0.070844 | 0.9972 | 0.0044999 | 0.99734 | 0.0055395 | 33.7352
61 | -2.2232 | -1.0237 | 2.2236 | 1.0224 | 0.0003877 | -0.0012598 | 0.070843 | 0.070827 | 0.070843 | 0.99734 | 0.0055395 | 0.9975 | 0.0041913 | 32.2016
62 | -7.116 | -3.3271 | 7.1162 | 3.3276 | 0.0002047 | 0.00048885 | 0.22682 | 0.22682 | 0.22682 | 0.99974 | -0.0038739 | 0.9998 | -0.00086949 | 17.5833
63 | 6.7036 | 3.1274 | -6.7033 | -3.1268 | 0.00026167 | 0.00061486 | 0.21359 | 0.21359 | 0.21359 | 0.99974 | -0.0038739 | 0.99967 | -0.0079564 | 16.5577
64 | 6.3204 | 2.9581 | -6.3201 | -2.9576 | 0.0002221 | 0.00051256 | 0.20149 | 0.20149 | 0.20149 | 0.9998 | -0.00086949 | 0.99973 | -0.004538 | 15.6194
65 | 6.7033 | 3.1268 | -6.7031 | -3.1303 | 0.00020478 | -0.0035322 | 0.21359 | 0.21364 | 0.21364 | 0.99967 | -0.0079564 | 0.99964 | -0.0080949 | 16.7428
66 | 6.1713 | 2.8856 | -6.1711 | -2.8899 | 0.00021157 | -0.004324 | 0.19672 | 0.19677 | 0.19677 | 0.99973 | -0.004538 | 0.9997 | -0.0046914 | 15.4209
67 | 6.4173 | 2.9919 | -6.4173 | -2.9922 | 1.7067e-05 | -0.00032219 | 0.20447 | 0.20447 | 0.20447 | 0.99964 | -0.0080949 | 0.99964 | -0.008107 | 16.0245
68 | -18.9094 | -8.8761 | 18.9104 | 8.8744 | 0.00099873 | -0.0016713 | 0.60305 | 0.60302 | 0.60305 | 0.99995 | -0.00023252 | 1 | 0 | 47.2608
69 | 1.9909 | 0.93261 | -1.9905 | -0.93447 | 0.00044877 | -0.0018556 | 0.063488 | 0.063512 | 0.063512 | 0.99966 | 0.0013366 | 0.99945 | 0.0031611 | 28.8691
70 | 0.52091 | 0.25081 | -0.52087 | -0.25087 | 3.4169e-05 | -6.0671e-05 | 0.016695 | 0.016696 | 0.016696 | 0.99966 | 0.0013366 | 0.99959 | 0.00089477 | 7.9505
71 | 6.0444 | 2.8285 | -6.0443 | -2.8302 | 8.0819e-05 | -0.0017233 | 0.19271 | 0.19273 | 0.19273 | 0.9997 | -0.0046914 | 0.99968 | -0.0047511 | 15.104
72 | 0.5969 | 0.28462 | -0.59688 | -0.28543 | 1.6583e-05 | -0.0008085 | 0.01909 | 0.0191 | 0.0191 | 1 | 0 | 0.99997 | 0.00023447 | 8.6817
73 | 1.5986 | 0.74469 | -1.5984 | -0.74459 | 0.00028134 | 0.00010367 | 0.050938 | 0.050939 | 0.050939 | 0.99945 | 0.0031611 | 0.99926 | 0.001831 | 24.2566
74 | 0.31266 | 0.15002 | -0.31266 | -0.15026 | 1.3137e-06 | -0.0002336 | 0.010015 | 0.010018 | 0.010018 | 0.99959 | 0.00089477 | 0.99959 | 0.00093068 | 4.5536
75 | 0.1194 | 0.057787 | -0.1194 | -0.057829 | 9.3148e-07 | -4.1969e-05 | 0.0038294 | 0.0038299 | 0.0038299 | 0.99997 | 0.00023447 | 0.99997 | 0.00018297 | 1.8238
76 | 0.10939 | 0.052661 | -0.10939 | -0.05298 | 2.1942e-07 | -0.00031813 | 0.0035072 | 0.0035112 | 0.0035112 | 0.99926 | 0.001831 | 0.99926 | 0.0018483 | 1.596
77 | 1.2858 | 0.59901 | -1.2857 | -0.59956 | 5.2691e-05 | -0.00054463 | 0.040978 | 0.040985 | 0.040985 | 0.99926 | 0.001831 | 0.99923 | 0.0021579 | 18.6295
78 | 0.20317 | 0.092915 | -0.20316 | -0.094803 | 4.4228e-06 | -0.0018882 | 0.0064539 | 0.0064768 | 0.0064768 | 0.99926 | 0.001831 | 0.99924 | 0.002001 | 2.944
79 | 0.31266 | 0.15026 | -0.31266 | -0.15066 | 2.2659e-06 | -0.00040259 | 0.010018 | 0.010023 | 0.010023 | 0.99959 | 0.00093068 | 0.99958 | 0.00099292 | 4.5559
80 | -0.33657 | -0.16301 | 0.33657 | 0.16295 | 3.8855e-07 | -5.926e-05 | 0.010807 | 0.010806 | 0.010807 | 0.99896 | 0.0044871 | 0.99896 | 0.0044771 | 4.9122
81 | 0.65001 | 0.30093 | -0.6499 | -0.3056 | 0.00011312 | -0.0046646 | 0.020699 | 0.020757 | 0.020757 | 0.99896 | 0.0044771 | 0.99879 | 0.0058689 | 9.4349
82 | -0.98658 | -0.46388 | 0.98681 | 0.45981 | 0.00023007 | -0.0040764 | 0.031504 | 0.031453 | 0.031504 | 0.99896 | 0.0044771 | 0.99917 | 0.0025983 | 14.3201
83 | 0.49858 | 0.23297 | -0.49854 | -0.23613 | 4.5202e-05 | -0.0031663 | 0.015906 | 0.015945 | 0.015945 | 0.99879 | 0.0058689 | 0.99871 | 0.0066082 | 7.2477
84 | 0.15132 | 0.072632 | -0.15132 | -0.073286 | 8.6512e-07 | -0.00065451 | 0.0048512 | 0.0048594 | 0.0048594 | 0.99879 | 0.0058689 | 0.99879 | 0.0059182 | 2.2088
85 | 0.22729 | 0.10587 | -0.22728 | -0.10982 | 1.1687e-05 | -0.0039464 | 0.0072441 | 0.0072931 | 0.0072931 | 0.99917 | 0.0025983 | 0.99913 | 0.003026 | 3.315
86 | -1.2141 | -0.56568 | 1.2142 | 0.56489 | 6.7215e-05 | -0.00078173 | 0.038698 | 0.038688 | 0.038698 | 0.99917 | 0.0025983 | 0.99923 | 0.0021579 | 17.5898
87 | 0.49854 | 0.23613 | -0.49852 | -0.23719 | 1.5085e-05 | -0.0010531 | 0.015945 | 0.015958 | 0.015958 | 0.99871 | 0.0066082 | 0.99868 | 0.0068602 | 7.2536
88 | 0.22728 | 0.10982 | -0.22728 | -0.11008 | 7.6741e-07 | -0.00025725 | 0.0072931 | 0.0072963 | 0.0072963 | 0.99913 | 0.003026 | 0.99912 | 0.0030554 | 3.3165
89 | 0.2947 | 0.13847 | -0.29469 | -0.1398 | 6.6483e-06 | -0.0013344 | 0.0094119 | 0.0094284 | 0.0094284 | 0.99868 | 0.0068602 | 0.99866 | 0.0070457 | 4.2856
90 | 1.1537 | 0.54403 | -1.1537 | -0.54409 | 5.2786e-06 | -6.7288e-05 | 0.036924 | 0.036925 | 0.036925 | 0.99721 | 0.013808 | 0.9972 | 0.013845 | 16.7842
91 | -1.4299 | -0.67782 | 1.43 | 0.67718 | 7.8854e-05 | -0.00064505 | 0.04581 | 0.045801 | 0.04581 | 0.99721 | 0.013808 | 0.99726 | 0.013351 | 20.8226
92 | 1.1537 | 0.54409 | -1.1536 | -0.54466 | 4.4061e-05 | -0.00056152 | 0.036925 | 0.036932 | 0.036932 | 0.9972 | 0.013845 | 0.99717 | 0.014159 | 16.7874
93 | -1.43 | -0.67718 | 1.4301 | 0.67615 | 0.00012542 | -0.0010266 | 0.045801 | 0.045788 | 0.045801 | 0.99726 | 0.013351 | 0.99734 | 0.012626 | 20.8188
94 | 0.65214 | 0.31148 | -0.65213 | -0.3122 | 1.7747e-05 | -0.00071538 | 0.020922 | 0.020931 | 0.020931 | 0.99717 | 0.014159 | 0.99714 | 0.014389 | 9.5142
95 | 0.5015 | 0.23317 | -0.50146 | -0.23325 | 3.8979e-05 | -7.6878e-05 | 0.016011 | 0.016012 | 0.016012 | 0.99717 | 0.014159 | 0.99709 | 0.013568 | 7.6247
96 | 0.21017 | 0.095253 | -0.21016 | -0.098947 | 9.3319e-06 | -0.003694 | 0.0066789 | 0.0067238 | 0.0067238 | 0.99734 | 0.012626 | 0.9973 | 0.012973 | 3.0563
97 | -1.8892 | -0.88836 | 1.8905 | 0.88237 | 0.0013052 | -0.0059841 | 0.060426 | 0.060348 | 0.060426 | 0.99734 | 0.012626 | 0.99798 | 0.0070497 | 27.4664
98 | 0.2489 | 0.11695 | -0.24889 | -0.11907 | 7.5913e-06 | -0.0021221 | 0.0079598 | 0.0079862 | 0.0079862 | 0.99734 | 0.012626 | 0.99731 | 0.012879 | 3.6301
99 | 0.50146 | 0.23325 | -0.50145 | -0.23376 | 7.334e-06 | -0.00050625 | 0.016012 | 0.016018 | 0.016018 | 0.99709 | 0.013568 | 0.99707 | 0.013685 | 7.2809
100 | 0.43341 | 0.2008 | -0.43338 | -0.20088 | 2.7327e-05 | -7.8046e-05 | 0.013829 | 0.013831 | 0.013831 | 0.99707 | 0.013685 | 0.997 | 0.0132 | 6.586
101 | 0.35634 | 0.16357 | -0.35633 | -0.1655 | 1.4025e-05 | -0.0019264 | 0.011353 | 0.011376 | 0.011376 | 0.997 | 0.0132 | 0.99697 | 0.013507 | 5.171
102 | 0.41109 | 0.19546 | -0.41107 | -0.19692 | 1.4356e-05 | -0.0014637 | 0.013178 | 0.013196 | 0.013196 | 0.99714 | 0.014389 | 0.99711 | 0.014684 | 5.9982
103 | 0.10745 | 0.051411 | -0.10745 | -0.052038 | 4.2007e-07 | -0.00062705 | 0.0034478 | 0.0034557 | 0.0034557 | 0.9973 | 0.012973 | 0.99729 | 0.013006 | 1.5708
104 | 0.10272 | 0.047536 | -0.10271 | -0.049354 | 1.1044e-06 | -0.0018177 | 0.0032761 | 0.0032986 | 0.0032986 | 0.9973 | 0.012973 | 0.99729 | 0.013061 | 1.4994
105 | 0.71971 | 0.34551 | -0.71968 | -0.34643 | 2.8005e-05 | -0.00092662 | 0.023093 | 0.023104 | 0.023104 | 0.99798 | 0.0070497 | 0.99795 | 0.007383 | 10.502
106 | 0.077504 | 0.03435 | -0.077504 | -0.036104 | 5.9716e-07 | -0.0017538 | 0.0024522 | 0.0024732 | 0.0024732 | 0.99798 | 0.0070497 | 0.99798 | 0.0071074 | 1.1242
107 | -2.9363 | -1.3821 | 2.9373 | 1.3804 | 0.0010293 | -0.0017765 | 0.093874 | 0.093849 | 0.093874 | 0.99798 | 0.0070497 | 0.99831 | 0.0041935 | 42.6701
108 | 0.24859 | 0.1199 | -0.24858 | -0.12039 | 1.7694e-06 | -0.00049362 | 0.0079833 | 0.0079895 | 0.0079895 | 0.99798 | 0.0070497 | 0.99798 | 0.0071114 | 3.6316
109 | 0.24889 | 0.11907 | -0.24889 | -0.11999 | 3.2791e-06 | -0.0009123 | 0.0079862 | 0.0079976 | 0.0079976 | 0.99731 | 0.012879 | 0.9973 | 0.012992 | 3.6353
110 | 0.36376 | 0.17585 | -0.36376 | -0.17617 | 2.5334e-06 | -0.00032948 | 0.011687 | 0.011692 | 0.011692 | 0.99795 | 0.007383 | 0.99794 | 0.0074436 | 5.3143
111 | 0.35592 | 0.17059 | -0.35592 | -0.17148 | 6.5291e-06 | -0.00088932 | 0.011417 | 0.011428 | 0.011428 | 0.99795 | 0.007383 | 0.99793 | 0.0075401 | 5.1947
112 | 0.077504 | 0.036104 | -0.077503 | -0.037536 | 4.9535e-07 | -0.0014321 | 0.0024732 | 0.002491 | 0.002491 | 0.99798 | 0.0071074 | 0.99797 | 0.0071607 | 1.1323
113 | -2.9373 | -1.3804 | 2.9376 | 1.38 | 0.00021037 | -0.00036339 | 0.093849 | 0.093843 | 0.093849 | 0.99831 | 0.0041935 | 0.99838 | 0.0036112 | 42.6584
114 | 0.10271 | 0.049354 | -0.10271 | -0.049747 | 2.4086e-07 | -0.00039309 | 0.0032986 | 0.0033035 | 0.0033035 | 0.99729 | 0.013061 | 0.99729 | 0.013081 | 1.5016
115 | -3.0329 | -1.4261 | 3.0331 | 1.4257 | 0.00028567 | -0.00045764 | 0.096905 | 0.096898 | 0.096905 | 0.99838 | 0.0036112 | 0.99846 | 0.0028444 | 44.0478
116 | 0.1229 | 0.058968 | -0.1229 | -0.059523 | 4.8695e-07 | -0.00055525 | 0.0039457 | 0.0039527 | 0.0039527 | 0.9973 | 0.012992 | 0.9973 | 0.013026 | 1.7967
117 | 0.35633 | 0.1655 | -0.35629 | -0.17025 | 3.4885e-05 | -0.0047564 | 0.011376 | 0.011435 | 0.011435 | 0.99697 | 0.013507 | 0.99688 | 0.014308 | 5.1977
118 | 0.41107 | 0.19692 | -0.41105 | -0.19894 | 1.9855e-05 | -0.0020175 | 0.013196 | 0.013221 | 0.013221 | 0.99711 | 0.014684 | 0.99707 | 0.015099 | 6.0098
119 | 0.09177 | 0.044145 | -0.09177 | -0.044446 | 1.4702e-07 | -0.00030132 | 0.0029458 | 0.0029496 | 0.0029496 | 0.99793 | 0.0075401 | 0.99793 | 0.0075539 | 1.3407
120 | 0.26415 | 0.12733 | -0.26414 | -0.12793 | 2.4213e-06 | -0.00059811 | 0.0084825 | 0.00849 | 0.00849 | 0.99793 | 0.0075401 | 0.99792 | 0.0076195 | 3.8591
121 | 0.088972 | 0.040845 | -0.088971 | -0.042388 | 6.9772e-07 | -0.0015423 | 0.0028305 | 0.0028494 | 0.0028494 | 0.99846 | 0.0028444 | 0.99846 | 0.0029075 | 1.2952
122 | -3.1221 | -1.4665 | 3.1232 | 1.465 | 0.0010497 | -0.0015714 | 0.099729 | 0.099706 | 0.099729 | 0.99846 | 0.0028444 | 0.99878 | 0.00011772 | 45.3312
123 | -0.28074 | -0.13597 | 0.28075 | 0.13545 | 2.3697e-06 | -0.00051581 | 0.0090332 | 0.0090267 | 0.0090332 | 0.99687 | 0.014418 | 0.99687 | 0.014345 | 4.106
124 | -0.28075 | -0.13545 | 0.28075 | 0.13519 | 1.2065e-06 | -0.00026289 | 0.0090267 | 0.0090233 | 0.0090267 | 0.99687 | 0.014345 | 0.99688 | 0.014308 | 4.103
125 | 0.075547 | 0.035062 | -0.075547 | -0.036589 | 5.0376e-07 | -0.0015271 | 0.0024118 | 0.0024308 | 0.0024308 | 0.99688 | 0.014308 | 0.99687 | 0.014363 | 1.1049
126 | -3.9139 | -1.8267 | 3.9145 | 1.8262 | 0.00058825 | -0.00049997 | 0.1248 | 0.12479 | 0.1248 | 0.9991 | -0.0069173 | 0.99924 | -0.0081193 | 56.7254
127 | 0.27514 | 0.12992 | -0.27514 | -0.13071 | 3.4301e-06 | -0.00079041 | 0.0087914 | 0.0088012 | 0.0088012 | 0.9991 | -0.0069173 | 0.99909 | -0.006814 | 4.0005
128 | -3.9145 | -1.8262 | 3.9151 | 1.8256 | 0.00064484 | -0.00054838 | 0.12479 | 0.12478 | 0.12479 | 0.99924 | -0.0081193 | 0.9994 | -0.0094353 | 56.7216
129 | 0.071182 | 0.033554 | -0.071182 | -0.034475 | 2.6814e-07 | -0.00092118 | 0.0022738 | 0.0022852 | 0.0022852 | 0.99909 | -0.006814 | 0.99909 | -0.0067822 | 1.0387
130 | 0.086719 | 0.041614 | -0.086719 | -0.042 | 1.6737e-07 | -0.00038611 | 0.0027792 | 0.002784 | 0.002784 | 0.99909 | -0.006814 | 0.99909 | -0.0067974 | 1.2655
131 | 0.11724 | 0.055539 | -0.11723 | -0.056358 | 6.4619e-07 | -0.00081868 | 0.0037482 | 0.0037584 | 0.0037584 | 0.99909 | -0.006814 | 0.99909 | -0.0067676 | 1.7084
132 | -3.9935 | -1.8635 | 3.9936 | 1.863 | 0.00014959 | -0.00054632 | 0.12729 | 0.12728 | 0.12729 | 0.9994 | -0.0094353 | 0.99944 | -0.0089768 | 35.1636
133 | 0.11723 | 0.056358 | -0.11723 | -0.056779 | 3.3386e-07 | -0.00042125 | 0.0037584 | 0.0037637 | 0.0037637 | 0.99909 | -0.0067676 | 0.99908 | -0.006743 | 1.7108
134 | 0.088971 | 0.042388 | -0.088971 | -0.043091 | 3.2115e-07 | -0.00070299 | 0.0028494 | 0.0028582 | 0.0028582 | 0.99846 | 0.0029075 | 0.99845 | 0.0029384 | 1.2992
135 | -3.1232 | -1.465 | 3.1233 | 1.4648 | 0.00012647 | -0.00018948 | 0.099706 | 0.099703 | 0.099706 | 0.99878 | 0.00011772 | 0.99882 | -0.00021014 | 45.3207
136 | -3.2041 | -1.5039 | 3.2041 | 1.5038 | 8.4786e-05 | -0.00011942 | 0.1023 | 0.10229 | 0.1023 | 0.99882 | -0.00021014 | 0.99884 | -0.00042473 | 46.4983
137 | -3.2965 | -1.5485 | 3.2968 | 1.5481 | 0.0003126 | -0.00041079 | 0.10526 | 0.10525 | 0.10526 | 0.99884 | -0.00042473 | 0.99893 | -0.0011949 | 47.8449
138 | -0.13651 | -0.066116 | 0.13651 | 0.065715 | 4.3039e-07 | -0.00040097 | 0.0043809 | 0.0043759 | 0.0043809 | 0.99948 | -0.0085076 | 0.99948 | -0.0085349 | 1.9913
139 | -0.13651 | -0.065715 | 0.13651 | 0.065311 | 4.3245e-07 | -0.00040381 | 0.0043759 | 0.0043709 | 0.0043759 | 0.99948 | -0.0085349 | 0.99948 | -0.008562 | 1.989
140 | -0.27266 | -0.13125 | 0.27266 | 0.13079 | 1.9561e-06 | -0.00045724 | 0.0087399 | 0.0087341 | 0.0087399 | 0.99948 | -0.008562 | 0.99949 | -0.0086234 | 3.9727
141 | -0.27266 | -0.13079 | 0.27266 | 0.13059 | 8.7229e-07 | -0.0002041 | 0.0087341 | 0.0087316 | 0.0087341 | 0.99949 | -0.0086234 | 0.99949 | -0.0086506 | 3.9701
142 | -1.1219 | -0.53345 | 1.1219 | 0.53334 | 8.3645e-06 | -0.00011361 | 0.03588 | 0.035879 | 0.03588 | 0.99949 | -0.0086506 | 0.9995 | -0.0087129 | 16.3093
143 | 0.84928 | 0.40287 | -0.84926 | -0.40342 | 2.3191e-05 | -0.0005551 | 0.027149 | 0.027156 | 0.027156 | 0.99949 | -0.0086506 | 0.99947 | -0.0084232 | 12.3436
144 | 4.3606 | 2.0287 | -4.3605 | -2.0318 | 7.5081e-05 | -0.0031186 | 0.13891 | 0.13894 | 0.13894 | 0.9995 | -0.0087129 | 0.99948 | -0.0087919 | 10.889
145 | -5.569 | -2.6022 | 5.569 | 2.6012 | 4.1479e-05 | -0.001046 | 0.17754 | 0.17752 | 0.17754 | 0.9995 | -0.0087129 | 0.99951 | -0.0086793 | 13.9135
146 | 0.086439 | 0.040165 | -0.086439 | -0.041284 | 4.7692e-07 | -0.0011187 | 0.0027529 | 0.0027667 | 0.0027667 | 0.9995 | -0.0087129 | 0.99949 | -0.0086677 | 1.2576
147 | 0.77265 | 0.36632 | -0.77263 | -0.36678 | 1.5719e-05 | -0.00045562 | 0.024697 | 0.024703 | 0.024703 | 0.99947 | -0.0084232 | 0.99945 | -0.0082541 | 11.2287
148 | 0.60597 | 0.28841 | -0.60597 | -0.28859 | 4.0094e-06 | -0.00018936 | 0.019385 | 0.019388 | 0.019388 | 0.99937 | -0.0075972 | 0.99937 | -0.0075417 | 8.8125
149 | -0.60597 | -0.28841 | 0.60598 | 0.28803 | 7.8906e-06 | -0.00037282 | 0.019385 | 0.019381 | 0.019385 | 0.99937 | -0.0075972 | 0.99939 | -0.0077061 | 8.8115
150 | 0.078711 | 0.037595 | -0.078711 | -0.037733 | 4.8897e-08 | -0.00013746 | 0.0025197 | 0.0025214 | 0.0025214 | 0.99937 | -0.0075417 | 0.99937 | -0.0075364 | 1.1461
151 | 0.52726 | 0.251 | -0.52725 | -0.25145 | 7.2143e-06 | -0.00045061 | 0.016868 | 0.016874 | 0.016874 | 0.99937 | -0.0075417 | 0.99936 | -0.0074268 | 7.6698
152 | -0.70045 | -0.33379 | 0.70047 | 0.33324 | 1.5562e-05 | -0.00054897 | 0.022413 | 0.022406 | 0.022413 | 0.99939 | -0.0077061 | 0.99941 | -0.0078924 | 10.1875
153 | 0.078711 | 0.037733 | -0.078711 | -0.038122 | 1.3874e-07 | -0.00038903 | 0.0025214 | 0.0025263 | 0.0025263 | 0.99937 | -0.0075364 | 0.99937 | -0.0075213 | 1.1483
154 | 0.42513 | 0.20199 | -0.42513 | -0.20261 | 6.3736e-06 | -0.00061362 | 0.013596 | 0.013604 | 0.013604 | 0.99936 | -0.0074268 | 0.99934 | -0.0073013 | 6.1835
155 | -0.70047 | -0.33324 | 0.70049 | 0.33234 | 2.5378e-05 | -0.00089599 | 0.022406 | 0.022394 | 0.022406 | 0.99941 | -0.0078924 | 0.99944 | -0.0081946 | 10.1844
156 | 0.42513 | 0.20261 | -0.4251 | -0.20476 | 2.2461e-05 | -0.0021568 | 0.013604 | 0.013631 | 0.013631 | 0.99934 | -0.0073013 | 0.99929 | -0.006852 | 6.1958
157 | 0.072136 | 0.034593 | -0.072136 | -0.034937 | 1.0315e-07 | -0.00034444 | 0.0023107 | 0.0023151 | 0.0023151 | 0.99944 | -0.0081946 | 0.99944 | -0.0081823 | 1.0523
158 | -0.77263 | -0.36694 | 0.77263 | 0.36678 | 5.5171e-06 | -0.00015986 | 0.024705 | 0.024703 | 0.024705 | 0.99944 | -0.0081946 | 0.99945 | -0.0082541 | 11.2296
159 | 0.4251 | 0.20476 | -0.4251 | -0.20484 | 8.0173e-07 | -7.682e-05 | 0.013631 | 0.013632 | 0.013632 | 0.99929 | -0.006852 | 0.99929 | -0.0068357 | 6.1962
160 | 0.16501 | 0.079304 | -0.16501 | -0.079917 | 9.6168e-07 | -0.00061332 | 0.0052877 | 0.0052954 | 0.0052954 | 0.99948 | -0.0087919 | 0.99948 | -0.0087416 | 2.407
161 | 4.1955 | 1.9525 | -4.1955 | -1.9552 | 5.9145e-05 | -0.0026561 | 0.13366 | 0.13369 | 0.13369 | 0.99948 | -0.0087919 | 0.99947 | -0.0088566 | 10.4772
162 | -5.6421 | -2.6366 | 5.6423 | 2.633 | 0.00014557 | -0.0035751 | 0.17987 | 0.17982 | 0.17987 | 0.99951 | -0.0086793 | 0.99953 | -0.0085626 | 14.0963
163 | 0.086439 | 0.041284 | -0.086439 | -0.041864 | 2.4926e-07 | -0.00058021 | 0.0027667 | 0.0027739 | 0.0027739 | 0.99949 | -0.0086677 | 0.99949 | -0.008643 | 1.2609
164 | 0.10011 | 0.047437 | -0.10011 | -0.047503 | 3.7601e-08 | -6.5603e-05 | 0.0032001 | 0.0032009 | 0.0032009 | 0.99929 | -0.0068357 | 0.99929 | -0.0068326 | 1.455
165 | 0.10011 | 0.047503 | -0.10011 | -0.048119 | 3.5431e-07 | -0.000616 | 0.0032009 | 0.0032086 | 0.0032086 | 0.99929 | -0.0068326 | 0.99929 | -0.0068027 | 1.4585
166 | 5.2947 | 2.4898 | -5.2946 | -2.4931 | 0.00011694 | -0.0032613 | 0.16898 | 0.16902 | 0.16902 | 0.99955 | -0.0053277 | 0.99952 | -0.0054236 | 13.246
167 | -5.4602 | -2.5699 | 5.4603 | 2.5667 | 0.0001246 | -0.0032641 | 0.17429 | 0.17425 | 0.17429 | 0.99955 | -0.0053277 | 0.99957 | -0.0052284 | 13.6588
168 | 1.0965 | 0.5172 | -1.0965 | -0.51732 | 8.1542e-06 | -0.00011642 | 0.035014 | 0.035015 | 0.035015 | 0.99952 | -0.0054236 | 0.99952 | -0.0053626 | 15.9161
169 | 4.1981 | 1.9759 | -4.1979 | -1.9765 | 0.00018764 | -0.00060503 | 0.13401 | 0.13401 | 0.13401 | 0.99952 | -0.0054236 | 0.99947 | -0.0059602 | 37.0206
170 | -5.5574 | -2.6123 | 5.5577 | 2.6041 | 0.00032478 | -0.0082145 | 0.17734 | 0.17724 | 0.17734 | 0.99957 | -0.0052284 | 0.99963 | -0.0049711 | 13.8984
171 | 0.097098 | 0.045636 | -0.097098 | -0.046666 | 5.5571e-07 | -0.0010299 | 0.0030985 | 0.0031112 | 0.0031112 | 0.99957 | -0.0052284 | 0.99957 | -0.0051806 | 1.4142
172 | 0.52929 | 0.2448 | -0.52928 | -0.24556 | 1.2165e-05 | -0.00076218 | 0.016843 | 0.016852 | 0.016852 | 0.99952 | -0.0053626 | 0.9995 | -0.005182 | 7.6599
173 | 0.56718 | 0.27252 | -0.56717 | -0.27287 | 6.5845e-06 | -0.00035416 | 0.018174 | 0.018178 | 0.018178 | 0.99952 | -0.0053626 | 0.99951 | -0.0052631 | 8.2628
174 | 3.9484 | 1.8563 | -3.948 | -1.8566 | 0.00036858 | -0.0003053 | 0.12601 | 0.12602 | 0.12602 | 0.99947 | -0.0059602 | 0.99939 | -0.0052 | 57.2815
175 | 0.24955 | 0.12023 | -0.24955 | -0.12086 | 2.2762e-06 | -0.00063401 | 0.0080006 | 0.0080086 | 0.0080086 | 0.99947 | -0.0059602 | 0.99947 | -0.0058812 | 3.6403
176 | 0.48633 | 0.23253 | -0.48632 | -0.23306 | 7.1227e-06 | -0.00052294 | 0.015567 | 0.015574 | 0.015574 | 0.99963 | -0.0049711 | 0.99962 | -0.0048468 | 7.0789
177 | -6.044 | -2.8366 | 6.0443 | 2.8302 | 0.00030004 | -0.0063939 | 0.19281 | 0.19273 | 0.19281 | 0.99963 | -0.0049711 | 0.99968 | -0.0047511 | 15.1103
178 | 0.097098 | 0.046666 | -0.097097 | -0.047026 | 1.957e-07 | -0.00036068 | 0.0031112 | 0.0031158 | 0.0031158 | 0.99957 | -0.0051806 | 0.99956 | -0.0051632 | 1.4163
179 | 0.46075 | 0.21237 | -0.46075 | -0.21266 | 3.4919e-06 | -0.00028946 | 0.014653 | 0.014657 | 0.014657 | 0.9995 | -0.005182 | 0.99949 | -0.005123 | 6.6621
180 | 0.56717 | 0.27287 | -0.56717 | -0.27302 | 2.8143e-06 | -0.00015131 | 0.018178 | 0.01818 | 0.01818 | 0.99951 | -0.0052631 | 0.9995 | -0.0052205 | 8.2637
181 | 3.948 | 1.8566 | -3.9479 | -1.8567 | 0.00014604 | -0.00012094 | 0.12602 | 0.12602 | 0.12602 | 0.99939 | -0.0052 | 0.99935 | -0.0048986 | 57.2824
182 | 5.8634 | 2.7344 | -5.8633 | -2.7362 | 8.1092e-05 | -0.0018418 | 0.18684 | 0.18686 | 0.18686 | 0.99958 | -0.0083737 | 0.99956 | -0.0084366 | 14.6446
183 | 0.30562 | 0.14598 | -0.30562 | -0.14649 | 2.7357e-06 | -0.0005098 | 0.0097816 | 0.0097879 | 0.0097879 | 0.99958 | -0.0083737 | 0.99957 | -0.0082978 | 4.4491
184 | -6.169 | -2.8803 | 6.1693 | 2.8756 | 0.00023418 | -0.0047924 | 0.19662 | 0.19656 | 0.19662 | 0.99958 | -0.0083737 | 0.99962 | -0.0082012 | 15.4093
185 | 5.7661 | 2.6891 | -5.7659 | -2.6929 | 0.0001602 | -0.0037646 | 0.18374 | 0.18379 | 0.18379 | 0.99956 | -0.0084366 | 0.99953 | -0.0085626 | 14.4038
186 | 0.30562 | 0.14649 | -0.30562 | -0.1471 | 3.2503e-06 | -0.00060481 | 0.0097879 | 0.0097955 | 0.0097955 | 0.99957 | -0.0082978 | 0.99956 | -0.0082069 | 4.4525
187 | -6.2649 | -2.921 | 6.265 | 2.9185 | 0.00012909 | -0.0025607 | 0.19962 | 0.19959 | 0.19962 | 0.99962 | -0.0082012 | 0.99964 | -0.008107 | 15.6442
188 | 0.095614 | 0.045462 | -0.095613 | -0.046167 | 3.6976e-07 | -0.00070476 | 0.0030574 | 0.0030662 | 0.0030662 | 0.99962 | -0.0082012 | 0.99961 | -0.0081683 | 1.3937
189 | 0.095613 | 0.046167 | -0.095613 | -0.046308 | 7.4185e-08 | -0.00014093 | 0.0030662 | 0.003068 | 0.003068 | 0.99961 | -0.0081683 | 0.99961 | -0.0081616 | 1.3945
190 | 0.32302 | 0.15396 | -0.32301 | -0.15451 | 3.2864e-06 | -0.00054865 | 0.010334 | 0.010341 | 0.010341 | 0.99962 | -0.0048468 | 0.99961 | -0.0047609 | 4.7003
191 | 0.46075 | 0.21266 | -0.46074 | -0.2132 | 6.5434e-06 | -0.00054203 | 0.014657 | 0.014663 | 0.014663 | 0.99949 | -0.005123 | 0.99948 | -0.005012 | 6.6651
192 | 0.48643 | 0.23392 | -0.48643 | -0.23446 | 7.3887e-06 | -0.00054078 | 0.015589 | 0.015596 | 0.015596 | 0.9995 | -0.0052205 | 0.99949 | -0.0050899 | 7.0891
193 | 3.8619 | 1.815 | -3.8615 | -1.8154 | 0.00036804 | -0.00032344 | 0.12326 | 0.12327 | 0.12327 | 0.99935 | -0.0048986 | 0.99926 | -0.004123 | 56.0303
194 | 0.15485 | 0.07408 | -0.15485 | -0.074322 | 3.3348e-07 | -0.0002422 | 0.0049576 | 0.0049607 | 0.0049607 | 0.99956 | -0.0082069 | 0.99956 | -0.0081886 | 2.2548
195 | 0.17889 | 0.085949 | -0.17889 | -0.086631 | 1.2562e-06 | -0.00068202 | 0.0057315 | 0.00574 | 0.00574 | 0.99961 | -0.0047609 | 0.9996 | -0.0047003 | 2.6091
196 | 0.14412 | 0.068564 | -0.14412 | -0.068991 | 5.0814e-07 | -0.00042681 | 0.0046091 | 0.0046144 | 0.0046144 | 0.99961 | -0.0047609 | 0.9996 | -0.0047312 | 2.0975
197 | 0.080819 | 0.039031 | -0.080819 | -0.039142 | 4.1998e-08 | -0.00011154 | 0.0025922 | 0.0025936 | 0.0025936 | 0.99948 | -0.005012 | 0.99947 | -0.0050075 | 1.1789
198 | 0.37992 | 0.17417 | -0.37992 | -0.1745 | 2.6801e-06 | -0.0003277 | 0.012071 | 0.012075 | 0.012075 | 0.99948 | -0.005012 | 0.99947 | -0.0049579 | 5.4888
199 | 0.41797 | 0.20202 | -0.41797 | -0.20242 | 4.0051e-06 | -0.00039669 | 0.013408 | 0.013413 | 0.013413 | 0.99949 | -0.0050899 | 0.99948 | -0.0050066 | 6.0969
200 | 0.068452 | 0.032442 | -0.068452 | -0.032781 | 9.0783e-08 | -0.00033816 | 0.0021879 | 0.0021921 | 0.0021921 | 0.99949 | -0.0050899 | 0.99949 | -0.0050787 | 0.99639
201 | 0.22763 | 0.10851 | -0.22763 | -0.10888 | 1.1122e-06 | -0.00037369 | 0.0072848 | 0.0072894 | 0.0072894 | 0.99926 | -0.004123 | 0.99926 | -0.0040818 | 3.3134
202 | 3.6339 | 1.7068 | -3.6326 | -1.7082 | 0.0013077 | -0.0013473 | 0.11598 | 0.116 | 0.116 | 0.99926 | -0.004123 | 0.99893 | -0.0011949 | 52.7288
203 | -0.31265 | -0.15142 | 0.31266 | 0.15066 | 4.3045e-06 | -0.00076366 | 0.010033 | 0.010023 | 0.010033 | 0.99957 | 0.0011122 | 0.99958 | 0.00099292 | 4.5603
204 | 0.3358 | 0.16012 | -0.33579 | -0.16131 | 7.7527e-06 | -0.0011931 | 0.010751 | 0.010766 | 0.010766 | 0.99893 | -0.0011949 | 0.99891 | -0.00099905 | 4.8935
205 | 0.1448 | 0.069401 | -0.1448 | -0.069772 | 4.4788e-07 | -0.00037068 | 0.0046404 | 0.004645 | 0.004645 | 0.99891 | -0.00099905 | 0.9989 | -0.00097257 | 2.1114
206 | 0.19099 | 0.091912 | -0.19099 | -0.092502 | 1.2442e-06 | -0.00059068 | 0.0061254 | 0.0061329 | 0.0061329 | 0.99891 | -0.00099905 | 0.9989 | -0.00094271 | 2.7877
207 | 0.1581 | 0.075211 | -0.1581 | -0.076573 | 1.9583e-06 | -0.0013618 | 0.0050579 | 0.005075 | 0.005075 | 0.99926 | -0.0040818 | 0.99925 | -0.003976 | 2.3068
208 | 0.097664 | 0.044865 | -0.097663 | -0.046231 | 7.4188e-07 | -0.0013666 | 0.0031049 | 0.0031216 | 0.0031216 | 0.99924 | 0.0020688 | 0.99923 | 0.0021295 | 1.4189
209 | -0.097664 | -0.044865 | 0.097664 | 0.044092 | 4.1577e-07 | -0.00077231 | 0.0031049 | 0.0030957 | 0.0031049 | 0.99924 | 0.0020688 | 0.99924 | 0.0020367 | 1.4113
210 | 0.097663 | 0.046231 | -0.097663 | -0.0473 | 5.8583e-07 | -0.0010688 | 0.0031216 | 0.003135 | 0.003135 | 0.99923 | 0.0021295 | 0.99922 | 0.0021804 | 1.425
211 | -0.20316 | -0.095187 | 0.20316 | 0.094803 | 9.0471e-07 | -0.00038458 | 0.0064815 | 0.0064768 | 0.0064815 | 0.99924 | 0.0020367 | 0.99924 | 0.002001 | 2.9461
212 | 0.1448 | 0.069772 | -0.1448 | -0.070129 | 4.3236e-07 | -0.00035713 | 0.004645 | 0.0046495 | 0.0046495 | 0.9989 | -0.00097257 | 0.9989 | -0.00094671 | 2.1134
213 | 0.12412 | 0.059717 | -0.12412 | -0.060112 | 3.5053e-07 | -0.0003951 | 0.0039782 | 0.0039832 | 0.0039832 | 0.99947 | -0.0088566 | 0.99946 | -0.0088322 | 1.8105
214 | 4.0713 | 1.8955 | -4.0712 | -1.8995 | 8.5317e-05 | -0.0040703 | 0.12971 | 0.12976 | 0.12976 | 0.99947 | -0.0088566 | 0.99944 | -0.0089523 | 10.1694
215 | 3.9936 | 1.8619 | -3.9936 | -1.863 | 2.1446e-05 | -0.0010635 | 0.12727 | 0.12728 | 0.12728 | 0.99944 | -0.0089523 | 0.99944 | -0.0089768 | 9.9752
216 | -0.068278 | -0.033069 | 0.068278 | 0.032392 | 1.8111e-07 | -0.0006767 | 0.002191 | 0.0021825 | 0.002191 | 0.99955 | -0.008166 | 0.99956 | -0.0081886 | 0.99591
217 | 0.099999 | 0.048423 | -0.099999 | -0.048432 | 5.2109e-09 | -8.6604e-06 | 0.0032087 | 0.0032088 | 0.0032088 | 0.9996 | -0.0047003 | 0.9996 | -0.0046998 | 1.4585
218 | 0.14412 | 0.068991 | -0.14412 | -0.069802 | 9.6838e-07 | -0.00081066 | 0.0046144 | 0.0046246 | 0.0046246 | 0.9996 | -0.0047312 | 0.9996 | -0.0046734 | 2.1021
219 | 0.41105 | 0.19894 | -0.41105 | -0.19908 | 1.4195e-06 | -0.00014394 | 0.013221 | 0.013223 | 0.013223 | 0.99707 | 0.015099 | 0.99706 | 0.015129 | 6.0106
220 | 0.31295 | 0.15155 | -0.31295 | -0.15157 | 2.4183e-06 | -1.4534e-05 | 0.010043 | 0.010043 | 0.010043 | 0.99948 | -0.0050066 | 0.99947 | -0.0050576 | 4.7824
221 | 0.068452 | 0.032781 | -0.068452 | -0.033153 | 1.0032e-07 | -0.00037218 | 0.0021921 | 0.0021967 | 0.0021967 | 0.99949 | -0.0050787 | 0.99948 | -0.0050661 | 0.99851
222 | -0.1503 | -0.072793 | 0.1503 | 0.071972 | 1.0675e-06 | -0.00082098 | 0.0048237 | 0.0048134 | 0.0048237 | 0.99941 | -0.004471 | 0.99942 | -0.0045321 | 2.1926
223 | 0.091267 | 0.043545 | -0.091267 | -0.043837 | 1.3951e-07 | -0.00029171 | 0.0029209 | 0.0029245 | 0.0029245 | 0.99942 | -0.0045321 | 0.99942 | -0.0045191 | 1.3293
224 | -0.24157 | -0.11552 | 0.24158 | 0.11173 | 1.2621e-05 | -0.0037884 | 0.0077342 | 0.0076876 | 0.0077342 | 0.99942 | -0.0045321 | 0.99947 | -0.0049579 | 3.5156
225 | 0.091267 | 0.043837 | -0.091267 | -0.044202 | 1.7543e-07 | -0.0003658 | 0.0029245 | 0.0029291 | 0.0029291 | 0.99942 | -0.0045191 | 0.99942 | -0.0045025 | 1.3314
226 | 0.068199 | 0.032512 | -0.068199 | -0.03303 | 1.3862e-07 | -0.00051852 | 0.0021822 | 0.0021886 | 0.0021886 | 0.99947 | -0.0049579 | 0.99947 | -0.0049405 | 0.99484
227 | 0.070142 | 0.030258 | -0.070141 | -0.033036 | 7.683e-07 | -0.0027784 | 0.0022064 | 0.0022394 | 0.0022394 | 0.99947 | -0.0049579 | 0.99946 | -0.0048773 | 1.0179
228 | 0.070141 | 0.033036 | -0.070141 | -0.033971 | 2.6366e-07 | -0.00093437 | 0.0022394 | 0.002251 | 0.002251 | 0.99946 | -0.0048773 | 0.99945 | -0.0048455 | 1.0232
229 | -2.7819 | -1.2927 | 2.782 | 1.2924 | 0.00014765 | -0.00028987 | 0.088759 | 0.088755 | 0.088759 | 0.99767 | 0.0052142 | 0.99772 | 0.004794 | 40.3451
230 | 2.6751 | 1.241 | -2.6747 | -1.2408 | 0.00039814 | 0.00021292 | 0.085328 | 0.085329 | 0.085329 | 0.99767 | 0.0052142 | 0.99751 | 0.0040739 | 40.6327
231 | -2.782 | -1.2924 | 2.7825 | 1.2915 | 0.00046104 | -0.00090552 | 0.088755 | 0.088742 | 0.088755 | 0.99772 | 0.004794 | 0.99788 | 0.0034841 | 40.3432
232 | 2.2236 | 1.0223 | -2.2236 | -1.0224 | 3.3839e-05 | -0.00011001 | 0.070825 | 0.070827 | 0.070827 | 0.99751 | 0.0040739 | 0.9975 | 0.0041913 | 32.194
233 | 0.11799 | 0.057102 | -0.11799 | -0.057146 | 9.5379e-07 | -4.3584e-05 | 0.0037935 | 0.0037941 | 0.0037941 | 0.99751 | 0.0040739 | 0.9975 | 0.0040205 | 1.8067
234 | 0.29469 | 0.1398 | -0.29468 | -0.14134 | 7.6947e-06 | -0.0015385 | 0.0094284 | 0.0094476 | 0.0094476 | 0.99866 | 0.0070457 | 0.99864 | 0.0072655 | 4.2943
235 | -0.29468 | -0.14272 | 0.29468 | 0.14134 | 6.9158e-06 | -0.0013774 | 0.0094649 | 0.0094476 | 0.0094649 | 0.99861 | 0.0074678 | 0.99864 | 0.0072655 | 4.3022
236 | -0.10011 | -0.048483 | 0.10011 | 0.048119 | 2.1052e-07 | -0.00036462 | 0.0032132 | 0.0032086 | 0.0032132 | 0.99928 | -0.0067845 | 0.99929 | -0.0068027 | 1.4605

## res_trafo
| p_hv_mw | q_hv_mvar | p_lv_mw | q_lv_mvar | pl_mw | ql_mvar | i_hv_ka | i_lv_ka | vm_hv_pu | va_hv_degree | vm_lv_pu | va_lv_degree | loading_percent
0 | 2.6518e-14 | 1.7507e-14 | 0.013999 | 0.0105 | 0.013999 | 0.0105 | 1.6678e-16 | 0.00050517 | 0.99997 | 149.9981 | 1 | 0 | 0.069998

## res_ext_grid
| p_mw | q_mvar
0 | 19.5213 | 9.1695

## res_load
| p_mw | q_mvar
0 | 0.31285 | 0.15152
1 | 0.088224 | 0.042729
2 | 0.099532 | 0.048206
3 | 0.38246 | 0.18524
4 | 0.24348 | 0.11792
5 | 0.085612 | 0.041464
6 | 0.32408 | 0.15696
7 | 0.39818 | 0.19285
8 | 0.072255 | 0.034995
9 | 0.3915 | 0.18961
10 | 0.33716 | 0.16329
11 | 0.13732 | 0.066509
12 | 0.27518 | 0.13328
13 | 0.084151 | 0.040756
14 | 0.39737 | 0.19246
15 | 0.074517 | 0.03609
16 | 0.30679 | 0.14858
17 | 0.073622 | 0.035657
18 | 0.073352 | 0.035526
19 | 0.14729 | 0.071335
20 | 0.077031 | 0.037308
21 | 0.1805 | 0.087422
22 | 0.14967 | 0.072487
23 | 0.25909 | 0.12548
24 | 0.10258 | 0.049682
25 | 0.41174 | 0.19941
26 | 0.11515 | 0.055769
27 | 0.1949 | 0.094392
28 | 0.41246 | 0.19976
29 | 0.1488 | 0.072068
30 | 0.28581 | 0.13843
31 | 0.081194 | 0.039324
32 | 0.12672 | 0.061371
33 | 0.39184 | 0.18978
34 | 0.20821 | 0.10084
35 | 0.33657 | 0.16301
36 | 0.15132 | 0.073286
37 | 0.071572 | 0.034664
38 | 0.22728 | 0.11008
39 | 0.20383 | 0.098717
40 | 0.27625 | 0.1338
41 | 0.068042 | 0.032954
42 | 0.077036 | 0.03731
43 | 0.24104 | 0.11674
44 | 0.24858 | 0.12039
45 | 0.10271 | 0.049747
46 | 0.095306 | 0.046159
47 | 0.10745 | 0.052038
48 | 0.12598 | 0.061017
49 | 0.36376 | 0.17617
50 | 0.077503 | 0.037536
51 | 0.1229 | 0.059523
52 | 0.28074 | 0.13597
53 | 0.075547 | 0.036589
54 | 0.26414 | 0.12793
55 | 0.09177 | 0.044446
56 | 0.40778 | 0.19749
57 | 0.078326 | 0.037935
58 | 0.071182 | 0.034475
59 | 0.086719 | 0.042
60 | 0.088971 | 0.043091
61 | 0.080768 | 0.039118
62 | 0.092317 | 0.044711
63 | 0.11723 | 0.056779
64 | 0.13651 | 0.066116
65 | 0.13614 | 0.065937
66 | 0.076607 | 0.037103
67 | 0.094472 | 0.045755
68 | 0.10212 | 0.049458
69 | 0.078711 | 0.038122
70 | 0.072136 | 0.034937
71 | 0.1194 | 0.057829
72 | 0.073084 | 0.035396
73 | 0.325 | 0.1574
74 | 0.16543 | 0.08012
75 | 0.068528 | 0.03319
76 | 0.24955 | 0.12086
77 | 0.09723 | 0.047091
78 | 0.15225 | 0.07374
79 | 0.095613 | 0.046308
80 | 0.1633 | 0.079091
81 | 0.097097 | 0.047026
82 | 0.080738 | 0.039103
83 | 0.085995 | 0.041649
84 | 0.12368 | 0.0599
85 | 0.15076 | 0.073018
86 | 0.31265 | 0.15142
87 | 0.069521 | 0.033671
88 | 0.1055 | 0.051095
89 | 0.097663 | 0.0473
90 | 0.19099 | 0.092502
91 | 0.1581 | 0.076573
92 | 0.1448 | 0.070129
93 | 0.086439 | 0.041864
94 | 0.12412 | 0.060112
95 | 0.077618 | 0.037592
96 | 0.16501 | 0.079917
97 | 0.068278 | 0.033069
98 | 0.086576 | 0.041931
99 | 0.078889 | 0.038208
100 | 0.099999 | 0.048432
101 | 0.14412 | 0.069802
102 | 0.41105 | 0.19908
103 | 0.10502 | 0.050863
104 | 0.31295 | 0.15157
105 | 0.068452 | 0.033153
106 | 0.1503 | 0.072793
107 | 0.091267 | 0.044202
108 | 0.068199 | 0.03303
109 | 0.070141 | 0.033971
110 | 0.080819 | 0.039142
111 | 0.10939 | 0.05298
112 | 0.10673 | 0.051693
113 | 0.33314 | 0.16135
114 | 0.11799 | 0.057146
115 | 0.2204 | 0.10674
116 | 0.29468 | 0.14272
117 | 0.10011 | 0.048483

## dtypes
| element | column | dtype
0 | bus | name | object
1 | bus | vn_kv | float64
2 | bus | type | object
3 | bus | zone | object
4 | bus | in_service | bool
5 | load | name | object
6 | load | bus | uint32
7 | load | p_mw | float64
8 | load | q_mvar | float64
9 | load | const_z_percent | float64
10 | load | const_i_percent | float64
11 | load | sn_mva | float64
12 | load | scaling | float64
13 | load | in_service | bool
14 | load | type | object
15 | ext_grid | name | object
16 | ext_grid | bus | uint32
17 | ext_grid | vm_pu | float64
18 | ext_grid | va_degree | float64
19 | ext_grid | slack_weight | float64
20 | ext_grid | in_service | bool
21 | line | name | object
22 | line | std_type | object
23 | line | from_bus | uint32
24 | line | to_bus | uint32
25 | line | length_km | float64
26 | line | r_ohm_per_km | float64
27 | line | x_ohm_per_km | float64
28 | line | c_nf_per_km | float64
29 | line | g_us_per_km | float64
30 | line | max_i_ka | float64
31 | line | df | float64
32 | line | parallel | uint32
33 | line | type | object
34 | line | in_service | bool
35 | trafo | name | object
36 | trafo | std_type | object
37 | trafo | hv_bus | uint32
38 | trafo | lv_bus | uint32
39 | trafo | sn_mva | float64
40 | trafo | vn_hv_kv | float64
41 | trafo | vn_lv_kv | float64
42 | trafo | vk_percent | float64
43 | trafo | vkr_percent | float64
44 | trafo | pfe_kw | float64
45 | trafo | i0_percent | float64
46 | trafo | shift_degree | float64
47 | trafo | tap_side | object
48 | trafo | tap_neutral | int32
49 | trafo | tap_min | int32
50 | trafo | tap_max | int32
51 | trafo | tap_step_percent | float64
52 | trafo | tap_step_degree | float64
53 | trafo | tap_pos | int32
54 | trafo | tap_phase_shifter | bool
55 | trafo | parallel | uint32
56 | trafo | df | float64
57 | trafo | in_service | bool
58 | bus_geodata | x | float64
59 | bus_geodata | y | float64
60 | bus_geodata | coords | object
61 | res_bus | vm_pu | float64
62 | res_bus | va_degree | float64
63 | res_bus | p_mw | float64
64 | res_bus | q_mvar | float64
65 | res_line | p_from_mw | float64
66 | res_line | q_from_mvar | float64
67 | res_line | p_to_mw | float64
68 | res_line | q_to_mvar | float64
69 | res_line | pl_mw | float64
70 | res_line | ql_mvar | float64
71 | res_line | i_from_ka | float64
72 | res_line | i_to_ka | float64
73 | res_line | i_ka | float64
74 | res_line | vm_from_pu | float64
75 | res_line | va_from_degree | float64
76 | res_line | vm_to_pu | float64
77 | res_line | va_to_degree | float64
78 | res_line | loading_percent | float64
79 | res_trafo | p_hv_mw | float64
80 | res_trafo | q_hv_mvar | float64
81 | res_trafo | p_lv_mw | float64
82 | res_trafo | q_lv_mvar | float64
83 | res_trafo | pl_mw | float64
84 | res_trafo | ql_mvar | float64
85 | res_trafo | i_hv_ka | float64
86 | res_trafo | i_lv_ka | float64
87 | res_trafo | vm_hv_pu | float64
88 | res_trafo | va_hv_degree | float64
89 | res_trafo | vm_lv_pu | float64
90 | res_trafo | va_lv_degree | float64
91 | res_trafo | loading_percent | float64
92 | res_ext_grid | p_mw | float64
93 | res_ext_grid | q_mvar | float64
94 | res_load | p_mw | float64
95 | res_load | q_mvar | float64

## parameters
| version | format_version | converged | OPF_converged | name | f_hz | sn_mva
0 | 2.14.6 | 2.14.0 | TRUE | FALSE |  | 50 | 1