## bus
| name | vn_kv | type | zone | in_service
0 | bus_MV_304_0_node_0 | 20 | n |  | TRUE
1 | bus_MV_304_0_node_2 | 20 | n |  | TRUE
2 | bus_MV_304_0_node_3 | 20 | n |  | TRUE
3 | bus_MV_304_0_node_4 | 20 | n |  | TRUE
4 | bus_MV_304_0_node_6 | 20 | n |  | TRUE
5 | bus_MV_304_0_node_5 | 20 | n |  | TRUE
6 | bus_MV_304_0_node_236 | 20 | n |  | TRUE
7 | bus_MV_304_0_node_7 | 20 | n |  | TRUE
8 | bus_MV_304_0_node_89 | 20 | n |  | TRUE
9 | bus_MV_304_0_node_166 | 20 | n |  | TRUE
10 | bus_MV_304_0_node_9 | 20 | n |  | TRUE
11 | bus_MV_304_0_node_8 | 20 | n |  | TRUE
12 | bus_MV_304_0_node_167 | 20 | n |  | TRUE
13 | bus_MV_304_0_node_168 | 20 | n |  | TRUE
14 | bus_MV_304_0_node_165 | 20 | n |  | TRUE
15 | bus_MV_304_0_node_215 | 20 | n |  | TRUE
16 | bus_MV_304_0_node_216 | 20 | n |  | TRUE
17 | bus_MV_304_0_node_217 | 20 | n |  | TRUE
18 | bus_MV_304_0_node_90 | 20 | n |  | TRUE
19 | bus_MV_304_0_node_174 | 20 | n |  | TRUE
20 | bus_MV_304_0_node_175 | 20 | n |  | TRUE
21 | bus_MV_304_0_node_10 | 20 | n |  | TRUE
22 | bus_MV_304_0_node_11 | 20 | n |  | TRUE
23 | bus_MV_304_0_node_13 | 20 | n |  | TRUE
24 | bus_MV_304_0_node_16 | 20 | n |  | TRUE
25 | bus_MV_304_0_node_14 | 20 | n |  | TRUE
26 | bus_MV_304_0_node_15 | 20 | n |  | TRUE
27 | bus_MV_304_0_node_83 | 20 | n |  | TRUE
28 | bus_MV_304_0_node_72 | 20 | n |  | TRUE
29 | bus_MV_304_0_node_17 | 20 | n |  | TRUE
30 | bus_MV_304_0_node_219 | 20 | n |  | TRUE
31 | bus_MV_304_0_node_73 | 20 | n |  | TRUE
32 | bus_MV_304_0_node_18 | 20 | n |  | TRUE
33 | bus_MV_304_0_node_19 | 20 | n |  | TRUE
34 | bus_MV_304_0_node_21 | 20 | n |  | TRUE
35 | bus_MV_304_0_node_20 | 20 | n |  | TRUE
36 | bus_MV_304_0_node_46 | 20 | n |  | TRUE
37 | bus_MV_304_0_node_212 | 20 | n |  | TRUE
38 | bus_MV_304_0_node_61 | 20 | n |  | TRUE
39 | bus_MV_304_0_node_28 | 20 | n |  | TRUE
40 | bus_MV_304_0_node_29 | 20 | n |  | TRUE
41 | bus_MV_304_0_node_27 | 20 | n |  | TRUE
42 | bus_MV_304_0_node_32 | 20 | n |  | TRUE
43 | bus_MV_304_0_node_31 | 20 | n |  | TRUE
44 | bus_MV_304_0_node_237 | 20 | n |  | TRUE
45 | bus_MV_304_0_node_60 | 20 | n |  | TRUE
46 | bus_MV_304_0_node_47 | 20 | n |  | TRUE
47 | bus_MV_304_0_node_22 | 20 | n |  | TRUE
48 | bus_MV_304_0_node_23 | 20 | n |  | TRUE
49 | bus_MV_304_0_node_24 | 20 | n |  | TRUE
50 | bus_MV_304_0_node_26 | 20 | n |  | TRUE
51 | bus_MV_304_0_node_59 | 20 | n |  | TRUE
52 | bus_MV_304_0_node_25 | 20 | n |  | TRUE
53 | bus_MV_304_0_node_226 | 20 | n |  | TRUE
54 | bus_MV_304_0_node_53 | 20 | n |  | TRUE
55 | bus_MV_304_0_node_225 | 20 | n |  | TRUE
56 | bus_MV_304_0_node_62 | 20 | n |  | TRUE
57 | bus_MV_304_0_node_43 | 20 | n |  | TRUE
58 | bus_MV_304_0_node_52 | 20 | n |  | TRUE
59 | bus_MV_304_0_node_44 | 20 | n |  | TRUE
60 | bus_MV_304_0_node_234 | 20 | n |  | TRUE
61 | bus_MV_304_0_node_74 | 20 | n |  | TRUE
62 | bus_MV_304_0_node_194 | 20 | n |  | TRUE
63 | bus_MV_304_0_node_195 | 20 | n |  | TRUE
64 | bus_MV_304_0_node_196 | 20 | n |  | TRUE
65 | bus_MV_304_0_node_33 | 20 | n |  | TRUE
66 | bus_MV_304_0_node_35 | 20 | n |  | TRUE
67 | bus_MV_304_0_node_34 | 20 | n |  | TRUE
68 | bus_MV_304_0_node_45 | 20 | n |  | TRUE
69 | bus_MV_304_0_node_36 | 20 | n |  | TRUE
70 | bus_MV_304_0_node_37 | 20 | n |  | TRUE
71 | bus_MV_304_0_node_38 | 20 | n |  | TRUE
72 | bus_MV_304_0_node_203 | 20 | n |  | TRUE
73 | bus_MV_304_0_node_104 | 20 | n |  | TRUE
74 | bus_MV_304_0_node_39 | 20 | n |  | TRUE
75 | bus_MV_304_0_node_40 | 20 | n |  | TRUE
76 | bus_MV_304_0_node_41 | 20 | n |  | TRUE
77 | bus_MV_304_0_node_42 | 20 | n |  | TRUE
78 | bus_MV_304_0_node_69 | 20 | n |  | TRUE
79 | bus_MV_304_0_node_70 | 20 | n |  | TRUE
80 | bus_MV_304_0_node_48 | 20 | n |  | TRUE
81 | bus_MV_304_0_node_49 | 20 | n |  | TRUE
82 | bus_MV_304_0_node_50 | 20 | n |  | TRUE
83 | bus_MV_304_0_node_51 | 20 | n |  | TRUE
84 | bus_MV_304_0_node_231 | 20 | n |  | TRUE
85 | bus_MV_304_0_node_213 | 20 | n |  | TRUE
86 | bus_MV_304_0_node_82 | 20 | n |  | TRUE
87 | bus_MV_304_0_node_95 | 20 | n |  | TRUE
88 | bus_MV_304_0_node_100 | 20 | n |  | TRUE
89 | bus_MV_304_0_node_205 | 20 | n |  | TRUE
90 | bus_MV_304_0_node_204 | 20 | n |  | TRUE
91 | bus_MV_304_0_node_54 | 20 | n |  | TRUE
92 | bus_MV_304_0_node_57 | 20 | n |  | TRUE
93 | bus_MV_304_0_node_55 | 20 | n |  | TRUE
94 | bus_MV_304_0_node_99 | 20 | n |  | TRUE
95 | bus_MV_304_0_node_56 | 20 | n |  | TRUE
96 | bus_MV_304_0_node_58 | 20 | n |  | TRUE
97 | bus_MV_304_0_node_63 | 20 | n |  | TRUE
98 | bus_MV_304_0_node_233 | 20 | n |  | TRUE
99 | bus_MV_304_0_node_101 | 20 | n |  | TRUE
100 | bus_MV_304_0_node_103 | 20 | n |  | TRUE
101 | bus_MV_304_0_node_105 | 20 | n |  | TRUE
102 | bus_MV_304_0_node_64 | 20 | n |  | TRUE
103 | bus_MV_304_0_node_65 | 20 | n |  | TRUE
104 | bus_MV_304_0_node_66 | 20 | n |  | TRUE
105 | bus_MV_304_0_node_67 | 20 | n |  | TRUE
106 | bus_MV_304_0_node_68 | 20 | n |  | TRUE
107 | bus_MV_304_0_node_76 | 20 | n |  | TRUE
108 | bus_MV_304_0_node_71 | 20 | n |  | TRUE
109 | bus_MV_304_0_node_77 | 20 | n |  | TRUE
110 | bus_MV_304_0_node_98 | 20 | n |  | TRUE
111 | bus_MV_304_0_node_75 | 20 | n |  | TRUE
112 | bus_MV_304_0_node_78 | 20 | n |  | TRUE
113 | bus_MV_304_0_node_218 | 20 | n |  | TRUE
114 | bus_MV_304_0_node_79 | 20 | n |  | TRUE
115 | bus_MV_304_0_node_80 | 20 | n |  | TRUE
116 | bus_MV_304_0_node_81 | 20 | n |  | TRUE
117 | bus_MV_304_0_node_224 | 20 | n |  | TRUE
118 | bus_MV_304_0_node_206 | 20 | n |  | TRUE
119 | bus_MV_304_0_node_84 | 20 | n |  | TRUE
120 | bus_MV_304_0_node_86 | 20 | n |  | TRUE
121 | bus_MV_304_0_node_88 | 20 | n |  | TRUE
122 | bus_MV_304_0_node_207 | 20 | n |  | TRUE
123 | bus_MV_304_0_node_208 | 20 | n |  | TRUE
124 | bus_MV_304_0_node_87 | 20 | n |  | TRUE
125 | bus_MV_304_0_node_214 | 20 | n |  | TRUE
126 | bus_MV_304_0_node_92 | 20 | n |  | TRUE
127 | bus_MV_304_0_node_223 | 20 | n |  | TRUE
128 | bus_MV_304_0_node_210 | 20 | n |  | TRUE
129 | bus_MV_304_0_node_211 | 20 | n |  | TRUE
130 | bus_MV_304_0_node_209 | 20 | n |  | TRUE
131 | bus_MV_304_0_node_93 | 20 | n |  | TRUE
132 | bus_MV_304_0_node_94 | 20 | n |  | TRUE
133 | bus_MV_304_0_node_96 | 20 | n |  | TRUE
134 | bus_MV_304_0_node_106 | 20 | n |  | TRUE
135 | bus_MV_304_0_node_129 | 20 | n |  | TRUE
136 | bus_MV_304_0_node_128 | 20 | n |  | TRUE
137 | bus_MV_304_0_node_134 | 20 | n |  | TRUE
138 | bus_MV_304_0_node_130 | 20 | n |  | TRUE
139 | bus_MV_304_0_node_131 | 20 | n |  | TRUE
140 | bus_MV_304_0_node_140 | 20 | n |  | TRUE
141 | bus_MV_304_0_node_228 | 20 | n |  | TRUE
142 | bus_MV_304_0_node_107 | 20 | n |  | TRUE
143 | bus_MV_304_0_node_108 | 20 | n |  | TRUE
144 | bus_MV_304_0_node_109 | 20 | n |  | TRUE
145 | bus_MV_304_0_node_110 | 20 | n |  | TRUE
146 | bus_MV_304_0_node_111 | 20 | n |  | TRUE
147 | bus_MV_304_0_node_200 | 20 | n |  | TRUE
148 | bus_MV_304_0_node_199 | 20 | n |  | TRUE
149 | bus_MV_304_0_node_220 | 20 | n |  | TRUE
150 | bus_MV_304_0_node_112 | 20 | n |  | TRUE
151 | bus_MV_304_0_node_113 | 20 | n |  | TRUE
152 | bus_MV_304_0_node_114 | 20 | n |  | TRUE
153 | bus_MV_304_0_node_229 | 20 | n |  | TRUE
154 | bus_MV_304_0_node_137 | 20 | n |  | TRUE
155 | bus_MV_304_0_node_116 | 20 | n |  | TRUE
156 | bus_MV_304_0_node_119 | 20 | n |  | TRUE
157 | bus_MV_304_0_node_132 | 20 | n |  | TRUE
158 | bus_MV_304_0_node_156 | 20 | n |  | TRUE
159 | bus_MV_304_0_node_157 | 20 | n |  | TRUE
160 | bus_MV_304_0_node_158 | 20 | n |  | TRUE
161 | bus_MV_304_0_node_164 | 20 | n |  | TRUE
162 | bus_MV_304_0_node_159 | 20 | n |  | TRUE
163 | bus_MV_304_0_node_160 | 20 | n |  | TRUE
164 | bus_MV_304_0_node_161 | 20 | n |  | TRUE
165 | bus_MV_304_0_node_162 | 20 | n |  | TRUE
166 | bus_MV_304_0_node_163 | 20 | n |  | TRUE
167 | bus_MV_304_0_node_150 | 20 | n |  | TRUE
168 | bus_MV_304_0_node_115 | 20 | n |  | TRUE
169 | bus_MV_304_0_node_118 | 20 | n |  | TRUE
170 | bus_MV_304_0_node_122 | 20 | n |  | TRUE
171 | bus_MV_304_0_node_121 | 20 | n |  | TRUE
172 | bus_MV_304_0_node_124 | 20 | n |  | TRUE
173 | bus_MV_304_0_node_123 | 20 | n |  | TRUE
174 | bus_MV_304_0_node_117 | 20 | n |  | TRUE
175 | bus_MV_304_0_node_120 | 20 | n |  | TRUE
176 | bus_MV_304_0_node_230 | 20 | n |  | TRUE
177 | bus_MV_304_0_node_138 | 20 | n |  | TRUE
178 | bus_MV_304_0_node_136 | 20 | n |  | TRUE
179 | bus_MV_304_0_node_235 | 20 | n |  | TRUE
180 | bus_MV_304_0_node_149 | 20 | n |  | TRUE
181 | bus_MV_304_0_node_125 | 20 | n |  | TRUE
182 | bus_MV_304_0_node_126 | 20 | n |  | TRUE
183 | bus_MV_304_0_node_127 | 20 | n |  | TRUE
184 | bus_MV_304_0_node_133 | 20 | n |  | TRUE
185 | bus_MV_304_0_node_139 | 20 | n |  | TRUE
186 | bus_MV_304_0_node_142 | 20 | n |  | TRUE
187 | bus_MV_304_0_node_135 | 20 | n |  | TRUE
188 | bus_MV_304_0_node_143 | 20 | n |  | TRUE
189 | bus_MV_304_0_node_227 | 20 | n |  | TRUE
190 | bus_MV_304_0_node_144 | 20 | n |  | TRUE
191 | bus_MV_304_0_node_145 | 20 | n |  | TRUE
192 | bus_MV_304_0_node_146 | 20 | n |  | TRUE
193 | bus_MV_304_0_node_147 | 20 | n |  | TRUE
194 | bus_MV_304_0_node_222 | 20 | n |  | TRUE
195 | bus_MV_304_0_node_153 | 20 | n |  | TRUE
196 | bus_MV_304_0_node_154 | 20 | n |  | TRUE
197 | bus_MV_304_0_node_148 | 20 | n |  | TRUE
198 | bus_MV_304_0_node_155 | 20 | n |  | TRUE
199 | bus_MV_304_0_node_238 | 20 | n |  | TRUE
200 | bus_MV_304_0_node_152 | 20 | n |  | TRUE
201 | bus_MV_304_0_node_169 | 20 | n |  | TRUE
202 | bus_MV_304_0_node_232 | 20 | n |  | TRUE
203 | bus_MV_304_0_node_173 | 20 | n |  | TRUE
204 | bus_MV_304_0_node_193 | 20 | n |  | TRUE
205 | bus_MV_304_0_node_170 | 20 | n |  | TRUE
206 | bus_MV_304_0_node_178 | 20 | n |  | TRUE
207 | bus_MV_304_0_node_192 | 20 | n |  | TRUE
208 | bus_MV_304_0_node_172 | 20 | n |  | TRUE
209 | bus_MV_304_0_node_171 | 20 | n |  | TRUE
210 | bus_MV_304_0_node_190 | 20 | n |  | TRUE
211 | bus_MV_304_0_node_191 | 20 | n |  | TRUE
212 | bus_MV_304_0_node_189 | 20 | n |  | TRUE
213 | bus_MV_304_0_node_187 | 20 | n |  | TRUE
214 | bus_MV_304_0_node_221 | 20 | n |  | TRUE
215 | bus_MV_304_0_node_176 | 20 | n |  | TRUE
216 | bus_MV_304_0_node_182 | 20 | n |  | TRUE
217 | bus_MV_304_0_node_181 | 20 | n |  | TRUE
218 | bus_MV_304_0_node_185 | 20 | n |  | TRUE
219 | bus_MV_304_0_node_183 | 20 | n |  | TRUE
220 | bus_MV_304_0_node_177 | 20 | n |  | TRUE
221 | bus_MV_304_0_node_180 | 20 | n |  | TRUE
222 | bus_MV_304_0_node_179 | 20 | n |  | TRUE
223 | bus_MV_304_0_node_186 | 20 | n |  | TRUE
224 | bus_MV_304_0_node_188 | 20 | n |  | TRUE
225 | bus_MV_304_0_node_198 | 20 | n |  | TRUE
226 | bus_MV_304_0_node_197 | 20 | n |  | TRUE
227 | bus_MV_304_0_node_202 | 20 | n |  | TRUE
228 | bus_MV_304_0_node_201 | 20 | n |  | TRUE
229 | bus_HV_304_0_node_211 | 110 | n |  | TRUE

## load
| name | bus | p_mw | q_mvar | const_z_percent | const_i_percent | sn_mva | scaling | in_service | type
0 | MV_304_0_load_0 | 0 | 0.17577 | 0.085132 | 0 | 0 |  | 1 | TRUE | wye
1 | MV_304_0_load_5 | 5 | 0.11716 | 0.056745 | 0 | 0 |  | 1 | TRUE | wye
2 | MV_304_0_load_236 | 6 | 0.15288 | 0.074042 | 0 | 0 |  | 1 | TRUE | wye
3 | MV_304_0_load_7 | 7 | 0.21385 | 0.10357 | 0 | 0 |  | 1 | TRUE | wye
4 | MV_304_0_load_89 | 8 | 0.10354 | 0.050148 | 0 | 0 |  | 1 | TRUE | wye
5 | MV_304_0_load_9 | 10 | 0.34949 | 0.16927 | 0 | 0 |  | 1 | TRUE | wye
6 | MV_304_0_load_8 | 11 | 0.20471 | 0.099147 | 0 | 0 |  | 1 | TRUE | wye
7 | MV_304_0_load_165 | 14 | 0.1505 | 0.072891 | 0 | 0 |  | 1 | TRUE | wye
8 | MV_304_0_load_215 | 15 | 0.37158 | 0.17997 | 0 | 0 |  | 1 | TRUE | wye
9 | MV_304_0_load_217 | 17 | 0.28164 | 0.13641 | 0 | 0 |  | 1 | TRUE | wye
10 | MV_304_0_load_174 | 19 | 0.099764 | 0.048318 | 0 | 0 |  | 1 | TRUE | wye
11 | MV_304_0_load_10 | 21 | 0.11325 | 0.054851 | 0 | 0 |  | 1 | TRUE | wye
12 | MV_304_0_load_83 | 27 | 0.10778 | 0.052202 | 0 | 0 |  | 1 | TRUE | wye
13 | MV_304_0_load_72 | 28 | 0.13368 | 0.064746 | 0 | 0 |  | 1 | TRUE | wye
14 | MV_304_0_load_17 | 29 | 0.10885 | 0.052718 | 0 | 0 |  | 1 | TRUE | wye
15 | MV_304_0_load_219 | 30 | 0.088251 | 0.042742 | 0 | 0 |  | 1 | TRUE | wye
16 | MV_304_0_load_18 | 32 | 0.15829 | 0.076663 | 0 | 0 |  | 1 | TRUE | wye
17 | MV_304_0_load_21 | 34 | 0.15983 | 0.077407 | 0 | 0 |  | 1 | TRUE | wye
18 | MV_304_0_load_46 | 36 | 0.15538 | 0.075252 | 0 | 0 |  | 1 | TRUE | wye
19 | MV_304_0_load_212 | 37 | 0.13201 | 0.063934 | 0 | 0 |  | 1 | TRUE | wye
20 | MV_304_0_load_27 | 41 | 0.13441 | 0.0651 | 0 | 0 |  | 1 | TRUE | wye
21 | MV_304_0_load_31 | 43 | 0.14482 | 0.07014 | 0 | 0 |  | 1 | TRUE | wye
22 | MV_304_0_load_237 | 44 | 0.14005 | 0.067831 | 0 | 0 |  | 1 | TRUE | wye
23 | MV_304_0_load_22 | 47 | 0.093966 | 0.04551 | 0 | 0 |  | 1 | TRUE | wye
24 | MV_304_0_load_59 | 51 | 0.12673 | 0.061377 | 0 | 0 |  | 1 | TRUE | wye
25 | MV_304_0_load_226 | 53 | 0.099253 | 0.04807 | 0 | 0 |  | 1 | TRUE | wye
26 | MV_304_0_load_225 | 55 | 0.088097 | 0.042667 | 0 | 0 |  | 1 | TRUE | wye
27 | MV_304_0_load_62 | 56 | 0.082416 | 0.039916 | 0 | 0 |  | 1 | TRUE | wye
28 | MV_304_0_load_52 | 58 | 0.15515 | 0.075141 | 0 | 0 |  | 1 | TRUE | wye
29 | MV_304_0_load_44 | 59 | 0.14657 | 0.070987 | 0 | 0 |  | 1 | TRUE | wye
30 | MV_304_0_load_234 | 60 | 0.13791 | 0.066793 | 0 | 0 |  | 1 | TRUE | wye
31 | MV_304_0_load_194 | 62 | 0.12875 | 0.062355 | 0 | 0 |  | 1 | TRUE | wye
32 | MV_304_0_load_33 | 65 | 0.12636 | 0.061198 | 0 | 0 |  | 1 | TRUE | wye
33 | MV_304_0_load_35 | 66 | 0.11959 | 0.057921 | 0 | 0 |  | 1 | TRUE | wye
34 | MV_304_0_load_45 | 68 | 0.15762 | 0.076337 | 0 | 0 |  | 1 | TRUE | wye
35 | MV_304_0_load_38 | 71 | 0.12604 | 0.061042 | 0 | 0 |  | 1 | TRUE | wye
36 | MV_304_0_load_203 | 72 | 0.52965 | 0.25652 | 0 | 0 |  | 1 | TRUE | wye
37 | MV_304_0_load_39 | 74 | 0.10282 | 0.049798 | 0 | 0 |  | 1 | TRUE | wye
38 | MV_304_0_load_42 | 77 | 0.15146 | 0.073354 | 0 | 0 |  | 1 | TRUE | wye
39 | MV_304_0_load_69 | 78 | 0.070146 | 0.033973 | 0 | 0 |  | 1 | TRUE | wye
40 | MV_304_0_load_70 | 79 | 0.068252 | 0.033056 | 0 | 0 |  | 1 | TRUE | wye
41 | MV_304_0_load_48 | 80 | 0.081801 | 0.039618 | 0 | 0 |  | 1 | TRUE | wye
42 | MV_304_0_load_231 | 84 | 0.14709 | 0.071237 | 0 | 0 |  | 1 | TRUE | wye
43 | MV_304_0_load_213 | 85 | 0.07317 | 0.035438 | 0 | 0 |  | 1 | TRUE | wye
44 | MV_304_0_load_205 | 89 | 0.14124 | 0.068407 | 0 | 0 |  | 1 | TRUE | wye
45 | MV_304_0_load_99 | 94 | 0.55543 | 0.26901 | 0 | 0 |  | 1 | TRUE | wye
46 | MV_304_0_load_63 | 97 | 0.15094 | 0.073101 | 0 | 0 |  | 1 | TRUE | wye
47 | MV_304_0_load_233 | 98 | 0.14817 | 0.071762 | 0 | 0 |  | 1 | TRUE | wye
48 | MV_304_0_load_101 | 99 | 0.161 | 0.077976 | 0 | 0 |  | 1 | TRUE | wye
49 | MV_304_0_load_64 | 102 | 0.12531 | 0.060692 | 0 | 0 |  | 1 | TRUE | wye
50 | MV_304_0_load_65 | 103 | 0.085793 | 0.041551 | 0 | 0 |  | 1 | TRUE | wye
51 | MV_304_0_load_67 | 105 | 0.10487 | 0.050789 | 0 | 0 |  | 1 | TRUE | wye
52 | MV_304_0_load_68 | 106 | 0.078997 | 0.03826 | 0 | 0 |  | 1 | TRUE | wye
53 | MV_304_0_load_77 | 109 | 0.13433 | 0.065059 | 0 | 0 |  | 1 | TRUE | wye
54 | MV_304_0_load_218 | 113 | 0.11765 | 0.056979 | 0 | 0 |  | 1 | TRUE | wye
55 | MV_304_0_load_79 | 114 | 0.16028 | 0.077627 | 0 | 0 |  | 1 | TRUE | wye
56 | MV_304_0_load_224 | 117 | 0.067253 | 0.032572 | 0 | 0 |  | 1 | TRUE | wye
57 | MV_304_0_load_84 | 119 | 0.10247 | 0.049627 | 0 | 0 |  | 1 | TRUE | wye
58 | MV_304_0_load_86 | 120 | 0.069234 | 0.033532 | 0 | 0 |  | 1 | TRUE | wye
59 | MV_304_0_load_207 | 122 | 0.1115 | 0.054004 | 0 | 0 |  | 1 | TRUE | wye
60 | MV_304_0_load_208 | 123 | 0.40575 | 0.19651 | 0 | 0 |  | 1 | TRUE | wye
61 | MV_304_0_load_214 | 125 | 0.069668 | 0.033742 | 0 | 0 |  | 1 | TRUE | wye
62 | MV_304_0_load_223 | 127 | 0.10412 | 0.050428 | 0 | 0 |  | 1 | TRUE | wye
63 | MV_304_0_load_210 | 128 | 0.6582 | 0.31878 | 0 | 0 |  | 1 | TRUE | wye
64 | MV_304_0_load_93 | 131 | 0.095947 | 0.046469 | 0 | 0 |  | 1 | TRUE | wye
65 | MV_304_0_load_96 | 133 | 0.054719 | 0.026502 | 0 | 0 |  | 1 | TRUE | wye
66 | MV_304_0_load_129 | 135 | 0.12401 | 0.060061 | 0 | 0 |  | 1 | TRUE | wye
67 | MV_304_0_load_128 | 136 | 0.15871 | 0.076866 | 0 | 0 |  | 1 | TRUE | wye
68 | MV_304_0_load_140 | 140 | 0.1312 | 0.063544 | 0 | 0 |  | 1 | TRUE | wye
69 | MV_304_0_load_228 | 141 | 0.095798 | 0.046397 | 0 | 0 |  | 1 | TRUE | wye
70 | MV_304_0_load_107 | 142 | 0.071254 | 0.03451 | 0 | 0 |  | 1 | TRUE | wye
71 | MV_304_0_load_110 | 145 | 0.12477 | 0.060428 | 0 | 0 |  | 1 | TRUE | wye
72 | MV_304_0_load_199 | 148 | 0.1217 | 0.058941 | 0 | 0 |  | 1 | TRUE | wye
73 | MV_304_0_load_220 | 149 | 0.14589 | 0.070657 | 0 | 0 |  | 1 | TRUE | wye
74 | MV_304_0_load_112 | 150 | 0.10248 | 0.049635 | 0 | 0 |  | 1 | TRUE | wye
75 | MV_304_0_load_229 | 153 | 0.088143 | 0.04269 | 0 | 0 |  | 1 | TRUE | wye
76 | MV_304_0_load_132 | 157 | 0.15634 | 0.075721 | 0 | 0 |  | 1 | TRUE | wye
77 | MV_304_0_load_156 | 158 | 0.16324 | 0.079061 | 0 | 0 |  | 1 | TRUE | wye
78 | MV_304_0_load_164 | 161 | 0.068182 | 0.033022 | 0 | 0 |  | 1 | TRUE | wye
79 | MV_304_0_load_159 | 162 | 0.15254 | 0.073877 | 0 | 0 |  | 1 | TRUE | wye
80 | MV_304_0_load_163 | 166 | 0.12775 | 0.06187 | 0 | 0 |  | 1 | TRUE | wye
81 | MV_304_0_load_115 | 168 | 0.16011 | 0.077544 | 0 | 0 |  | 1 | TRUE | wye
82 | MV_304_0_load_121 | 171 | 0.119 | 0.057633 | 0 | 0 |  | 1 | TRUE | wye
83 | MV_304_0_load_123 | 173 | 0.10088 | 0.04886 | 0 | 0 |  | 1 | TRUE | wye
84 | MV_304_0_load_120 | 175 | 0.12979 | 0.06286 | 0 | 0 |  | 1 | TRUE | wye
85 | MV_304_0_load_230 | 176 | 0.14933 | 0.072325 | 0 | 0 |  | 1 | TRUE | wye
86 | MV_304_0_load_235 | 179 | 0.090827 | 0.043989 | 0 | 0 |  | 1 | TRUE | wye
87 | MV_304_0_load_125 | 181 | 0.1593 | 0.077152 | 0 | 0 |  | 1 | TRUE | wye
88 | MV_304_0_load_133 | 184 | 0.1387 | 0.067176 | 0 | 0 |  | 1 | TRUE | wye
89 | MV_304_0_load_135 | 187 | 0.1196 | 0.057926 | 0 | 0 |  | 1 | TRUE | wye
90 | MV_304_0_load_227 | 189 | 0.12742 | 0.061714 | 0 | 0 |  | 1 | TRUE | wye
91 | MV_304_0_load_144 | 190 | 0.15468 | 0.074915 | 0 | 0 |  | 1 | TRUE | wye
92 | MV_304_0_load_222 | 194 | 0.13958 | 0.067602 | 0 | 0 |  | 1 | TRUE | wye
93 | MV_304_0_load_153 | 195 | 0.078515 | 0.038027 | 0 | 0 |  | 1 | TRUE | wye
94 | MV_304_0_load_148 | 197 | 0.073664 | 0.035677 | 0 | 0 |  | 1 | TRUE | wye
95 | MV_304_0_load_238 | 199 | 0.070713 | 0.034248 | 0 | 0 |  | 1 | TRUE | wye
96 | MV_304_0_load_152 | 200 | 0.10063 | 0.048737 | 0 | 0 |  | 1 | TRUE | wye
97 | MV_304_0_load_169 | 201 | 0.15958 | 0.077288 | 0 | 0 |  | 1 | TRUE | wye
98 | MV_304_0_load_232 | 202 | 0.079705 | 0.038603 | 0 | 0 |  | 1 | TRUE | wye
99 | MV_304_0_load_193 | 204 | 0.14969 | 0.072496 | 0 | 0 |  | 1 | TRUE | wye
100 | MV_304_0_load_170 | 205 | 0.13714 | 0.066422 | 0 | 0 |  | 1 | TRUE | wye
101 | MV_304_0_load_178 | 206 | 0.15907 | 0.077043 | 0 | 0 |  | 1 | TRUE | wye
102 | MV_304_0_load_191 | 211 | 0.13654 | 0.066132 | 0 | 0 |  | 1 | TRUE | wye
103 | MV_304_0_load_187 | 213 | 0.074555 | 0.036109 | 0 | 0 |  | 1 | TRUE | wye
104 | MV_304_0_load_221 | 214 | 0.1399 | 0.067757 | 0 | 0 |  | 1 | TRUE | wye
105 | MV_304_0_load_181 | 217 | 0.14452 | 0.069992 | 0 | 0 |  | 1 | TRUE | wye
106 | MV_304_0_load_183 | 219 | 0.065055 | 0.031508 | 0 | 0 |  | 1 | TRUE | wye
107 | MV_304_0_load_177 | 220 | 0.1292 | 0.062573 | 0 | 0 |  | 1 | TRUE | wye
108 | MV_304_0_load_180 | 221 | 0.095918 | 0.046455 | 0 | 0 |  | 1 | TRUE | wye
109 | MV_304_0_load_179 | 222 | 0.085002 | 0.041168 | 0 | 0 |  | 1 | TRUE | wye
110 | MV_304_0_load_186 | 223 | 0.075474 | 0.036554 | 0 | 0 |  | 1 | TRUE | wye
111 | MV_304_0_load_188 | 224 | 0.058253 | 0.028213 | 0 | 0 |  | 1 | TRUE | wye
112 | MV_304_0_load_202 | 227 | 0.065788 | 0.031862 | 0 | 0 |  | 1 | TRUE | wye
113 | MV_304_0_load_201 | 228 | 0.096774 | 0.04687 | 0 | 0 |  | 1 | TRUE | wye

## ext_grid
| name | bus | vm_pu | va_degree | slack_weight | in_service
0 |  | 129 | 1 | 0 | 1 | TRUE

## line
| name | std_type | from_bus | to_bus | length_km | r_ohm_per_km | x_ohm_per_km | c_nf_per_km | g_us_per_km | max_i_ka | df | parallel | type | in_service
0 | MV_304_0_line_0 |  | 0 | 1 | 0.048678 | 0.445 | 0.132 | 190 | 0 | 0.22 | 1 | 1 | cs | TRUE
1 | MV_304_0_line_1 |  | 0 | 2 | 0.31606 | 0.5939 | 0.372 | 9.5 | 0 | 0.21 | 1 | 1 | ol | TRUE
2 | MV_304_0_line_2 |  | 1 | 3 | 0.77905 | 0.445 | 0.132 | 190 | 0 | 0.22 | 1 | 1 | cs | TRUE
3 | MV_304_0_line_3 |  | 2 | 4 | 0.33832 | 0.445 | 0.132 | 190 | 0 | 0.22 | 1 | 1 | cs | TRUE
4 | MV_304_0_line_4 |  | 2 | 5 | 0.079259 | 0.445 | 0.132 | 190 | 0 | 0.22 | 1 | 1 | cs | TRUE
5 | MV_304_0_line_5 |  | 3 | 15 | 0.019358 | 0.445 | 0.132 | 190 | 0 | 0.22 | 1 | 1 | cs | TRUE
6 | MV_304_0_line_6 |  | 3 | 16 | 1.1601 | 0.445 | 0.132 | 190 | 0 | 0.22 | 1 | 1 | cs | TRUE
7 | MV_304_0_line_7 |  | 4 | 6 | 0.042981 | 0.103 | 0.058 | 500 | 0 | 0.638 | 1 | 1 | cs | TRUE
8 | MV_304_0_line_8 |  | 4 | 7 | 0.6019 | 0.119 | 0.32 | 11 | 0 | 0.645 | 1 | 1 | ol | TRUE
9 | MV_304_0_line_9 |  | 6 | 9 | 1.9909 | 0.119 | 0.32 | 11 | 0 | 0.645 | 1 | 1 | ol | TRUE
10 | MV_304_0_line_10 |  | 7 | 8 | 1.7019 | 0.119 | 0.32 | 11 | 0 | 0.645 | 1 | 1 | ol | TRUE
11 | MV_304_0_line_11 |  | 8 | 18 | 0.11479 | 0.119 | 0.32 | 11 | 0 | 0.645 | 1 | 1 | ol | TRUE
12 | MV_304_0_line_12 |  | 9 | 12 | 0.31823 | 0.445 | 0.132 | 190 | 0 | 0.22 | 1 | 1 | cs | TRUE
13 | MV_304_0_line_13 |  | 9 | 13 | 0.38934 | 0.103 | 0.058 | 500 | 0 | 0.638 | 1 | 1 | cs | TRUE
14 | MV_304_0_line_14 |  | 9 | 14 | 0.080867 | 0.5939 | 0.372 | 9.5 | 0 | 0.21 | 1 | 1 | ol | TRUE
15 | MV_304_0_line_15 |  | 10 | 11 | 0.44209 | 0.306 | 0.35 | 10 | 0 | 0.35 | 1 | 1 | ol | TRUE
16 | MV_304_0_line_16 |  | 11 | 19 | 1.361 | 0.119 | 0.32 | 11 | 0 | 0.645 | 1 | 1 | ol | TRUE
17 | MV_304_0_line_17 |  | 12 | 201 | 0.031468 | 0.445 | 0.132 | 190 | 0 | 0.22 | 1 | 1 | cs | TRUE
18 | MV_304_0_line_18 |  | 13 | 202 | 0.035997 | 0.103 | 0.058 | 500 | 0 | 0.638 | 1 | 1 | cs | TRUE
19 | MV_304_0_line_19 |  | 16 | 17 | 0.019239 | 0.445 | 0.132 | 190 | 0 | 0.22 | 1 | 1 | cs | TRUE
20 | MV_304_0_line_20 |  | 18 | 127 | 0.2595 | 0.119 | 0.32 | 11 | 0 | 0.645 | 1 | 1 | ol | TRUE
21 | MV_304_0_line_21 |  | 19 | 20 | 0.020554 | 0.103 | 0.058 | 500 | 0 | 0.638 | 1 | 1 | cs | TRUE
22 | MV_304_0_line_22 |  | 20 | 215 | 0.60646 | 0.103 | 0.058 | 500 | 0 | 0.638 | 1 | 1 | cs | TRUE
23 | MV_304_0_line_23 |  | 21 | 22 | 0.050447 | 0.445 | 0.132 | 190 | 0 | 0.22 | 1 | 1 | cs | TRUE
24 | MV_304_0_line_24 |  | 22 | 23 | 0.48247 | 0.445 | 0.132 | 190 | 0 | 0.22 | 1 | 1 | cs | TRUE
25 | MV_304_0_line_25 |  | 23 | 24 | 0.52129 | 0.445 | 0.132 | 190 | 0 | 0.22 | 1 | 1 | cs | TRUE
26 | MV_304_0_line_26 |  | 23 | 25 | 0.2612 | 0.103 | 0.058 | 500 | 0 | 0.638 | 1 | 1 | cs | TRUE
27 | MV_304_0_line_27 |  | 23 | 26 | 0.5687 | 0.445 | 0.132 | 190 | 0 | 0.22 | 1 | 1 | cs | TRUE
28 | MV_304_0_line_28 |  | 23 | 27 | 0.0238 | 0.445 | 0.132 | 190 | 0 | 0.22 | 1 | 1 | cs | TRUE
29 | MV_304_0_line_29 |  | 24 | 30 | 0.015185 | 0.445 | 0.132 | 190 | 0 | 0.22 | 1 | 1 | cs | TRUE
30 | MV_304_0_line_30 |  | 25 | 28 | 0.073501 | 0.103 | 0.058 | 500 | 0 | 0.638 | 1 | 1 | cs | TRUE
31 | MV_304_0_line_31 |  | 26 | 29 | 0.019886 | 0.445 | 0.132 | 190 | 0 | 0.22 | 1 | 1 | cs | TRUE
32 | MV_304_0_line_32 |  | 28 | 31 | 0.011103 | 0.103 | 0.058 | 500 | 0 | 0.638 | 1 | 1 | cs | TRUE
33 | MV_304_0_line_33 |  | 31 | 61 | 0.27333 | 0.103 | 0.058 | 500 | 0 | 0.638 | 1 | 1 | cs | TRUE
34 | MV_304_0_line_34 |  | 31 | 111 | 0.18803 | 0.103 | 0.058 | 500 | 0 | 0.638 | 1 | 1 | cs | TRUE
35 | MV_304_0_line_35 |  | 32 | 33 | 0.030005 | 0.103 | 0.058 | 500 | 0 | 0.638 | 1 | 1 | cs | TRUE
36 | MV_304_0_line_36 |  | 32 | 34 | 0.10358 | 0.119 | 0.32 | 11 | 0 | 0.645 | 1 | 1 | ol | TRUE
37 | MV_304_0_line_37 |  | 33 | 35 | 0.18792 | 0.103 | 0.058 | 500 | 0 | 0.638 | 1 | 1 | cs | TRUE
38 | MV_304_0_line_38 |  | 34 | 36 | 0.013931 | 0.103 | 0.058 | 500 | 0 | 0.638 | 1 | 1 | cs | TRUE
39 | MV_304_0_line_39 |  | 35 | 37 | 0.10324 | 0.119 | 0.32 | 11 | 0 | 0.645 | 1 | 1 | ol | TRUE
40 | MV_304_0_line_40 |  | 35 | 38 | 0.053217 | 0.119 | 0.32 | 11 | 0 | 0.645 | 1 | 1 | ol | TRUE
41 | MV_304_0_line_41 |  | 36 | 46 | 0.027914 | 0.103 | 0.058 | 500 | 0 | 0.638 | 1 | 1 | cs | TRUE
42 | MV_304_0_line_42 |  | 38 | 44 | 0.16408 | 0.306 | 0.35 | 10 | 0 | 0.35 | 1 | 1 | ol | TRUE
43 | MV_304_0_line_43 |  | 38 | 45 | 0.087179 | 0.103 | 0.058 | 500 | 0 | 0.638 | 1 | 1 | cs | TRUE
44 | MV_304_0_line_44 |  | 38 | 39 | 0.28507 | 0.119 | 0.32 | 11 | 0 | 0.645 | 1 | 1 | ol | TRUE
45 | MV_304_0_line_45 |  | 39 | 40 | 0.28286 | 0.103 | 0.058 | 500 | 0 | 0.638 | 1 | 1 | cs | TRUE
46 | MV_304_0_line_46 |  | 39 | 41 | 0.030694 | 0.445 | 0.132 | 190 | 0 | 0.22 | 1 | 1 | cs | TRUE
47 | MV_304_0_line_47 |  | 40 | 42 | 0.94487 | 0.103 | 0.058 | 500 | 0 | 0.638 | 1 | 1 | cs | TRUE
48 | MV_304_0_line_48 |  | 40 | 43 | 0.037502 | 0.103 | 0.058 | 500 | 0 | 0.638 | 1 | 1 | cs | TRUE
49 | MV_304_0_line_49 |  | 42 | 62 | 0.004148 | 0.103 | 0.058 | 500 | 0 | 0.638 | 1 | 1 | cs | TRUE
50 | MV_304_0_line_50 |  | 43 | 52 | 0.25365 | 0.119 | 0.32 | 11 | 0 | 0.645 | 1 | 1 | ol | TRUE
51 | MV_304_0_line_51 |  | 45 | 56 | 0.012078 | 0.445 | 0.132 | 190 | 0 | 0.22 | 1 | 1 | cs | TRUE
52 | MV_304_0_line_52 |  | 45 | 49 | 0.097424 | 0.103 | 0.058 | 500 | 0 | 0.638 | 1 | 1 | cs | TRUE
53 | MV_304_0_line_53 |  | 46 | 78 | 0.014532 | 0.103 | 0.058 | 500 | 0 | 0.638 | 1 | 1 | cs | TRUE
54 | MV_304_0_line_54 |  | 47 | 48 | 0.051515 | 0.5939 | 0.372 | 9.5 | 0 | 0.21 | 1 | 1 | ol | TRUE
55 | MV_304_0_line_55 |  | 48 | 49 | 0.1204 | 0.103 | 0.058 | 500 | 0 | 0.638 | 1 | 1 | cs | TRUE
56 | MV_304_0_line_56 |  | 48 | 50 | 0.10516 | 0.103 | 0.058 | 500 | 0 | 0.638 | 1 | 1 | cs | TRUE
57 | MV_304_0_line_57 |  | 49 | 51 | 0.048586 | 0.445 | 0.132 | 190 | 0 | 0.22 | 1 | 1 | cs | TRUE
58 | MV_304_0_line_58 |  | 50 | 54 | 0.03165 | 0.445 | 0.132 | 190 | 0 | 0.22 | 1 | 1 | cs | TRUE
59 | MV_304_0_line_59 |  | 50 | 55 | 0.1235 | 0.119 | 0.32 | 11 | 0 | 0.645 | 1 | 1 | ol | TRUE
60 | MV_304_0_line_60 |  | 52 | 53 | 0.036585 | 0.445 | 0.132 | 190 | 0 | 0.22 | 1 | 1 | cs | TRUE
61 | MV_304_0_line_61 |  | 53 | 57 | 0.034184 | 0.445 | 0.132 | 190 | 0 | 0.22 | 1 | 1 | cs | TRUE
62 | MV_304_0_line_62 |  | 54 | 58 | 0.003674 | 0.445 | 0.132 | 190 | 0 | 0.22 | 1 | 1 | cs | TRUE
63 | MV_304_0_line_63 |  | 55 | 59 | 0.19899 | 0.119 | 0.32 | 11 | 0 | 0.645 | 1 | 1 | ol | TRUE
64 | MV_304_0_line_64 |  | 57 | 76 | 0.16224 | 0.445 | 0.132 | 190 | 0 | 0.22 | 1 | 1 | cs | TRUE
65 | MV_304_0_line_65 |  | 58 | 91 | 0.043738 | 0.445 | 0.132 | 190 | 0 | 0.22 | 1 | 1 | cs | TRUE
66 | MV_304_0_line_66 |  | 59 | 68 | 0.066977 | 0.119 | 0.32 | 11 | 0 | 0.645 | 1 | 1 | ol | TRUE
67 | MV_304_0_line_67 |  | 60 | 61 | 0.031403 | 0.161 | 0.117 | 273 | 0 | 0.362 | 1 | 1 | cs | TRUE
68 | MV_304_0_line_68 |  | 62 | 63 | 0.10062 | 0.119 | 0.32 | 11 | 0 | 0.645 | 1 | 1 | ol | TRUE
69 | MV_304_0_line_69 |  | 63 | 64 | 0.33724 | 0.103 | 0.058 | 500 | 0 | 0.638 | 1 | 1 | cs | TRUE
70 | MV_304_0_line_70 |  | 64 | 149 | 0.064837 | 0.103 | 0.058 | 500 | 0 | 0.638 | 1 | 1 | cs | TRUE
71 | MV_304_0_line_71 |  | 64 | 225 | 0.36503 | 0.103 | 0.058 | 500 | 0 | 0.638 | 1 | 1 | cs | TRUE
72 | MV_304_0_line_72 |  | 65 | 66 | 0.039756 | 0.103 | 0.058 | 500 | 0 | 0.638 | 1 | 1 | cs | TRUE
73 | MV_304_0_line_73 |  | 65 | 67 | 0.063064 | 0.119 | 0.32 | 11 | 0 | 0.645 | 1 | 1 | ol | TRUE
74 | MV_304_0_line_74 |  | 66 | 68 | 0.17939 | 0.119 | 0.32 | 11 | 0 | 0.645 | 1 | 1 | ol | TRUE
75 | MV_304_0_line_75 |  | 67 | 69 | 0.041233 | 0.445 | 0.132 | 190 | 0 | 0.22 | 1 | 1 | cs | TRUE
76 | MV_304_0_line_76 |  | 67 | 70 | 0.064213 | 0.103 | 0.058 | 500 | 0 | 0.638 | 1 | 1 | cs | TRUE
77 | MV_304_0_line_77 |  | 69 | 71 | 0.031637 | 0.445 | 0.132 | 190 | 0 | 0.22 | 1 | 1 | cs | TRUE
78 | MV_304_0_line_78 |  | 70 | 72 | 0.01511 | 0.103 | 0.058 | 500 | 0 | 0.638 | 1 | 1 | cs | TRUE
79 | MV_304_0_line_79 |  | 72 | 73 | 0.039351 | 0.103 | 0.058 | 500 | 0 | 0.638 | 1 | 1 | cs | TRUE
80 | MV_304_0_line_80 |  | 73 | 95 | 0.12636 | 0.119 | 0.32 | 11 | 0 | 0.645 | 1 | 1 | ol | TRUE
81 | MV_304_0_line_81 |  | 74 | 75 | 0.00801 | 0.445 | 0.132 | 190 | 0 | 0.22 | 1 | 1 | cs | TRUE
82 | MV_304_0_line_82 |  | 75 | 76 | 0.10066 | 0.445 | 0.132 | 190 | 0 | 0.22 | 1 | 1 | cs | TRUE
83 | MV_304_0_line_83 |  | 76 | 77 | 0.01993 | 0.445 | 0.132 | 190 | 0 | 0.22 | 1 | 1 | cs | TRUE
84 | MV_304_0_line_84 |  | 78 | 79 | 0.014866 | 0.103 | 0.058 | 500 | 0 | 0.638 | 1 | 1 | cs | TRUE
85 | MV_304_0_line_85 |  | 79 | 108 | 0.038079 | 0.103 | 0.058 | 500 | 0 | 0.638 | 1 | 1 | cs | TRUE
86 | MV_304_0_line_86 |  | 80 | 81 | 0.052816 | 0.445 | 0.132 | 190 | 0 | 0.22 | 1 | 1 | cs | TRUE
87 | MV_304_0_line_87 |  | 81 | 82 | 0.38917 | 0.103 | 0.058 | 500 | 0 | 0.638 | 1 | 1 | cs | TRUE
88 | MV_304_0_line_88 |  | 81 | 83 | 0.47283 | 0.103 | 0.058 | 500 | 0 | 0.638 | 1 | 1 | cs | TRUE
89 | MV_304_0_line_89 |  | 82 | 84 | 0.0641 | 0.103 | 0.058 | 500 | 0 | 0.638 | 1 | 1 | cs | TRUE
90 | MV_304_0_line_90 |  | 83 | 85 | 0.016327 | 0.103 | 0.058 | 500 | 0 | 0.638 | 1 | 1 | cs | TRUE
91 | MV_304_0_line_91 |  | 84 | 86 | 0.033422 | 0.103 | 0.058 | 500 | 0 | 0.638 | 1 | 1 | cs | TRUE
92 | MV_304_0_line_92 |  | 85 | 87 | 0.01816 | 0.445 | 0.132 | 190 | 0 | 0.22 | 1 | 1 | cs | TRUE
93 | MV_304_0_line_93 |  | 85 | 88 | 0.014556 | 0.103 | 0.058 | 500 | 0 | 0.638 | 1 | 1 | cs | TRUE
94 | MV_304_0_line_94 |  | 86 | 115 | 0.27234 | 0.103 | 0.058 | 500 | 0 | 0.638 | 1 | 1 | cs | TRUE
95 | MV_304_0_line_95 |  | 87 | 132 | 0.35162 | 0.445 | 0.132 | 190 | 0 | 0.22 | 1 | 1 | cs | TRUE
96 | MV_304_0_line_96 |  | 88 | 110 | 0.089411 | 0.103 | 0.058 | 500 | 0 | 0.638 | 1 | 1 | cs | TRUE
97 | MV_304_0_line_97 |  | 89 | 90 | 0.10689 | 0.119 | 0.32 | 11 | 0 | 0.645 | 1 | 1 | ol | TRUE
98 | MV_304_0_line_98 |  | 90 | 110 | 0.1176 | 0.119 | 0.32 | 11 | 0 | 0.645 | 1 | 1 | ol | TRUE
99 | MV_304_0_line_99 |  | 90 | 106 | 0.051462 | 0.103 | 0.058 | 500 | 0 | 0.638 | 1 | 1 | cs | TRUE
100 | MV_304_0_line_100 |  | 91 | 92 | 0.3575 | 0.445 | 0.132 | 190 | 0 | 0.22 | 1 | 1 | cs | TRUE
101 | MV_304_0_line_101 |  | 92 | 97 | 0.025246 | 0.445 | 0.132 | 190 | 0 | 0.22 | 1 | 1 | cs | TRUE
102 | MV_304_0_line_102 |  | 92 | 93 | 0.37226 | 0.445 | 0.132 | 190 | 0 | 0.22 | 1 | 1 | cs | TRUE
103 | MV_304_0_line_103 |  | 93 | 94 | 0.060192 | 0.445 | 0.132 | 190 | 0 | 0.22 | 1 | 1 | cs | TRUE
104 | MV_304_0_line_104 |  | 95 | 96 | 0.36756 | 0.103 | 0.058 | 500 | 0 | 0.638 | 1 | 1 | cs | TRUE
105 | MV_304_0_line_105 |  | 96 | 98 | 0.018301 | 0.103 | 0.058 | 500 | 0 | 0.638 | 1 | 1 | cs | TRUE
106 | MV_304_0_line_106 |  | 96 | 99 | 0.17469 | 0.119 | 0.32 | 11 | 0 | 0.645 | 1 | 1 | ol | TRUE
107 | MV_304_0_line_107 |  | 99 | 100 | 0.026121 | 0.103 | 0.058 | 500 | 0 | 0.638 | 1 | 1 | cs | TRUE
108 | MV_304_0_line_108 |  | 100 | 101 | 0.85335 | 0.103 | 0.058 | 500 | 0 | 0.638 | 1 | 1 | cs | TRUE
109 | MV_304_0_line_109 |  | 101 | 134 | 0.30067 | 0.103 | 0.058 | 500 | 0 | 0.638 | 1 | 1 | cs | TRUE
110 | MV_304_0_line_110 |  | 101 | 135 | 0.035264 | 0.103 | 0.058 | 500 | 0 | 0.638 | 1 | 1 | cs | TRUE
111 | MV_304_0_line_111 |  | 102 | 103 | 0.0067215 | 0.445 | 0.132 | 190 | 0 | 0.22 | 1 | 1 | cs | TRUE
112 | MV_304_0_line_112 |  | 103 | 104 | 0.025654 | 0.103 | 0.058 | 500 | 0 | 0.638 | 1 | 1 | cs | TRUE
113 | MV_304_0_line_113 |  | 103 | 105 | 0.028087 | 0.119 | 0.32 | 11 | 0 | 0.645 | 1 | 1 | ol | TRUE
114 | MV_304_0_line_114 |  | 104 | 106 | 0.0063758 | 0.103 | 0.058 | 500 | 0 | 0.638 | 1 | 1 | cs | TRUE
115 | MV_304_0_line_115 |  | 105 | 107 | 0.028573 | 0.119 | 0.32 | 11 | 0 | 0.645 | 1 | 1 | ol | TRUE
116 | MV_304_0_line_116 |  | 107 | 109 | 0.015803 | 0.103 | 0.058 | 500 | 0 | 0.638 | 1 | 1 | cs | TRUE
117 | MV_304_0_line_117 |  | 107 | 108 | 0.009454 | 0.103 | 0.058 | 500 | 0 | 0.638 | 1 | 1 | cs | TRUE
118 | MV_304_0_line_118 |  | 109 | 111 | 0.014428 | 0.103 | 0.058 | 500 | 0 | 0.638 | 1 | 1 | cs | TRUE
119 | MV_304_0_line_119 |  | 110 | 133 | 0.007752 | 0.445 | 0.132 | 190 | 0 | 0.22 | 1 | 1 | cs | TRUE
120 | MV_304_0_line_120 |  | 111 | 112 | 0.3251 | 0.103 | 0.058 | 500 | 0 | 0.638 | 1 | 1 | cs | TRUE
121 | MV_304_0_line_121 |  | 112 | 113 | 0.024026 | 0.445 | 0.132 | 190 | 0 | 0.22 | 1 | 1 | cs | TRUE
122 | MV_304_0_line_122 |  | 114 | 115 | 0.11073 | 0.445 | 0.132 | 190 | 0 | 0.22 | 1 | 1 | cs | TRUE
123 | MV_304_0_line_123 |  | 115 | 116 | 0.32801 | 0.103 | 0.058 | 500 | 0 | 0.638 | 1 | 1 | cs | TRUE
124 | MV_304_0_line_124 |  | 116 | 117 | 0.044493 | 0.103 | 0.058 | 500 | 0 | 0.638 | 1 | 1 | cs | TRUE
125 | MV_304_0_line_125 |  | 117 | 118 | 0.048333 | 0.119 | 0.32 | 11 | 0 | 0.645 | 1 | 1 | ol | TRUE
126 | MV_304_0_line_126 |  | 118 | 121 | 0.24648 | 0.103 | 0.058 | 500 | 0 | 0.638 | 1 | 1 | cs | TRUE
127 | MV_304_0_line_127 |  | 119 | 120 | 0.037347 | 0.161 | 0.117 | 273 | 0 | 0.362 | 1 | 1 | cs | TRUE
128 | MV_304_0_line_128 |  | 120 | 121 | 0.054108 | 0.103 | 0.058 | 500 | 0 | 0.638 | 1 | 1 | cs | TRUE
129 | MV_304_0_line_129 |  | 120 | 122 | 0.12015 | 0.119 | 0.32 | 11 | 0 | 0.645 | 1 | 1 | ol | TRUE
130 | MV_304_0_line_130 |  | 122 | 123 | 0.016217 | 0.103 | 0.058 | 500 | 0 | 0.638 | 1 | 1 | cs | TRUE
131 | MV_304_0_line_131 |  | 123 | 130 | 0.024694 | 0.103 | 0.058 | 500 | 0 | 0.638 | 1 | 1 | cs | TRUE
132 | MV_304_0_line_132 |  | 124 | 125 | 0.048344 | 0.445 | 0.132 | 190 | 0 | 0.22 | 1 | 1 | cs | TRUE
133 | MV_304_0_line_133 |  | 124 | 126 | 0.053294 | 0.445 | 0.132 | 190 | 0 | 0.22 | 1 | 1 | cs | TRUE
134 | MV_304_0_line_134 |  | 126 | 128 | 0.02522 | 0.445 | 0.132 | 190 | 0 | 0.22 | 1 | 1 | cs | TRUE
135 | MV_304_0_line_135 |  | 127 | 128 | 0.087437 | 0.5939 | 0.372 | 9.5 | 0 | 0.21 | 1 | 1 | ol | TRUE
136 | MV_304_0_line_136 |  | 127 | 129 | 0.037125 | 0.103 | 0.058 | 500 | 0 | 0.638 | 1 | 1 | cs | TRUE
137 | MV_304_0_line_137 |  | 129 | 130 | 0.061417 | 0.103 | 0.058 | 500 | 0 | 0.638 | 1 | 1 | cs | TRUE
138 | MV_304_0_line_138 |  | 131 | 132 | 0.002422 | 0.445 | 0.132 | 190 | 0 | 0.22 | 1 | 1 | cs | TRUE
139 | MV_304_0_line_139 |  | 134 | 136 | 0.069434 | 0.103 | 0.058 | 500 | 0 | 0.638 | 1 | 1 | cs | TRUE
140 | MV_304_0_line_140 |  | 134 | 137 | 0.24916 | 0.119 | 0.32 | 11 | 0 | 0.645 | 1 | 1 | ol | TRUE
141 | MV_304_0_line_141 |  | 135 | 138 | 0.033762 | 0.119 | 0.32 | 11 | 0 | 0.645 | 1 | 1 | ol | TRUE
142 | MV_304_0_line_142 |  | 136 | 140 | 0.23629 | 0.119 | 0.32 | 11 | 0 | 0.645 | 1 | 1 | ol | TRUE
143 | MV_304_0_line_143 |  | 137 | 141 | 0.010435 | 0.103 | 0.058 | 500 | 0 | 0.638 | 1 | 1 | cs | TRUE
144 | MV_304_0_line_144 |  | 138 | 139 | 0.25373 | 0.103 | 0.058 | 500 | 0 | 0.638 | 1 | 1 | cs | TRUE
145 | MV_304_0_line_145 |  | 139 | 184 | 0.013483 | 0.103 | 0.058 | 500 | 0 | 0.638 | 1 | 1 | cs | TRUE
146 | MV_304_0_line_146 |  | 140 | 185 | 0.059726 | 0.103 | 0.058 | 500 | 0 | 0.638 | 1 | 1 | cs | TRUE
147 | MV_304_0_line_147 |  | 141 | 186 | 0.028374 | 0.103 | 0.058 | 500 | 0 | 0.638 | 1 | 1 | cs | TRUE
148 | MV_304_0_line_148 |  | 142 | 143 | 0.020002 | 0.445 | 0.132 | 190 | 0 | 0.22 | 1 | 1 | cs | TRUE
149 | MV_304_0_line_149 |  | 143 | 144 | 0.33298 | 0.445 | 0.132 | 190 | 0 | 0.22 | 1 | 1 | cs | TRUE
150 | MV_304_0_line_150 |  | 144 | 145 | 0.034584 | 0.445 | 0.132 | 190 | 0 | 0.22 | 1 | 1 | cs | TRUE
151 | MV_304_0_line_151 |  | 144 | 146 | 0.65447 | 0.161 | 0.117 | 273 | 0 | 0.362 | 1 | 1 | cs | TRUE
152 | MV_304_0_line_152 |  | 146 | 147 | 0.3363 | 0.103 | 0.058 | 500 | 0 | 0.638 | 1 | 1 | cs | TRUE
153 | MV_304_0_line_153 |  | 146 | 148 | 0.021527 | 0.103 | 0.058 | 500 | 0 | 0.638 | 1 | 1 | cs | TRUE
154 | MV_304_0_line_154 |  | 147 | 149 | 0.010303 | 0.103 | 0.058 | 500 | 0 | 0.638 | 1 | 1 | cs | TRUE
155 | MV_304_0_line_155 |  | 150 | 151 | 0.004607 | 0.445 | 0.132 | 190 | 0 | 0.22 | 1 | 1 | cs | TRUE
156 | MV_304_0_line_156 |  | 151 | 152 | 0.46641 | 0.445 | 0.132 | 190 | 0 | 0.22 | 1 | 1 | cs | TRUE
157 | MV_304_0_line_157 |  | 152 | 155 | 0.38134 | 0.103 | 0.058 | 500 | 0 | 0.638 | 1 | 1 | cs | TRUE
158 | MV_304_0_line_158 |  | 152 | 156 | 0.26165 | 0.103 | 0.058 | 500 | 0 | 0.638 | 1 | 1 | cs | TRUE
159 | MV_304_0_line_159 |  | 152 | 157 | 0.090971 | 0.119 | 0.32 | 11 | 0 | 0.645 | 1 | 1 | ol | TRUE
160 | MV_304_0_line_160 |  | 153 | 154 | 0.026614 | 0.103 | 0.058 | 500 | 0 | 0.638 | 1 | 1 | cs | TRUE
161 | MV_304_0_line_161 |  | 154 | 178 | 0.082927 | 0.103 | 0.058 | 500 | 0 | 0.638 | 1 | 1 | cs | TRUE
162 | MV_304_0_line_162 |  | 155 | 168 | 0.081597 | 0.103 | 0.058 | 500 | 0 | 0.638 | 1 | 1 | cs | TRUE
163 | MV_304_0_line_163 |  | 156 | 172 | 0.26652 | 0.103 | 0.058 | 500 | 0 | 0.638 | 1 | 1 | cs | TRUE
164 | MV_304_0_line_164 |  | 156 | 173 | 0.064231 | 0.119 | 0.32 | 11 | 0 | 0.645 | 1 | 1 | ol | TRUE
165 | MV_304_0_line_165 |  | 158 | 159 | 0.16695 | 0.103 | 0.058 | 500 | 0 | 0.638 | 1 | 1 | cs | TRUE
166 | MV_304_0_line_166 |  | 159 | 160 | 0.19632 | 0.103 | 0.058 | 500 | 0 | 0.638 | 1 | 1 | cs | TRUE
167 | MV_304_0_line_167 |  | 160 | 161 | 0.0821 | 0.103 | 0.058 | 500 | 0 | 0.638 | 1 | 1 | cs | TRUE
168 | MV_304_0_line_168 |  | 161 | 164 | 0.002846 | 0.103 | 0.058 | 500 | 0 | 0.638 | 1 | 1 | cs | TRUE
169 | MV_304_0_line_169 |  | 162 | 163 | 0.005786 | 0.103 | 0.058 | 500 | 0 | 0.638 | 1 | 1 | cs | TRUE
170 | MV_304_0_line_170 |  | 163 | 164 | 0.12283 | 0.103 | 0.058 | 500 | 0 | 0.638 | 1 | 1 | cs | TRUE
171 | MV_304_0_line_171 |  | 164 | 165 | 0.42308 | 0.103 | 0.058 | 500 | 0 | 0.638 | 1 | 1 | cs | TRUE
172 | MV_304_0_line_172 |  | 165 | 166 | 0.077227 | 0.103 | 0.058 | 500 | 0 | 0.638 | 1 | 1 | cs | TRUE
173 | MV_304_0_line_173 |  | 166 | 167 | 2.3238 | 0.119 | 0.32 | 11 | 0 | 0.645 | 1 | 1 | ol | TRUE
174 | MV_304_0_line_174 |  | 167 | 199 | 0.07732 | 0.103 | 0.058 | 500 | 0 | 0.638 | 1 | 1 | cs | TRUE
175 | MV_304_0_line_175 |  | 168 | 174 | 0.091329 | 0.103 | 0.058 | 500 | 0 | 0.638 | 1 | 1 | cs | TRUE
176 | MV_304_0_line_176 |  | 169 | 170 | 0.17018 | 0.103 | 0.058 | 500 | 0 | 0.638 | 1 | 1 | cs | TRUE
177 | MV_304_0_line_177 |  | 169 | 171 | 0.077233 | 0.119 | 0.32 | 11 | 0 | 0.645 | 1 | 1 | ol | TRUE
178 | MV_304_0_line_178 |  | 170 | 177 | 0.066932 | 0.119 | 0.32 | 11 | 0 | 0.645 | 1 | 1 | ol | TRUE
179 | MV_304_0_line_179 |  | 172 | 179 | 0.084243 | 0.119 | 0.32 | 11 | 0 | 0.645 | 1 | 1 | ol | TRUE
180 | MV_304_0_line_180 |  | 174 | 175 | 0.088164 | 0.119 | 0.32 | 11 | 0 | 0.645 | 1 | 1 | ol | TRUE
181 | MV_304_0_line_181 |  | 175 | 176 | 0.21735 | 0.119 | 0.32 | 11 | 0 | 0.645 | 1 | 1 | ol | TRUE
182 | MV_304_0_line_182 |  | 176 | 177 | 0.072338 | 0.119 | 0.32 | 11 | 0 | 0.645 | 1 | 1 | ol | TRUE
183 | MV_304_0_line_183 |  | 177 | 178 | 0.21565 | 0.103 | 0.058 | 500 | 0 | 0.638 | 1 | 1 | cs | TRUE
184 | MV_304_0_line_184 |  | 178 | 185 | 0.19567 | 0.103 | 0.058 | 500 | 0 | 0.638 | 1 | 1 | cs | TRUE
185 | MV_304_0_line_185 |  | 178 | 187 | 0.090939 | 0.119 | 0.32 | 11 | 0 | 0.645 | 1 | 1 | ol | TRUE
186 | MV_304_0_line_186 |  | 179 | 180 | 1.1662 | 0.119 | 0.32 | 11 | 0 | 0.645 | 1 | 1 | ol | TRUE
187 | MV_304_0_line_187 |  | 180 | 197 | 0.049606 | 0.103 | 0.058 | 500 | 0 | 0.638 | 1 | 1 | cs | TRUE
188 | MV_304_0_line_188 |  | 181 | 182 | 0.1827 | 0.119 | 0.32 | 11 | 0 | 0.645 | 1 | 1 | ol | TRUE
189 | MV_304_0_line_189 |  | 182 | 183 | 0.29763 | 0.103 | 0.058 | 500 | 0 | 0.638 | 1 | 1 | cs | TRUE
190 | MV_304_0_line_190 |  | 183 | 184 | 0.057972 | 0.103 | 0.058 | 500 | 0 | 0.638 | 1 | 1 | cs | TRUE
191 | MV_304_0_line_191 |  | 186 | 188 | 0.32952 | 0.103 | 0.058 | 500 | 0 | 0.638 | 1 | 1 | cs | TRUE
192 | MV_304_0_line_192 |  | 188 | 189 | 0.049988 | 0.103 | 0.058 | 500 | 0 | 0.638 | 1 | 1 | cs | TRUE
193 | MV_304_0_line_193 |  | 190 | 191 | 0.009983 | 0.161 | 0.117 | 273 | 0 | 0.362 | 1 | 1 | cs | TRUE
194 | MV_304_0_line_194 |  | 191 | 192 | 0.5278 | 0.103 | 0.058 | 500 | 0 | 0.638 | 1 | 1 | cs | TRUE
195 | MV_304_0_line_195 |  | 191 | 193 | 0.2636 | 0.103 | 0.058 | 500 | 0 | 0.638 | 1 | 1 | cs | TRUE
196 | MV_304_0_line_196 |  | 192 | 194 | 0.010147 | 0.103 | 0.058 | 500 | 0 | 0.638 | 1 | 1 | cs | TRUE
197 | MV_304_0_line_197 |  | 193 | 195 | 0.030629 | 0.103 | 0.058 | 500 | 0 | 0.638 | 1 | 1 | cs | TRUE
198 | MV_304_0_line_198 |  | 195 | 196 | 0.026803 | 0.103 | 0.058 | 500 | 0 | 0.638 | 1 | 1 | cs | TRUE
199 | MV_304_0_line_199 |  | 196 | 198 | 0.14021 | 0.103 | 0.058 | 500 | 0 | 0.638 | 1 | 1 | cs | TRUE
200 | MV_304_0_line_200 |  | 197 | 198 | 0.5283 | 0.119 | 0.32 | 11 | 0 | 0.645 | 1 | 1 | ol | TRUE
201 | MV_304_0_line_201 |  | 198 | 199 | 0.081211 | 0.119 | 0.32 | 11 | 0 | 0.645 | 1 | 1 | ol | TRUE
202 | MV_304_0_line_202 |  | 198 | 200 | 0.23475 | 0.119 | 0.32 | 11 | 0 | 0.645 | 1 | 1 | ol | TRUE
203 | MV_304_0_line_203 |  | 202 | 203 | 0.050665 | 0.103 | 0.058 | 500 | 0 | 0.638 | 1 | 1 | cs | TRUE
204 | MV_304_0_line_204 |  | 202 | 204 | 1.9888 | 0.5939 | 0.372 | 9.5 | 0 | 0.21 | 1 | 1 | ol | TRUE
205 | MV_304_0_line_205 |  | 203 | 209 | 0.76336 | 0.103 | 0.058 | 500 | 0 | 0.638 | 1 | 1 | cs | TRUE
206 | MV_304_0_line_206 |  | 205 | 206 | 0.037698 | 0.119 | 0.32 | 11 | 0 | 0.645 | 1 | 1 | ol | TRUE
207 | MV_304_0_line_207 |  | 205 | 207 | 0.99842 | 0.119 | 0.32 | 11 | 0 | 0.645 | 1 | 1 | ol | TRUE
208 | MV_304_0_line_208 |  | 206 | 208 | 0.074153 | 0.119 | 0.32 | 11 | 0 | 0.645 | 1 | 1 | ol | TRUE
209 | MV_304_0_line_209 |  | 207 | 214 | 0.052861 | 0.445 | 0.132 | 190 | 0 | 0.22 | 1 | 1 | cs | TRUE
210 | MV_304_0_line_210 |  | 207 | 210 | 0.19866 | 0.103 | 0.058 | 500 | 0 | 0.638 | 1 | 1 | cs | TRUE
211 | MV_304_0_line_211 |  | 208 | 209 | 0.49573 | 0.103 | 0.058 | 500 | 0 | 0.638 | 1 | 1 | cs | TRUE
212 | MV_304_0_line_212 |  | 210 | 211 | 0.033659 | 0.445 | 0.132 | 190 | 0 | 0.22 | 1 | 1 | cs | TRUE
213 | MV_304_0_line_213 |  | 210 | 212 | 0.46136 | 0.103 | 0.058 | 500 | 0 | 0.638 | 1 | 1 | cs | TRUE
214 | MV_304_0_line_214 |  | 211 | 213 | 0.36748 | 0.5939 | 0.372 | 9.5 | 0 | 0.21 | 1 | 1 | ol | TRUE
215 | MV_304_0_line_215 |  | 212 | 224 | 0.02618 | 0.103 | 0.058 | 500 | 0 | 0.638 | 1 | 1 | cs | TRUE
216 | MV_304_0_line_216 |  | 213 | 220 | 1.2737 | 0.5939 | 0.372 | 9.5 | 0 | 0.21 | 1 | 1 | ol | TRUE
217 | MV_304_0_line_217 |  | 215 | 216 | 0.15122 | 0.103 | 0.058 | 500 | 0 | 0.638 | 1 | 1 | cs | TRUE
218 | MV_304_0_line_218 |  | 215 | 217 | 0.061755 | 0.445 | 0.132 | 190 | 0 | 0.22 | 1 | 1 | cs | TRUE
219 | MV_304_0_line_219 |  | 216 | 218 | 0.23648 | 0.103 | 0.058 | 500 | 0 | 0.638 | 1 | 1 | cs | TRUE
220 | MV_304_0_line_220 |  | 216 | 219 | 0.12457 | 0.5939 | 0.372 | 9.5 | 0 | 0.21 | 1 | 1 | ol | TRUE
221 | MV_304_0_line_221 |  | 218 | 223 | 0.038617 | 0.445 | 0.132 | 190 | 0 | 0.22 | 1 | 1 | cs | TRUE
222 | MV_304_0_line_222 |  | 218 | 224 | 0.93808 | 0.119 | 0.32 | 11 | 0 | 0.645 | 1 | 1 | ol | TRUE
223 | MV_304_0_line_223 |  | 220 | 221 | 0.22661 | 0.5939 | 0.372 | 9.5 | 0 | 0.21 | 1 | 1 | ol | TRUE
224 | MV_304_0_line_224 |  | 221 | 222 | 0.16849 | 0.5939 | 0.372 | 9.5 | 0 | 0.21 | 1 | 1 | ol | TRUE
225 | MV_304_0_line_225 |  | 225 | 228 | 0.062814 | 0.103 | 0.058 | 500 | 0 | 0.638 | 1 | 1 | cs | TRUE
226 | MV_304_0_line_226 |  | 225 | 226 | 0.48428 | 0.103 | 0.058 | 500 | 0 | 0.638 | 1 | 1 | cs | TRUE
227 | MV_304_0_line_227 |  | 226 | 227 | 0.099875 | 0.103 | 0.058 | 500 | 0 | 0.638 | 1 | 1 | cs | TRUE

## trafo
| name | std_type | hv_bus | lv_bus | sn_mva | vn_hv_kv | vn_lv_kv | vk_percent | vkr_percent | pfe_kw | i0_percent | shift_degree | tap_side | tap_neutral | tap_min | tap_max | tap_step_percent | tap_step_degree | tap_pos | tap_phase_shifter | parallel | df | in_service
0 | MV_304_0_trafo_211 | 25 MVA 110/20 kV | 229 | 129 | 25 | 110 | 20 | 12 | 0.41 | 14 | 0.07 | 150 | hv | 0 | -9 | 9 | 1.5 | 0 | 0 | FALSE | 1 | 1 | TRUE

## bus_geodata
| x | y | coords
0 | 2646224.7333 | 1258795.125
1 | 2646219.2463 | 1258746.7593
2 | 2646304.9738 | 1259100.833
3 | 2646115.3627 | 1258324.9763
4 | 2646184.5299 | 1259280.4188
5 | 2646362.586 | 1259082.3374
6 | 2646219.4008 | 1259305.1638
7 | 2645729.5325 | 1259674.454
8 | 2645013.2952 | 1261218.3219
9 | 2646820.9499 | 1261203.0413
10 | 2648660.4088 | 1258456.1742
11 | 2649007.455 | 1258730.0397
12 | 2647053.4918 | 1261221.498
13 | 2646649.7322 | 1261416.1187
14 | 2646851.1817 | 1261278.0448
15 | 2646106.9645 | 1258342.4232
16 | 2646437.6668 | 1257912.2722
17 | 2646456.3488 | 1257917.0887
18 | 2644905.9598 | 1261259.0246
19 | 2649861.5385 | 1259789.6854
20 | 2649859.7011 | 1259810.0622
21 | 2644593.4478 | 1262251.8994
22 | 2644578.2109 | 1262215.4254
23 | 2644251.0827 | 1262293.1374
24 | 2644220.9414 | 1262557.1107
25 | 2644173.9617 | 1262107.4741
26 | 2644531.7728 | 1262461.6841
27 | 2644273.7068 | 1262289.9214
28 | 2644103.641 | 1262090.3266
29 | 2644535.0545 | 1262481.067
30 | 2644235.8575 | 1262554.0422
31 | 2644093.2892 | 1262094.419
32 | 2643804.1816 | 1262063.5399
33 | 2643780.382 | 1262081.899
34 | 2643878.9668 | 1261991.8762
35 | 2643643.8286 | 1262187.4656
36 | 2643889.097 | 1261982.3133
37 | 2643611.6146 | 1262285.5533
38 | 2643592.8476 | 1262172.2014
39 | 2643684.2112 | 1262442.233
40 | 2643537.9796 | 1262515.1185
41 | 2643682.7193 | 1262472.8882
42 | 2643140.4196 | 1263186.418
43 | 2643503.9066 | 1262499.7571
44 | 2643752.6253 | 1262209.5065
45 | 2643535.5531 | 1262153.8557
46 | 2643909.6751 | 1261963.4616
47 | 2643390.1677 | 1262051.06
48 | 2643439.9508 | 1262037.8157
49 | 2643525.6231 | 1262084.3001
50 | 2643413.2744 | 1261958.6195
51 | 2643573.6815 | 1262081.0361
52 | 2643287.6313 | 1262367.2333
53 | 2643257.4614 | 1262346.4092
54 | 2643429.7079 | 1261931.6765
55 | 2643289.8831 | 1261953.4457
56 | 2643523.44 | 1262153.6998
57 | 2643231.0572 | 1262324.6787
58 | 2643431.6144 | 1261928.5328
59 | 2643248.3091 | 1261758.8487
60 | 2643954.2805 | 1262326.9169
61 | 2643968.351 | 1262298.8237
62 | 2643143.404 | 1263189.3085
63 | 2643213.9024 | 1263261.1072
64 | 2643502.3204 | 1263318.7164
65 | 2643245.9636 | 1261541.6781
66 | 2643282.3186 | 1261558.0109
67 | 2643188.4302 | 1261515.8511
68 | 2643310.9342 | 1261735.1008
69 | 2643174.0594 | 1261554.3957
70 | 2643202.8035 | 1261453.2673
71 | 2643145.2921 | 1261541.0432
72 | 2643206.187 | 1261438.5413
73 | 2643215.4191 | 1261400.2998
74 | 2643150.6504 | 1262112.1304
75 | 2643154.8194 | 1262118.9768
76 | 2643207.7662 | 1262204.6681
77 | 2643225.5964 | 1262195.6585
78 | 2643920.9017 | 1261954.1938
79 | 2643930.8348 | 1261965.2364
80 | 2643920.1632 | 1261303.6282
81 | 2643922.0781 | 1261356.2685
82 | 2644158.9517 | 1261498.1529
83 | 2644009.5992 | 1261748.6292
84 | 2644195.8422 | 1261550.443
85 | 2643996.3759 | 1261740.6141
86 | 2644214.7368 | 1261577.9257
87 | 2644001.5608 | 1261723.207
88 | 2643986.2996 | 1261751.1467
89 | 2644117.9447 | 1261825.023
90 | 2644028.7092 | 1261883.867
91 | 2643452.4724 | 1261890.0586
92 | 2643533.8722 | 1261659.4379
93 | 2643742.3531 | 1261731.103
94 | 2643799.0869 | 1261751.2096
95 | 2643329.3273 | 1261454.9931
96 | 2643589.5041 | 1261429.5848
97 | 2643509.2331 | 1261653.9366
98 | 2643602.5193 | 1261442.4897
99 | 2643465.4605 | 1261306.575
100 | 2643479.4192 | 1261284.473
101 | 2642978.1021 | 1261350.0926
102 | 2643953.0662 | 1261932.3509
103 | 2643959.4871 | 1261930.3633
104 | 2643981.4785 | 1261917.2507
105 | 2643967.1141 | 1261957.3947
106 | 2643986.687 | 1261913.5735
107 | 2643963.0239 | 1261985.6732
108 | 2643956.8979 | 1261992.8884
109 | 2643973.6047 | 1261997.4157
110 | 2643930.7368 | 1261818.8154
111 | 2643985.3784 | 1262005.7757
112 | 2644262.4365 | 1261928.5303
113 | 2644284.434 | 1261918.7212
114 | 2644439.6014 | 1261778.807
115 | 2644334.3464 | 1261809.2172
116 | 2644473.0909 | 1261596.4071
117 | 2644511.3201 | 1261573.4559
118 | 2644546.4369 | 1261606.6658
119 | 2644793.8669 | 1261557.0864
120 | 2644762.6991 | 1261577.6614
121 | 2644719.3056 | 1261609.8824
122 | 2644707.0764 | 1261471.165
123 | 2644692.6877 | 1261478.6459
124 | 2644853.8099 | 1261406.2445
125 | 2644886.4031 | 1261418.4113
126 | 2644830.2558 | 1261414.2718
127 | 2644721.415 | 1261441.468
128 | 2644807.1795 | 1261424.4465
129 | 2644690.0096 | 1261460.5332
130 | 2644670.8216 | 1261490.1204
131 | 2643873.4417 | 1261517.7776
132 | 2643875.657 | 1261518.7725
133 | 2643925.7557 | 1261812.8631
134 | 2642961.0755 | 1261089.3408
135 | 2642962.8694 | 1261381.9156
136 | 2642945.3831 | 1261024.5369
137 | 2642739.8467 | 1261203.9539
138 | 2642948.1671 | 1261412.3082
139 | 2642764.0065 | 1261437.0927
140 | 2642710.5427 | 1260998.3978
141 | 2642729.3922 | 1261204.4455
142 | 2644314.5705 | 1263030.8923
143 | 2644318.0094 | 1263011.2597
144 | 2644148.564 | 1263093.7966
145 | 2644178.3612 | 1263077.2311
146 | 2643775.6794 | 1263054.2769
147 | 2643575.8767 | 1263308.9839
148 | 2643755.796 | 1263046.0263
149 | 2643566.4908 | 1263313.1733
150 | 2642105.9894 | 1260274.738
151 | 2642108.9761 | 1260271.2234
152 | 2642250.1203 | 1260454.8241
153 | 2642721.2606 | 1260681.7412
154 | 2642720.1417 | 1260708.3296
155 | 2642171.8803 | 1260750.2293
156 | 2642023.7694 | 1260494.5859
157 | 2642341.0903 | 1260455.263
158 | 2642294.8262 | 1256412.0313
159 | 2642228.0118 | 1256564.4489
160 | 2642235.0642 | 1256754.5192
161 | 2642190.5169 | 1256822.9602
162 | 2642261.3345 | 1256881.4719
163 | 2642255.5689 | 1256882.1313
164 | 2642188.9016 | 1256825.3059
165 | 2641992.0419 | 1257141.0924
166 | 2642052.7732 | 1257188.3892
167 | 2640775.9104 | 1259129.8993
168 | 2642229.9382 | 1260802.9331
169 | 2642384.0267 | 1260793.4187
170 | 2642504.1815 | 1260913.7756
171 | 2642432.9684 | 1260733.6716
172 | 2641873.8811 | 1260495.7695
173 | 2642085.8839 | 1260510.9385
174 | 2642292.0119 | 1260868.2134
175 | 2642311.4788 | 1260954.2018
176 | 2642526.4628 | 1260986.2088
177 | 2642569.5601 | 1260928.1109
178 | 2642728.3611 | 1260784.776
179 | 2641856.1214 | 1260413.4195
180 | 2641146.1808 | 1259488.276
181 | 2642385.2399 | 1261448.7998
182 | 2642448.1287 | 1261620.3379
183 | 2642698.4805 | 1261464.9172
184 | 2642752.4823 | 1261444.0911
185 | 2642693.5203 | 1260944.1479
186 | 2642711.5584 | 1261182.3346
187 | 2642764.2138 | 1260868.3492
188 | 2642462.3856 | 1261152.8662
189 | 2642431.0316 | 1261191.8689
190 | 2640325.5435 | 1258905.1603
191 | 2640335.327 | 1258903.0365
192 | 2640096.1367 | 1258634.8378
193 | 2640522.0174 | 1259037.2038
194 | 2640088.4172 | 1258628.2254
195 | 2640543.16 | 1259059.016
196 | 2640560.7226 | 1259079.0978
197 | 2641118.7769 | 1259446.9013
198 | 2640675.0765 | 1259160.1383
199 | 2640745.3397 | 1259200.8606
200 | 2640875.1253 | 1259282.9674
201 | 2647083.7098 | 1261212.7169
202 | 2646662.6453 | 1261449.7333
203 | 2646711.8517 | 1261437.6572
204 | 2646555.7142 | 1263435.6744
205 | 2647491.0816 | 1261006.2057
206 | 2647481.0319 | 1261042.5398
207 | 2648438.9435 | 1260692.5063
208 | 2647497.0507 | 1261114.9419
209 | 2647197.8735 | 1261088.7974
210 | 2648632.9502 | 1260651.2229
211 | 2648644.242 | 1260682.9049
212 | 2648976.1546 | 1260612.5578
213 | 2648846.3478 | 1260989.8204
214 | 2648459.3123 | 1260741.2965
215 | 2650166.9183 | 1260134.5097
216 | 2650019.5783 | 1260150.8637
217 | 2650226.793 | 1260145.4362
218 | 2649804.379 | 1260137.9738
219 | 2649996.9137 | 1260273.3594
220 | 2649732.8455 | 1261904.4322
221 | 2649888.5139 | 1262069.1156
222 | 2649748.3119 | 1262162.5581
223 | 2649823.5163 | 1260170.8137
224 | 2648999.1737 | 1260619.253
225 | 2643427.751 | 1263653.1738
226 | 2643766.1377 | 1263636.2542
227 | 2643709.2518 | 1263567.685
228 | 2643434.0336 | 1263713.5296
229 | 2644690.0096 | 1261460.5332

## line_std_types
| c_nf_per_km | r_ohm_per_km | x_ohm_per_km | max_i_ka | type | q_mm2 | alpha | voltage_rating
NAYY 4x50 SE | 210 | 0.642 | 0.083 | 0.142 | cs | 50 | 0.00403 | LV
NAYY 4x120 SE | 264 | 0.225 | 0.08 | 0.242 | cs | 120 | 0.00403 | LV
NAYY 4x150 SE | 261 | 0.208 | 0.08 | 0.27 | cs | 150 | 0.00403 | LV
NA2XS2Y 1x95 RM/25 12/20 kV | 216 | 0.313 | 0.132 | 0.252 | cs | 95 | 0.00403 | MV
NA2XS2Y 1x185 RM/25 12/20 kV | 273 | 0.161 | 0.117 | 0.362 | cs | 185 | 0.00403 | MV
NA2XS2Y 1x240 RM/25 12/20 kV | 304 | 0.122 | 0.112 | 0.421 | cs | 240 | 0.00403 | MV
NA2XS2Y 1x95 RM/25 6/10 kV | 315 | 0.313 | 0.123 | 0.249 | cs | 95 | 0.00403 | MV
NA2XS2Y 1x185 RM/25 6/10 kV | 406 | 0.161 | 0.11 | 0.358 | cs | 185 | 0.00403 | MV
NA2XS2Y 1x240 RM/25 6/10 kV | 456 | 0.122 | 0.105 | 0.416 | cs | 240 | 0.00403 | MV
NA2XS2Y 1x150 RM/25 12/20 kV | 250 | 0.206 | 0.116 | 0.319 | cs | 150 | 0.00403 | MV
NA2XS2Y 1x120 RM/25 12/20 kV | 230 | 0.253 | 0.119 | 0.283 | cs | 120 | 0.00403 | MV
NA2XS2Y 1x70 RM/25 12/20 kV | 190 | 0.443 | 0.132 | 0.22 | cs | 70 | 0.00403 | MV
NA2XS2Y 1x150 RM/25 6/10 kV | 360 | 0.206 | 0.11 | 0.315 | cs | 150 | 0.00403 | MV
NA2XS2Y 1x120 RM/25 6/10 kV | 340 | 0.253 | 0.113 | 0.28 | cs | 120 | 0.00403 | MV
NA2XS2Y 1x70 RM/25 6/10 kV | 280 | 0.443 | 0.123 | 0.217 | cs | 70 | 0.00403 | MV
N2XS(FL)2Y 1x120 RM/35 64/110 kV | 112 | 0.153 | 0.166 | 0.366 | cs | 120 | 0.00393 | HV
N2XS(FL)2Y 1x185 RM/35 64/110 kV | 125 | 0.099 | 0.156 | 0.457 | cs | 185 | 0.00393 | HV
N2XS(FL)2Y 1x240 RM/35 64/110 kV | 135 | 0.075 | 0.149 | 0.526 | cs | 240 | 0.00393 | HV
N2XS(FL)2Y 1x300 RM/35 64/110 kV | 144 | 0.06 | 0.144 | 0.588 | cs | 300 | 0.00393 | HV
15-AL1/3-ST1A 0.4 | 11 | 1.8769 | 0.35 | 0.105 | ol | 16 | 0.00403 | LV
24-AL1/4-ST1A 0.4 | 11.25 | 1.2012 | 0.335 | 0.14 | ol | 24 | 0.00403 | LV
48-AL1/8-ST1A 0.4 | 12.2 | 0.5939 | 0.3 | 0.21 | ol | 48 | 0.00403 | LV
94-AL1/15-ST1A 0.4 | 13.2 | 0.306 | 0.29 | 0.35 | ol | 94 | 0.00403 | LV
34-AL1/6-ST1A 10.0 | 9.7 | 0.8342 | 0.36 | 0.17 | ol | 34 | 0.00403 | MV
48-AL1/8-ST1A 10.0 | 10.1 | 0.5939 | 0.35 | 0.21 | ol | 48 | 0.00403 | MV
70-AL1/11-ST1A 10.0 | 10.4 | 0.4132 | 0.339 | 0.29 | ol | 70 | 0.00403 | MV
94-AL1/15-ST1A 10.0 | 10.75 | 0.306 | 0.33 | 0.35 | ol | 94 | 0.00403 | MV
122-AL1/20-ST1A 10.0 | 11.1 | 0.2376 | 0.323 | 0.41 | ol | 122 | 0.00403 | MV
149-AL1/24-ST1A 10.0 | 11.25 | 0.194 | 0.315 | 0.47 | ol | 149 | 0.00403 | MV
34-AL1/6-ST1A 20.0 | 9.15 | 0.8342 | 0.382 | 0.17 | ol | 34 | 0.00403 | MV
48-AL1/8-ST1A 20.0 | 9.5 | 0.5939 | 0.372 | 0.21 | ol | 48 | 0.00403 | MV
70-AL1/11-ST1A 20.0 | 9.7 | 0.4132 | 0.36 | 0.29 | ol | 70 | 0.00403 | MV
94-AL1/15-ST1A 20.0 | 10 | 0.306 | 0.35 | 0.35 | ol | 94 | 0.00403 | MV
122-AL1/20-ST1A 20.0 | 10.3 | 0.2376 | 0.344 | 0.41 | ol | 122 | 0.00403 | MV
149-AL1/24-ST1A 20.0 | 10.5 | 0.194 | 0.337 | 0.47 | ol | 149 | 0.00403 | MV
184-AL1/30-ST1A 20.0 | 10.75 | 0.1571 | 0.33 | 0.535 | ol | 184 | 0.00403 | MV
243-AL1/39-ST1A 20.0 | 11 | 0.1188 | 0.32 | 0.645 | ol | 243 | 0.00403 | MV
48-AL1/8-ST1A 110.0 | 8 | 0.5939 | 0.46 | 0.21 | ol | 48 | 0.00403 | HV
70-AL1/11-ST1A 110.0 | 8.4 | 0.4132 | 0.45 | 0.29 | ol | 70 | 0.00403 | HV
94-AL1/15-ST1A 110.0 | 8.65 | 0.306 | 0.44 | 0.35 | ol | 94 | 0.00403 | HV
122-AL1/20-ST1A 110.0 | 8.5 | 0.2376 | 0.43 | 0.41 | ol | 122 | 0.00403 | HV
149-AL1/24-ST1A 110.0 | 8.75 | 0.194 | 0.41 | 0.47 | ol | 149 | 0.00403 | HV
184-AL1/30-ST1A 110.0 | 8.8 | 0.1571 | 0.4 | 0.535 | ol | 184 | 0.00403 | HV
243-AL1/39-ST1A 110.0 | 9 | 0.1188 | 0.39 | 0.645 | ol | 243 | 0.00403 | HV
305-AL1/39-ST1A 110.0 | 9.2 | 0.0949 | 0.38 | 0.74 | ol | 305 | 0.00403 | HV
490-AL1/64-ST1A 110.0 | 9.75 | 0.059 | 0.37 | 0.96 | ol | 490 | 0.00403 | HV
679-AL1/86-ST1A 110.0 | 9.95 | 0.042 | 0.36 | 1.15 | ol | 679 | 0.00403 | HV
490-AL1/64-ST1A 220.0 | 10 | 0.059 | 0.285 | 0.96 | ol | 490 | 0.00403 | HV
679-AL1/86-ST1A 220.0 | 11.7 | 0.042 | 0.275 | 1.15 | ol | 679 | 0.00403 | HV
490-AL1/64-ST1A 380.0 | 11 | 0.059 | 0.253 | 0.96 | ol | 490 | 0.00403 | HV
679-AL1/86-ST1A 380.0 | 14.6 | 0.042 | 0.25 | 1.15 | ol | 679 | 0.00403 | HV

## trafo_std_types
| i0_percent | pfe_kw | vkr_percent | sn_mva | vn_lv_kv | vn_hv_kv | vk_percent | shift_degree | vector_group | tap_side | tap_neutral | tap_min | tap_max | tap_step_degree | tap_step_percent | tap_phase_shifter
160 MVA 380/110 kV | 0.06 | 60 | 0.25 | 160 | 110 | 380 | 12.2 | 0 | Yy0 | hv | 0 | -9 | 9 | 0 | 1.5 | FALSE
100 MVA 220/110 kV | 0.06 | 55 | 0.26 | 100 | 110 | 220 | 12 | 0 | Yy0 | hv | 0 | -9 | 9 | 0 | 1.5 | FALSE
63 MVA 110/20 kV | 0.04 | 22 | 0.32 | 63 | 20 | 110 | 18 | 150 | YNd5 | hv | 0 | -9 | 9 | 0 | 1.5 | FALSE
40 MVA 110/20 kV | 0.05 | 18 | 0.34 | 40 | 20 | 110 | 16.2 | 150 | YNd5 | hv | 0 | -9 | 9 | 0 | 1.5 | FALSE
25 MVA 110/20 kV | 0.07 | 14 | 0.41 | 25 | 20 | 110 | 12 | 150 | YNd5 | hv | 0 | -9 | 9 | 0 | 1.5 | FALSE
63 MVA 110/10 kV | 0.04 | 22 | 0.32 | 63 | 10 | 110 | 18 | 150 | YNd5 | hv | 0 | -9 | 9 | 0 | 1.5 | FALSE
40 MVA 110/10 kV | 0.05 | 18 | 0.34 | 40 | 10 | 110 | 16.2 | 150 | YNd5 | hv | 0 | -9 | 9 | 0 | 1.5 | FALSE
25 MVA 110/10 kV | 0.07 | 14 | 0.41 | 25 | 10 | 110 | 12 | 150 | YNd5 | hv | 0 | -9 | 9 | 0 | 1.5 | FALSE
0.25 MVA 20/0.4 kV | 0.32 | 0.8 | 1.44 | 0.25 | 0.4 | 20 | 6 | 150 | Yzn5 | hv | 0 | -2 | 2 | 0 | 2.5 | FALSE
0.4 MVA 20/0.4 kV | 0.3375 | 1.35 | 1.425 | 0.4 | 0.4 | 20 | 6 | 150 | Dyn5 | hv | 0 | -2 | 2 | 0 | 2.5 | FALSE
0.63 MVA 20/0.4 kV | 0.2619 | 1.65 | 1.206 | 0.63 | 0.4 | 20 | 6 | 150 | Dyn5 | hv | 0 | -2 | 2 | 0 | 2.5 | FALSE
0.25 MVA 10/0.4 kV | 0.24 | 0.6 | 1.2 | 0.25 | 0.4 | 10 | 4 | 150 | Dyn5 | hv | 0 | -2 | 2 | 0 | 2.5 | FALSE
0.4 MVA 10/0.4 kV | 0.2375 | 0.95 | 1.325 | 0.4 | 0.4 | 10 | 4 | 150 | Dyn5 | hv | 0 | -2 | 2 | 0 | 2.5 | FALSE
0.63 MVA 10/0.4 kV | 0.1873 | 1.18 | 1.0794 | 0.63 | 0.4 | 10 | 4 | 150 | Dyn5 | hv | 0 | -2 | 2 | 0 | 2.5 | FALSE

## trafo3w_std_types
| sn_hv_mva | sn_mv_mva | sn_lv_mva | vn_hv_kv | vn_mv_kv | vn_lv_kv | vk_hv_percent | vk_mv_percent | vk_lv_percent | vkr_hv_percent | vkr_mv_percent | vkr_lv_percent | pfe_kw | i0_percent | shift_mv_degree | shift_lv_degree | vector_group | tap_side | tap_neutral | tap_min | tap_max | tap_step_percent
63/25/38 MVA 110/20/10 kV | 63 | 25 | 38 | 110 | 20 | 10 | 10.4 | 10.4 | 10.4 | 0.28 | 0.32 | 0.35 | 35 | 0.89 | 0 | 0 | YN0yn0yn0 | hv | 0 | -10 | 10 | 1.2
63/25/38 MVA 110/10/10 kV | 63 | 25 | 38 | 110 | 10 | 10 | 10.4 | 10.4 | 10.4 | 0.28 | 0.32 | 0.35 | 35 | 0.89 | 0 | 0 | YN0yn0yn0 | hv | 0 | -10 | 10 | 1.2

## fuse_std_types
| fuse_type | i_rated_a | t_avg | t_min | t_total | x_avg | x_min | x_total
HV 100A | HV 100A | 100 | 0 | [10.0, 3.64, 0.854, 0.281, 0.1, 0.0531, 0.022, 0.01] | [10.0, 4.267, 1.21, 0.403, 0.1, 0.058, 0.022, 0.01] | 0 | [300.0, 350.0, 450.0, 550.0, 700.0, 850.0, 1200.0, 1752.0] | [600.0, 700.0, 900.0, 1150.0, 1665.0, 2000.0, 3000.0, 4313.0]
HV 10A | HV 10A | 10 | 0 | [10.0, 1675.0, 0.344, 0.156, 0.1, 0.0417, 0.0171, 0.01] | [10.0, 1.3, 0.3, 0.155, 0.1, 0.0555, 0.023, 0.01] | 0 | [30.0, 32.0, 35.0, 37.0, 39.0, 50.0, 70.0, 88.0] | [60.0, 70.0, 80.0, 87.0, 94.0, 110.0, 150.0, 216.0]
HV 125A | HV 125A | 125 | 0 | [10.0, 1.82, 0.344, 0.1, 0.0467, 0.0269, 0.01] | [10.0, 2.478, 0.426, 0.1, 0.0427, 0.0211, 0.01] | 0 | [375.0, 500.0, 700.0, 925.0, 1200.0, 1500.0, 2341.0] | [750.0, 1000.0, 1500.0, 2200.0, 3000.0, 4000.0, 5765.0]
HV 160A | HV 160A | 160 | 0 | [10.0, 4.15, 1.03, 0.198, 0.1, 0.051, 0.0172, 0.01] | [10.0, 2.3, 0.734, 0.274, 0.1, 0.046, 0.0177, 0.01] | 0 | [480.0, 550.0, 700.0, 1000.0, 1260.0, 1600.0, 2500.0, 3227.0] | [960.0, 1300.0, 1700.0, 2200.0, 2996.0, 4000.0, 6000.0, 7946.0]
HV 16A | HV 16A | 16 | 0 | [10.0, 0.352, 0.164, 0.1, 0.0649, 0.0342, 0.01] | [10.0, 2.34, 0.722, 0.181, 0.1, 0.055, 0.0296, 0.01] | 0 | [48.0, 60.0, 65.0, 71.0, 80.0, 100.0, 162.0] | [96.0, 110.0, 125.0, 150.0, 168.0, 200.0, 250.0, 398.0]
HV 200A | HV 200A | 200 | 0 | [10.0, 4.267, 1.21, 0.403, 0.1, 0.058, 0.022, 0.01] | [10.0, 3.73, 1.654, 0.328, 0.1, 0.0531, 0.019, 0.01] | 0 | [600.0, 700.0, 900.0, 1150.0, 1665.0, 2000.0, 3000.0, 4313.0] | [1200.0, 1500.0, 1800.0, 2700.0, 3960.0, 5000.0, 7500.0, 10620.0]
HV 20A | HV 20A | 20 | 0 | [10.0, 1.3, 0.3, 0.155, 0.1, 0.0555, 0.023, 0.01] | [10.0, 1.3, 0.161, 0.1, 0.0611, 0.0399, 0.0141, 0.01] | 0 | [60.0, 70.0, 80.0, 87.0, 94.0, 110.0, 150.0, 216.0] | [120.0, 150.0, 200.0, 223.0, 260.0, 300.0, 450.0, 532.0]
HV 25A | HV 25A | 25 | 0 | [10.0, 2.512, 0.833, 0.299, 0.1, 0.0372, 0.0223, 0.01] | [10.0, 3.125, 0.597, 0.198, 0.1, 0.0378, 0.022, 0.01] | 0 | [75.0, 82.0, 90.0, 100.0, 124.0, 170.0, 200.0, 289.0] | [150.0, 170.0, 210.0, 250.0, 294.0, 400.0, 500.0, 711.0]
HV 31.5A | HV 31.5A | 31.5 | 0 | [10.0, 2.34, 0.722, 0.181, 0.1, 0.055, 0.0296, 0.01] | [10.0, 2.84, 0.368, 0.164, 0.1, 0.0621, 0.0378, 0.0195, 0.01] | 0 | [95.0, 110.0, 125.0, 150.0, 165.0, 200.0, 250.0, 390.0] | [189.0, 220.0, 300.0, 350.0, 393.0, 450.0, 530.0, 700.0, 960.0]
HV 40A | HV 40A | 40 | 0 | [10.0, 1.3, 0.161, 0.1, 0.0611, 0.0399, 0.0141, 0.01] | [10.0, 2.05, 0.369, 0.198, 0.1, 0.051, 0.0298, 0.01] | 0 | [120.0, 150.0, 200.0, 223.0, 260.0, 300.0, 450.0, 532.0] | [240.0, 300.0, 400.0, 450.0, 530.0, 650.0, 800.0, 1311.0]
HV 50A | HV 50A | 50 | 0 | [10.0, 3.215, 0.597, 0.198, 0.1, 0.0378, 0.022, 0.01] | [10.0, 3.64, 0.854, 0.281, 0.1, 0.0531, 0.022, 0.01] | 0 | [150.0, 170.0, 210.0, 250.0, 294.0, 400.0, 500.0, 711.0] | [300.0, 350.0, 450.0, 550.0, 700.0, 850.0, 1200.0, 1752.0]
HV 6.3A | HV 6.3A | 6.3 | 0 | [10.0, 1.39, 0.344, 0.168, 0.1, 0.056, 0.0263, 0.01] | [10.0, 1.711, 0.516, 0.198, 0.1, 0.0634, 0.0303, 0.01] | 0 | [19.0, 19.5, 20.4, 20.8, 22.0, 25.0, 32.0, 48.0] | [38.0, 40.0, 43.0, 48.0, 53.0, 60.0, 75.0, 118.0]
HV 63A | HV 63A | 63 | 0 | [10.0, 2.84, 0.368, 0.164, 0.1, 0.0621, 0.0378, 0.0195, 0.01] | [10.0, 1.82, 0.344, 0.1, 0.0467, 0.0269, 0.01] | 0 | [189.0, 220.0, 300.0, 350.0, 393.0, 450.0, 530.0, 700.0, 961.0] | [378.0, 500.0, 700.0, 934.0, 1200.0, 1500.0, 2366.0]
HV 80A | HV 80A | 80 | 0 | [10.0, 2.05, 0.369, 0.198, 0.1, 0.051, 0.0298, 0.01] | [10.0, 4.15, 1.03, 0.198, 0.1, 0.051, 0.0172, 0.01] | 0 | [240.0, 300.0, 400.0, 450.0, 530.0, 650.0, 800.0, 1311.0] | [480.0, 550.0, 700.0, 1000.0, 1260.0, 1600.0, 2500.0, 3227.0]
Siemens NH-1-100 | Siemens NH-1-100 | 100 | [5400.0, 2000.0, 400.0, 20.0, 1.0, 0.2, 0.012, 0.004] | 0 | 0 | [150.0, 190.0, 250.0, 430.0, 900.0, 1250.0, 2700.0, 3600.0] | 0 | 0
Siemens NH-1-125 | Siemens NH-1-125 | 125 | [4800.0, 120.0, 7.0, 0.1, 0.004] | 0 | 0 | [180.0, 400.0, 740.0, 2000.0, 4250.0] | 0 | 0
Siemens NH-1-16 | Siemens NH-1-16 | 16 | [4000.0, 400.0, 2.0, 0.1, 0.04, 0.01] | 0 | 0 | [26.0, 35.0, 75.0, 150.0, 200.0, 300.0] | 0 | 0
Siemens NH-1-160 | Siemens NH-1-160 | 160 | [4800.0, 120.0, 7.0, 0.1, 0.004] | 0 | 0 | [210.0, 500.0, 900.0, 2300.0, 5000.0] | 0 | 0
Siemens NH-1-25 | Siemens NH-1-25 | 25 | [4000.0, 1000.0, 10.0, 0.2, 0.02, 0.01] | 0 | 0 | [40.0, 50.0, 100.0, 210.0, 400.0, 500.0] | 0 | 0
Siemens NH-1-50 | Siemens NH-1-50 | 50 | [4000.0, 40.0, 4.0, 1.0, 0.02, 0.01] | 0 | 0 | [86.0, 200.0, 300.0, 400.0, 1000.0, 1280.0] | 0 | 0
Siemens NH-1-63 | Siemens NH-1-63 | 63 | [4000.0, 100.0, 10.0, 2.0, 0.04, 0.01] | 0 | 0 | [100.0, 200.0, 300.0, 400.0, 1000.0, 1500.0] | 0 | 0
Siemens NH-1-80 | Siemens NH-1-80 | 80 | [4800.0, 120.0, 7.0, 0.1, 0.01] | 0 | 0 | [150.58, 250.0, 450.0, 1150.0, 2470.0] | 0 | 0
Siemens NH-2-1000 | Siemens NH-2-1000 | 1000 | [4800.0, 120.0, 7.0, 0.1, 0.004] | 0 | 0 | [1900.0, 3500.0, 8400.0, 24000.0, 52000.0] | 0 | 0
Siemens NH-2-200 | Siemens NH-2-200 | 200 | [4800.0, 120.0, 7.0, 0.1, 0.004] | 0 | 0 | [280.0, 650.0, 1200.0, 3000.0, 7000.0] | 0 | 0
Siemens NH-2-224 | Siemens NH-2-224 | 224 | [4800.0, 120.0, 7.0, 0.2, 0.04, 0.004] | 0 | 0 | [400.0, 750.0, 1453.0, 3025.0, 4315.0, 7600.0] | 0 | 0
Siemens NH-2-250 | Siemens NH-2-250 | 250 | [4800.0, 120.0, 7.0, 0.1, 0.004] | 0 | 0 | [450.0, 800.0, 1650.0, 4000.0, 8500.0] | 0 | 0
Siemens NH-2-315 | Siemens NH-2-315 | 315 | [4800.0, 120.0, 7.0, 0.1, 0.004] | 0 | 0 | [550.0, 920.0, 1900.0, 5000.0, 11000.0] | 0 | 0
Siemens NH-2-355 | Siemens NH-2-355 | 355 | [4800.0, 120.0, 6.0, 0.1, 0.004] | 0 | 0 | [650.0, 1116.27, 2350.0, 5840.0, 12790.0] | 0 | 0
Siemens NH-2-400 | Siemens NH-2-400 | 400 | [4800.0, 120.0, 7.0, 0.1, 0.004] | 0 | 0 | [720.0, 1350.0, 2800.0, 6500.0, 15000.0] | 0 | 0
Siemens NH-2-425 | Siemens NH-2-425 | 425 | [4800.0, 120.0, 7.0, 0.1, 0.004] | 0 | 0 | [850.0, 1500.0, 3050.0, 7500.0, 16500.0] | 0 | 0
Siemens NH-2-630 | Siemens NH-2-630 | 630 | [4800.0, 120.0, 7.0, 0.1, 0.004] | 0 | 0 | [1200.0, 2000.0, 4800.0, 12000.0, 26000.0] | 0 | 0

## res_bus
| vm_pu | va_degree | p_mw | q_mvar
0 | 0.99265 | -0.39862 | 0.17577 | 0.085132
1 | 0.99261 | -0.39838 | 0 | 0
2 | 0.99315 | -0.3941 | 0 | 0
3 | 0.99197 | -0.39408 | 0 | 0
4 | 0.99355 | -0.3968 | 0 | 0
5 | 0.99313 | -0.39399 | 0.11716 | 0.056745
6 | 0.99351 | -0.39708 | 0.15288 | 0.074042
7 | 0.99491 | -0.31139 | 0.21385 | 0.10357
8 | 0.99901 | -0.057396 | 0.10354 | 0.050148
9 | 0.99044 | -0.59506 | 0 | 0
10 | 0.98637 | -0.7497 | 0.34949 | 0.16927
11 | 0.98656 | -0.74511 | 0.20471 | 0.099147
12 | 0.99037 | -0.59453 | 0 | 0
13 | 0.99017 | -0.59729 | 0 | 0
14 | 0.99042 | -0.59521 | 0.1505 | 0.072891
15 | 0.99196 | -0.39399 | 0.37158 | 0.17997
16 | 0.99155 | -0.39116 | 0 | 0
17 | 0.99154 | -0.3911 | 0.28164 | 0.13641
18 | 0.9993 | -0.039889 | 0 | 0
19 | 0.98708 | -0.71596 | 0.099764 | 0.048318
20 | 0.98708 | -0.71595 | 0 | 0
21 | 0.99046 | -0.19391 | 0.11325 | 0.054851
22 | 0.99047 | -0.19398 | 0 | 0
23 | 0.99054 | -0.19443 | 0 | 0
24 | 0.99048 | -0.19409 | 0 | 0
25 | 0.99057 | -0.19412 | 0 | 0
26 | 0.99046 | -0.19394 | 0 | 0
27 | 0.99053 | -0.1944 | 0.10778 | 0.052202
28 | 0.99058 | -0.19402 | 0.13368 | 0.064746
29 | 0.99045 | -0.19391 | 0.10885 | 0.052718
30 | 0.99048 | -0.19407 | 0.088251 | 0.042742
31 | 0.99058 | -0.194 | 0 | 0
32 | 0.98981 | -0.22857 | 0.15829 | 0.076663
33 | 0.98974 | -0.22917 | 0 | 0
34 | 0.99032 | -0.19595 | 0.15983 | 0.077407
35 | 0.98928 | -0.23288 | 0 | 0
36 | 0.99035 | -0.19567 | 0.15538 | 0.075252
37 | 0.98927 | -0.2334 | 0.13201 | 0.063934
38 | 0.98903 | -0.24906 | 0 | 0
39 | 0.9888 | -0.26539 | 0 | 0
40 | 0.9887 | -0.26675 | 0 | 0
41 | 0.9888 | -0.26534 | 0.13441 | 0.0651
42 | 0.98848 | -0.27002 | 0 | 0
43 | 0.98869 | -0.26678 | 0.14482 | 0.07014
44 | 0.989 | -0.24974 | 0.14005 | 0.067831
45 | 0.98886 | -0.2503 | 0 | 0
46 | 0.99043 | -0.1951 | 0 | 0
47 | 0.98843 | -0.25339 | 0.093966 | 0.04551
48 | 0.98844 | -0.25333 | 0 | 0
49 | 0.98867 | -0.25167 | 0 | 0
50 | 0.98825 | -0.25476 | 0 | 0
51 | 0.98866 | -0.2516 | 0.12673 | 0.061377
52 | 0.98863 | -0.27026 | 0 | 0
53 | 0.98861 | -0.27012 | 0.099253 | 0.04807
54 | 0.98821 | -0.25447 | 0 | 0
55 | 0.98787 | -0.27897 | 0.088097 | 0.042667
56 | 0.98885 | -0.25029 | 0.082416 | 0.039916
57 | 0.9886 | -0.27003 | 0 | 0
58 | 0.98821 | -0.25444 | 0.15515 | 0.075141
59 | 0.98728 | -0.31733 | 0.14657 | 0.070987
60 | 0.99057 | -0.19411 | 0.13791 | 0.066793
61 | 0.99057 | -0.19408 | 0 | 0
62 | 0.98848 | -0.27003 | 0.12875 | 0.062355
63 | 0.98845 | -0.2727 | 0 | 0
64 | 0.98839 | -0.27361 | 0 | 0
65 | 0.98653 | -0.36288 | 0.12636 | 0.061198
66 | 0.98659 | -0.36241 | 0.11959 | 0.057921
67 | 0.98637 | -0.37372 | 0 | 0
68 | 0.98708 | -0.32988 | 0.15762 | 0.076337
69 | 0.98636 | -0.37366 | 0 | 0
70 | 0.98628 | -0.37445 | 0 | 0
71 | 0.98635 | -0.37361 | 0.12604 | 0.061042
72 | 0.98626 | -0.37462 | 0.52965 | 0.25652
73 | 0.98622 | -0.37504 | 0 | 0
74 | 0.98853 | -0.26945 | 0.10282 | 0.049798
75 | 0.98854 | -0.26946 | 0 | 0
76 | 0.98855 | -0.26958 | 0 | 0
77 | 0.98854 | -0.26954 | 0.15146 | 0.073354
78 | 0.99046 | -0.19481 | 0.070146 | 0.033973
79 | 0.9905 | -0.1945 | 0.068252 | 0.033056
80 | 0.99382 | -0.11003 | 0.081801 | 0.039618
81 | 0.99383 | -0.11008 | 0 | 0
82 | 0.99508 | -0.10035 | 0 | 0
83 | 0.99232 | -0.12168 | 0 | 0
84 | 0.99529 | -0.09874 | 0.14709 | 0.071237
85 | 0.99226 | -0.12208 | 0.07317 | 0.035438
86 | 0.9954 | -0.097892 | 0 | 0
87 | 0.99226 | -0.12207 | 0 | 0
88 | 0.99222 | -0.12243 | 0 | 0
89 | 0.9912 | -0.17103 | 0.14124 | 0.068407
90 | 0.99121 | -0.17046 | 0 | 0
91 | 0.98817 | -0.25412 | 0 | 0
92 | 0.98785 | -0.25137 | 0 | 0
93 | 0.98758 | -0.24897 | 0 | 0
94 | 0.98754 | -0.24856 | 0.55543 | 0.26901
95 | 0.98594 | -0.39356 | 0 | 0
96 | 0.98553 | -0.39744 | 0 | 0
97 | 0.98784 | -0.25132 | 0.15094 | 0.073101
98 | 0.98553 | -0.39744 | 0.14817 | 0.071762
99 | 0.98516 | -0.42199 | 0.161 | 0.077976
100 | 0.98514 | -0.42225 | 0 | 0
101 | 0.98425 | -0.43045 | 0 | 0
102 | 0.99096 | -0.17243 | 0.12531 | 0.060692
103 | 0.99096 | -0.17244 | 0.085793 | 0.041551
104 | 0.99104 | -0.17183 | 0 | 0
105 | 0.99079 | -0.18295 | 0.10487 | 0.050789
106 | 0.99106 | -0.17168 | 0.078997 | 0.03826
107 | 0.99063 | -0.19352 | 0 | 0
108 | 0.9906 | -0.19372 | 0 | 0
109 | 0.99063 | -0.19357 | 0.13433 | 0.065059
110 | 0.99194 | -0.12457 | 0 | 0
111 | 0.99062 | -0.19361 | 0 | 0
112 | 0.99061 | -0.1937 | 0 | 0
113 | 0.99061 | -0.19367 | 0.11765 | 0.056979
114 | 0.99627 | -0.090747 | 0.16028 | 0.077627
115 | 0.99629 | -0.090951 | 0 | 0
116 | 0.99738 | -0.082443 | 0 | 0
117 | 0.99752 | -0.081282 | 0.067253 | 0.032572
118 | 0.99784 | -0.061218 | 0 | 0
119 | 0.99884 | -0.05336 | 0.10247 | 0.049627
120 | 0.99884 | -0.053338 | 0.069234 | 0.033532
121 | 0.99866 | -0.054761 | 0 | 0
122 | 0.99964 | -0.0027548 | 0.1115 | 0.054004
123 | 0.99969 | -0.0023251 | 0.40575 | 0.19651
124 | 0.99981 | -0.0010863 | 0 | 0
125 | 0.99981 | -0.0010477 | 0.069668 | 0.033742
126 | 0.99982 | -0.0011246 | 0 | 0
127 | 0.99994 | -0.00034912 | 0.10412 | 0.050428
128 | 0.99982 | -0.0011413 | 0.6582 | 0.31878
129 | 1 | 0 | -16.0625 | -6.5767
130 | 0.99978 | -0.0016589 | 0 | 0
131 | 0.99222 | -0.12175 | 0.095947 | 0.046469
132 | 0.99222 | -0.12175 | 0 | 0
133 | 0.99194 | -0.12457 | 0.054719 | 0.026502
134 | 0.98398 | -0.43285 | 0 | 0
135 | 0.98425 | -0.43049 | 0.12401 | 0.060061
136 | 0.98392 | -0.43334 | 0.15871 | 0.076866
137 | 0.98394 | -0.43512 | 0 | 0
138 | 0.98424 | -0.43091 | 0 | 0
139 | 0.98422 | -0.43111 | 0 | 0
140 | 0.98356 | -0.45718 | 0.1312 | 0.063544
141 | 0.98394 | -0.43513 | 0.095798 | 0.046397
142 | 0.98824 | -0.27489 | 0.071254 | 0.03451
143 | 0.98824 | -0.27491 | 0 | 0
144 | 0.98827 | -0.2751 | 0 | 0
145 | 0.98827 | -0.27505 | 0.12477 | 0.060428
146 | 0.98834 | -0.27406 | 0 | 0
147 | 0.98838 | -0.27372 | 0 | 0
148 | 0.98834 | -0.27406 | 0.1217 | 0.058941
149 | 0.98838 | -0.2737 | 0.14589 | 0.070657
150 | 0.98245 | -0.49141 | 0.10248 | 0.049635
151 | 0.98245 | -0.49142 | 0 | 0
152 | 0.98252 | -0.49184 | 0 | 0
153 | 0.98337 | -0.4589 | 0.088143 | 0.04269
154 | 0.98337 | -0.4589 | 0 | 0
155 | 0.98271 | -0.49 | 0 | 0
156 | 0.98241 | -0.49291 | 0 | 0
157 | 0.98251 | -0.4924 | 0.15634 | 0.075721
158 | 0.98027 | -0.62759 | 0.16324 | 0.079061
159 | 0.98028 | -0.62755 | 0 | 0
160 | 0.98029 | -0.62746 | 0 | 0
161 | 0.9803 | -0.62741 | 0.068182 | 0.033022
162 | 0.98029 | -0.62744 | 0.15254 | 0.073877
163 | 0.98029 | -0.62744 | 0 | 0
164 | 0.9803 | -0.62741 | 0 | 0
165 | 0.98035 | -0.6269 | 0 | 0
166 | 0.98036 | -0.62679 | 0.12775 | 0.06187
167 | 0.98106 | -0.57759 | 0 | 0
168 | 0.98275 | -0.48959 | 0.16011 | 0.077544
169 | 0.98321 | -0.46056 | 0 | 0
170 | 0.98322 | -0.46052 | 0 | 0
171 | 0.98321 | -0.46091 | 0.119 | 0.057633
172 | 0.9823 | -0.49389 | 0 | 0
173 | 0.9824 | -0.49316 | 0.10088 | 0.04886
174 | 0.9828 | -0.4891 | 0 | 0
175 | 0.98289 | -0.4828 | 0.12979 | 0.06286
176 | 0.98313 | -0.46615 | 0.14933 | 0.072325
177 | 0.98322 | -0.4602 | 0 | 0
178 | 0.98337 | -0.45888 | 0 | 0
179 | 0.98224 | -0.4981 | 0.090827 | 0.043989
180 | 0.98145 | -0.55231 | 0 | 0
181 | 0.98418 | -0.43238 | 0.1593 | 0.077152
182 | 0.9842 | -0.43125 | 0 | 0
183 | 0.98421 | -0.43115 | 0 | 0
184 | 0.98422 | -0.43112 | 0.1387 | 0.067176
185 | 0.98352 | -0.45759 | 0 | 0
186 | 0.98394 | -0.43514 | 0 | 0
187 | 0.98336 | -0.45931 | 0.1196 | 0.057926
188 | 0.98393 | -0.43526 | 0 | 0
189 | 0.98393 | -0.43527 | 0.12742 | 0.061714
190 | 0.98106 | -0.57602 | 0.15468 | 0.074915
191 | 0.98106 | -0.57602 | 0 | 0
192 | 0.98103 | -0.57624 | 0 | 0
193 | 0.98108 | -0.57576 | 0 | 0
194 | 0.98103 | -0.57624 | 0.13958 | 0.067602
195 | 0.98108 | -0.57572 | 0.078515 | 0.038027
196 | 0.98109 | -0.57569 | 0 | 0
197 | 0.98143 | -0.55248 | 0.073664 | 0.035677
198 | 0.9811 | -0.57551 | 0 | 0
199 | 0.98107 | -0.57746 | 0.070713 | 0.034248
200 | 0.98109 | -0.57643 | 0.10063 | 0.048737
201 | 0.99037 | -0.59447 | 0.15958 | 0.077288
202 | 0.99014 | -0.59749 | 0.079705 | 0.038603
203 | 0.99011 | -0.59776 | 0 | 0
204 | 0.98956 | -0.60137 | 0.14969 | 0.072496
205 | 0.98919 | -0.61195 | 0.13714 | 0.066422
206 | 0.98923 | -0.60927 | 0.15907 | 0.077043
207 | 0.98813 | -0.67765 | 0 | 0
208 | 0.98932 | -0.60355 | 0 | 0
209 | 0.98964 | -0.60145 | 0 | 0
210 | 0.98803 | -0.67833 | 0 | 0
211 | 0.98801 | -0.67812 | 0.13654 | 0.066132
212 | 0.98789 | -0.67946 | 0 | 0
213 | 0.98773 | -0.67994 | 0.074555 | 0.036109
214 | 0.98812 | -0.67756 | 0.1399 | 0.067757
215 | 0.98721 | -0.71527 | 0 | 0
216 | 0.98725 | -0.71502 | 0 | 0
217 | 0.9872 | -0.71517 | 0.14452 | 0.069992
218 | 0.98732 | -0.71457 | 0 | 0
219 | 0.98724 | -0.71512 | 0.065055 | 0.031508
220 | 0.98696 | -0.68497 | 0.1292 | 0.062573
221 | 0.98688 | -0.68548 | 0.095918 | 0.046455
222 | 0.98685 | -0.68566 | 0.085002 | 0.041168
223 | 0.98731 | -0.71454 | 0.075474 | 0.036554
224 | 0.98788 | -0.67951 | 0.058253 | 0.028213
225 | 0.98837 | -0.27397 | 0 | 0
226 | 0.98836 | -0.27416 | 0 | 0
227 | 0.98836 | -0.27417 | 0.065788 | 0.031862
228 | 0.98837 | -0.27397 | 0.096774 | 0.04687
229 | 0.99997 | 149.9981 | 0 | 0

## res_line
| p_from_mw | q_from_mvar | p_to_mw | q_to_mvar | pl_mw | ql_mvar | i_from_ka | i_to_ka | i_ka | vm_from_pu | va_from_degree | vm_to_pu | va_to_degree | loading_percent
0 | 0.65383 | 0.26894 | -0.6538 | -0.27008 | 2.7487e-05 | -0.001137 | 0.02056 | 0.020573 | 0.020573 | 0.99265 | -0.39862 | 0.99261 | -0.39838 | 9.3512
1 | -0.8296 | -0.35407 | 0.82999 | 0.35394 | 0.00038742 | -0.00012931 | 0.026231 | 0.026227 | 0.026231 | 0.99265 | -0.39862 | 0.99315 | -0.3941 | 12.4912
2 | 0.6538 | 0.27008 | -0.65336 | -0.28826 | 0.0004446 | -0.018183 | 0.020573 | 0.020782 | 0.020782 | 0.99261 | -0.39838 | 0.99197 | -0.39408 | 9.4463
3 | -0.94716 | -0.40882 | 0.94756 | 0.40097 | 0.00040487 | -0.0078506 | 0.029986 | 0.029895 | 0.029986 | 0.99315 | -0.3941 | 0.99355 | -0.3968 | 13.6299
4 | 0.11716 | 0.054879 | -0.11716 | -0.056745 | 1.5057e-06 | -0.0018661 | 0.0037607 | 0.003784 | 0.003784 | 0.99315 | -0.3941 | 0.99313 | -0.39399 | 1.72
5 | 0.37159 | 0.17951 | -0.37158 | -0.17997 | 3.729e-06 | -0.00045369 | 0.012009 | 0.012015 | 0.012015 | 0.99197 | -0.39408 | 0.99196 | -0.39399 | 5.4614
6 | 0.28177 | 0.10875 | -0.28165 | -0.13596 | 0.00012378 | -0.027207 | 0.0087894 | 0.0091051 | 0.0091051 | 0.99197 | -0.39408 | 0.99155 | -0.39116 | 4.1387
7 | 2.6561 | 1.0608 | -2.656 | -1.0634 | 9.1745e-05 | -0.0026141 | 0.0831 | 0.083128 | 0.083128 | 0.99355 | -0.3968 | 0.99351 | -0.39708 | 13.0295
8 | -3.6037 | -1.4617 | 3.6064 | 1.4683 | 0.0027431 | 0.0065539 | 0.11299 | 0.11298 | 0.11299 | 0.99355 | -0.3968 | 0.99491 | -0.31139 | 17.5178
9 | 2.5031 | 0.98933 | -2.4988 | -0.98034 | 0.0043487 | 0.008986 | 0.078206 | 0.078235 | 0.078235 | 0.99351 | -0.39708 | 0.99044 | -0.59506 | 12.1294
10 | -3.8203 | -1.5719 | 3.829 | 1.593 | 0.0087272 | 0.02113 | 0.11986 | 0.11984 | 0.11986 | 0.99491 | -0.31139 | 0.99901 | -0.057396 | 18.5832
11 | -3.9325 | -1.6431 | 3.9331 | 1.6446 | 0.00062156 | 0.001513 | 0.12315 | 0.12315 | 0.12315 | 0.99901 | -0.057396 | 0.9993 | -0.039889 | 19.0938
12 | 0.15959 | 0.069102 | -0.15958 | -0.076552 | 1.1106e-05 | -0.0074497 | 0.0050688 | 0.005159 | 0.005159 | 0.99044 | -0.59506 | 0.99037 | -0.59453 | 2.345
13 | 2.1887 | 0.83844 | -2.1881 | -0.86212 | 0.00056349 | -0.023674 | 0.068312 | 0.068566 | 0.068566 | 0.99044 | -0.59506 | 0.99017 | -0.59729 | 10.747
14 | 0.1505 | 0.072798 | -0.1505 | -0.072891 | 3.422e-06 | -9.2557e-05 | 0.0048728 | 0.004874 | 0.004874 | 0.99044 | -0.59506 | 0.99042 | -0.59521 | 2.321
15 | -0.34949 | -0.16927 | 0.34954 | 0.16879 | 5.2386e-05 | -0.00048069 | 0.011365 | 0.011358 | 0.011365 | 0.98637 | -0.7497 | 0.98656 | -0.74511 | 3.2471
16 | -0.55426 | -0.26793 | 0.55441 | 0.26652 | 0.00015746 | -0.0014086 | 0.018014 | 0.01799 | 0.018014 | 0.98656 | -0.74511 | 0.98708 | -0.71596 | 2.7928
17 | 0.15958 | 0.076552 | -0.15958 | -0.077288 | 1.1201e-06 | -0.0007366 | 0.005159 | 0.0051683 | 0.0051683 | 0.99037 | -0.59453 | 0.99037 | -0.59447 | 2.3492
18 | 2.1881 | 0.86212 | -2.1881 | -0.8643 | 5.2311e-05 | -0.002188 | 0.068566 | 0.068589 | 0.068589 | 0.99017 | -0.59729 | 0.99014 | -0.59749 | 10.7507
19 | 0.28165 | 0.13596 | -0.28164 | -0.13641 | 2.1306e-06 | -0.00045099 | 0.0091051 | 0.0091108 | 0.0091108 | 0.99155 | -0.39116 | 0.99154 | -0.3911 | 4.1413
20 | -3.9331 | -1.6446 | 3.9345 | 1.6481 | 0.001405 | 0.0034198 | 0.12315 | 0.12315 | 0.12315 | 0.9993 | -0.039889 | 0.99994 | -0.00034912 | 19.0935
21 | -0.65418 | -0.31484 | 0.65418 | 0.31359 | 2.861e-06 | -0.0012567 | 0.021232 | 0.021216 | 0.021232 | 0.98708 | -0.71596 | 0.98708 | -0.71595 | 3.3279
22 | -0.65418 | -0.31359 | 0.65426 | 0.2765 | 8.2541e-05 | -0.037085 | 0.021216 | 0.02077 | 0.021216 | 0.98708 | -0.71595 | 0.98721 | -0.71527 | 3.3254
23 | -0.11325 | -0.054851 | 0.11325 | 0.05367 | 9.0222e-07 | -0.0011813 | 0.0036676 | 0.0036527 | 0.0036676 | 0.99046 | -0.19391 | 0.99047 | -0.19398 | 1.6671
24 | -0.11325 | -0.05367 | 0.11326 | 0.042371 | 8.2795e-06 | -0.011299 | 0.0036527 | 0.0035243 | 0.0036527 | 0.99047 | -0.19398 | 0.99054 | -0.19443 | 1.6603
25 | 0.088257 | 0.030177 | -0.088251 | -0.042386 | 5.3821e-06 | -0.01221 | 0.0027183 | 0.0028534 | 0.0028534 | 0.99054 | -0.19443 | 0.99048 | -0.19409 | 1.297
26 | -0.41816 | -0.16313 | 0.41818 | 0.14703 | 1.3635e-05 | -0.016096 | 0.013081 | 0.012918 | 0.013081 | 0.99054 | -0.19443 | 0.99057 | -0.19412 | 2.0503
27 | 0.10886 | 0.038933 | -0.10885 | -0.052252 | 8.9817e-06 | -0.013319 | 0.0033693 | 0.0035191 | 0.0035191 | 0.99054 | -0.19443 | 0.99046 | -0.19394 | 1.5996
28 | 0.10778 | 0.051645 | -0.10778 | -0.052202 | 3.8627e-07 | -0.00055742 | 0.0034832 | 0.0034902 | 0.0034902 | 0.99054 | -0.19443 | 0.99053 | -0.1944 | 1.5865
29 | 0.088251 | 0.042386 | -0.088251 | -0.042742 | 1.6531e-07 | -0.00035564 | 0.0028534 | 0.0028579 | 0.0028579 | 0.99048 | -0.19409 | 0.99048 | -0.19407 | 1.299
30 | -0.41818 | -0.14703 | 0.41818 | 0.1425 | 3.7772e-06 | -0.0045294 | 0.012918 | 0.012875 | 0.012918 | 0.99057 | -0.19412 | 0.99058 | -0.19402 | 2.0248
31 | 0.10885 | 0.052252 | -0.10885 | -0.052718 | 3.2931e-07 | -0.00046568 | 0.0035191 | 0.003525 | 0.003525 | 0.99046 | -0.19394 | 0.99045 | -0.19391 | 1.6023
32 | -0.55186 | -0.20725 | 0.55186 | 0.20656 | 1.0121e-06 | -0.00068397 | 0.017179 | 0.017172 | 0.017179 | 0.99058 | -0.19402 | 0.99058 | -0.194 | 2.6926
33 | 0.13791 | 0.048885 | -0.13791 | -0.065736 | 1.5998e-06 | -0.016851 | 0.004264 | 0.0044522 | 0.0044522 | 0.99058 | -0.194 | 0.99057 | -0.19408 | 0.69784
34 | -0.68978 | -0.25545 | 0.6898 | 0.24387 | 2.6552e-05 | -0.011578 | 0.021436 | 0.021321 | 0.021436 | 0.99058 | -0.194 | 0.99062 | -0.19361 | 3.3598
35 | 7.7348 | 3.0372 | -7.7342 | -3.0387 | 0.0005446 | -0.0015402 | 0.24235 | 0.24237 | 0.24237 | 0.98981 | -0.22857 | 0.98974 | -0.22917 | 37.989
36 | -7.8931 | -3.1139 | 7.8953 | 3.1198 | 0.0022644 | 0.0059489 | 0.24746 | 0.24746 | 0.24746 | 0.98981 | -0.22857 | 0.99032 | -0.19595 | 38.3666
37 | 7.7342 | 3.0387 | -7.7308 | -3.0484 | 0.0034128 | -0.0096392 | 0.24237 | 0.24249 | 0.24249 | 0.98974 | -0.22917 | 0.98928 | -0.23288 | 38.0084
38 | -8.0552 | -3.1972 | 8.0554 | 3.1965 | 0.00027471 | -0.00070377 | 0.25263 | 0.25262 | 0.25263 | 0.99032 | -0.19595 | 0.99035 | -0.19567 | 39.5965
39 | 0.13201 | 0.063796 | -0.13201 | -0.063934 | 6.7491e-07 | -0.00013785 | 0.0042783 | 0.0042801 | 0.0042801 | 0.98928 | -0.23288 | 0.98927 | -0.2334 | 0.66358
40 | 7.5988 | 2.9846 | -7.5977 | -2.9817 | 0.0010782 | 0.0028274 | 0.23823 | 0.23823 | 0.23823 | 0.98928 | -0.23288 | 0.98903 | -0.24906 | 36.9346
41 | -8.2108 | -3.2718 | 8.2114 | 3.2704 | 0.00057248 | -0.001398 | 0.25764 | 0.25762 | 0.25764 | 0.99035 | -0.19567 | 0.99043 | -0.1951 | 40.3817
42 | 0.14006 | 0.067633 | -0.14005 | -0.067831 | 3.1058e-06 | -0.00019812 | 0.0045396 | 0.0045422 | 0.0045422 | 0.98903 | -0.24906 | 0.989 | -0.24974 | 1.2978
43 | 6.0694 | 2.4696 | -6.0684 | -2.4744 | 0.00098568 | -0.0048021 | 0.19126 | 0.19132 | 0.19132 | 0.98903 | -0.24906 | 0.98886 | -0.2503 | 29.9867
44 | 1.3883 | 0.44452 | -1.3881 | -0.44441 | 0.00018424 | 0.00011009 | 0.042547 | 0.042551 | 0.042551 | 0.98903 | -0.24906 | 0.9888 | -0.26539 | 6.597
45 | 1.2537 | 0.38003 | -1.2535 | -0.39733 | 0.00012834 | -0.017303 | 0.038245 | 0.038395 | 0.038395 | 0.9888 | -0.26539 | 0.9887 | -0.26675 | 6.018
46 | 0.13441 | 0.064383 | -0.13441 | -0.0651 | 7.7738e-07 | -0.0007163 | 0.0043511 | 0.0043602 | 0.0043602 | 0.9888 | -0.26539 | 0.9888 | -0.26534 | 1.9819
47 | 0.75515 | 0.16701 | -0.755 | -0.22495 | 0.0001515 | -0.057935 | 0.022581 | 0.023007 | 0.023007 | 0.9887 | -0.26675 | 0.98848 | -0.27002 | 3.6061
48 | 0.49839 | 0.23032 | -0.49839 | -0.23262 | 2.9831e-06 | -0.0023017 | 0.016031 | 0.016059 | 0.016059 | 0.9887 | -0.26675 | 0.98869 | -0.26678 | 2.5171
49 | 0.755 | 0.22495 | -0.755 | -0.2252 | 6.7847e-07 | -0.00025428 | 0.023007 | 0.023009 | 0.023009 | 0.98848 | -0.27002 | 0.98848 | -0.27003 | 3.6064
50 | 0.35357 | 0.16248 | -0.35355 | -0.16279 | 1.1693e-05 | -0.00031127 | 0.011361 | 0.011365 | 0.011365 | 0.98869 | -0.26678 | 0.98863 | -0.27026 | 1.7621
51 | 0.082416 | 0.039634 | -0.082416 | -0.039916 | 1.1507e-07 | -0.00028195 | 0.0026697 | 0.0026733 | 0.0026733 | 0.98886 | -0.2503 | 0.98885 | -0.25029 | 1.2151
52 | 5.986 | 2.4348 | -5.9849 | -2.4401 | 0.0010718 | -0.005381 | 0.18865 | 0.18872 | 0.18872 | 0.98886 | -0.2503 | 0.98867 | -0.25167 | 29.5794
53 | -8.2114 | -3.2704 | 8.2117 | 3.2696 | 0.000298 | -0.0007279 | 0.25762 | 0.25761 | 0.25762 | 0.99043 | -0.1951 | 0.99046 | -0.19481 | 40.3788
54 | -0.093966 | -0.04551 | 0.093967 | 0.04545 | 8.5318e-07 | -5.955e-05 | 0.0030492 | 0.0030485 | 0.0030492 | 0.98843 | -0.25339 | 0.98844 | -0.25333 | 1.452
55 | -5.8569 | -2.3866 | 5.8582 | 2.3799 | 0.0012687 | -0.0066783 | 0.18471 | 0.18463 | 0.18471 | 0.98844 | -0.25333 | 0.98867 | -0.25167 | 28.951
56 | 5.763 | 2.3411 | -5.7619 | -2.347 | 0.0010728 | -0.0058501 | 0.18167 | 0.18174 | 0.18174 | 0.98844 | -0.25333 | 0.98825 | -0.25476 | 28.4853
57 | 0.12673 | 0.060243 | -0.12673 | -0.061377 | 1.0926e-06 | -0.0011336 | 0.0040971 | 0.0041114 | 0.0041114 | 0.98867 | -0.25167 | 0.98866 | -0.2516 | 1.8688
58 | 0.86202 | 0.39656 | -0.86198 | -0.39729 | 3.247e-05 | -0.00072837 | 0.027717 | 0.027726 | 0.027726 | 0.98825 | -0.25476 | 0.98821 | -0.25447 | 12.6027
59 | 4.8999 | 1.9504 | -4.8988 | -1.9478 | 0.0010463 | 0.002647 | 0.15405 | 0.15405 | 0.15405 | 0.98825 | -0.25476 | 0.98787 | -0.27897 | 23.8843
60 | 0.35355 | 0.16279 | -0.35355 | -0.16364 | 6.3147e-06 | -0.00085187 | 0.011365 | 0.011376 | 0.011376 | 0.98863 | -0.27026 | 0.98861 | -0.27012 | 5.1708
61 | 0.2543 | 0.11557 | -0.25429 | -0.11637 | 3.0396e-06 | -0.00079679 | 0.0081564 | 0.008166 | 0.008166 | 0.98861 | -0.27012 | 0.9886 | -0.27003 | 3.7118
62 | 0.86198 | 0.39729 | -0.86198 | -0.39738 | 3.7706e-06 | -8.4547e-05 | 0.027726 | 0.027727 | 0.027727 | 0.98821 | -0.25447 | 0.98821 | -0.25444 | 12.6031
63 | 4.8107 | 1.9051 | -4.8091 | -1.901 | 0.0016241 | 0.004099 | 0.1512 | 0.1512 | 0.1512 | 0.98787 | -0.27897 | 0.98728 | -0.31733 | 23.4424
64 | 0.25429 | 0.11637 | -0.25428 | -0.12015 | 1.4525e-05 | -0.0037814 | 0.008166 | 0.0082126 | 0.0082126 | 0.9886 | -0.27003 | 0.98855 | -0.26958 | 3.733
65 | 0.70683 | 0.32223 | -0.7068 | -0.32325 | 3.0084e-05 | -0.0010109 | 0.022692 | 0.022705 | 0.022705 | 0.98821 | -0.25444 | 0.98817 | -0.25412 | 10.3203
66 | 4.6625 | 1.83 | -4.662 | -1.8287 | 0.00051287 | 0.0012889 | 0.14646 | 0.14646 | 0.14646 | 0.98728 | -0.31733 | 0.98708 | -0.32988 | 22.7064
67 | -0.13791 | -0.066793 | 0.13791 | 0.065736 | 3.0156e-07 | -0.0010569 | 0.0044656 | 0.0044522 | 0.0044656 | 0.99057 | -0.19411 | 0.99057 | -0.19408 | 1.2336
68 | 0.62625 | 0.16285 | -0.62624 | -0.16295 | 1.2829e-05 | -0.0001014 | 0.018897 | 0.018898 | 0.018898 | 0.98848 | -0.27003 | 0.98845 | -0.2727 | 2.93
69 | 0.62624 | 0.16295 | -0.6262 | -0.18363 | 3.7527e-05 | -0.020681 | 0.018898 | 0.01906 | 0.01906 | 0.98845 | -0.2727 | 0.98839 | -0.27361 | 2.9874
70 | 0.46364 | 0.16701 | -0.46363 | -0.17099 | 4.1618e-06 | -0.0039774 | 0.014393 | 0.014433 | 0.014433 | 0.98839 | -0.27361 | 0.98838 | -0.2737 | 2.2622
71 | 0.16257 | 0.016619 | -0.16256 | -0.039023 | 2.6173e-06 | -0.022404 | 0.0047728 | 0.0048829 | 0.0048829 | 0.98839 | -0.27361 | 0.98837 | -0.27397 | 0.76535
72 | -4.3833 | -1.6936 | 4.3835 | 1.6913 | 0.00023222 | -0.0023005 | 0.1375 | 0.13748 | 0.1375 | 0.98653 | -0.36288 | 0.98659 | -0.36241 | 21.5523
73 | 4.257 | 1.6324 | -4.2566 | -1.6314 | 0.00040071 | 0.00099271 | 0.13341 | 0.13341 | 0.13341 | 0.98653 | -0.36288 | 0.98637 | -0.37372 | 20.6838
74 | -4.5031 | -1.7492 | 4.5044 | 1.7524 | 0.0012796 | 0.0031994 | 0.14135 | 0.14135 | 0.14135 | 0.98659 | -0.36241 | 0.98708 | -0.32988 | 21.9152
75 | 0.12604 | 0.05935 | -0.12604 | -0.060308 | 9.1776e-07 | -0.00095755 | 0.0040772 | 0.0040892 | 0.0040892 | 0.98637 | -0.37372 | 0.98636 | -0.37366 | 1.8587
76 | 4.1305 | 1.572 | -4.1302 | -1.5758 | 0.00033206 | -0.003738 | 0.12934 | 0.12939 | 0.12939 | 0.98637 | -0.37372 | 0.98628 | -0.37445 | 20.2799
77 | 0.12604 | 0.060308 | -0.12604 | -0.061042 | 7.0785e-07 | -0.00073469 | 0.0040892 | 0.0040985 | 0.0040985 | 0.98636 | -0.37366 | 0.98635 | -0.37361 | 1.863
78 | 4.1302 | 1.5758 | -4.1301 | -1.5766 | 7.8167e-05 | -0.00087947 | 0.12939 | 0.1294 | 0.1294 | 0.98628 | -0.37445 | 0.98626 | -0.37462 | 20.2814
79 | 3.6005 | 1.3201 | -3.6003 | -1.3224 | 0.00015323 | -0.0023187 | 0.11224 | 0.11227 | 0.11227 | 0.98626 | -0.37462 | 0.98622 | -0.37504 | 17.5969
80 | 3.6003 | 1.3224 | -3.5997 | -1.3211 | 0.00056858 | 0.0013591 | 0.11227 | 0.11227 | 0.11227 | 0.98622 | -0.37504 | 0.98594 | -0.39356 | 17.4062
81 | -0.10282 | -0.049798 | 0.10282 | 0.049611 | 1.1894e-07 | -0.00018685 | 0.0033362 | 0.0033338 | 0.0033362 | 0.98853 | -0.26945 | 0.98854 | -0.26946 | 1.5164
82 | -0.10282 | -0.049611 | 0.10282 | 0.047263 | 1.4803e-06 | -0.0023481 | 0.0033338 | 0.0033046 | 0.0033338 | 0.98854 | -0.26946 | 0.98855 | -0.26958 | 1.5154
83 | 0.15146 | 0.072889 | -0.15146 | -0.073354 | 6.4177e-07 | -0.00046482 | 0.0049084 | 0.0049143 | 0.0049143 | 0.98855 | -0.26958 | 0.98854 | -0.26954 | 2.2338
84 | -8.2818 | -3.3036 | 8.2821 | 3.3029 | 0.00031021 | -0.00074167 | 0.25987 | 0.25986 | 0.25987 | 0.99046 | -0.19481 | 0.9905 | -0.1945 | 40.7324
85 | -8.3504 | -3.3359 | 8.3512 | 3.334 | 0.00080804 | -0.0018926 | 0.26207 | 0.26204 | 0.26207 | 0.9905 | -0.1945 | 0.9906 | -0.19372 | 41.0764
86 | -0.081801 | -0.039618 | 0.081802 | 0.038373 | 4.8854e-07 | -0.0012454 | 0.0026401 | 0.0026245 | 0.0026401 | 0.99382 | -0.11003 | 0.99383 | -0.11008 | 1.2
87 | -10.1613 | -4.0591 | 10.1734 | 4.0417 | 0.012138 | -0.017347 | 0.31783 | 0.31757 | 0.31783 | 0.99383 | -0.11008 | 0.99508 | -0.10035 | 49.8166
88 | 10.0795 | 4.0207 | -10.0649 | -4.0418 | 0.014531 | -0.021116 | 0.31521 | 0.31553 | 0.31553 | 0.99383 | -0.11008 | 0.99232 | -0.12168 | 49.4555
89 | -10.1734 | -4.0417 | 10.1754 | 4.0389 | 0.0019973 | -0.0028642 | 0.31757 | 0.31753 | 0.31757 | 0.99508 | -0.10035 | 0.99529 | -0.09874 | 49.7758
90 | 10.0649 | 4.0418 | -10.0644 | -4.0425 | 0.00050229 | -0.00072726 | 0.31553 | 0.31554 | 0.31554 | 0.99232 | -0.12168 | 0.99226 | -0.12208 | 49.4572
91 | -10.3225 | -4.1101 | 10.3236 | 4.1086 | 0.0010724 | -0.0014766 | 0.32225 | 0.32223 | 0.32225 | 0.99529 | -0.09874 | 0.9954 | -0.097892 | 50.5102
92 | 0.095951 | 0.037721 | -0.095951 | -0.038148 | 2.1844e-07 | -0.00042684 | 0.0029994 | 0.003004 | 0.003004 | 0.99226 | -0.12208 | 0.99226 | -0.12207 | 1.3655
93 | 9.8953 | 3.9694 | -9.8949 | -3.97 | 0.00043275 | -0.00065676 | 0.31018 | 0.31019 | 0.31019 | 0.99226 | -0.12208 | 0.99222 | -0.12243 | 48.6188
94 | -10.3236 | -4.1086 | 10.3323 | 4.0966 | 0.0087329 | -0.012052 | 0.32223 | 0.32205 | 0.32223 | 0.9954 | -0.097892 | 0.99629 | -0.090951 | 50.5067
95 | 0.095951 | 0.038148 | -0.095947 | -0.046412 | 4.368e-06 | -0.0082642 | 0.003004 | 0.0031009 | 0.0031009 | 0.99226 | -0.12207 | 0.99222 | -0.12175 | 1.4095
96 | 9.8949 | 3.97 | -9.8922 | -3.9741 | 0.0026588 | -0.004032 | 0.31019 | 0.31025 | 0.31025 | 0.99222 | -0.12243 | 0.99194 | -0.12457 | 48.6282
97 | -0.14124 | -0.068407 | 0.14124 | 0.068264 | 7.9684e-07 | -0.00014303 | 0.0045706 | 0.0045687 | 0.0045706 | 0.9912 | -0.17103 | 0.99121 | -0.17046 | 0.70861
98 | -9.8335 | -3.9372 | 9.8375 | 3.9477 | 0.0039953 | 0.010584 | 0.30849 | 0.30848 | 0.30849 | 0.99121 | -0.17046 | 0.99194 | -0.12457 | 47.8274
99 | 9.6923 | 3.8689 | -9.6908 | -3.8712 | 0.0014691 | -0.0023492 | 0.30393 | 0.30396 | 0.30396 | 0.99121 | -0.17046 | 0.99106 | -0.17168 | 47.6431
100 | 0.7068 | 0.32325 | -0.70656 | -0.3315 | 0.00024713 | -0.0082589 | 0.022705 | 0.022807 | 0.022807 | 0.98817 | -0.25412 | 0.98785 | -0.25137 | 10.3669
101 | 0.15094 | 0.072513 | -0.15094 | -0.073101 | 8.0825e-07 | -0.00058797 | 0.0048934 | 0.0049008 | 0.0049008 | 0.98785 | -0.25137 | 0.98784 | -0.25132 | 2.2277
102 | 0.55562 | 0.25899 | -0.55546 | -0.26761 | 0.00016044 | -0.0086234 | 0.017914 | 0.018023 | 0.018023 | 0.98785 | -0.25137 | 0.98758 | -0.24897 | 8.192
103 | 0.55546 | 0.26761 | -0.55543 | -0.26901 | 2.6126e-05 | -0.0013939 | 0.018023 | 0.01804 | 0.01804 | 0.98758 | -0.24897 | 0.98754 | -0.24856 | 8.2001
104 | 3.5997 | 1.3211 | -3.5983 | -1.3427 | 0.0014345 | -0.021632 | 0.11227 | 0.1125 | 0.1125 | 0.98594 | -0.39356 | 0.98553 | -0.39744 | 17.633
105 | 0.14817 | 0.070645 | -0.14817 | -0.071762 | 1.3112e-07 | -0.0011168 | 0.0048082 | 0.0048223 | 0.0048223 | 0.98553 | -0.39744 | 0.98553 | -0.39744 | 0.75585
106 | 3.4501 | 1.2721 | -3.4494 | -1.2704 | 0.00072354 | 0.0017112 | 0.10771 | 0.10771 | 0.10771 | 0.98553 | -0.39744 | 0.98516 | -0.42199 | 16.6995
107 | 3.2884 | 1.1924 | -3.2883 | -1.1939 | 8.4807e-05 | -0.0015451 | 0.1025 | 0.10251 | 0.10251 | 0.98516 | -0.42199 | 0.98514 | -0.42225 | 16.0678
108 | 3.2883 | 1.1939 | -3.2855 | -1.2443 | 0.0027852 | -0.05042 | 0.10251 | 0.10304 | 0.10304 | 0.98514 | -0.42225 | 0.98425 | -0.43045 | 16.1509
109 | 2.8635 | 1.0803 | -2.8628 | -1.0982 | 0.00075018 | -0.017874 | 0.089763 | 0.089954 | 0.089954 | 0.98425 | -0.43045 | 0.98398 | -0.43285 | 14.0993
110 | 0.42203 | 0.16406 | -0.42202 | -0.16621 | 1.9251e-06 | -0.0021454 | 0.01328 | 0.013303 | 0.013303 | 0.98425 | -0.43045 | 0.98425 | -0.43049 | 2.0851
111 | -0.12531 | -0.060692 | 0.12531 | 0.060535 | 1.4756e-07 | -0.00015755 | 0.0040561 | 0.0040541 | 0.0040561 | 0.99096 | -0.17243 | 0.99096 | -0.17244 | 1.8437
112 | -9.6109 | -3.8345 | 9.6116 | 3.8333 | 0.00072024 | -0.0011774 | 0.30143 | 0.30142 | 0.30143 | 0.99096 | -0.17244 | 0.99104 | -0.17183 | 47.2468
113 | 9.3998 | 3.7324 | -9.3989 | -3.7301 | 0.00087036 | 0.0023023 | 0.29462 | 0.29462 | 0.29462 | 0.99096 | -0.17244 | 0.99079 | -0.18295 | 45.6777
114 | -9.6116 | -3.8333 | 9.6118 | 3.833 | 0.00017899 | -0.00029267 | 0.30142 | 0.30141 | 0.30142 | 0.99104 | -0.17183 | 0.99106 | -0.17168 | 47.2441
115 | 9.2941 | 3.6793 | -9.2932 | -3.677 | 0.00086519 | 0.0022878 | 0.29124 | 0.29124 | 0.29124 | 0.99079 | -0.18295 | 0.99063 | -0.19352 | 45.1529
116 | 0.94179 | 0.34344 | -0.94178 | -0.34441 | 4.1684e-06 | -0.00097206 | 0.029212 | 0.029222 | 0.029222 | 0.99063 | -0.19352 | 0.99063 | -0.19357 | 4.5802
117 | 8.3514 | 3.3336 | -8.3512 | -3.334 | 0.00020059 | -0.00046996 | 0.26204 | 0.26204 | 0.26204 | 0.99063 | -0.19352 | 0.9906 | -0.19372 | 41.0724
118 | 0.80745 | 0.27935 | -0.80745 | -0.28024 | 2.7647e-06 | -0.00088806 | 0.024898 | 0.024907 | 0.024907 | 0.99063 | -0.19357 | 0.99062 | -0.19361 | 3.9039
119 | 0.054719 | 0.02632 | -0.054719 | -0.026502 | 3.2357e-08 | -0.0001821 | 0.0017671 | 0.0017694 | 0.0017694 | 0.99194 | -0.12457 | 0.99194 | -0.12457 | 0.80427
120 | 0.11765 | 0.036372 | -0.11765 | -0.056416 | 1.3643e-06 | -0.020044 | 0.0035885 | 0.0038022 | 0.0038022 | 0.99062 | -0.19361 | 0.99061 | -0.1937 | 0.59595
121 | 0.11765 | 0.056416 | -0.11765 | -0.056979 | 4.6455e-07 | -0.00056278 | 0.0038022 | 0.0038093 | 0.0038093 | 0.99061 | -0.1937 | 0.99061 | -0.19367 | 1.7315
122 | -0.16028 | -0.077627 | 0.16028 | 0.075004 | 3.9111e-06 | -0.0026229 | 0.0051602 | 0.0051276 | 0.0051602 | 0.99627 | -0.090747 | 0.99629 | -0.090951 | 2.3456
123 | -10.4926 | -4.1716 | 10.5034 | 4.1572 | 0.010842 | -0.014374 | 0.32717 | 0.32695 | 0.32717 | 0.99629 | -0.090951 | 0.99738 | -0.082443 | 51.2804
124 | -10.5034 | -4.1572 | 10.5049 | 4.1552 | 0.0014695 | -0.0019538 | 0.32695 | 0.32692 | 0.32695 | 0.99738 | -0.082443 | 0.99752 | -0.081282 | 51.2462
125 | -10.5721 | -4.1878 | 10.574 | 4.1928 | 0.0018686 | 0.0049582 | 0.32908 | 0.32908 | 0.32908 | 0.99752 | -0.081282 | 0.99784 | -0.061218 | 51.0198
126 | -10.574 | -4.1928 | 10.5823 | 4.182 | 0.0082436 | -0.010791 | 0.32908 | 0.32891 | 0.32908 | 0.99784 | -0.061218 | 0.99866 | -0.054761 | 51.5794
127 | -0.10247 | -0.049627 | 0.10247 | 0.048349 | 1.9435e-07 | -0.0012781 | 0.0032904 | 0.0032745 | 0.0032904 | 0.99884 | -0.05336 | 0.99884 | -0.053338 | 0.90896
128 | 10.5841 | 4.1796 | -10.5823 | -4.182 | 0.0018086 | -0.0023728 | 0.32888 | 0.32891 | 0.32891 | 0.99884 | -0.053338 | 0.99866 | -0.054761 | 51.5537
129 | -10.7558 | -4.2615 | 10.7606 | 4.2742 | 0.0047953 | 0.012729 | 0.33436 | 0.33436 | 0.33436 | 0.99884 | -0.053338 | 0.99964 | -0.0027548 | 51.839
130 | -10.8721 | -4.3282 | 10.8726 | 4.3275 | 0.00057223 | -0.00069605 | 0.33793 | 0.33792 | 0.33793 | 0.99964 | -0.0027548 | 0.99969 | -0.0023251 | 52.9668
131 | -11.2784 | -4.524 | 11.2793 | 4.523 | 0.00093952 | -0.0010217 | 0.3509 | 0.35089 | 0.3509 | 0.99969 | -0.0023251 | 0.99978 | -0.0016589 | 55.0004
132 | 0.069669 | 0.032588 | -0.069668 | -0.033742 | 3.2032e-07 | -0.0011537 | 0.0022207 | 0.002235 | 0.002235 | 0.99981 | -0.0010863 | 0.99981 | -0.0010477 | 1.0159
133 | -0.069669 | -0.032588 | 0.069669 | 0.031316 | 3.4844e-07 | -0.0012719 | 0.0022207 | 0.0022054 | 0.0022207 | 0.99981 | -0.0010863 | 0.99982 | -0.0011246 | 1.0094
134 | -0.069669 | -0.031316 | 0.069669 | 0.030714 | 1.6323e-07 | -0.00060189 | 0.0022054 | 0.0021983 | 0.0022054 | 0.99982 | -0.0011246 | 0.99982 | -0.0011413 | 1.0025
135 | 0.72795 | 0.34944 | -0.72787 | -0.3495 | 8.4662e-05 | -5.1329e-05 | 0.023311 | 0.023313 | 0.023313 | 0.99994 | -0.00034912 | 0.99982 | -0.0011413 | 11.1013
136 | -4.7666 | -2.0479 | 4.7669 | 2.0457 | 0.00025728 | -0.0021876 | 0.14977 | 0.14974 | 0.14977 | 0.99994 | -0.00034912 | 1 | 0 | 23.4752
137 | 11.2817 | 4.5205 | -11.2793 | -4.523 | 0.0023363 | -0.0025425 | 0.35084 | 0.35089 | 0.35089 | 1 | 0 | 0.99978 | -0.0016589 | 54.9978
138 | -0.095947 | -0.046469 | 0.095947 | 0.046412 | 3.1175e-08 | -5.6922e-05 | 0.0031016 | 0.0031009 | 0.0031016 | 0.99222 | -0.12175 | 0.99222 | -0.12175 | 1.4098
139 | 2.6395 | 1.0158 | -2.6394 | -1.02 | 0.00014779 | -0.0041405 | 0.082974 | 0.083019 | 0.083019 | 0.98398 | -0.43285 | 0.98392 | -0.43334 | 13.0123
140 | 0.22323 | 0.082345 | -0.22322 | -0.082667 | 4.3362e-06 | -0.00032179 | 0.0069804 | 0.0069838 | 0.0069838 | 0.98398 | -0.43285 | 0.98394 | -0.43512 | 1.0828
141 | 0.29801 | 0.10614 | -0.29801 | -0.10619 | 1.0377e-06 | -4.242e-05 | 0.0092785 | 0.0092789 | 0.0092789 | 0.98425 | -0.43049 | 0.98424 | -0.43091 | 1.4386
142 | 2.4807 | 0.94308 | -2.4802 | -0.94203 | 0.00051145 | 0.0010592 | 0.077863 | 0.077867 | 0.077867 | 0.98392 | -0.43334 | 0.98356 | -0.45718 | 12.0724
143 | 0.22322 | 0.082667 | -0.22322 | -0.083302 | 1.5734e-07 | -0.00063468 | 0.0069838 | 0.0069902 | 0.0069902 | 0.98394 | -0.43512 | 0.98394 | -0.43513 | 1.0956
144 | 0.29801 | 0.10619 | -0.298 | -0.12163 | 6.8648e-06 | -0.015439 | 0.0092789 | 0.0094406 | 0.0094406 | 0.98424 | -0.43091 | 0.98422 | -0.43111 | 1.4797
145 | 0.298 | 0.12163 | -0.298 | -0.12245 | 3.7166e-07 | -0.00082041 | 0.0094406 | 0.0094497 | 0.0094497 | 0.98422 | -0.43111 | 0.98422 | -0.43112 | 1.4811
146 | 2.349 | 0.87848 | -2.3489 | -0.88206 | 0.00010004 | -0.0035738 | 0.073606 | 0.073643 | 0.073643 | 0.98356 | -0.45718 | 0.98352 | -0.45759 | 11.5428
147 | 0.12743 | 0.036904 | -0.12743 | -0.03863 | 1.3329e-07 | -0.0017259 | 0.0038921 | 0.0039065 | 0.0039065 | 0.98394 | -0.43513 | 0.98394 | -0.43514 | 0.61231
148 | -0.071254 | -0.03451 | 0.071254 | 0.034043 | 1.4245e-07 | -0.00046636 | 0.0023127 | 0.0023067 | 0.0023127 | 0.98824 | -0.27489 | 0.98824 | -0.27491 | 1.0512
149 | -0.071254 | -0.034043 | 0.071256 | 0.026279 | 2.2708e-06 | -0.007764 | 0.0023067 | 0.0022184 | 0.0023067 | 0.98824 | -0.27491 | 0.98827 | -0.2751 | 1.0485
150 | 0.12477 | 0.059621 | -0.12477 | -0.060428 | 7.5516e-07 | -0.00080624 | 0.0040392 | 0.0040494 | 0.0040494 | 0.98827 | -0.2751 | 0.98827 | -0.27505 | 1.8406
151 | -0.19602 | -0.085901 | 0.19604 | 0.063979 | 1.1878e-05 | -0.021922 | 0.0062515 | 0.006023 | 0.0062515 | 0.98827 | -0.2751 | 0.98834 | -0.27406 | 1.7269
152 | -0.31773 | -0.1216 | 0.31774 | 0.10096 | 1.0048e-05 | -0.020636 | 0.0099368 | 0.0097376 | 0.0099368 | 0.98834 | -0.27406 | 0.98838 | -0.27372 | 1.5575
153 | 0.1217 | 0.05762 | -0.1217 | -0.058941 | 1.033e-07 | -0.0013212 | 0.0039329 | 0.0039495 | 0.0039495 | 0.98834 | -0.27406 | 0.98834 | -0.27406 | 0.61905
154 | -0.31774 | -0.10096 | 0.31775 | 0.10033 | 3.0169e-07 | -0.00063222 | 0.0097376 | 0.009732 | 0.0097376 | 0.98838 | -0.27372 | 0.98838 | -0.2737 | 1.5263
155 | -0.10248 | -0.049635 | 0.10248 | 0.049529 | 6.8828e-08 | -0.00010615 | 0.0033459 | 0.0033445 | 0.0033459 | 0.98245 | -0.49141 | 0.98245 | -0.49142 | 1.5209
156 | -0.10248 | -0.049529 | 0.10249 | 0.038782 | 6.6942e-06 | -0.010747 | 0.0033445 | 0.0032197 | 0.0033445 | 0.98245 | -0.49142 | 0.98252 | -0.49184 | 1.5202
157 | -1.5814 | -0.58566 | 1.5816 | 0.56269 | 0.0002879 | -0.022972 | 0.049546 | 0.049314 | 0.049546 | 0.98252 | -0.49184 | 0.98271 | -0.49 | 7.7659
158 | 1.3225 | 0.47128 | -1.3224 | -0.48707 | 0.0001381 | -0.015791 | 0.041251 | 0.041409 | 0.041409 | 0.98252 | -0.49184 | 0.98241 | -0.49291 | 6.4905
159 | 0.15635 | 0.075602 | -0.15634 | -0.075721 | 8.458e-07 | -0.00011911 | 0.0051025 | 0.005104 | 0.005104 | 0.98252 | -0.49184 | 0.98251 | -0.4924 | 0.79132
160 | -0.088143 | -0.04269 | 0.088143 | 0.041073 | 6.7491e-08 | -0.001617 | 0.002875 | 0.0028546 | 0.002875 | 0.98337 | -0.4589 | 0.98337 | -0.4589 | 0.45063
161 | -0.088143 | -0.041073 | 0.088143 | 0.036034 | 2.0438e-07 | -0.0050385 | 0.0028546 | 0.0027954 | 0.0028546 | 0.98337 | -0.4589 | 0.98337 | -0.45888 | 0.44744
162 | -1.5816 | -0.56269 | 1.5817 | 0.55777 | 6.1256e-05 | -0.0049168 | 0.049314 | 0.049266 | 0.049314 | 0.98271 | -0.49 | 0.98275 | -0.48959 | 7.7295
163 | 1.2215 | 0.43829 | -1.2214 | -0.45438 | 0.00012027 | -0.016093 | 0.038134 | 0.038297 | 0.038297 | 0.98241 | -0.49291 | 0.9823 | -0.49389 | 6.0026
164 | 0.10088 | 0.048775 | -0.10088 | -0.04886 | 2.487e-07 | -8.5021e-05 | 0.0032927 | 0.0032938 | 0.0032938 | 0.98241 | -0.49291 | 0.9824 | -0.49316 | 0.51067
165 | -0.16324 | -0.079061 | 0.16324 | 0.068982 | 1.4373e-06 | -0.010079 | 0.0053413 | 0.0052188 | 0.0053413 | 0.98027 | -0.62759 | 0.98028 | -0.62755 | 0.8372
166 | -0.16324 | -0.068982 | 0.16324 | 0.05713 | 1.611e-06 | -0.011853 | 0.0052188 | 0.0050931 | 0.0052188 | 0.98028 | -0.62755 | 0.98029 | -0.62746 | 0.81799
167 | -0.16324 | -0.05713 | 0.16325 | 0.052173 | 6.5196e-07 | -0.0049568 | 0.0050931 | 0.0050467 | 0.0050931 | 0.98029 | -0.62746 | 0.9803 | -0.62741 | 0.79829
168 | -0.23143 | -0.085195 | 0.23143 | 0.085023 | 4.6304e-08 | -0.00017182 | 0.0072621 | 0.0072604 | 0.0072621 | 0.9803 | -0.62741 | 0.9803 | -0.62741 | 1.1383
169 | -0.15254 | -0.073877 | 0.15254 | 0.073527 | 4.4483e-08 | -0.00034933 | 0.004991 | 0.0049865 | 0.004991 | 0.98029 | -0.62744 | 0.98029 | -0.62744 | 0.78228
170 | -0.15254 | -0.073527 | 0.15254 | 0.066111 | 9.2623e-07 | -0.0074158 | 0.0049865 | 0.0048956 | 0.0049865 | 0.98029 | -0.62744 | 0.9803 | -0.62741 | 0.78158
171 | -0.38396 | -0.15113 | 0.38398 | 0.1256 | 1.8884e-05 | -0.025536 | 0.012151 | 0.011896 | 0.012151 | 0.9803 | -0.62741 | 0.98035 | -0.6269 | 1.9046
172 | -0.38398 | -0.1256 | 0.38399 | 0.12094 | 3.3652e-06 | -0.0046616 | 0.011896 | 0.011854 | 0.011896 | 0.98035 | -0.6269 | 0.98036 | -0.62679 | 1.8646
173 | -0.51173 | -0.18281 | 0.51194 | 0.18029 | 0.000212 | -0.0025193 | 0.016001 | 0.015971 | 0.016001 | 0.98036 | -0.62679 | 0.98106 | -0.57759 | 2.4808
174 | -0.51194 | -0.18029 | 0.51195 | 0.17561 | 6.0766e-06 | -0.0046725 | 0.015971 | 0.015925 | 0.015971 | 0.98106 | -0.57759 | 0.98107 | -0.57746 | 2.5032
175 | -1.7418 | -0.63531 | 1.7419 | 0.62982 | 8.3619e-05 | -0.0054953 | 0.054462 | 0.054406 | 0.054462 | 0.98275 | -0.48959 | 0.9828 | -0.4891 | 8.5363
176 | -0.119 | -0.057531 | 0.119 | 0.047195 | 7.6619e-07 | -0.010336 | 0.0038807 | 0.0037586 | 0.0038807 | 0.98321 | -0.46056 | 0.98322 | -0.46052 | 0.60827
177 | 0.119 | 0.057531 | -0.119 | -0.057633 | 4.1539e-07 | -0.00010209 | 0.0038807 | 0.0038821 | 0.0038821 | 0.98321 | -0.46056 | 0.98321 | -0.46091 | 0.60187
178 | -0.119 | -0.047195 | 0.119 | 0.047107 | 3.3747e-07 | -8.8534e-05 | 0.0037586 | 0.0037576 | 0.0037586 | 0.98322 | -0.46052 | 0.98322 | -0.4602 | 0.58273
179 | 1.2214 | 0.45438 | -1.2213 | -0.45438 | 4.411e-05 | 6.2582e-06 | 0.038297 | 0.038298 | 0.038298 | 0.9823 | -0.49389 | 0.98224 | -0.4981 | 5.9377
180 | -1.7419 | -0.62982 | 1.742 | 0.62995 | 9.3164e-05 | 0.0001328 | 0.054406 | 0.054405 | 0.054406 | 0.9828 | -0.4891 | 0.98289 | -0.4828 | 8.4351
181 | -1.8718 | -0.69281 | 1.872 | 0.69324 | 0.00026662 | 0.00042664 | 0.058619 | 0.058616 | 0.058619 | 0.98289 | -0.4828 | 0.98313 | -0.46615 | 9.0883
182 | -2.0214 | -0.76556 | 2.0215 | 0.76575 | 0.00010402 | 0.00018307 | 0.063467 | 0.063466 | 0.063467 | 0.98313 | -0.46615 | 0.98322 | -0.4602 | 9.8399
183 | -2.1405 | -0.81285 | 2.1408 | 0.79992 | 0.00030052 | -0.012932 | 0.067224 | 0.067088 | 0.067224 | 0.98322 | -0.4602 | 0.98337 | -0.45888 | 10.5366
184 | -2.3485 | -0.89376 | 2.3489 | 0.88206 | 0.00032846 | -0.011706 | 0.073766 | 0.073643 | 0.073766 | 0.98337 | -0.45888 | 0.98352 | -0.45759 | 11.5621
185 | 0.1196 | 0.057806 | -0.1196 | -0.057926 | 4.9389e-07 | -0.00012023 | 0.0038996 | 0.0039012 | 0.0039012 | 0.98337 | -0.45888 | 0.98336 | -0.45931 | 0.60483
186 | 1.1305 | 0.41039 | -1.13 | -0.41054 | 0.00052036 | -0.00015469 | 0.035346 | 0.035362 | 0.035362 | 0.98224 | -0.4981 | 0.98145 | -0.55231 | 5.4825
187 | 1.13 | 0.41054 | -1.13 | -0.41353 | 1.9184e-05 | -0.0029914 | 0.035362 | 0.035392 | 0.035392 | 0.98145 | -0.55231 | 0.98143 | -0.55248 | 5.5474
188 | -0.1593 | -0.077152 | 0.1593 | 0.076912 | 1.757e-06 | -0.0002399 | 0.0051916 | 0.0051885 | 0.0051916 | 0.98418 | -0.43238 | 0.9842 | -0.43125 | 0.80491
189 | -0.1593 | -0.076912 | 0.1593 | 0.058799 | 2.3721e-06 | -0.018113 | 0.0051885 | 0.0049806 | 0.0051885 | 0.9842 | -0.43125 | 0.98421 | -0.43115 | 0.81325
190 | -0.1593 | -0.058799 | 0.1593 | 0.055271 | 4.4121e-07 | -0.0035282 | 0.0049806 | 0.0049457 | 0.0049806 | 0.98421 | -0.43115 | 0.98422 | -0.43112 | 0.78065
191 | 0.12743 | 0.03863 | -0.12742 | -0.058674 | 1.6306e-06 | -0.020044 | 0.0039065 | 0.0041158 | 0.0041158 | 0.98394 | -0.43514 | 0.98393 | -0.43526 | 0.64511
192 | 0.12742 | 0.058674 | -0.12742 | -0.061714 | 2.6406e-07 | -0.0030405 | 0.0041158 | 0.0041539 | 0.0041539 | 0.98393 | -0.43526 | 0.98393 | -0.43527 | 0.65108
193 | -0.15468 | -0.074915 | 0.15468 | 0.074585 | 1.2322e-07 | -0.00032954 | 0.0050572 | 0.0050529 | 0.0050572 | 0.98106 | -0.57602 | 0.98106 | -0.57602 | 1.397
194 | 0.13958 | 0.035073 | -0.13958 | -0.066989 | 3.119e-06 | -0.031916 | 0.0042349 | 0.0045558 | 0.0045558 | 0.98106 | -0.57602 | 0.98103 | -0.57624 | 0.71407
195 | -0.29426 | -0.10966 | 0.29427 | 0.093721 | 6.8359e-06 | -0.015937 | 0.0092404 | 0.0090872 | 0.0092404 | 0.98106 | -0.57602 | 0.98108 | -0.57576 | 1.4483
196 | 0.13958 | 0.066989 | -0.13958 | -0.067602 | 6.5174e-08 | -0.00061356 | 0.0045558 | 0.0045636 | 0.0045636 | 0.98103 | -0.57624 | 0.98103 | -0.57624 | 0.7153
197 | -0.29427 | -0.093721 | 0.29427 | 0.091869 | 7.8014e-07 | -0.0018519 | 0.0090872 | 0.0090708 | 0.0090872 | 0.98108 | -0.57576 | 0.98108 | -0.57572 | 1.4243
198 | -0.37279 | -0.1299 | 0.37279 | 0.12828 | 1.116e-06 | -0.0016204 | 0.011616 | 0.0116 | 0.011616 | 0.98108 | -0.57572 | 0.98109 | -0.57569 | 1.8206
199 | -0.37279 | -0.12828 | 0.37279 | 0.1198 | 5.7899e-06 | -0.0084765 | 0.0116 | 0.011521 | 0.0116 | 0.98109 | -0.57569 | 0.9811 | -0.57551 | 1.8182
200 | 1.0563 | 0.37786 | -1.0561 | -0.37801 | 0.0002054 | -0.00015082 | 0.032998 | 0.033005 | 0.033005 | 0.98143 | -0.55248 | 0.9811 | -0.57551 | 5.117
201 | 0.58267 | 0.20978 | -0.58266 | -0.20986 | 9.6268e-06 | -8.2165e-05 | 0.018222 | 0.018223 | 0.018223 | 0.9811 | -0.57551 | 0.98107 | -0.57746 | 2.8252
202 | 0.10063 | 0.048428 | -0.10063 | -0.048737 | 9.0598e-07 | -0.0003099 | 0.0032859 | 0.0032899 | 0.0032899 | 0.9811 | -0.57551 | 0.98109 | -0.57643 | 0.51007
203 | 1.9586 | 0.75548 | -1.9585 | -0.75857 | 5.8675e-05 | -0.0030878 | 0.061203 | 0.061236 | 0.061236 | 0.99014 | -0.59749 | 0.99011 | -0.59776 | 9.5981
204 | 0.14977 | 0.070222 | -0.14969 | -0.072496 | 8.291e-05 | -0.0022744 | 0.0048226 | 0.0048518 | 0.0048518 | 0.99014 | -0.59749 | 0.98956 | -0.60137 | 2.3104
205 | 1.9585 | 0.75857 | -1.9576 | -0.80506 | 0.00089178 | -0.046495 | 0.061236 | 0.061744 | 0.061744 | 0.99011 | -0.59776 | 0.98964 | -0.60145 | 9.6778
206 | -1.7978 | -0.75794 | 1.7979 | 0.75801 | 4.3631e-05 | 6.6336e-05 | 0.056938 | 0.056938 | 0.056938 | 0.98919 | -0.61195 | 0.98923 | -0.60927 | 8.8277
207 | 1.6607 | 0.69152 | -1.6597 | -0.69023 | 0.00098264 | 0.0012934 | 0.052498 | 0.052513 | 0.052513 | 0.98919 | -0.61195 | 0.98813 | -0.67765 | 8.1416
208 | -1.957 | -0.83505 | 1.9571 | 0.83523 | 0.00010205 | 0.00017411 | 0.062089 | 0.062088 | 0.062089 | 0.98923 | -0.60927 | 0.98932 | -0.60355 | 9.6263
209 | 0.1399 | 0.066525 | -0.1399 | -0.067757 | 1.4503e-06 | -0.0012319 | 0.0045257 | 0.0045413 | 0.0045413 | 0.98813 | -0.67765 | 0.98812 | -0.67756 | 2.0642
210 | 1.5198 | 0.6237 | -1.5197 | -0.63581 | 0.0001418 | -0.012107 | 0.047994 | 0.04813 | 0.04813 | 0.98813 | -0.67765 | 0.98803 | -0.67833 | 7.5439
211 | -1.9571 | -0.83523 | 1.9576 | 0.80506 | 0.00058721 | -0.030165 | 0.062088 | 0.061744 | 0.062088 | 0.98932 | -0.60355 | 0.98964 | -0.60145 | 9.7317
212 | 0.52158 | 0.2495 | -0.52156 | -0.25028 | 1.283e-05 | -0.0007807 | 0.016893 | 0.016903 | 0.016903 | 0.98803 | -0.67833 | 0.98801 | -0.67812 | 7.6831
213 | 0.99809 | 0.38631 | -0.99795 | -0.41452 | 0.00014075 | -0.028215 | 0.03127 | 0.031577 | 0.031577 | 0.98803 | -0.67833 | 0.98789 | -0.67946 | 4.9494
214 | 0.38502 | 0.18415 | -0.38492 | -0.18452 | 0.00010186 | -0.00036433 | 0.01247 | 0.012475 | 0.012475 | 0.98801 | -0.67812 | 0.98773 | -0.67994 | 5.9406
215 | 0.99795 | 0.41452 | -0.99794 | -0.41612 | 8.071e-06 | -0.0016008 | 0.031577 | 0.031595 | 0.031595 | 0.98789 | -0.67946 | 0.98788 | -0.67951 | 4.9522
216 | 0.31036 | 0.14841 | -0.31013 | -0.14975 | 0.00022984 | -0.0013384 | 0.010054 | 0.010073 | 0.010073 | 0.98773 | -0.67994 | 0.98696 | -0.68497 | 4.7967
217 | -0.79878 | -0.34506 | 0.79881 | 0.33581 | 3.0123e-05 | -0.0092432 | 0.025444 | 0.025338 | 0.025444 | 0.98721 | -0.71527 | 0.98725 | -0.71502 | 3.988
218 | 0.14452 | 0.068556 | -0.14452 | -0.069992 | 1.8106e-06 | -0.0014364 | 0.0046773 | 0.0046954 | 0.0046954 | 0.98721 | -0.71527 | 0.9872 | -0.71517 | 2.1343
219 | -0.86387 | -0.36718 | 0.86392 | 0.35272 | 5.4718e-05 | -0.014452 | 0.027447 | 0.027284 | 0.027447 | 0.98725 | -0.71502 | 0.98732 | -0.71457 | 4.302
220 | 0.065056 | 0.031363 | -0.065055 | -0.031508 | 9.9069e-07 | -0.00014433 | 0.0021118 | 0.0021136 | 0.0021136 | 0.98725 | -0.71502 | 0.98724 | -0.71512 | 1.0065
221 | 0.075474 | 0.035655 | -0.075474 | -0.036554 | 3.085e-07 | -0.00089869 | 0.0024406 | 0.0024519 | 0.0024519 | 0.98732 | -0.71457 | 0.98731 | -0.71454 | 1.1145
222 | -0.9394 | -0.38838 | 0.93969 | 0.38791 | 0.00029569 | -0.00046961 | 0.029721 | 0.029707 | 0.029721 | 0.98732 | -0.71457 | 0.98788 | -0.67951 | 4.6079
223 | 0.18094 | 0.087174 | -0.18092 | -0.087429 | 1.3941e-05 | -0.00025477 | 0.0058744 | 0.0058777 | 0.0058777 | 0.98696 | -0.68497 | 0.98688 | -0.68548 | 2.7989
224 | 0.085004 | 0.040974 | -0.085002 | -0.041168 | 2.2892e-06 | -0.00019446 | 0.0027603 | 0.0027627 | 0.0027627 | 0.98688 | -0.68548 | 0.98685 | -0.68566 | 1.3156
225 | 0.096775 | 0.043015 | -0.096774 | -0.04687 | 1.8851e-07 | -0.0038553 | 0.0030932 | 0.0031406 | 0.0031406 | 0.98837 | -0.27397 | 0.98837 | -0.27397 | 0.49225
226 | 0.065788 | -0.0039912 | -0.065788 | -0.025732 | 5.6758e-07 | -0.029724 | 0.001925 | 0.0020633 | 0.0020633 | 0.98837 | -0.27397 | 0.98836 | -0.27416 | 0.32339
227 | 0.065788 | 0.025732 | -0.065788 | -0.031862 | 1.3578e-07 | -0.00613 | 0.0020633 | 0.002135 | 0.002135 | 0.98836 | -0.27416 | 0.98836 | -0.27417 | 0.33464

## res_trafo
| p_hv_mw | q_hv_mvar | p_lv_mw | q_lv_mvar | pl_mw | ql_mvar | i_hv_ka | i_lv_ka | vm_hv_pu | va_hv_degree | vm_lv_pu | va_lv_degree | loading_percent
0 | 2.6518e-14 | 1.7507e-14 | 0.013999 | 0.0105 | 0.013999 | 0.0105 | 1.6678e-16 | 0.00050517 | 0.99997 | 149.9981 | 1 | 0 | 0.069998

## res_ext_grid
| p_mw | q_mvar
0 | 16.0625 | 6.5767

## res_load
| p_mw | q_mvar
0 | 0.17577 | 0.085132
1 | 0.11716 | 0.056745
2 | 0.15288 | 0.074042
3 | 0.21385 | 0.10357
4 | 0.10354 | 0.050148
5 | 0.34949 | 0.16927
6 | 0.20471 | 0.099147
7 | 0.1505 | 0.072891
8 | 0.37158 | 0.17997
9 | 0.28164 | 0.13641
10 | 0.099764 | 0.048318
11 | 0.11325 | 0.054851
12 | 0.10778 | 0.052202
13 | 0.13368 | 0.064746
14 | 0.10885 | 0.052718
15 | 0.088251 | 0.042742
16 | 0.15829 | 0.076663
17 | 0.15983 | 0.077407
18 | 0.15538 | 0.075252
19 | 0.13201 | 0.063934
20 | 0.13441 | 0.0651
21 | 0.14482 | 0.07014
22 | 0.14005 | 0.067831
23 | 0.093966 | 0.04551
24 | 0.12673 | 0.061377
25 | 0.099253 | 0.04807
26 | 0.088097 | 0.042667
27 | 0.082416 | 0.039916
28 | 0.15515 | 0.075141
29 | 0.14657 | 0.070987
30 | 0.13791 | 0.066793
31 | 0.12875 | 0.062355
32 | 0.12636 | 0.061198
33 | 0.11959 | 0.057921
34 | 0.15762 | 0.076337
35 | 0.12604 | 0.061042
36 | 0.52965 | 0.25652
37 | 0.10282 | 0.049798
38 | 0.15146 | 0.073354
39 | 0.070146 | 0.033973
40 | 0.068252 | 0.033056
41 | 0.081801 | 0.039618
42 | 0.14709 | 0.071237
43 | 0.07317 | 0.035438
44 | 0.14124 | 0.068407
45 | 0.55543 | 0.26901
46 | 0.15094 | 0.073101
47 | 0.14817 | 0.071762
48 | 0.161 | 0.077976
49 | 0.12531 | 0.060692
50 | 0.085793 | 0.041551
51 | 0.10487 | 0.050789
52 | 0.078997 | 0.03826
53 | 0.13433 | 0.065059
54 | 0.11765 | 0.056979
55 | 0.16028 | 0.077627
56 | 0.067253 | 0.032572
57 | 0.10247 | 0.049627
58 | 0.069234 | 0.033532
59 | 0.1115 | 0.054004
60 | 0.40575 | 0.19651
61 | 0.069668 | 0.033742
62 | 0.10412 | 0.050428
63 | 0.6582 | 0.31878
64 | 0.095947 | 0.046469
65 | 0.054719 | 0.026502
66 | 0.12401 | 0.060061
67 | 0.15871 | 0.076866
68 | 0.1312 | 0.063544
69 | 0.095798 | 0.046397
70 | 0.071254 | 0.03451
71 | 0.12477 | 0.060428
72 | 0.1217 | 0.058941
73 | 0.14589 | 0.070657
74 | 0.10248 | 0.049635
75 | 0.088143 | 0.04269
76 | 0.15634 | 0.075721
77 | 0.16324 | 0.079061
78 | 0.068182 | 0.033022
79 | 0.15254 | 0.073877
80 | 0.12775 | 0.06187
81 | 0.16011 | 0.077544
82 | 0.119 | 0.057633
83 | 0.10088 | 0.04886
84 | 0.12979 | 0.06286
85 | 0.14933 | 0.072325
86 | 0.090827 | 0.043989
87 | 0.1593 | 0.077152
88 | 0.1387 | 0.067176
89 | 0.1196 | 0.057926
90 | 0.12742 | 0.061714
91 | 0.15468 | 0.074915
92 | 0.13958 | 0.067602
93 | 0.078515 | 0.038027
94 | 0.073664 | 0.035677
95 | 0.070713 | 0.034248
96 | 0.10063 | 0.048737
97 | 0.15958 | 0.077288
98 | 0.079705 | 0.038603
99 | 0.14969 | 0.072496
100 | 0.13714 | 0.066422
101 | 0.15907 | 0.077043
102 | 0.13654 | 0.066132
103 | 0.074555 | 0.036109
104 | 0.1399 | 0.067757
105 | 0.14452 | 0.069992
106 | 0.065055 | 0.031508
107 | 0.1292 | 0.062573
108 | 0.095918 | 0.046455
109 | 0.085002 | 0.041168
110 | 0.075474 | 0.036554
111 | 0.058253 | 0.028213
112 | 0.065788 | 0.031862
113 | 0.096774 | 0.04687

## dtypes
| element | column | dtype
0 | bus | name | object
1 | bus | vn_kv | float64
2 | bus | type | object
3 | bus | zone | object
4 | bus | in_service | bool
5 | load | name | object
6 | load | bus | uint32
7 | load | p_mw | float64
8 | load | q_mvar | float64
9 | load | const_z_percent | float64
10 | load | const_i_percent | float64
11 | load | sn_mva | float64
12 | load | scaling | float64
13 | load | in_service | bool
14 | load | type | object
15 | ext_grid | name | object
16 | ext_grid | bus | uint32
17 | ext_grid | vm_pu | float64
18 | ext_grid | va_degree | float64
19 | ext_grid | slack_weight | float64
20 | ext_grid | in_service | bool
21 | line | name | object
22 | line | std_type | object
23 | line | from_bus | uint32
24 | line | to_bus | uint32
25 | line | length_km | float64
26 | line | r_ohm_per_km | float64
27 | line | x_ohm_per_km | float64
28 | line | c_nf_per_km | float64
29 | line | g_us_per_km | float64
30 | line | max_i_ka | float64
31 | line | df | float64
32 | line | parallel | uint32
33 | line | type | object
34 | line | in_service | bool
35 | trafo | name | object
36 | trafo | std_type | object
37 | trafo | hv_bus | uint32
38 | trafo | lv_bus | uint32
39 | trafo | sn_mva | float64
40 | trafo | vn_hv_kv | float64
41 | trafo | vn_lv_kv | float64
42 | trafo | vk_percent | float64
43 | trafo | vkr_percent | float64
44 | trafo | pfe_kw | float64
45 | trafo | i0_percent | float64
46 | trafo | shift_degree | float64
47 | trafo | tap_side | object
48 | trafo | tap_neutral | int32
49 | trafo | tap_min | int32
50 | trafo | tap_max | int32
51 | trafo | tap_step_percent | float64
52 | trafo | tap_step_degree | float64
53 | trafo | tap_pos | int32
54 | trafo | tap_phase_shifter | bool
55 | trafo | parallel | uint32
56 | trafo | df | float64
57 | trafo | in_service | bool
58 | bus_geodata | x | float64
59 | bus_geodata | y | float64
60 | bus_geodata | coords | object
61 | res_bus | vm_pu | float64
62 | res_bus | va_degree | float64
63 | res_bus | p_mw | float64
64 | res_bus | q_mvar | float64
65 | res_line | p_from_mw | float64
66 | res_line | q_from_mvar | float64
67 | res_line | p_to_mw | float64
68 | res_line | q_to_mvar | float64
69 | res_line | pl_mw | float64
70 | res_line | ql_mvar | float64
71 | res_line | i_from_ka | float64
72 | res_line | i_to_ka | float64
73 | res_line | i_ka | float64
74 | res_line | vm_from_pu | float64
75 | res_line | va_from_degree | float64
76 | res_line | vm_to_pu | float64
77 | res_line | va_to_degree | float64
78 | res_line | loading_percent | float64
79 | res_trafo | p_hv_mw | float64
80 | res_trafo | q_hv_mvar | float64
81 | res_trafo | p_lv_mw | float64
82 | res_trafo | q_lv_mvar | float64
83 | res_trafo | pl_mw | float64
84 | res_trafo | ql_mvar | float64
85 | res_trafo | i_hv_ka | float64
86 | res_trafo | i_lv_ka | float64
87 | res_trafo | vm_hv_pu | float64
88 | res_trafo | va_hv_degree | float64
89 | res_trafo | vm_lv_pu | float64
90 | res_trafo | va_lv_degree | float64
91 | res_trafo | loading_percent | float64
92 | res_ext_grid | p_mw | float64
93 | res_ext_grid | q_mvar | float64
94 | res_load | p_mw | float64
95 | res_load | q_mvar | float64

## parameters
| version | format_version | converged | OPF_converged | name | f_hz | sn_mva
0 | 2.14.6 | 2.14.0 | TRUE | FALSE |  | 50 | 1