## bus
| name | vn_kv | type | zone | in_service
0 | bus_MV_309_0_node_0 | 20 | n |  | TRUE
1 | bus_MV_309_0_node_1 | 20 | n |  | TRUE
2 | bus_MV_309_0_node_10 | 20 | n |  | TRUE
3 | bus_MV_309_0_node_7 | 20 | n |  | TRUE
4 | bus_MV_309_0_node_13 | 20 | n |  | TRUE
5 | bus_MV_309_0_node_15 | 20 | n |  | TRUE
6 | bus_MV_309_0_node_11 | 20 | n |  | TRUE
7 | bus_MV_309_0_node_162 | 20 | n |  | TRUE
8 | bus_MV_309_0_node_16 | 20 | n |  | TRUE
9 | bus_MV_309_0_node_85 | 20 | n |  | TRUE
10 | bus_MV_309_0_node_19 | 20 | n |  | TRUE
11 | bus_MV_309_0_node_21 | 20 | n |  | TRUE
12 | bus_MV_309_0_node_4 | 20 | n |  | TRUE
13 | bus_MV_309_0_node_5 | 20 | n |  | TRUE
14 | bus_MV_309_0_node_6 | 20 | n |  | TRUE
15 | bus_MV_309_0_node_8 | 20 | n |  | TRUE
16 | bus_MV_309_0_node_160 | 20 | n |  | TRUE
17 | bus_MV_309_0_node_9 | 20 | n |  | TRUE
18 | bus_MV_309_0_node_17 | 20 | n |  | TRUE
19 | bus_MV_309_0_node_163 | 20 | n |  | TRUE
20 | bus_MV_309_0_node_76 | 20 | n |  | TRUE
21 | bus_MV_309_0_node_77 | 20 | n |  | TRUE
22 | bus_MV_309_0_node_75 | 20 | n |  | TRUE
23 | bus_MV_309_0_node_14 | 20 | n |  | TRUE
24 | bus_MV_309_0_node_161 | 20 | n |  | TRUE
25 | bus_MV_309_0_node_18 | 20 | n |  | TRUE
26 | bus_MV_309_0_node_20 | 20 | n |  | TRUE
27 | bus_MV_309_0_node_22 | 20 | n |  | TRUE
28 | bus_MV_309_0_node_23 | 20 | n |  | TRUE
29 | bus_MV_309_0_node_24 | 20 | n |  | TRUE
30 | bus_MV_309_0_node_33 | 20 | n |  | TRUE
31 | bus_MV_309_0_node_155 | 20 | n |  | TRUE
32 | bus_MV_309_0_node_142 | 20 | n |  | TRUE
33 | bus_MV_309_0_node_29 | 20 | n |  | TRUE
34 | bus_MV_309_0_node_127 | 20 | n |  | TRUE
35 | bus_MV_309_0_node_25 | 20 | n |  | TRUE
36 | bus_MV_309_0_node_26 | 20 | n |  | TRUE
37 | bus_MV_309_0_node_27 | 20 | n |  | TRUE
38 | bus_MV_309_0_node_28 | 20 | n |  | TRUE
39 | bus_MV_309_0_node_141 | 20 | n |  | TRUE
40 | bus_MV_309_0_node_131 | 20 | n |  | TRUE
41 | bus_MV_309_0_node_110 | 20 | n |  | TRUE
42 | bus_MV_309_0_node_30 | 20 | n |  | TRUE
43 | bus_MV_309_0_node_31 | 20 | n |  | TRUE
44 | bus_MV_309_0_node_32 | 20 | n |  | TRUE
45 | bus_MV_309_0_node_34 | 20 | n |  | TRUE
46 | bus_MV_309_0_node_159 | 20 | n |  | TRUE
47 | bus_MV_309_0_node_130 | 20 | n |  | TRUE
48 | bus_MV_309_0_node_129 | 20 | n |  | TRUE
49 | bus_MV_309_0_node_35 | 20 | n |  | TRUE
50 | bus_MV_309_0_node_36 | 20 | n |  | TRUE
51 | bus_MV_309_0_node_37 | 20 | n |  | TRUE
52 | bus_MV_309_0_node_165 | 20 | n |  | TRUE
53 | bus_MV_309_0_node_79 | 20 | n |  | TRUE
54 | bus_MV_309_0_node_128 | 20 | n |  | TRUE
55 | bus_MV_309_0_node_38 | 20 | n |  | TRUE
56 | bus_MV_309_0_node_39 | 20 | n |  | TRUE
57 | bus_MV_309_0_node_154 | 20 | n |  | TRUE
58 | bus_MV_309_0_node_126 | 20 | n |  | TRUE
59 | bus_MV_309_0_node_47 | 20 | n |  | TRUE
60 | bus_MV_309_0_node_40 | 20 | n |  | TRUE
61 | bus_MV_309_0_node_45 | 20 | n |  | TRUE
62 | bus_MV_309_0_node_46 | 20 | n |  | TRUE
63 | bus_MV_309_0_node_115 | 20 | n |  | TRUE
64 | bus_MV_309_0_node_116 | 20 | n |  | TRUE
65 | bus_MV_309_0_node_117 | 20 | n |  | TRUE
66 | bus_MV_309_0_node_80 | 20 | n |  | TRUE
67 | bus_MV_309_0_node_41 | 20 | n |  | TRUE
68 | bus_MV_309_0_node_42 | 20 | n |  | TRUE
69 | bus_MV_309_0_node_43 | 20 | n |  | TRUE
70 | bus_MV_309_0_node_157 | 20 | n |  | TRUE
71 | bus_MV_309_0_node_146 | 20 | n |  | TRUE
72 | bus_MV_309_0_node_124 | 20 | n |  | TRUE
73 | bus_MV_309_0_node_164 | 20 | n |  | TRUE
74 | bus_MV_309_0_node_152 | 20 | n |  | TRUE
75 | bus_MV_309_0_node_145 | 20 | n |  | TRUE
76 | bus_MV_309_0_node_48 | 20 | n |  | TRUE
77 | bus_MV_309_0_node_49 | 20 | n |  | TRUE
78 | bus_MV_309_0_node_166 | 20 | n |  | TRUE
79 | bus_MV_309_0_node_50 | 20 | n |  | TRUE
80 | bus_MV_309_0_node_122 | 20 | n |  | TRUE
81 | bus_MV_309_0_node_123 | 20 | n |  | TRUE
82 | bus_MV_309_0_node_121 | 20 | n |  | TRUE
83 | bus_MV_309_0_node_112 | 20 | n |  | TRUE
84 | bus_MV_309_0_node_113 | 20 | n |  | TRUE
85 | bus_MV_309_0_node_52 | 20 | n |  | TRUE
86 | bus_MV_309_0_node_54 | 20 | n |  | TRUE
87 | bus_MV_309_0_node_53 | 20 | n |  | TRUE
88 | bus_MV_309_0_node_114 | 20 | n |  | TRUE
89 | bus_MV_309_0_node_56 | 20 | n |  | TRUE
90 | bus_MV_309_0_node_158 | 20 | n |  | TRUE
91 | bus_MV_309_0_node_55 | 20 | n |  | TRUE
92 | bus_MV_309_0_node_95 | 20 | n |  | TRUE
93 | bus_MV_309_0_node_91 | 20 | n |  | TRUE
94 | bus_MV_309_0_node_133 | 20 | n |  | TRUE
95 | bus_MV_309_0_node_138 | 20 | n |  | TRUE
96 | bus_MV_309_0_node_101 | 20 | n |  | TRUE
97 | bus_MV_309_0_node_92 | 20 | n |  | TRUE
98 | bus_MV_309_0_node_93 | 20 | n |  | TRUE
99 | bus_MV_309_0_node_65 | 20 | n |  | TRUE
100 | bus_MV_309_0_node_82 | 20 | n |  | TRUE
101 | bus_MV_309_0_node_63 | 20 | n |  | TRUE
102 | bus_MV_309_0_node_134 | 20 | n |  | TRUE
103 | bus_MV_309_0_node_137 | 20 | n |  | TRUE
104 | bus_MV_309_0_node_57 | 20 | n |  | TRUE
105 | bus_MV_309_0_node_58 | 20 | n |  | TRUE
106 | bus_MV_309_0_node_59 | 20 | n |  | TRUE
107 | bus_MV_309_0_node_60 | 20 | n |  | TRUE
108 | bus_MV_309_0_node_61 | 20 | n |  | TRUE
109 | bus_MV_309_0_node_71 | 20 | n |  | TRUE
110 | bus_MV_309_0_node_67 | 20 | n |  | TRUE
111 | bus_MV_309_0_node_125 | 20 | n |  | TRUE
112 | bus_MV_309_0_node_81 | 20 | n |  | TRUE
113 | bus_MV_309_0_node_68 | 20 | n |  | TRUE
114 | bus_MV_309_0_node_62 | 20 | n |  | TRUE
115 | bus_MV_309_0_node_64 | 20 | n |  | TRUE
116 | bus_MV_309_0_node_72 | 20 | n |  | TRUE
117 | bus_MV_309_0_node_73 | 20 | n |  | TRUE
118 | bus_MV_309_0_node_74 | 20 | n |  | TRUE
119 | bus_MV_309_0_node_78 | 20 | n |  | TRUE
120 | bus_MV_309_0_node_69 | 20 | n |  | TRUE
121 | bus_MV_309_0_node_70 | 20 | n |  | TRUE
122 | bus_MV_309_0_node_147 | 20 | n |  | TRUE
123 | bus_MV_309_0_node_90 | 20 | n |  | TRUE
124 | bus_MV_309_0_node_88 | 20 | n |  | TRUE
125 | bus_MV_309_0_node_148 | 20 | n |  | TRUE
126 | bus_MV_309_0_node_140 | 20 | n |  | TRUE
127 | bus_MV_309_0_node_89 | 20 | n |  | TRUE
128 | bus_MV_309_0_node_149 | 20 | n |  | TRUE
129 | bus_MV_309_0_node_104 | 20 | n |  | TRUE
130 | bus_MV_309_0_node_102 | 20 | n |  | TRUE
131 | bus_MV_309_0_node_99 | 20 | n |  | TRUE
132 | bus_MV_309_0_node_100 | 20 | n |  | TRUE
133 | bus_MV_309_0_node_83 | 20 | n |  | TRUE
134 | bus_MV_309_0_node_84 | 20 | n |  | TRUE
135 | bus_MV_309_0_node_86 | 20 | n |  | TRUE
136 | bus_MV_309_0_node_87 | 20 | n |  | TRUE
137 | bus_MV_309_0_node_151 | 20 | n |  | TRUE
138 | bus_MV_309_0_node_94 | 20 | n |  | TRUE
139 | bus_MV_309_0_node_96 | 20 | n |  | TRUE
140 | bus_MV_309_0_node_136 | 20 | n |  | TRUE
141 | bus_MV_309_0_node_135 | 20 | n |  | TRUE
142 | bus_MV_309_0_node_156 | 20 | n |  | TRUE
143 | bus_MV_309_0_node_132 | 20 | n |  | TRUE
144 | bus_MV_309_0_node_105 | 20 | n |  | TRUE
145 | bus_MV_309_0_node_103 | 20 | n |  | TRUE
146 | bus_MV_309_0_node_109 | 20 | n |  | TRUE
147 | bus_MV_309_0_node_107 | 20 | n |  | TRUE
148 | bus_MV_309_0_node_106 | 20 | n |  | TRUE
149 | bus_MV_309_0_node_108 | 20 | n |  | TRUE
150 | bus_MV_309_0_node_111 | 20 | n |  | TRUE
151 | bus_MV_309_0_node_144 | 20 | n |  | TRUE
152 | bus_MV_309_0_node_139 | 20 | n |  | TRUE
153 | bus_MV_309_0_node_150 | 20 | n |  | TRUE
154 | bus_MV_309_0_node_143 | 20 | n |  | TRUE
155 | bus_MV_309_0_node_120 | 20 | n |  | TRUE
156 | bus_MV_309_0_node_118 | 20 | n |  | TRUE
157 | bus_MV_309_0_node_119 | 20 | n |  | TRUE
158 | bus_HV_309_0_node_100 | 110 | n |  | TRUE

## load
| name | bus | p_mw | q_mvar | const_z_percent | const_i_percent | sn_mva | scaling | in_service | type
0 | MV_309_0_load_0 | 0 | 0.16506 | 0.079942 | 0 | 0 |  | 1 | TRUE | wye
1 | MV_309_0_load_10 | 2 | 0.39091 | 0.18933 | 0 | 0 |  | 1 | TRUE | wye
2 | MV_309_0_load_11 | 6 | 0.36093 | 0.17481 | 0 | 0 |  | 1 | TRUE | wye
3 | MV_309_0_load_162 | 7 | 0.43708 | 0.21169 | 0 | 0 |  | 1 | TRUE | wye
4 | MV_309_0_load_16 | 8 | 0.36864 | 0.17854 | 0 | 0 |  | 1 | TRUE | wye
5 | MV_309_0_load_21 | 11 | 0.14557 | 0.070505 | 0 | 0 |  | 1 | TRUE | wye
6 | MV_309_0_load_4 | 12 | 0.40542 | 0.19636 | 0 | 0 |  | 1 | TRUE | wye
7 | MV_309_0_load_160 | 16 | 0.31287 | 0.15153 | 0 | 0 |  | 1 | TRUE | wye
8 | MV_309_0_load_9 | 17 | 0.1652 | 0.080012 | 0 | 0 |  | 1 | TRUE | wye
9 | MV_309_0_load_163 | 19 | 0.14793 | 0.071645 | 0 | 0 |  | 1 | TRUE | wye
10 | MV_309_0_load_76 | 20 | 0.28765 | 0.13932 | 0 | 0 |  | 1 | TRUE | wye
11 | MV_309_0_load_75 | 22 | 0.19673 | 0.09528 | 0 | 0 |  | 1 | TRUE | wye
12 | MV_309_0_load_161 | 24 | 0.10439 | 0.050558 | 0 | 0 |  | 1 | TRUE | wye
13 | MV_309_0_load_20 | 26 | 0.38068 | 0.18437 | 0 | 0 |  | 1 | TRUE | wye
14 | MV_309_0_load_22 | 27 | 0.15048 | 0.072882 | 0 | 0 |  | 1 | TRUE | wye
15 | MV_309_0_load_155 | 31 | 0.28911 | 0.14002 | 0 | 0 |  | 1 | TRUE | wye
16 | MV_309_0_load_142 | 32 | 0.27819 | 0.13473 | 0 | 0 |  | 1 | TRUE | wye
17 | MV_309_0_load_127 | 34 | 0.39119 | 0.18946 | 0 | 0 |  | 1 | TRUE | wye
18 | MV_309_0_load_25 | 35 | 0.28734 | 0.13917 | 0 | 0 |  | 1 | TRUE | wye
19 | MV_309_0_load_141 | 39 | 0.14513 | 0.07029 | 0 | 0 |  | 1 | TRUE | wye
20 | MV_309_0_load_131 | 40 | 0.34247 | 0.16587 | 0 | 0 |  | 1 | TRUE | wye
21 | MV_309_0_load_30 | 42 | 0.31048 | 0.15037 | 0 | 0 |  | 1 | TRUE | wye
22 | MV_309_0_load_159 | 46 | 0.3157 | 0.1529 | 0 | 0 |  | 1 | TRUE | wye
23 | MV_309_0_load_130 | 47 | 0.40879 | 0.19798 | 0 | 0 |  | 1 | TRUE | wye
24 | MV_309_0_load_37 | 51 | 0.26365 | 0.12769 | 0 | 0 |  | 1 | TRUE | wye
25 | MV_309_0_load_165 | 52 | 0.39095 | 0.18935 | 0 | 0 |  | 1 | TRUE | wye
26 | MV_309_0_load_79 | 53 | 0.23321 | 0.11295 | 0 | 0 |  | 1 | TRUE | wye
27 | MV_309_0_load_154 | 57 | 0.47339 | 0.22927 | 0 | 0 |  | 1 | TRUE | wye
28 | MV_309_0_load_126 | 58 | 0.34423 | 0.16672 | 0 | 0 |  | 1 | TRUE | wye
29 | MV_309_0_load_40 | 60 | 0.38486 | 0.1864 | 0 | 0 |  | 1 | TRUE | wye
30 | MV_309_0_load_115 | 63 | 0.33096 | 0.16029 | 0 | 0 |  | 1 | TRUE | wye
31 | MV_309_0_load_80 | 66 | 0.31998 | 0.15497 | 0 | 0 |  | 1 | TRUE | wye
32 | MV_309_0_load_42 | 68 | 0.13324 | 0.064529 | 0 | 0 |  | 1 | TRUE | wye
33 | MV_309_0_load_157 | 70 | 0.37404 | 0.18116 | 0 | 0 |  | 1 | TRUE | wye
34 | MV_309_0_load_124 | 72 | 0.22894 | 0.11088 | 0 | 0 |  | 1 | TRUE | wye
35 | MV_309_0_load_152 | 74 | 0.27748 | 0.13439 | 0 | 0 |  | 1 | TRUE | wye
36 | MV_309_0_load_48 | 76 | 0.32493 | 0.15737 | 0 | 0 |  | 1 | TRUE | wye
37 | MV_309_0_load_166 | 78 | 0.27231 | 0.13188 | 0 | 0 |  | 1 | TRUE | wye
38 | MV_309_0_load_122 | 80 | 0.41114 | 0.19912 | 0 | 0 |  | 1 | TRUE | wye
39 | MV_309_0_load_123 | 81 | 0.075295 | 0.036467 | 0 | 0 |  | 1 | TRUE | wye
40 | MV_309_0_load_121 | 82 | 0.073743 | 0.035715 | 0 | 0 |  | 1 | TRUE | wye
41 | MV_309_0_load_112 | 83 | 0.29976 | 0.14518 | 0 | 0 |  | 1 | TRUE | wye
42 | MV_309_0_load_52 | 85 | 0.39459 | 0.19111 | 0 | 0 |  | 1 | TRUE | wye
43 | MV_309_0_load_158 | 90 | 0.2483 | 0.12026 | 0 | 0 |  | 1 | TRUE | wye
44 | MV_309_0_load_95 | 92 | 0.07466 | 0.03616 | 0 | 0 |  | 1 | TRUE | wye
45 | MV_309_0_load_91 | 93 | 0.32128 | 0.1556 | 0 | 0 |  | 1 | TRUE | wye
46 | MV_309_0_load_133 | 94 | 0.18526 | 0.089727 | 0 | 0 |  | 1 | TRUE | wye
47 | MV_309_0_load_138 | 95 | 0.12638 | 0.061211 | 0 | 0 |  | 1 | TRUE | wye
48 | MV_309_0_load_82 | 100 | 0.083197 | 0.040294 | 0 | 0 |  | 1 | TRUE | wye
49 | MV_309_0_load_134 | 102 | 0.092113 | 0.044613 | 0 | 0 |  | 1 | TRUE | wye
50 | MV_309_0_load_57 | 104 | 0.30267 | 0.14659 | 0 | 0 |  | 1 | TRUE | wye
51 | MV_309_0_load_67 | 110 | 0.29275 | 0.14178 | 0 | 0 |  | 1 | TRUE | wye
52 | MV_309_0_load_125 | 111 | 0.35625 | 0.17254 | 0 | 0 |  | 1 | TRUE | wye
53 | MV_309_0_load_81 | 112 | 0.40869 | 0.19794 | 0 | 0 |  | 1 | TRUE | wye
54 | MV_309_0_load_62 | 114 | 0.38089 | 0.18447 | 0 | 0 |  | 1 | TRUE | wye
55 | MV_309_0_load_72 | 116 | 0.27998 | 0.1356 | 0 | 0 |  | 1 | TRUE | wye
56 | MV_309_0_load_78 | 119 | 0.32364 | 0.15675 | 0 | 0 |  | 1 | TRUE | wye
57 | MV_309_0_load_69 | 120 | 0.093601 | 0.045333 | 0 | 0 |  | 1 | TRUE | wye
58 | MV_309_0_load_90 | 123 | 0.088989 | 0.043099 | 0 | 0 |  | 1 | TRUE | wye
59 | MV_309_0_load_88 | 124 | 0.32339 | 0.15663 | 0 | 0 |  | 1 | TRUE | wye
60 | MV_309_0_load_148 | 125 | 0.11319 | 0.054823 | 0 | 0 |  | 1 | TRUE | wye
61 | MV_309_0_load_140 | 126 | 0.070842 | 0.03431 | 0 | 0 |  | 1 | TRUE | wye
62 | MV_309_0_load_89 | 127 | 0.35124 | 0.17011 | 0 | 0 |  | 1 | TRUE | wye
63 | MV_309_0_load_149 | 128 | 0.10525 | 0.050976 | 0 | 0 |  | 1 | TRUE | wye
64 | MV_309_0_load_102 | 130 | 0.40922 | 0.1982 | 0 | 0 |  | 1 | TRUE | wye
65 | MV_309_0_load_100 | 132 | 0.07951 | 0.038508 | 0 | 0 |  | 1 | TRUE | wye
66 | MV_309_0_load_83 | 133 | 0.33439 | 0.16195 | 0 | 0 |  | 1 | TRUE | wye
67 | MV_309_0_load_151 | 137 | 0.1026 | 0.049692 | 0 | 0 |  | 1 | TRUE | wye
68 | MV_309_0_load_94 | 138 | 0.10655 | 0.051606 | 0 | 0 |  | 1 | TRUE | wye
69 | MV_309_0_load_136 | 140 | 0.31663 | 0.15335 | 0 | 0 |  | 1 | TRUE | wye
70 | MV_309_0_load_156 | 142 | 0.22786 | 0.11036 | 0 | 0 |  | 1 | TRUE | wye
71 | MV_309_0_load_132 | 143 | 0.37132 | 0.17984 | 0 | 0 |  | 1 | TRUE | wye
72 | MV_309_0_load_111 | 150 | 0.13523 | 0.065495 | 0 | 0 |  | 1 | TRUE | wye
73 | MV_309_0_load_144 | 151 | 0.083375 | 0.04038 | 0 | 0 |  | 1 | TRUE | wye
74 | MV_309_0_load_150 | 153 | 0.081198 | 0.039326 | 0 | 0 |  | 1 | TRUE | wye
75 | MV_309_0_load_143 | 154 | 0.32962 | 0.15964 | 0 | 0 |  | 1 | TRUE | wye
76 | MV_309_0_load_120 | 155 | 0.24727 | 0.11976 | 0 | 0 |  | 1 | TRUE | wye
77 | MV_309_0_load_118 | 156 | 0.37071 | 0.17954 | 0 | 0 |  | 1 | TRUE | wye

## ext_grid
| name | bus | vm_pu | va_degree | slack_weight | in_service
0 |  | 132 | 1 | 0 | 1 | TRUE

## line
| name | std_type | from_bus | to_bus | length_km | r_ohm_per_km | x_ohm_per_km | c_nf_per_km | g_us_per_km | max_i_ka | df | parallel | type | in_service
0 | MV_309_0_line_0 |  | 0 | 1 | 0.044415 | 0.445 | 0.132 | 190 | 0 | 0.22 | 1 | 1 | cs | TRUE
1 | MV_309_0_line_1 |  | 1 | 2 | 0.19465 | 0.5939 | 0.372 | 9.5 | 0 | 0.21 | 1 | 1 | ol | TRUE
2 | MV_309_0_line_2 |  | 2 | 3 | 0.15207 | 0.445 | 0.132 | 190 | 0 | 0.22 | 1 | 1 | cs | TRUE
3 | MV_309_0_line_3 |  | 3 | 13 | 0.40597 | 0.445 | 0.132 | 190 | 0 | 0.22 | 1 | 1 | cs | TRUE
4 | MV_309_0_line_4 |  | 4 | 5 | 1.3065 | 0.445 | 0.132 | 190 | 0 | 0.22 | 1 | 1 | cs | TRUE
5 | MV_309_0_line_5 |  | 4 | 6 | 0.09149 | 0.445 | 0.132 | 190 | 0 | 0.22 | 1 | 1 | cs | TRUE
6 | MV_309_0_line_6 |  | 5 | 10 | 0.22622 | 0.445 | 0.132 | 190 | 0 | 0.22 | 1 | 1 | cs | TRUE
7 | MV_309_0_line_7 |  | 5 | 11 | 0.11768 | 0.445 | 0.132 | 190 | 0 | 0.22 | 1 | 1 | cs | TRUE
8 | MV_309_0_line_8 |  | 6 | 19 | 1.1704 | 0.5939 | 0.372 | 9.5 | 0 | 0.21 | 1 | 1 | ol | TRUE
9 | MV_309_0_line_9 |  | 7 | 8 | 0.94418 | 0.5939 | 0.372 | 9.5 | 0 | 0.21 | 1 | 1 | ol | TRUE
10 | MV_309_0_line_10 |  | 7 | 9 | 0.001356 | 0.445 | 0.132 | 190 | 0 | 0.22 | 1 | 1 | cs | TRUE
11 | MV_309_0_line_11 |  | 8 | 18 | 0.021252 | 0.445 | 0.132 | 190 | 0 | 0.22 | 1 | 1 | cs | TRUE
12 | MV_309_0_line_12 |  | 9 | 135 | 0.18725 | 0.445 | 0.132 | 190 | 0 | 0.22 | 1 | 1 | cs | TRUE
13 | MV_309_0_line_13 |  | 9 | 136 | 0.16892 | 0.161 | 0.117 | 273 | 0 | 0.362 | 1 | 1 | cs | TRUE
14 | MV_309_0_line_14 |  | 9 | 134 | 0.21119 | 0.445 | 0.132 | 190 | 0 | 0.22 | 1 | 1 | cs | TRUE
15 | MV_309_0_line_15 |  | 10 | 16 | 0.08055 | 0.5939 | 0.372 | 9.5 | 0 | 0.21 | 1 | 1 | ol | TRUE
16 | MV_309_0_line_16 |  | 10 | 17 | 1.6687 | 0.5939 | 0.372 | 9.5 | 0 | 0.21 | 1 | 1 | ol | TRUE
17 | MV_309_0_line_17 |  | 10 | 18 | 0.58751 | 0.445 | 0.132 | 190 | 0 | 0.22 | 1 | 1 | cs | TRUE
18 | MV_309_0_line_18 |  | 12 | 13 | 0.05289 | 0.445 | 0.132 | 190 | 0 | 0.22 | 1 | 1 | cs | TRUE
19 | MV_309_0_line_19 |  | 12 | 14 | 0.059021 | 0.445 | 0.132 | 190 | 0 | 0.22 | 1 | 1 | cs | TRUE
20 | MV_309_0_line_20 |  | 14 | 15 | 0.090474 | 0.445 | 0.132 | 190 | 0 | 0.22 | 1 | 1 | cs | TRUE
21 | MV_309_0_line_21 |  | 15 | 17 | 0.17411 | 0.445 | 0.132 | 190 | 0 | 0.22 | 1 | 1 | cs | TRUE
22 | MV_309_0_line_22 |  | 18 | 25 | 0.20599 | 0.445 | 0.132 | 190 | 0 | 0.22 | 1 | 1 | cs | TRUE
23 | MV_309_0_line_23 |  | 19 | 21 | 0.091365 | 0.5939 | 0.372 | 9.5 | 0 | 0.21 | 1 | 1 | ol | TRUE
24 | MV_309_0_line_24 |  | 20 | 21 | 0.16757 | 0.445 | 0.132 | 190 | 0 | 0.22 | 1 | 1 | cs | TRUE
25 | MV_309_0_line_25 |  | 20 | 22 | 0.31464 | 0.5939 | 0.372 | 9.5 | 0 | 0.21 | 1 | 1 | ol | TRUE
26 | MV_309_0_line_26 |  | 22 | 23 | 1.3009 | 0.5939 | 0.372 | 9.5 | 0 | 0.21 | 1 | 1 | ol | TRUE
27 | MV_309_0_line_27 |  | 23 | 24 | 0.23259 | 0.5939 | 0.372 | 9.5 | 0 | 0.21 | 1 | 1 | ol | TRUE
28 | MV_309_0_line_28 |  | 25 | 26 | 0.051336 | 0.445 | 0.132 | 190 | 0 | 0.22 | 1 | 1 | cs | TRUE
29 | MV_309_0_line_29 |  | 27 | 28 | 0.04436 | 0.5939 | 0.372 | 9.5 | 0 | 0.21 | 1 | 1 | ol | TRUE
30 | MV_309_0_line_30 |  | 28 | 29 | 0.17113 | 0.445 | 0.132 | 190 | 0 | 0.22 | 1 | 1 | cs | TRUE
31 | MV_309_0_line_31 |  | 29 | 30 | 0.13516 | 0.445 | 0.132 | 190 | 0 | 0.22 | 1 | 1 | cs | TRUE
32 | MV_309_0_line_32 |  | 29 | 31 | 0.07635 | 0.5939 | 0.372 | 9.5 | 0 | 0.21 | 1 | 1 | ol | TRUE
33 | MV_309_0_line_33 |  | 30 | 32 | 0.05913 | 0.445 | 0.132 | 190 | 0 | 0.22 | 1 | 1 | cs | TRUE
34 | MV_309_0_line_34 |  | 30 | 33 | 0.055231 | 0.445 | 0.132 | 190 | 0 | 0.22 | 1 | 1 | cs | TRUE
35 | MV_309_0_line_35 |  | 31 | 34 | 0.085348 | 0.5939 | 0.372 | 9.5 | 0 | 0.21 | 1 | 1 | ol | TRUE
36 | MV_309_0_line_36 |  | 33 | 40 | 0.012357 | 0.445 | 0.132 | 190 | 0 | 0.22 | 1 | 1 | cs | TRUE
37 | MV_309_0_line_37 |  | 33 | 37 | 0.1213 | 0.445 | 0.132 | 190 | 0 | 0.22 | 1 | 1 | cs | TRUE
38 | MV_309_0_line_38 |  | 34 | 54 | 0.019952 | 0.445 | 0.132 | 190 | 0 | 0.22 | 1 | 1 | cs | TRUE
39 | MV_309_0_line_39 |  | 35 | 36 | 0.012537 | 0.445 | 0.132 | 190 | 0 | 0.22 | 1 | 1 | cs | TRUE
40 | MV_309_0_line_40 |  | 35 | 37 | 0.014271 | 0.445 | 0.132 | 190 | 0 | 0.22 | 1 | 1 | cs | TRUE
41 | MV_309_0_line_41 |  | 36 | 38 | 0.21664 | 0.445 | 0.132 | 190 | 0 | 0.22 | 1 | 1 | cs | TRUE
42 | MV_309_0_line_42 |  | 38 | 39 | 0.0211 | 0.445 | 0.132 | 190 | 0 | 0.22 | 1 | 1 | cs | TRUE
43 | MV_309_0_line_43 |  | 39 | 41 | 0.033886 | 0.445 | 0.132 | 190 | 0 | 0.22 | 1 | 1 | cs | TRUE
44 | MV_309_0_line_44 |  | 41 | 129 | 0.10066 | 0.445 | 0.132 | 190 | 0 | 0.22 | 1 | 1 | cs | TRUE
45 | MV_309_0_line_45 |  | 42 | 43 | 0.015343 | 0.445 | 0.132 | 190 | 0 | 0.22 | 1 | 1 | cs | TRUE
46 | MV_309_0_line_46 |  | 43 | 44 | 0.19064 | 0.445 | 0.132 | 190 | 0 | 0.22 | 1 | 1 | cs | TRUE
47 | MV_309_0_line_47 |  | 44 | 45 | 0.1366 | 0.445 | 0.132 | 190 | 0 | 0.22 | 1 | 1 | cs | TRUE
48 | MV_309_0_line_48 |  | 44 | 46 | 0.072967 | 0.5939 | 0.372 | 9.5 | 0 | 0.21 | 1 | 1 | ol | TRUE
49 | MV_309_0_line_49 |  | 45 | 47 | 0.013636 | 0.445 | 0.132 | 190 | 0 | 0.22 | 1 | 1 | cs | TRUE
50 | MV_309_0_line_50 |  | 45 | 48 | 0.040654 | 0.5939 | 0.372 | 9.5 | 0 | 0.21 | 1 | 1 | ol | TRUE
51 | MV_309_0_line_51 |  | 48 | 54 | 0.088597 | 0.445 | 0.132 | 190 | 0 | 0.22 | 1 | 1 | cs | TRUE
52 | MV_309_0_line_52 |  | 49 | 50 | 0.2747 | 0.445 | 0.132 | 190 | 0 | 0.22 | 1 | 1 | cs | TRUE
53 | MV_309_0_line_53 |  | 49 | 51 | 0.031966 | 0.445 | 0.132 | 190 | 0 | 0.22 | 1 | 1 | cs | TRUE
54 | MV_309_0_line_54 |  | 50 | 52 | 0.064434 | 0.5939 | 0.372 | 9.5 | 0 | 0.21 | 1 | 1 | ol | TRUE
55 | MV_309_0_line_55 |  | 50 | 53 | 0.20318 | 0.5939 | 0.372 | 9.5 | 0 | 0.21 | 1 | 1 | ol | TRUE
56 | MV_309_0_line_56 |  | 51 | 59 | 0.21979 | 0.5939 | 0.372 | 9.5 | 0 | 0.21 | 1 | 1 | ol | TRUE
57 | MV_309_0_line_57 |  | 52 | 60 | 0.21328 | 0.5939 | 0.372 | 9.5 | 0 | 0.21 | 1 | 1 | ol | TRUE
58 | MV_309_0_line_58 |  | 53 | 62 | 0.044306 | 0.445 | 0.132 | 190 | 0 | 0.22 | 1 | 1 | cs | TRUE
59 | MV_309_0_line_59 |  | 55 | 56 | 0.22631 | 0.445 | 0.132 | 190 | 0 | 0.22 | 1 | 1 | cs | TRUE
60 | MV_309_0_line_60 |  | 55 | 57 | 0.034417 | 0.445 | 0.132 | 190 | 0 | 0.22 | 1 | 1 | cs | TRUE
61 | MV_309_0_line_61 |  | 56 | 58 | 0.013511 | 0.445 | 0.132 | 190 | 0 | 0.22 | 1 | 1 | cs | TRUE
62 | MV_309_0_line_62 |  | 57 | 66 | 0.24116 | 0.5939 | 0.372 | 9.5 | 0 | 0.21 | 1 | 1 | ol | TRUE
63 | MV_309_0_line_63 |  | 59 | 66 | 0.076172 | 0.5939 | 0.372 | 9.5 | 0 | 0.21 | 1 | 1 | ol | TRUE
64 | MV_309_0_line_64 |  | 60 | 67 | 0.10675 | 0.5939 | 0.372 | 9.5 | 0 | 0.21 | 1 | 1 | ol | TRUE
65 | MV_309_0_line_65 |  | 61 | 62 | 0.07251 | 0.445 | 0.132 | 190 | 0 | 0.22 | 1 | 1 | cs | TRUE
66 | MV_309_0_line_66 |  | 61 | 63 | 0.040253 | 0.445 | 0.132 | 190 | 0 | 0.22 | 1 | 1 | cs | TRUE
67 | MV_309_0_line_67 |  | 63 | 64 | 0.010625 | 0.445 | 0.132 | 190 | 0 | 0.22 | 1 | 1 | cs | TRUE
68 | MV_309_0_line_68 |  | 64 | 65 | 0.047547 | 0.445 | 0.132 | 190 | 0 | 0.22 | 1 | 1 | cs | TRUE
69 | MV_309_0_line_69 |  | 65 | 82 | 0.028647 | 0.445 | 0.132 | 190 | 0 | 0.22 | 1 | 1 | cs | TRUE
70 | MV_309_0_line_70 |  | 67 | 68 | 0.052806 | 0.161 | 0.117 | 273 | 0 | 0.362 | 1 | 1 | cs | TRUE
71 | MV_309_0_line_71 |  | 67 | 69 | 0.16555 | 0.445 | 0.132 | 190 | 0 | 0.22 | 1 | 1 | cs | TRUE
72 | MV_309_0_line_72 |  | 67 | 70 | 0.19747 | 0.5939 | 0.372 | 9.5 | 0 | 0.21 | 1 | 1 | ol | TRUE
73 | MV_309_0_line_73 |  | 68 | 71 | 0.16506 | 0.306 | 0.35 | 10 | 0 | 0.35 | 1 | 1 | ol | TRUE
74 | MV_309_0_line_74 |  | 69 | 72 | 0.03637 | 0.5939 | 0.372 | 9.5 | 0 | 0.21 | 1 | 1 | ol | TRUE
75 | MV_309_0_line_75 |  | 70 | 73 | 0.041404 | 0.5939 | 0.372 | 9.5 | 0 | 0.21 | 1 | 1 | ol | TRUE
76 | MV_309_0_line_76 |  | 71 | 74 | 0.012154 | 0.445 | 0.132 | 190 | 0 | 0.22 | 1 | 1 | cs | TRUE
77 | MV_309_0_line_77 |  | 71 | 75 | 0.18524 | 0.0515 | 0.029 | 1000 | 0 | 1.276 | 1 | 1 | cs | TRUE
78 | MV_309_0_line_78 |  | 73 | 78 | 0.039004 | 0.445 | 0.132 | 190 | 0 | 0.22 | 1 | 1 | cs | TRUE
79 | MV_309_0_line_79 |  | 74 | 148 | 0.012871 | 0.445 | 0.132 | 190 | 0 | 0.22 | 1 | 1 | cs | TRUE
80 | MV_309_0_line_80 |  | 75 | 79 | 0.23995 | 0.0595 | 0.16 | 22 | 0 | 1.29 | 1 | 1 | ol | TRUE
81 | MV_309_0_line_81 |  | 75 | 77 | 0.088123 | 0.5939 | 0.372 | 9.5 | 0 | 0.21 | 1 | 1 | ol | TRUE
82 | MV_309_0_line_82 |  | 76 | 77 | 0.012025 | 0.445 | 0.132 | 190 | 0 | 0.22 | 1 | 1 | cs | TRUE
83 | MV_309_0_line_83 |  | 79 | 80 | 0.018835 | 0.0515 | 0.029 | 1000 | 0 | 1.276 | 1 | 1 | cs | TRUE
84 | MV_309_0_line_84 |  | 80 | 81 | 0.023428 | 0.0515 | 0.029 | 1000 | 0 | 1.276 | 1 | 1 | cs | TRUE
85 | MV_309_0_line_85 |  | 81 | 115 | 0.23475 | 0.0595 | 0.16 | 22 | 0 | 1.29 | 1 | 1 | ol | TRUE
86 | MV_309_0_line_86 |  | 82 | 155 | 0.061224 | 0.445 | 0.132 | 190 | 0 | 0.22 | 1 | 1 | cs | TRUE
87 | MV_309_0_line_87 |  | 83 | 84 | 0.047793 | 0.445 | 0.132 | 190 | 0 | 0.22 | 1 | 1 | cs | TRUE
88 | MV_309_0_line_88 |  | 84 | 87 | 0.1092 | 0.5939 | 0.372 | 9.5 | 0 | 0.21 | 1 | 1 | ol | TRUE
89 | MV_309_0_line_89 |  | 85 | 86 | 0.019382 | 0.445 | 0.132 | 190 | 0 | 0.22 | 1 | 1 | cs | TRUE
90 | MV_309_0_line_90 |  | 85 | 87 | 0.070402 | 0.5939 | 0.372 | 9.5 | 0 | 0.21 | 1 | 1 | ol | TRUE
91 | MV_309_0_line_91 |  | 85 | 88 | 0.072038 | 0.5939 | 0.372 | 9.5 | 0 | 0.21 | 1 | 1 | ol | TRUE
92 | MV_309_0_line_92 |  | 86 | 89 | 0.036333 | 0.445 | 0.132 | 190 | 0 | 0.22 | 1 | 1 | cs | TRUE
93 | MV_309_0_line_93 |  | 88 | 90 | 0.046197 | 0.445 | 0.132 | 190 | 0 | 0.22 | 1 | 1 | cs | TRUE
94 | MV_309_0_line_94 |  | 89 | 94 | 0.001678 | 0.445 | 0.132 | 190 | 0 | 0.22 | 1 | 1 | cs | TRUE
95 | MV_309_0_line_95 |  | 91 | 92 | 0.01275 | 0.0515 | 0.029 | 1000 | 0 | 1.276 | 1 | 1 | cs | TRUE
96 | MV_309_0_line_96 |  | 91 | 93 | 0.026401 | 0.0515 | 0.029 | 1000 | 0 | 1.276 | 1 | 1 | cs | TRUE
97 | MV_309_0_line_97 |  | 92 | 96 | 0.030935 | 0.0515 | 0.029 | 1000 | 0 | 1.276 | 1 | 1 | cs | TRUE
98 | MV_309_0_line_98 |  | 93 | 97 | 0.020582 | 0.445 | 0.132 | 190 | 0 | 0.22 | 1 | 1 | cs | TRUE
99 | MV_309_0_line_99 |  | 93 | 98 | 0.036562 | 0.0515 | 0.029 | 1000 | 0 | 1.276 | 1 | 1 | cs | TRUE
100 | MV_309_0_line_100 |  | 94 | 95 | 0.098761 | 0.5939 | 0.372 | 9.5 | 0 | 0.21 | 1 | 1 | ol | TRUE
101 | MV_309_0_line_101 |  | 95 | 102 | 0.048709 | 0.0595 | 0.16 | 22 | 0 | 1.29 | 1 | 1 | ol | TRUE
102 | MV_309_0_line_102 |  | 95 | 103 | 0.021073 | 0.0515 | 0.029 | 1000 | 0 | 1.276 | 1 | 1 | cs | TRUE
103 | MV_309_0_line_103 |  | 96 | 112 | 0.097529 | 0.0595 | 0.16 | 22 | 0 | 1.29 | 1 | 1 | ol | TRUE
104 | MV_309_0_line_104 |  | 96 | 131 | 0.025447 | 0.0515 | 0.029 | 1000 | 0 | 1.276 | 1 | 1 | cs | TRUE
105 | MV_309_0_line_105 |  | 97 | 138 | 0.0019587 | 0.445 | 0.132 | 190 | 0 | 0.22 | 1 | 1 | cs | TRUE
106 | MV_309_0_line_106 |  | 98 | 139 | 0.0243 | 0.0515 | 0.029 | 1000 | 0 | 1.276 | 1 | 1 | cs | TRUE
107 | MV_309_0_line_107 |  | 99 | 100 | 0.020528 | 0.445 | 0.132 | 190 | 0 | 0.22 | 1 | 1 | cs | TRUE
108 | MV_309_0_line_108 |  | 99 | 101 | 0.18298 | 0.445 | 0.132 | 190 | 0 | 0.22 | 1 | 1 | cs | TRUE
109 | MV_309_0_line_109 |  | 100 | 109 | 0.037363 | 0.445 | 0.132 | 190 | 0 | 0.22 | 1 | 1 | cs | TRUE
110 | MV_309_0_line_110 |  | 101 | 114 | 0.008894 | 0.445 | 0.132 | 190 | 0 | 0.22 | 1 | 1 | cs | TRUE
111 | MV_309_0_line_111 |  | 102 | 141 | 0.026321 | 0.0515 | 0.029 | 1000 | 0 | 1.276 | 1 | 1 | cs | TRUE
112 | MV_309_0_line_112 |  | 103 | 152 | 0.032383 | 0.0515 | 0.029 | 1000 | 0 | 1.276 | 1 | 1 | cs | TRUE
113 | MV_309_0_line_113 |  | 104 | 105 | 0.02562 | 0.445 | 0.132 | 190 | 0 | 0.22 | 1 | 1 | cs | TRUE
114 | MV_309_0_line_114 |  | 104 | 106 | 0.04414 | 0.445 | 0.132 | 190 | 0 | 0.22 | 1 | 1 | cs | TRUE
115 | MV_309_0_line_115 |  | 105 | 107 | 0.046526 | 0.445 | 0.132 | 190 | 0 | 0.22 | 1 | 1 | cs | TRUE
116 | MV_309_0_line_116 |  | 106 | 108 | 0.046799 | 0.445 | 0.132 | 190 | 0 | 0.22 | 1 | 1 | cs | TRUE
117 | MV_309_0_line_117 |  | 107 | 109 | 0.087362 | 0.0515 | 0.029 | 1000 | 0 | 1.276 | 1 | 1 | cs | TRUE
118 | MV_309_0_line_118 |  | 107 | 110 | 0.037463 | 0.0515 | 0.029 | 1000 | 0 | 1.276 | 1 | 1 | cs | TRUE
119 | MV_309_0_line_119 |  | 108 | 111 | 0.039952 | 0.5939 | 0.372 | 9.5 | 0 | 0.21 | 1 | 1 | ol | TRUE
120 | MV_309_0_line_120 |  | 109 | 112 | 0.033031 | 0.0515 | 0.029 | 1000 | 0 | 1.276 | 1 | 1 | cs | TRUE
121 | MV_309_0_line_121 |  | 110 | 113 | 0.001176 | 0.0515 | 0.029 | 1000 | 0 | 1.276 | 1 | 1 | cs | TRUE
122 | MV_309_0_line_122 |  | 112 | 128 | 0.078803 | 0.5939 | 0.372 | 9.5 | 0 | 0.21 | 1 | 1 | ol | TRUE
123 | MV_309_0_line_123 |  | 113 | 120 | 0.06132 | 0.0515 | 0.029 | 1000 | 0 | 1.276 | 1 | 1 | cs | TRUE
124 | MV_309_0_line_124 |  | 113 | 121 | 0.063444 | 0.0515 | 0.029 | 1000 | 0 | 1.276 | 1 | 1 | cs | TRUE
125 | MV_309_0_line_125 |  | 115 | 116 | 0.094727 | 0.0595 | 0.16 | 22 | 0 | 1.29 | 1 | 1 | ol | TRUE
126 | MV_309_0_line_126 |  | 116 | 117 | 0.016777 | 0.0515 | 0.029 | 1000 | 0 | 1.276 | 1 | 1 | cs | TRUE
127 | MV_309_0_line_127 |  | 117 | 118 | 0.10893 | 0.0515 | 0.029 | 1000 | 0 | 1.276 | 1 | 1 | cs | TRUE
128 | MV_309_0_line_128 |  | 118 | 119 | 0.068179 | 0.0515 | 0.029 | 1000 | 0 | 1.276 | 1 | 1 | cs | TRUE
129 | MV_309_0_line_129 |  | 119 | 122 | 0.20372 | 0.0595 | 0.16 | 22 | 0 | 1.29 | 1 | 1 | ol | TRUE
130 | MV_309_0_line_130 |  | 120 | 122 | 0.031974 | 0.0515 | 0.029 | 1000 | 0 | 1.276 | 1 | 1 | cs | TRUE
131 | MV_309_0_line_131 |  | 121 | 123 | 0.020213 | 0.445 | 0.132 | 190 | 0 | 0.22 | 1 | 1 | cs | TRUE
132 | MV_309_0_line_132 |  | 121 | 124 | 0.032709 | 0.0515 | 0.029 | 1000 | 0 | 1.276 | 1 | 1 | cs | TRUE
133 | MV_309_0_line_133 |  | 122 | 125 | 0.013225 | 0.445 | 0.132 | 190 | 0 | 0.22 | 1 | 1 | cs | TRUE
134 | MV_309_0_line_134 |  | 123 | 126 | 0.026469 | 0.445 | 0.132 | 190 | 0 | 0.22 | 1 | 1 | cs | TRUE
135 | MV_309_0_line_135 |  | 124 | 127 | 0.020436 | 0.0515 | 0.029 | 1000 | 0 | 1.276 | 1 | 1 | cs | TRUE
136 | MV_309_0_line_136 |  | 127 | 136 | 0.043232 | 0.0515 | 0.029 | 1000 | 0 | 1.276 | 1 | 1 | cs | TRUE
137 | MV_309_0_line_137 |  | 129 | 130 | 0.041708 | 0.445 | 0.132 | 190 | 0 | 0.22 | 1 | 1 | cs | TRUE
138 | MV_309_0_line_138 |  | 130 | 145 | 0.0308 | 0.445 | 0.132 | 190 | 0 | 0.22 | 1 | 1 | cs | TRUE
139 | MV_309_0_line_139 |  | 131 | 132 | 0.0039268 | 0.0515 | 0.029 | 1000 | 0 | 1.276 | 1 | 1 | cs | TRUE
140 | MV_309_0_line_140 |  | 133 | 134 | 0.017732 | 0.5939 | 0.372 | 9.5 | 0 | 0.21 | 1 | 1 | ol | TRUE
141 | MV_309_0_line_141 |  | 135 | 137 | 0.037058 | 0.445 | 0.132 | 190 | 0 | 0.22 | 1 | 1 | cs | TRUE
142 | MV_309_0_line_142 |  | 139 | 140 | 0.044817 | 0.0515 | 0.029 | 1000 | 0 | 1.276 | 1 | 1 | cs | TRUE
143 | MV_309_0_line_143 |  | 140 | 141 | 0.02763 | 0.0515 | 0.029 | 1000 | 0 | 1.276 | 1 | 1 | cs | TRUE
144 | MV_309_0_line_144 |  | 142 | 143 | 0.090506 | 0.5939 | 0.372 | 9.5 | 0 | 0.21 | 1 | 1 | ol | TRUE
145 | MV_309_0_line_145 |  | 143 | 144 | 0.034193 | 0.445 | 0.132 | 190 | 0 | 0.22 | 1 | 1 | cs | TRUE
146 | MV_309_0_line_146 |  | 144 | 146 | 0.080975 | 0.161 | 0.117 | 273 | 0 | 0.362 | 1 | 1 | cs | TRUE
147 | MV_309_0_line_147 |  | 144 | 147 | 0.14466 | 0.445 | 0.132 | 190 | 0 | 0.22 | 1 | 1 | cs | TRUE
148 | MV_309_0_line_148 |  | 144 | 145 | 0.16962 | 0.445 | 0.132 | 190 | 0 | 0.22 | 1 | 1 | cs | TRUE
149 | MV_309_0_line_149 |  | 146 | 152 | 0.032384 | 0.0515 | 0.029 | 1000 | 0 | 1.276 | 1 | 1 | cs | TRUE
150 | MV_309_0_line_150 |  | 146 | 153 | 0.0281 | 0.445 | 0.132 | 190 | 0 | 0.22 | 1 | 1 | cs | TRUE
151 | MV_309_0_line_151 |  | 147 | 150 | 0.046278 | 0.445 | 0.132 | 190 | 0 | 0.22 | 1 | 1 | cs | TRUE
152 | MV_309_0_line_152 |  | 148 | 149 | 0.046155 | 0.445 | 0.132 | 190 | 0 | 0.22 | 1 | 1 | cs | TRUE
153 | MV_309_0_line_153 |  | 149 | 151 | 0.036513 | 0.445 | 0.132 | 190 | 0 | 0.22 | 1 | 1 | cs | TRUE
154 | MV_309_0_line_154 |  | 150 | 154 | 0.020852 | 0.445 | 0.132 | 190 | 0 | 0.22 | 1 | 1 | cs | TRUE
155 | MV_309_0_line_155 |  | 155 | 157 | 0.0072196 | 0.445 | 0.132 | 190 | 0 | 0.22 | 1 | 1 | cs | TRUE
156 | MV_309_0_line_156 |  | 156 | 157 | 0.093717 | 0.5939 | 0.372 | 9.5 | 0 | 0.21 | 1 | 1 | ol | TRUE

## trafo
| name | std_type | hv_bus | lv_bus | sn_mva | vn_hv_kv | vn_lv_kv | vk_percent | vkr_percent | pfe_kw | i0_percent | shift_degree | tap_side | tap_neutral | tap_min | tap_max | tap_step_percent | tap_step_degree | tap_pos | tap_phase_shifter | parallel | df | in_service
0 | MV_309_0_trafo_100 | 25 MVA 110/20 kV | 158 | 132 | 25 | 110 | 20 | 12 | 0.41 | 14 | 0.07 | 150 | hv | 0 | -9 | 9 | 1.5 | 0 | 0 | FALSE | 1 | 1 | TRUE

## bus_geodata
| x | y | coords
0 | 2582957.9121 | 1223132.0609
1 | 2582999.7582 | 1223146.0599
2 | 2582973.3169 | 1223338.904
3 | 2583044.9366 | 1223457.8013
4 | 2583339.5603 | 1221373.2745
5 | 2584308.6484 | 1221868.6711
6 | 2583280.0535 | 1221303.6463
7 | 2585299.7004 | 1221266.1456
8 | 2584816.0344 | 1222077.0361
9 | 2585300.6158 | 1221265.1428
10 | 2584416.6679 | 1221971.3566
11 | 2584246.135 | 1221768.957
12 | 2583310.0292 | 1223428.805
13 | 2583262.2936 | 1223406.0307
14 | 2583364.5979 | 1223450.8686
15 | 2583455.2465 | 1223449.7585
16 | 2584471.5776 | 1221912.4226
17 | 2583629.2089 | 1223442.5623
18 | 2584814.2381 | 1222098.2085
19 | 2583552.7233 | 1220165.4137
20 | 2583363.147 | 1220024.406
21 | 2583510.6404 | 1220084.3172
22 | 2583118.2102 | 1219826.9054
23 | 2582288.6214 | 1220828.9293
24 | 2582122.9938 | 1220992.2212
25 | 2584873.197 | 1222230.6456
26 | 2584864.0196 | 1222280.9205
27 | 2585548.4261 | 1220342.0664
28 | 2585512.2959 | 1220316.3287
29 | 2585614.4134 | 1220179.0339
30 | 2585722.8278 | 1220259.7514
31 | 2585594.1214 | 1220105.4298
32 | 2585772.7857 | 1220290.8968
33 | 2585691.3308 | 1220305.1202
34 | 2585671.6195 | 1220069.6767
35 | 2585608.2664 | 1220382.9809
36 | 2585597.9433 | 1220375.8763
37 | 2585620.1253 | 1220390.92
38 | 2585493.3702 | 1220481.6815
39 | 2585498.9951 | 1220461.3449
40 | 2585681.061 | 1220298.2581
41 | 2585471.2111 | 1220441.9462
42 | 2585953.8588 | 1220233.228
43 | 2585942.1514 | 1220223.2834
44 | 2585867.2438 | 1220101.4582
45 | 2585798.2596 | 1220147.5276
46 | 2585938.6704 | 1220086.5462
47 | 2585804.6872 | 1220135.4941
48 | 2585760.9234 | 1220131.4413
49 | 2586379.5293 | 1220211.7544
50 | 2586164.7377 | 1220312.366
51 | 2586410.2391 | 1220220.8891
52 | 2586108.59 | 1220280.757
53 | 2586194.5143 | 1220513.3568
54 | 2585688.209 | 1220080.8319
55 | 2586708.4453 | 1220277.2223
56 | 2586688.8794 | 1220186.3806
57 | 2586680.4635 | 1220261.9384
58 | 2586680.4874 | 1220175.8489
59 | 2586501.4416 | 1220420.8623
60 | 2585991.5309 | 1220459.0467
61 | 2586246.8019 | 1220598.94
62 | 2586225.4955 | 1220545.1029
63 | 2586235.0188 | 1220637.434
64 | 2586232.2054 | 1220647.6798
65 | 2586223.4149 | 1220694.1715
66 | 2586559.273 | 1220470.4371
67 | 2585926.1231 | 1220543.406
68 | 2585898.759 | 1220587.8738
69 | 2586048.5589 | 1220645.6419
70 | 2585729.5511 | 1220524.6324
71 | 2585755.3908 | 1220669.6761
72 | 2586013.8851 | 1220656.6189
73 | 2585752.8426 | 1220490.401
74 | 2585745.1472 | 1220663.1351
75 | 2585750.9659 | 1220766.4759
76 | 2585830.2834 | 1220806.253
77 | 2585823.6544 | 1220816.2969
78 | 2585723.1623 | 1220467.5926
79 | 2585945.6487 | 1220906.736
80 | 2585956.9001 | 1220921.8406
81 | 2585938.112 | 1220935.8358
82 | 2586221.4711 | 1220722.7481
83 | 2585636.6586 | 1221016.8634
84 | 2585645.576 | 1220980.9988
85 | 2585627.0097 | 1220829.6009
86 | 2585611.0218 | 1220818.5778
87 | 2585588.0007 | 1220888.2073
88 | 2585696.8744 | 1220847.1641
89 | 2585580.153 | 1220799.4752
90 | 2585722.711 | 1220808.824
91 | 2585470.8562 | 1220924.7036
92 | 2585464.402 | 1220935.6993
93 | 2585448.2693 | 1220910.9288
94 | 2585579.2841 | 1220800.9114
95 | 2585486.1269 | 1220768.1164
96 | 2585448.7448 | 1220962.3796
97 | 2585458.2917 | 1220892.9383
98 | 2585415.7628 | 1220895.2664
99 | 2585543.5527 | 1221027.296
100 | 2585530.5433 | 1221043.1745
101 | 2585694.2026 | 1221116.415
102 | 2585470.3549 | 1220814.2012
103 | 2585468.0404 | 1220757.3027
104 | 2585451.9 | 1221094.8373
105 | 2585472.4873 | 1221110.129
106 | 2585426.0374 | 1221130.655
107 | 2585511.5774 | 1221135.3144
108 | 2585385.2363 | 1221110.1103
109 | 2585506.5063 | 1221071.779
110 | 2585543.6744 | 1221154.725
111 | 2585368.3945 | 1221146.3395
112 | 2585479.3232 | 1221054.9914
113 | 2585544.5184 | 1221155.5456
114 | 2585701.6636 | 1221121.2887
115 | 2585798.3054 | 1221124.4134
116 | 2585877.1626 | 1221176.8996
117 | 2585867.7897 | 1221190.83
118 | 2585807.0106 | 1221281.2166
119 | 2585768.9386 | 1221337.8407
120 | 2585579.7478 | 1221205.3218
121 | 2585513.4002 | 1221207.4739
122 | 2585593.6446 | 1221234.049
123 | 2585515.984 | 1221227.5207
124 | 2585486.5173 | 1221226.2172
125 | 2585581.9706 | 1221240.3255
126 | 2585519.3676 | 1221253.7721
127 | 2585468.2923 | 1221235.4103
128 | 2585410.0469 | 1221017.4329
129 | 2585430.9378 | 1220511.2963
130 | 2585432.8307 | 1220552.949
131 | 2585427.3034 | 1220948.5799
132 | 2585423.9984 | 1220946.4593
133 | 2585474.1592 | 1221330.7969
134 | 2585461.5981 | 1221343.3128
135 | 2585309.5619 | 1221180.6828
136 | 2585430.2218 | 1221255.8282
137 | 2585325.2489 | 1221150.508
138 | 2585459.9554 | 1220893.972
139 | 2585425.7065 | 1220873.0847
140 | 2585441.6478 | 1220831.1879
141 | 2585467.7741 | 1220840.3958
142 | 2585350.057 | 1220795.8045
143 | 2585401.8663 | 1220721.5947
144 | 2585421.3193 | 1220693.4807
145 | 2585433.7107 | 1220583.7313
146 | 2585443.926 | 1220708.7561
147 | 2585503.9159 | 1220574.7538
148 | 2585734.2988 | 1220656.208
149 | 2585708.8107 | 1220694.6583
150 | 2585542.2299 | 1220600.7084
151 | 2585739.0997 | 1220715.049
152 | 2585440.8082 | 1220739.6594
153 | 2585467.3821 | 1220724.2264
154 | 2585530.1941 | 1220617.7366
155 | 2586282.2224 | 1220730.0514
156 | 2586383.1148 | 1220727.9549
157 | 2586289.431 | 1220730.4503
158 | 2585423.9984 | 1220946.4593

## line_std_types
| c_nf_per_km | r_ohm_per_km | x_ohm_per_km | max_i_ka | type | q_mm2 | alpha | voltage_rating
NAYY 4x50 SE | 210 | 0.642 | 0.083 | 0.142 | cs | 50 | 0.00403 | LV
NAYY 4x120 SE | 264 | 0.225 | 0.08 | 0.242 | cs | 120 | 0.00403 | LV
NAYY 4x150 SE | 261 | 0.208 | 0.08 | 0.27 | cs | 150 | 0.00403 | LV
NA2XS2Y 1x95 RM/25 12/20 kV | 216 | 0.313 | 0.132 | 0.252 | cs | 95 | 0.00403 | MV
NA2XS2Y 1x185 RM/25 12/20 kV | 273 | 0.161 | 0.117 | 0.362 | cs | 185 | 0.00403 | MV
NA2XS2Y 1x240 RM/25 12/20 kV | 304 | 0.122 | 0.112 | 0.421 | cs | 240 | 0.00403 | MV
NA2XS2Y 1x95 RM/25 6/10 kV | 315 | 0.313 | 0.123 | 0.249 | cs | 95 | 0.00403 | MV
NA2XS2Y 1x185 RM/25 6/10 kV | 406 | 0.161 | 0.11 | 0.358 | cs | 185 | 0.00403 | MV
NA2XS2Y 1x240 RM/25 6/10 kV | 456 | 0.122 | 0.105 | 0.416 | cs | 240 | 0.00403 | MV
NA2XS2Y 1x150 RM/25 12/20 kV | 250 | 0.206 | 0.116 | 0.319 | cs | 150 | 0.00403 | MV
NA2XS2Y 1x120 RM/25 12/20 kV | 230 | 0.253 | 0.119 | 0.283 | cs | 120 | 0.00403 | MV
NA2XS2Y 1x70 RM/25 12/20 kV | 190 | 0.443 | 0.132 | 0.22 | cs | 70 | 0.00403 | MV
NA2XS2Y 1x150 RM/25 6/10 kV | 360 | 0.206 | 0.11 | 0.315 | cs | 150 | 0.00403 | MV
NA2XS2Y 1x120 RM/25 6/10 kV | 340 | 0.253 | 0.113 | 0.28 | cs | 120 | 0.00403 | MV
NA2XS2Y 1x70 RM/25 6/10 kV | 280 | 0.443 | 0.123 | 0.217 | cs | 70 | 0.00403 | MV
N2XS(FL)2Y 1x120 RM/35 64/110 kV | 112 | 0.153 | 0.166 | 0.366 | cs | 120 | 0.00393 | HV
N2XS(FL)2Y 1x185 RM/35 64/110 kV | 125 | 0.099 | 0.156 | 0.457 | cs | 185 | 0.00393 | HV
N2XS(FL)2Y 1x240 RM/35 64/110 kV | 135 | 0.075 | 0.149 | 0.526 | cs | 240 | 0.00393 | HV
N2XS(FL)2Y 1x300 RM/35 64/110 kV | 144 | 0.06 | 0.144 | 0.588 | cs | 300 | 0.00393 | HV
15-AL1/3-ST1A 0.4 | 11 | 1.8769 | 0.35 | 0.105 | ol | 16 | 0.00403 | LV
24-AL1/4-ST1A 0.4 | 11.25 | 1.2012 | 0.335 | 0.14 | ol | 24 | 0.00403 | LV
48-AL1/8-ST1A 0.4 | 12.2 | 0.5939 | 0.3 | 0.21 | ol | 48 | 0.00403 | LV
94-AL1/15-ST1A 0.4 | 13.2 | 0.306 | 0.29 | 0.35 | ol | 94 | 0.00403 | LV
34-AL1/6-ST1A 10.0 | 9.7 | 0.8342 | 0.36 | 0.17 | ol | 34 | 0.00403 | MV
48-AL1/8-ST1A 10.0 | 10.1 | 0.5939 | 0.35 | 0.21 | ol | 48 | 0.00403 | MV
70-AL1/11-ST1A 10.0 | 10.4 | 0.4132 | 0.339 | 0.29 | ol | 70 | 0.00403 | MV
94-AL1/15-ST1A 10.0 | 10.75 | 0.306 | 0.33 | 0.35 | ol | 94 | 0.00403 | MV
122-AL1/20-ST1A 10.0 | 11.1 | 0.2376 | 0.323 | 0.41 | ol | 122 | 0.00403 | MV
149-AL1/24-ST1A 10.0 | 11.25 | 0.194 | 0.315 | 0.47 | ol | 149 | 0.00403 | MV
34-AL1/6-ST1A 20.0 | 9.15 | 0.8342 | 0.382 | 0.17 | ol | 34 | 0.00403 | MV
48-AL1/8-ST1A 20.0 | 9.5 | 0.5939 | 0.372 | 0.21 | ol | 48 | 0.00403 | MV
70-AL1/11-ST1A 20.0 | 9.7 | 0.4132 | 0.36 | 0.29 | ol | 70 | 0.00403 | MV
94-AL1/15-ST1A 20.0 | 10 | 0.306 | 0.35 | 0.35 | ol | 94 | 0.00403 | MV
122-AL1/20-ST1A 20.0 | 10.3 | 0.2376 | 0.344 | 0.41 | ol | 122 | 0.00403 | MV
149-AL1/24-ST1A 20.0 | 10.5 | 0.194 | 0.337 | 0.47 | ol | 149 | 0.00403 | MV
184-AL1/30-ST1A 20.0 | 10.75 | 0.1571 | 0.33 | 0.535 | ol | 184 | 0.00403 | MV
243-AL1/39-ST1A 20.0 | 11 | 0.1188 | 0.32 | 0.645 | ol | 243 | 0.00403 | MV
48-AL1/8-ST1A 110.0 | 8 | 0.5939 | 0.46 | 0.21 | ol | 48 | 0.00403 | HV
70-AL1/11-ST1A 110.0 | 8.4 | 0.4132 | 0.45 | 0.29 | ol | 70 | 0.00403 | HV
94-AL1/15-ST1A 110.0 | 8.65 | 0.306 | 0.44 | 0.35 | ol | 94 | 0.00403 | HV
122-AL1/20-ST1A 110.0 | 8.5 | 0.2376 | 0.43 | 0.41 | ol | 122 | 0.00403 | HV
149-AL1/24-ST1A 110.0 | 8.75 | 0.194 | 0.41 | 0.47 | ol | 149 | 0.00403 | HV
184-AL1/30-ST1A 110.0 | 8.8 | 0.1571 | 0.4 | 0.535 | ol | 184 | 0.00403 | HV
243-AL1/39-ST1A 110.0 | 9 | 0.1188 | 0.39 | 0.645 | ol | 243 | 0.00403 | HV
305-AL1/39-ST1A 110.0 | 9.2 | 0.0949 | 0.38 | 0.74 | ol | 305 | 0.00403 | HV
490-AL1/64-ST1A 110.0 | 9.75 | 0.059 | 0.37 | 0.96 | ol | 490 | 0.00403 | HV
679-AL1/86-ST1A 110.0 | 9.95 | 0.042 | 0.36 | 1.15 | ol | 679 | 0.00403 | HV
490-AL1/64-ST1A 220.0 | 10 | 0.059 | 0.285 | 0.96 | ol | 490 | 0.00403 | HV
679-AL1/86-ST1A 220.0 | 11.7 | 0.042 | 0.275 | 1.15 | ol | 679 | 0.00403 | HV
490-AL1/64-ST1A 380.0 | 11 | 0.059 | 0.253 | 0.96 | ol | 490 | 0.00403 | HV
679-AL1/86-ST1A 380.0 | 14.6 | 0.042 | 0.25 | 1.15 | ol | 679 | 0.00403 | HV

## trafo_std_types
| i0_percent | pfe_kw | vkr_percent | sn_mva | vn_lv_kv | vn_hv_kv | vk_percent | shift_degree | vector_group | tap_side | tap_neutral | tap_min | tap_max | tap_step_degree | tap_step_percent | tap_phase_shifter
160 MVA 380/110 kV | 0.06 | 60 | 0.25 | 160 | 110 | 380 | 12.2 | 0 | Yy0 | hv | 0 | -9 | 9 | 0 | 1.5 | FALSE
100 MVA 220/110 kV | 0.06 | 55 | 0.26 | 100 | 110 | 220 | 12 | 0 | Yy0 | hv | 0 | -9 | 9 | 0 | 1.5 | FALSE
63 MVA 110/20 kV | 0.04 | 22 | 0.32 | 63 | 20 | 110 | 18 | 150 | YNd5 | hv | 0 | -9 | 9 | 0 | 1.5 | FALSE
40 MVA 110/20 kV | 0.05 | 18 | 0.34 | 40 | 20 | 110 | 16.2 | 150 | YNd5 | hv | 0 | -9 | 9 | 0 | 1.5 | FALSE
25 MVA 110/20 kV | 0.07 | 14 | 0.41 | 25 | 20 | 110 | 12 | 150 | YNd5 | hv | 0 | -9 | 9 | 0 | 1.5 | FALSE
63 MVA 110/10 kV | 0.04 | 22 | 0.32 | 63 | 10 | 110 | 18 | 150 | YNd5 | hv | 0 | -9 | 9 | 0 | 1.5 | FALSE
40 MVA 110/10 kV | 0.05 | 18 | 0.34 | 40 | 10 | 110 | 16.2 | 150 | YNd5 | hv | 0 | -9 | 9 | 0 | 1.5 | FALSE
25 MVA 110/10 kV | 0.07 | 14 | 0.41 | 25 | 10 | 110 | 12 | 150 | YNd5 | hv | 0 | -9 | 9 | 0 | 1.5 | FALSE
0.25 MVA 20/0.4 kV | 0.32 | 0.8 | 1.44 | 0.25 | 0.4 | 20 | 6 | 150 | Yzn5 | hv | 0 | -2 | 2 | 0 | 2.5 | FALSE
0.4 MVA 20/0.4 kV | 0.3375 | 1.35 | 1.425 | 0.4 | 0.4 | 20 | 6 | 150 | Dyn5 | hv | 0 | -2 | 2 | 0 | 2.5 | FALSE
0.63 MVA 20/0.4 kV | 0.2619 | 1.65 | 1.206 | 0.63 | 0.4 | 20 | 6 | 150 | Dyn5 | hv | 0 | -2 | 2 | 0 | 2.5 | FALSE
0.25 MVA 10/0.4 kV | 0.24 | 0.6 | 1.2 | 0.25 | 0.4 | 10 | 4 | 150 | Dyn5 | hv | 0 | -2 | 2 | 0 | 2.5 | FALSE
0.4 MVA 10/0.4 kV | 0.2375 | 0.95 | 1.325 | 0.4 | 0.4 | 10 | 4 | 150 | Dyn5 | hv | 0 | -2 | 2 | 0 | 2.5 | FALSE
0.63 MVA 10/0.4 kV | 0.1873 | 1.18 | 1.0794 | 0.63 | 0.4 | 10 | 4 | 150 | Dyn5 | hv | 0 | -2 | 2 | 0 | 2.5 | FALSE

## trafo3w_std_types
| sn_hv_mva | sn_mv_mva | sn_lv_mva | vn_hv_kv | vn_mv_kv | vn_lv_kv | vk_hv_percent | vk_mv_percent | vk_lv_percent | vkr_hv_percent | vkr_mv_percent | vkr_lv_percent | pfe_kw | i0_percent | shift_mv_degree | shift_lv_degree | vector_group | tap_side | tap_neutral | tap_min | tap_max | tap_step_percent
63/25/38 MVA 110/20/10 kV | 63 | 25 | 38 | 110 | 20 | 10 | 10.4 | 10.4 | 10.4 | 0.28 | 0.32 | 0.35 | 35 | 0.89 | 0 | 0 | YN0yn0yn0 | hv | 0 | -10 | 10 | 1.2
63/25/38 MVA 110/10/10 kV | 63 | 25 | 38 | 110 | 10 | 10 | 10.4 | 10.4 | 10.4 | 0.28 | 0.32 | 0.35 | 35 | 0.89 | 0 | 0 | YN0yn0yn0 | hv | 0 | -10 | 10 | 1.2

## fuse_std_types
| fuse_type | i_rated_a | t_avg | t_min | t_total | x_avg | x_min | x_total
HV 100A | HV 100A | 100 | 0 | [10.0, 3.64, 0.854, 0.281, 0.1, 0.0531, 0.022, 0.01] | [10.0, 4.267, 1.21, 0.403, 0.1, 0.058, 0.022, 0.01] | 0 | [300.0, 350.0, 450.0, 550.0, 700.0, 850.0, 1200.0, 1752.0] | [600.0, 700.0, 900.0, 1150.0, 1665.0, 2000.0, 3000.0, 4313.0]
HV 10A | HV 10A | 10 | 0 | [10.0, 1675.0, 0.344, 0.156, 0.1, 0.0417, 0.0171, 0.01] | [10.0, 1.3, 0.3, 0.155, 0.1, 0.0555, 0.023, 0.01] | 0 | [30.0, 32.0, 35.0, 37.0, 39.0, 50.0, 70.0, 88.0] | [60.0, 70.0, 80.0, 87.0, 94.0, 110.0, 150.0, 216.0]
HV 125A | HV 125A | 125 | 0 | [10.0, 1.82, 0.344, 0.1, 0.0467, 0.0269, 0.01] | [10.0, 2.478, 0.426, 0.1, 0.0427, 0.0211, 0.01] | 0 | [375.0, 500.0, 700.0, 925.0, 1200.0, 1500.0, 2341.0] | [750.0, 1000.0, 1500.0, 2200.0, 3000.0, 4000.0, 5765.0]
HV 160A | HV 160A | 160 | 0 | [10.0, 4.15, 1.03, 0.198, 0.1, 0.051, 0.0172, 0.01] | [10.0, 2.3, 0.734, 0.274, 0.1, 0.046, 0.0177, 0.01] | 0 | [480.0, 550.0, 700.0, 1000.0, 1260.0, 1600.0, 2500.0, 3227.0] | [960.0, 1300.0, 1700.0, 2200.0, 2996.0, 4000.0, 6000.0, 7946.0]
HV 16A | HV 16A | 16 | 0 | [10.0, 0.352, 0.164, 0.1, 0.0649, 0.0342, 0.01] | [10.0, 2.34, 0.722, 0.181, 0.1, 0.055, 0.0296, 0.01] | 0 | [48.0, 60.0, 65.0, 71.0, 80.0, 100.0, 162.0] | [96.0, 110.0, 125.0, 150.0, 168.0, 200.0, 250.0, 398.0]
HV 200A | HV 200A | 200 | 0 | [10.0, 4.267, 1.21, 0.403, 0.1, 0.058, 0.022, 0.01] | [10.0, 3.73, 1.654, 0.328, 0.1, 0.0531, 0.019, 0.01] | 0 | [600.0, 700.0, 900.0, 1150.0, 1665.0, 2000.0, 3000.0, 4313.0] | [1200.0, 1500.0, 1800.0, 2700.0, 3960.0, 5000.0, 7500.0, 10620.0]
HV 20A | HV 20A | 20 | 0 | [10.0, 1.3, 0.3, 0.155, 0.1, 0.0555, 0.023, 0.01] | [10.0, 1.3, 0.161, 0.1, 0.0611, 0.0399, 0.0141, 0.01] | 0 | [60.0, 70.0, 80.0, 87.0, 94.0, 110.0, 150.0, 216.0] | [120.0, 150.0, 200.0, 223.0, 260.0, 300.0, 450.0, 532.0]
HV 25A | HV 25A | 25 | 0 | [10.0, 2.512, 0.833, 0.299, 0.1, 0.0372, 0.0223, 0.01] | [10.0, 3.125, 0.597, 0.198, 0.1, 0.0378, 0.022, 0.01] | 0 | [75.0, 82.0, 90.0, 100.0, 124.0, 170.0, 200.0, 289.0] | [150.0, 170.0, 210.0, 250.0, 294.0, 400.0, 500.0, 711.0]
HV 31.5A | HV 31.5A | 31.5 | 0 | [10.0, 2.34, 0.722, 0.181, 0.1, 0.055, 0.0296, 0.01] | [10.0, 2.84, 0.368, 0.164, 0.1, 0.0621, 0.0378, 0.0195, 0.01] | 0 | [95.0, 110.0, 125.0, 150.0, 165.0, 200.0, 250.0, 390.0] | [189.0, 220.0, 300.0, 350.0, 393.0, 450.0, 530.0, 700.0, 960.0]
HV 40A | HV 40A | 40 | 0 | [10.0, 1.3, 0.161, 0.1, 0.0611, 0.0399, 0.0141, 0.01] | [10.0, 2.05, 0.369, 0.198, 0.1, 0.051, 0.0298, 0.01] | 0 | [120.0, 150.0, 200.0, 223.0, 260.0, 300.0, 450.0, 532.0] | [240.0, 300.0, 400.0, 450.0, 530.0, 650.0, 800.0, 1311.0]
HV 50A | HV 50A | 50 | 0 | [10.0, 3.215, 0.597, 0.198, 0.1, 0.0378, 0.022, 0.01] | [10.0, 3.64, 0.854, 0.281, 0.1, 0.0531, 0.022, 0.01] | 0 | [150.0, 170.0, 210.0, 250.0, 294.0, 400.0, 500.0, 711.0] | [300.0, 350.0, 450.0, 550.0, 700.0, 850.0, 1200.0, 1752.0]
HV 6.3A | HV 6.3A | 6.3 | 0 | [10.0, 1.39, 0.344, 0.168, 0.1, 0.056, 0.0263, 0.01] | [10.0, 1.711, 0.516, 0.198, 0.1, 0.0634, 0.0303, 0.01] | 0 | [19.0, 19.5, 20.4, 20.8, 22.0, 25.0, 32.0, 48.0] | [38.0, 40.0, 43.0, 48.0, 53.0, 60.0, 75.0, 118.0]
HV 63A | HV 63A | 63 | 0 | [10.0, 2.84, 0.368, 0.164, 0.1, 0.0621, 0.0378, 0.0195, 0.01] | [10.0, 1.82, 0.344, 0.1, 0.0467, 0.0269, 0.01] | 0 | [189.0, 220.0, 300.0, 350.0, 393.0, 450.0, 530.0, 700.0, 961.0] | [378.0, 500.0, 700.0, 934.0, 1200.0, 1500.0, 2366.0]
HV 80A | HV 80A | 80 | 0 | [10.0, 2.05, 0.369, 0.198, 0.1, 0.051, 0.0298, 0.01] | [10.0, 4.15, 1.03, 0.198, 0.1, 0.051, 0.0172, 0.01] | 0 | [240.0, 300.0, 400.0, 450.0, 530.0, 650.0, 800.0, 1311.0] | [480.0, 550.0, 700.0, 1000.0, 1260.0, 1600.0, 2500.0, 3227.0]
Siemens NH-1-100 | Siemens NH-1-100 | 100 | [5400.0, 2000.0, 400.0, 20.0, 1.0, 0.2, 0.012, 0.004] | 0 | 0 | [150.0, 190.0, 250.0, 430.0, 900.0, 1250.0, 2700.0, 3600.0] | 0 | 0
Siemens NH-1-125 | Siemens NH-1-125 | 125 | [4800.0, 120.0, 7.0, 0.1, 0.004] | 0 | 0 | [180.0, 400.0, 740.0, 2000.0, 4250.0] | 0 | 0
Siemens NH-1-16 | Siemens NH-1-16 | 16 | [4000.0, 400.0, 2.0, 0.1, 0.04, 0.01] | 0 | 0 | [26.0, 35.0, 75.0, 150.0, 200.0, 300.0] | 0 | 0
Siemens NH-1-160 | Siemens NH-1-160 | 160 | [4800.0, 120.0, 7.0, 0.1, 0.004] | 0 | 0 | [210.0, 500.0, 900.0, 2300.0, 5000.0] | 0 | 0
Siemens NH-1-25 | Siemens NH-1-25 | 25 | [4000.0, 1000.0, 10.0, 0.2, 0.02, 0.01] | 0 | 0 | [40.0, 50.0, 100.0, 210.0, 400.0, 500.0] | 0 | 0
Siemens NH-1-50 | Siemens NH-1-50 | 50 | [4000.0, 40.0, 4.0, 1.0, 0.02, 0.01] | 0 | 0 | [86.0, 200.0, 300.0, 400.0, 1000.0, 1280.0] | 0 | 0
Siemens NH-1-63 | Siemens NH-1-63 | 63 | [4000.0, 100.0, 10.0, 2.0, 0.04, 0.01] | 0 | 0 | [100.0, 200.0, 300.0, 400.0, 1000.0, 1500.0] | 0 | 0
Siemens NH-1-80 | Siemens NH-1-80 | 80 | [4800.0, 120.0, 7.0, 0.1, 0.01] | 0 | 0 | [150.58, 250.0, 450.0, 1150.0, 2470.0] | 0 | 0
Siemens NH-2-1000 | Siemens NH-2-1000 | 1000 | [4800.0, 120.0, 7.0, 0.1, 0.004] | 0 | 0 | [1900.0, 3500.0, 8400.0, 24000.0, 52000.0] | 0 | 0
Siemens NH-2-200 | Siemens NH-2-200 | 200 | [4800.0, 120.0, 7.0, 0.1, 0.004] | 0 | 0 | [280.0, 650.0, 1200.0, 3000.0, 7000.0] | 0 | 0
Siemens NH-2-224 | Siemens NH-2-224 | 224 | [4800.0, 120.0, 7.0, 0.2, 0.04, 0.004] | 0 | 0 | [400.0, 750.0, 1453.0, 3025.0, 4315.0, 7600.0] | 0 | 0
Siemens NH-2-250 | Siemens NH-2-250 | 250 | [4800.0, 120.0, 7.0, 0.1, 0.004] | 0 | 0 | [450.0, 800.0, 1650.0, 4000.0, 8500.0] | 0 | 0
Siemens NH-2-315 | Siemens NH-2-315 | 315 | [4800.0, 120.0, 7.0, 0.1, 0.004] | 0 | 0 | [550.0, 920.0, 1900.0, 5000.0, 11000.0] | 0 | 0
Siemens NH-2-355 | Siemens NH-2-355 | 355 | [4800.0, 120.0, 6.0, 0.1, 0.004] | 0 | 0 | [650.0, 1116.27, 2350.0, 5840.0, 12790.0] | 0 | 0
Siemens NH-2-400 | Siemens NH-2-400 | 400 | [4800.0, 120.0, 7.0, 0.1, 0.004] | 0 | 0 | [720.0, 1350.0, 2800.0, 6500.0, 15000.0] | 0 | 0
Siemens NH-2-425 | Siemens NH-2-425 | 425 | [4800.0, 120.0, 7.0, 0.1, 0.004] | 0 | 0 | [850.0, 1500.0, 3050.0, 7500.0, 16500.0] | 0 | 0
Siemens NH-2-630 | Siemens NH-2-630 | 630 | [4800.0, 120.0, 7.0, 0.1, 0.004] | 0 | 0 | [1200.0, 2000.0, 4800.0, 12000.0, 26000.0] | 0 | 0

## res_bus
| vm_pu | va_degree | p_mw | q_mvar
0 | 0.98569 | -0.082326 | 0.16506 | 0.079942
1 | 0.9857 | -0.082415 | 0 | 0
2 | 0.98576 | -0.081996 | 0.39091 | 0.18933
3 | 0.98587 | -0.083007 | 0 | 0
4 | 0.98805 | -0.044268 | 0 | 0
5 | 0.98989 | -0.05973 | 0 | 0
6 | 0.98792 | -0.043086 | 0.36093 | 0.17481
7 | 0.99861 | -0.031971 | 0.43708 | 0.21169
8 | 0.99235 | -0.07937 | 0.36864 | 0.17854
9 | 0.99862 | -0.032027 | 0 | 0
10 | 0.99025 | -0.062499 | 0 | 0
11 | 0.98987 | -0.059531 | 0.14557 | 0.070505
12 | 0.9862 | -0.085842 | 0.40542 | 0.19636
13 | 0.98616 | -0.085531 | 0 | 0
14 | 0.98627 | -0.086477 | 0 | 0
15 | 0.98638 | -0.087441 | 0 | 0
16 | 0.9902 | -0.06281 | 0.31287 | 0.15153
17 | 0.98659 | -0.08926 | 0.1652 | 0.080012
18 | 0.99226 | -0.078705 | 0 | 0
19 | 0.98624 | -0.054479 | 0.14793 | 0.071645
20 | 0.986 | -0.054027 | 0.28765 | 0.13932
21 | 0.98613 | -0.055196 | 0 | 0
22 | 0.98582 | -0.055259 | 0.19673 | 0.09528
23 | 0.98555 | -0.057065 | 0 | 0
24 | 0.9855 | -0.057369 | 0.10439 | 0.050558
25 | 0.99216 | -0.0778 | 0 | 0
26 | 0.99214 | -0.077565 | 0.38068 | 0.18437
27 | 0.99598 | 0.020541 | 0.15048 | 0.072882
28 | 0.996 | 0.020623 | 0 | 0
29 | 0.99603 | 0.020335 | 0 | 0
30 | 0.99635 | 0.01744 | 0 | 0
31 | 0.99577 | 0.018665 | 0.28911 | 0.14002
32 | 0.99633 | 0.017636 | 0.27819 | 0.13473
33 | 0.9965 | 0.016086 | 0 | 0
34 | 0.99554 | 0.017099 | 0.39119 | 0.18946
35 | 0.99693 | 0.012226 | 0.28734 | 0.13917
36 | 0.99698 | 0.011827 | 0 | 0
37 | 0.99689 | 0.012631 | 0 | 0
38 | 0.99774 | 0.0049812 | 0 | 0
39 | 0.99782 | 0.0043188 | 0.14513 | 0.07029
40 | 0.9965 | 0.016137 | 0.34247 | 0.16587
41 | 0.99794 | 0.0031975 | 0 | 0
42 | 0.99512 | 0.019559 | 0.31048 | 0.15037
43 | 0.99513 | 0.019502 | 0 | 0
44 | 0.99521 | 0.018819 | 0 | 0
45 | 0.99531 | 0.017844 | 0 | 0
46 | 0.99516 | 0.018538 | 0.3157 | 0.1529
47 | 0.99531 | 0.017911 | 0.40879 | 0.19798
48 | 0.9954 | 0.018387 | 0 | 0
49 | 0.9934 | -0.14508 | 0 | 0
50 | 0.99389 | -0.14956 | 0 | 0
51 | 0.99334 | -0.14455 | 0.26365 | 0.12769
52 | 0.99422 | -0.14734 | 0.39095 | 0.18935
53 | 0.99339 | -0.15281 | 0.23321 | 0.11295
54 | 0.99551 | 0.017334 | 0 | 0
55 | 0.99228 | -0.15128 | 0 | 0
56 | 0.99219 | -0.15038 | 0 | 0
57 | 0.9923 | -0.15141 | 0.47339 | 0.22927
58 | 0.99218 | -0.15032 | 0.34423 | 0.16672
59 | 0.99285 | -0.14775 | 0 | 0
60 | 0.99548 | -0.13899 | 0.38486 | 0.1864
61 | 0.99324 | -0.15141 | 0 | 0
62 | 0.99333 | -0.15228 | 0 | 0
63 | 0.99319 | -0.15092 | 0.33096 | 0.16029
64 | 0.99318 | -0.15084 | 0 | 0
65 | 0.99313 | -0.15045 | 0 | 0
66 | 0.99268 | -0.14886 | 0.31998 | 0.15497
67 | 0.99619 | -0.13431 | 0 | 0
68 | 0.99632 | -0.13299 | 0.13324 | 0.064529
69 | 0.99615 | -0.13388 | 0 | 0
70 | 0.99595 | -0.13588 | 0.37404 | 0.18116
71 | 0.99719 | -0.11141 | 0 | 0
72 | 0.99613 | -0.13398 | 0.22894 | 0.11088
73 | 0.99592 | -0.13602 | 0 | 0
74 | 0.99719 | -0.11136 | 0.27748 | 0.13439
75 | 0.99734 | -0.11083 | 0 | 0
76 | 0.99728 | -0.11113 | 0.32493 | 0.15737
77 | 0.99728 | -0.11118 | 0 | 0
78 | 0.99591 | -0.1359 | 0.27231 | 0.13188
79 | 0.99776 | -0.087426 | 0 | 0
80 | 0.99777 | -0.087362 | 0.41114 | 0.19912
81 | 0.99779 | -0.087277 | 0.075295 | 0.036467
82 | 0.99311 | -0.15021 | 0.073743 | 0.035715
83 | 0.99917 | -0.0079132 | 0.29976 | 0.14518
84 | 0.99919 | -0.0080832 | 0 | 0
85 | 0.99929 | -0.0074125 | 0.39459 | 0.19111
86 | 0.99932 | -0.007628 | 0 | 0
87 | 0.99925 | -0.0076758 | 0 | 0
88 | 0.99926 | -0.007636 | 0 | 0
89 | 0.99936 | -0.0080303 | 0 | 0
90 | 0.99924 | -0.0075002 | 0.2483 | 0.12026
91 | 0.99986 | -0.00061558 | 0 | 0
92 | 0.99987 | -0.00055839 | 0.07466 | 0.03616
93 | 0.99983 | -0.00073353 | 0.32128 | 0.1556
94 | 0.99936 | -0.0080489 | 0.18526 | 0.089727
95 | 0.99958 | -0.0066678 | 0.12638 | 0.061211
96 | 0.9999 | -0.00041766 | 0 | 0
97 | 0.99983 | -0.00070767 | 0 | 0
98 | 0.99979 | -0.00088659 | 0 | 0
99 | 0.99936 | -0.02551 | 0 | 0
100 | 0.99937 | -0.025597 | 0.083197 | 0.040294
101 | 0.99927 | -0.024703 | 0 | 0
102 | 0.99967 | -0.0013828 | 0.092113 | 0.044613
103 | 0.99956 | -0.0067322 | 0 | 0
104 | 0.99915 | -0.026024 | 0.30267 | 0.14659
105 | 0.99917 | -0.026223 | 0 | 0
106 | 0.99913 | -0.025841 | 0 | 0
107 | 0.99921 | -0.02658 | 0 | 0
108 | 0.99911 | -0.025643 | 0 | 0
109 | 0.99939 | -0.025792 | 0 | 0
110 | 0.99914 | -0.0269 | 0.29275 | 0.14178
111 | 0.99908 | -0.025815 | 0.35625 | 0.17254
112 | 0.99946 | -0.025482 | 0.40869 | 0.19794
113 | 0.99914 | -0.02691 | 0 | 0
114 | 0.99926 | -0.024663 | 0.38089 | 0.18447
115 | 0.99824 | -0.062235 | 0 | 0
116 | 0.99842 | -0.052135 | 0.27998 | 0.1356
117 | 0.99844 | -0.052071 | 0 | 0
118 | 0.99854 | -0.051646 | 0 | 0
119 | 0.99861 | -0.051374 | 0.32364 | 0.15675
120 | 0.99907 | -0.027177 | 0.093601 | 0.045333
121 | 0.99908 | -0.02716 | 0 | 0
122 | 0.99904 | -0.027314 | 0 | 0
123 | 0.99908 | -0.027123 | 0.088989 | 0.043099
124 | 0.99906 | -0.027285 | 0.32339 | 0.15663
125 | 0.99904 | -0.027296 | 0.11319 | 0.054823
126 | 0.99908 | -0.027101 | 0.070842 | 0.03431
127 | 0.99904 | -0.027358 | 0.35124 | 0.17011
128 | 0.99944 | -0.025583 | 0.10525 | 0.050976
129 | 0.99832 | -0.0001215 | 0 | 0
130 | 0.99847 | -0.0014914 | 0.40922 | 0.1982
131 | 0.99999 | -5.5876e-05 | 0 | 0
132 | 1 | 0 | -20.2287 | -9.4644
133 | 0.99851 | -0.031285 | 0.33439 | 0.16195
134 | 0.99853 | -0.031213 | 0 | 0
135 | 0.99859 | -0.031833 | 0 | 0
136 | 0.99901 | -0.027503 | 0 | 0
137 | 0.99859 | -0.031789 | 0.1026 | 0.049692
138 | 0.99982 | -0.00070518 | 0.10655 | 0.051606
139 | 0.99977 | -0.00098763 | 0 | 0
140 | 0.99972 | -0.0011726 | 0.31663 | 0.15335
141 | 0.9997 | -0.0012806 | 0 | 0
142 | 0.99925 | -0.0090199 | 0.22786 | 0.11036
143 | 0.99929 | -0.0087699 | 0.37132 | 0.17984
144 | 0.99932 | -0.0090142 | 0 | 0
145 | 0.9986 | -0.0026523 | 0 | 0
146 | 0.99951 | -0.0069274 | 0 | 0
147 | 0.99923 | -0.0082393 | 0 | 0
148 | 0.99718 | -0.11135 | 0 | 0
149 | 0.99718 | -0.1113 | 0 | 0
150 | 0.99921 | -0.0079846 | 0.13523 | 0.065495
151 | 0.99718 | -0.11127 | 0.083375 | 0.04038
152 | 0.99954 | -0.0068302 | 0 | 0
153 | 0.99951 | -0.0069007 | 0.081198 | 0.039326
154 | 0.9992 | -0.0079025 | 0.32962 | 0.15964
155 | 0.99306 | -0.14975 | 0.24727 | 0.11976
156 | 0.99299 | -0.15015 | 0.37071 | 0.17954
157 | 0.99306 | -0.14972 | 0 | 0
158 | 0.99997 | 149.9981 | 0 | 0

## res_line
| p_from_mw | q_from_mvar | p_to_mw | q_to_mvar | pl_mw | ql_mvar | i_from_ka | i_to_ka | i_ka | vm_from_pu | va_from_degree | vm_to_pu | va_to_degree | loading_percent
0 | -0.16506 | -0.079942 | 0.16506 | 0.078912 | 1.7064e-06 | -0.0010298 | 0.0053711 | 0.0053581 | 0.0053711 | 0.98569 | -0.082326 | 0.9857 | -0.082415 | 2.4414
1 | -0.16506 | -0.078912 | 0.16507 | 0.078692 | 9.9511e-06 | -0.00021955 | 0.0053581 | 0.0053552 | 0.0053581 | 0.9857 | -0.082415 | 0.98576 | -0.081996 | 2.5515
2 | -0.55598 | -0.26802 | 0.55605 | 0.26451 | 6.6158e-05 | -0.0035088 | 0.018075 | 0.01803 | 0.018075 | 0.98576 | -0.081996 | 0.98587 | -0.083007 | 8.2158
3 | -0.55605 | -0.26451 | 0.55622 | 0.25514 | 0.00017504 | -0.0093717 | 0.01803 | 0.017913 | 0.01803 | 0.98587 | -0.083007 | 0.98616 | -0.085531 | 8.1955
4 | -1.0992 | -0.52288 | 1.1014 | 0.49302 | 0.0021826 | -0.029862 | 0.035563 | 0.03519 | 0.035563 | 0.98805 | -0.044268 | 0.98989 | -0.05973 | 16.1651
5 | 1.0992 | 0.52288 | -1.099 | -0.52496 | 0.00015459 | -0.0020864 | 0.035563 | 0.03559 | 0.03559 | 0.98805 | -0.044268 | 0.98792 | -0.043086 | 16.1773
6 | -1.247 | -0.56077 | 1.2474 | 0.55562 | 0.00047937 | -0.0051524 | 0.039872 | 0.039809 | 0.039872 | 0.98989 | -0.05973 | 0.99025 | -0.062499 | 18.1237
7 | 0.14558 | 0.067753 | -0.14557 | -0.070505 | 3.4701e-06 | -0.0027522 | 0.0046827 | 0.0047171 | 0.0047171 | 0.98989 | -0.05973 | 0.98987 | -0.059531 | 2.1441
8 | 0.73811 | 0.35016 | -0.73692 | -0.35077 | 0.0011892 | -0.0006165 | 0.023872 | 0.023889 | 0.023889 | 0.98792 | -0.043086 | 0.98624 | -0.054479 | 11.3757
9 | 3.4675 | 1.5866 | -3.447 | -1.5749 | 0.020443 | 0.011688 | 0.11023 | 0.11024 | 0.11024 | 0.99861 | -0.031971 | 0.99235 | -0.07937 | 52.4972
10 | -3.9045 | -1.7982 | 3.9046 | 1.7982 | 2.7954e-05 | -2.3994e-05 | 0.12427 | 0.12427 | 0.12427 | 0.99861 | -0.031971 | 0.99862 | -0.032027 | 56.4847
11 | 3.0784 | 1.3963 | -3.0781 | -1.3968 | 0.00027435 | -0.00041826 | 0.098332 | 0.098338 | 0.098338 | 0.99235 | -0.07937 | 0.99226 | -0.078705 | 44.6992
12 | 0.10261 | 0.044353 | -0.1026 | -0.04881 | 2.6525e-06 | -0.0044576 | 0.0032313 | 0.0032846 | 0.0032846 | 0.99862 | -0.032027 | 0.99859 | -0.031833 | 1.493
13 | -4.3416 | -1.9995 | 4.3432 | 1.9948 | 0.001557 | -0.0046499 | 0.13817 | 0.13811 | 0.13817 | 0.99862 | -0.032027 | 0.99901 | -0.027503 | 38.1699
14 | 0.33443 | 0.15692 | -0.3344 | -0.16194 | 3.2339e-05 | -0.0050184 | 0.010679 | 0.010741 | 0.010741 | 0.99862 | -0.032027 | 0.99853 | -0.031213 | 4.8824
15 | 0.31289 | 0.15145 | -0.31287 | -0.15153 | 1.4739e-05 | -8.5058e-05 | 0.010134 | 0.010135 | 0.010135 | 0.99025 | -0.062499 | 0.9902 | -0.06281 | 4.826
16 | 1.1312 | 0.52341 | -1.1273 | -0.52289 | 0.003928 | 0.00051413 | 0.036336 | 0.03636 | 0.03636 | 0.99025 | -0.062499 | 0.98659 | -0.08926 | 17.3142
17 | -2.6915 | -1.2305 | 2.6974 | 1.2184 | 0.0058267 | -0.012055 | 0.086274 | 0.086108 | 0.086274 | 0.99025 | -0.062499 | 0.99226 | -0.078705 | 39.2154
18 | 0.55625 | 0.25392 | -0.55622 | -0.25514 | 2.2638e-05 | -0.0012214 | 0.017898 | 0.017913 | 0.017913 | 0.9862 | -0.085842 | 0.98616 | -0.085531 | 8.1424
19 | -0.96167 | -0.45027 | 0.96175 | 0.44893 | 7.6082e-05 | -0.0013481 | 0.031082 | 0.031065 | 0.031082 | 0.9862 | -0.085842 | 0.98627 | -0.086477 | 14.1284
20 | -0.96175 | -0.44893 | 0.96186 | 0.44686 | 0.00011647 | -0.0020669 | 0.031065 | 0.031039 | 0.031065 | 0.98627 | -0.086477 | 0.98638 | -0.087441 | 14.1207
21 | -0.96186 | -0.44686 | 0.96209 | 0.44288 | 0.00022358 | -0.0039792 | 0.031039 | 0.03099 | 0.031039 | 0.98638 | -0.087441 | 0.98659 | -0.08926 | 14.1089
22 | 0.38073 | 0.17834 | -0.38069 | -0.18317 | 4.1344e-05 | -0.0048297 | 0.012231 | 0.012292 | 0.012292 | 0.99226 | -0.078705 | 0.99216 | -0.0778 | 5.5872
23 | 0.58899 | 0.27913 | -0.58894 | -0.2792 | 5.9254e-05 | -6.8964e-05 | 0.019078 | 0.019079 | 0.019079 | 0.98624 | -0.054479 | 0.98613 | -0.055196 | 9.0854
24 | -0.58885 | -0.28306 | 0.58894 | 0.2792 | 8.1644e-05 | -0.003866 | 0.019128 | 0.019079 | 0.019128 | 0.986 | -0.054027 | 0.98613 | -0.055196 | 8.6948
25 | 0.3012 | 0.14375 | -0.30115 | -0.14408 | 5.3549e-05 | -0.00033157 | 0.0097712 | 0.0097758 | 0.0097758 | 0.986 | -0.054027 | 0.98582 | -0.055259 | 4.6551
26 | 0.10442 | 0.048799 | -0.10439 | -0.050291 | 2.6551e-05 | -0.0014922 | 0.0033752 | 0.0033941 | 0.0033941 | 0.98582 | -0.055259 | 0.98555 | -0.057065 | 1.6162
27 | 0.10439 | 0.050291 | -0.10439 | -0.050558 | 4.7787e-06 | -0.00026669 | 0.0033941 | 0.0033975 | 0.0033975 | 0.98555 | -0.057065 | 0.9855 | -0.057369 | 1.6179
28 | 0.38069 | 0.18317 | -0.38068 | -0.18437 | 1.0368e-05 | -0.0012035 | 0.012292 | 0.012307 | 0.012307 | 0.99216 | -0.0778 | 0.99214 | -0.077565 | 5.5942
29 | -0.15048 | -0.072882 | 0.15048 | 0.072831 | 1.856e-06 | -5.1371e-05 | 0.0048462 | 0.0048455 | 0.0048462 | 0.99598 | 0.020541 | 0.996 | 0.020623 | 2.3077
30 | -0.15048 | -0.072831 | 0.15049 | 0.068779 | 5.3083e-06 | -0.0040519 | 0.0048455 | 0.0047955 | 0.0048455 | 0.996 | 0.020623 | 0.99603 | 0.020335 | 2.2025
31 | -1.8669 | -0.88881 | 1.8675 | 0.88579 | 0.00064755 | -0.0030105 | 0.059926 | 0.059886 | 0.059926 | 0.99603 | 0.020335 | 0.99635 | 0.01744 | 27.2389
32 | 1.7164 | 0.82003 | -1.716 | -0.81986 | 0.00041347 | 0.00016858 | 0.055131 | 0.055132 | 0.055132 | 0.99603 | 0.020335 | 0.99577 | 0.018665 | 26.2533
33 | 0.27819 | 0.13333 | -0.27819 | -0.13473 | 6.3187e-06 | -0.0013996 | 0.008938 | 0.0089557 | 0.0089557 | 0.99635 | 0.01744 | 0.99633 | 0.017636 | 4.0708
34 | -2.1457 | -1.0191 | 2.146 | 1.0179 | 0.00034917 | -0.0012057 | 0.068824 | 0.068808 | 0.068824 | 0.99635 | 0.01744 | 0.9965 | 0.016086 | 31.2836
35 | 1.4268 | 0.67983 | -1.4265 | -0.67974 | 0.00031926 | 9.8966e-05 | 0.045819 | 0.045821 | 0.045821 | 0.99577 | 0.018665 | 0.99554 | 0.017099 | 21.8194
36 | 0.34247 | 0.16557 | -0.34247 | -0.16587 | 2.0039e-06 | -0.00029238 | 0.01102 | 0.011023 | 0.011023 | 0.9965 | 0.016086 | 0.9965 | 0.016137 | 5.0106
37 | -2.4885 | -1.1835 | 2.4896 | 1.1809 | 0.0010315 | -0.0025711 | 0.079827 | 0.079791 | 0.079827 | 0.9965 | 0.016086 | 0.99689 | 0.012631 | 36.285
38 | 1.0353 | 0.49027 | -1.0353 | -0.49074 | 2.9395e-05 | -0.0004634 | 0.033217 | 0.033223 | 0.033223 | 0.99554 | 0.017099 | 0.99551 | 0.017334 | 15.1014
39 | -2.777 | -1.3198 | 2.7771 | 1.3195 | 0.00013267 | -0.00025817 | 0.089032 | 0.089028 | 0.089032 | 0.99693 | 0.012226 | 0.99698 | 0.011827 | 40.4689
40 | 2.4897 | 1.1806 | -2.4896 | -1.1809 | 0.00012129 | -0.00030266 | 0.079787 | 0.079791 | 0.079791 | 0.99693 | 0.012226 | 0.99689 | 0.012631 | 36.2687
41 | -2.7771 | -1.3195 | 2.7794 | 1.3151 | 0.0022906 | -0.0044657 | 0.089028 | 0.088964 | 0.089028 | 0.99698 | 0.011827 | 0.99774 | 0.0049812 | 40.4672
42 | -2.7794 | -1.3151 | 2.7797 | 1.3146 | 0.00022293 | -0.00043543 | 0.088964 | 0.088958 | 0.088964 | 0.99774 | 0.0049812 | 0.99782 | 0.0043188 | 40.4382
43 | -2.9248 | -1.3849 | 2.9252 | 1.3842 | 0.00039648 | -0.00068803 | 0.093623 | 0.093613 | 0.093623 | 0.99782 | 0.0043188 | 0.99794 | 0.0031975 | 42.5559
44 | -2.9252 | -1.3842 | 2.9264 | 1.3822 | 0.0011773 | -0.0020452 | 0.093613 | 0.093583 | 0.093613 | 0.99794 | 0.0031975 | 0.99832 | -0.0001215 | 42.5514
45 | -0.31048 | -0.15037 | 0.31049 | 0.15001 | 2.0505e-06 | -0.00036216 | 0.010008 | 0.010003 | 0.010008 | 0.99512 | 0.019559 | 0.99513 | 0.019502 | 4.5489
46 | -0.31049 | -0.15001 | 0.31051 | 0.14551 | 2.5322e-05 | -0.0045003 | 0.010003 | 0.0099468 | 0.010003 | 0.99513 | 0.019502 | 0.99521 | 0.018819 | 4.5468
47 | -0.62623 | -0.29834 | 0.6263 | 0.29513 | 7.3683e-05 | -0.0032089 | 0.020121 | 0.020081 | 0.020121 | 0.99521 | 0.018819 | 0.99531 | 0.017844 | 9.1458
48 | 0.31572 | 0.15283 | -0.3157 | -0.1529 | 1.3459e-05 | -7.784e-05 | 0.010174 | 0.010175 | 0.010175 | 0.99521 | 0.018819 | 0.99516 | 0.018538 | 4.8455
49 | 0.40879 | 0.19766 | -0.40879 | -0.19798 | 3.1582e-06 | -0.00032159 | 0.01317 | 0.013174 | 0.013174 | 0.99531 | 0.017844 | 0.99531 | 0.017911 | 5.988
50 | -1.0351 | -0.49279 | 1.0352 | 0.49279 | 8.0078e-05 | 2.0748e-06 | 0.03325 | 0.033249 | 0.03325 | 0.99531 | 0.017844 | 0.9954 | 0.018387 | 15.8333
51 | -1.0352 | -0.49279 | 1.0353 | 0.49074 | 0.00013065 | -0.0020574 | 0.033249 | 0.033223 | 0.033249 | 0.9954 | 0.018387 | 0.99551 | 0.017334 | 15.1133
52 | -1.4024 | -0.6715 | 1.4031 | 0.66524 | 0.00074734 | -0.0062539 | 0.045184 | 0.045103 | 0.045184 | 0.9934 | -0.14508 | 0.99389 | -0.14956 | 20.538
53 | 1.4024 | 0.6715 | -1.4023 | -0.67222 | 8.7141e-05 | -0.00072728 | 0.045184 | 0.045193 | 0.045193 | 0.9934 | -0.14508 | 0.99334 | -0.14455 | 20.5423
54 | -2.66 | -1.2663 | 2.6608 | 1.2667 | 0.00084052 | 0.00045046 | 0.085566 | 0.085565 | 0.085566 | 0.99389 | -0.14956 | 0.99422 | -0.14734 | 40.7458
55 | 1.2568 | 0.60103 | -1.2562 | -0.6009 | 0.00059277 | 0.00013181 | 0.040464 | 0.040467 | 0.040467 | 0.99389 | -0.14956 | 0.99339 | -0.15281 | 19.2699
56 | 1.1386 | 0.54453 | -1.1381 | -0.54446 | 0.0005269 | 7.126e-05 | 0.03668 | 0.036683 | 0.036683 | 0.99334 | -0.14455 | 0.99285 | -0.14775 | 17.468
57 | -3.0518 | -1.4561 | 3.0554 | 1.4581 | 0.0036627 | 0.0020422 | 0.098178 | 0.098175 | 0.098178 | 0.99422 | -0.14734 | 0.99548 | -0.13899 | 46.7513
58 | 1.023 | 0.48795 | -1.023 | -0.48897 | 6.4193e-05 | -0.0010248 | 0.032937 | 0.03295 | 0.03295 | 0.99339 | -0.15281 | 0.99333 | -0.15228 | 14.9773
59 | 0.34426 | 0.16109 | -0.34423 | -0.1664 | 3.7162e-05 | -0.0053089 | 0.011058 | 0.011124 | 0.011124 | 0.99228 | -0.15128 | 0.99219 | -0.15038 | 5.0564
60 | -0.34426 | -0.16109 | 0.34427 | 0.16028 | 5.6128e-06 | -0.00080745 | 0.011058 | 0.011048 | 0.011058 | 0.99228 | -0.15128 | 0.9923 | -0.15141 | 5.0262
61 | 0.34423 | 0.1664 | -0.34423 | -0.16672 | 2.2328e-06 | -0.0003169 | 0.011124 | 0.011128 | 0.011128 | 0.99219 | -0.15038 | 0.99218 | -0.15032 | 5.0582
62 | -0.81766 | -0.38956 | 0.81796 | 0.38946 | 0.00029826 | -9.6769e-05 | 0.026349 | 0.026345 | 0.026349 | 0.9923 | -0.15141 | 0.99268 | -0.14886 | 12.547
63 | 1.1381 | 0.54446 | -1.1379 | -0.54443 | 0.00018263 | 2.4769e-05 | 0.036683 | 0.036684 | 0.036684 | 0.99285 | -0.14775 | 0.99268 | -0.14886 | 17.4686
64 | -3.4403 | -1.6445 | 3.4426 | 1.6458 | 0.0023254 | 0.0013302 | 0.11057 | 0.11057 | 0.11057 | 0.99548 | -0.13899 | 0.99619 | -0.13431 | 52.6546
65 | -1.0229 | -0.49065 | 1.023 | 0.48897 | 0.00010517 | -0.0016769 | 0.032972 | 0.03295 | 0.032972 | 0.99324 | -0.15141 | 0.99333 | -0.15228 | 14.9871
66 | 1.0229 | 0.49065 | -1.0228 | -0.49158 | 5.8441e-05 | -0.00093075 | 0.032972 | 0.032983 | 0.032983 | 0.99324 | -0.15141 | 0.99319 | -0.15092 | 14.9925
67 | 0.69184 | 0.33129 | -0.69183 | -0.33154 | 7.0517e-06 | -0.00024814 | 0.022295 | 0.022298 | 0.022298 | 0.99319 | -0.15092 | 0.99318 | -0.15084 | 10.1356
68 | 0.69183 | 0.33154 | -0.6918 | -0.33265 | 3.1581e-05 | -0.0011104 | 0.022298 | 0.022312 | 0.022312 | 0.99318 | -0.15084 | 0.99313 | -0.15045 | 10.142
69 | 0.6918 | 0.33265 | -0.69178 | -0.33332 | 1.9047e-05 | -0.00066895 | 0.022312 | 0.022321 | 0.022321 | 0.99313 | -0.15045 | 0.99311 | -0.15021 | 10.1459
70 | -4.3181 | -2.0647 | 4.3186 | 2.0632 | 0.00049056 | -0.0014415 | 0.1387 | 0.13867 | 0.1387 | 0.99619 | -0.13431 | 0.99632 | -0.13299 | 38.3139
71 | 0.22895 | 0.10692 | -0.22894 | -0.11084 | 1.1929e-05 | -0.003919 | 0.0073224 | 0.0073712 | 0.0073712 | 0.99619 | -0.13431 | 0.99615 | -0.13388 | 3.3505
72 | 0.64651 | 0.31193 | -0.64636 | -0.31207 | 0.00015225 | -0.00013852 | 0.020801 | 0.020804 | 0.020804 | 0.99619 | -0.13431 | 0.99595 | -0.13588 | 9.9067
73 | -4.4518 | -2.1278 | 4.4549 | 2.1311 | 0.003097 | 0.0033362 | 0.14296 | 0.14296 | 0.14296 | 0.99632 | -0.13299 | 0.99719 | -0.11141 | 40.8466
74 | 0.22894 | 0.11084 | -0.22894 | -0.11088 | 3.5212e-06 | -4.0878e-05 | 0.0073712 | 0.0073717 | 0.0073717 | 0.99615 | -0.13388 | 0.99613 | -0.13398 | 3.5104
75 | 0.27232 | 0.13092 | -0.27231 | -0.13096 | 5.6586e-06 | -4.5483e-05 | 0.0087579 | 0.0087585 | 0.0087585 | 0.99595 | -0.13588 | 0.99592 | -0.13602 | 4.1707
76 | 0.36086 | 0.17221 | -0.36085 | -0.1725 | 2.1746e-06 | -0.00028791 | 0.011575 | 0.011579 | 0.011579 | 0.99719 | -0.11141 | 0.99719 | -0.11136 | 5.263
77 | -4.8157 | -2.3033 | 4.8164 | 2.2806 | 0.0006822 | -0.022767 | 0.15454 | 0.15425 | 0.15454 | 0.99719 | -0.11141 | 0.99734 | -0.11083 | 12.1109
78 | 0.27231 | 0.13096 | -0.27231 | -0.13188 | 3.9997e-06 | -0.00092249 | 0.0087585 | 0.0087702 | 0.0087702 | 0.99592 | -0.13602 | 0.99591 | -0.1359 | 3.9864
79 | 0.083376 | 0.038112 | -0.083376 | -0.038418 | 1.212e-07 | -0.00030556 | 0.0026539 | 0.0026576 | 0.0026576 | 0.99719 | -0.11136 | 0.99718 | -0.11135 | 1.208
80 | -5.1414 | -2.4376 | 5.1425 | 2.44 | 0.0011617 | 0.0024637 | 0.16469 | 0.16468 | 0.16469 | 0.99734 | -0.11083 | 0.99776 | -0.087426 | 12.7669
81 | 0.32495 | 0.15699 | -0.32494 | -0.15709 | 1.7134e-05 | -9.3905e-05 | 0.010446 | 0.010447 | 0.010447 | 0.99734 | -0.11083 | 0.99728 | -0.11118 | 4.9748
82 | -0.32493 | -0.15737 | 0.32494 | 0.15709 | 1.7527e-06 | -0.00028503 | 0.010451 | 0.010447 | 0.010451 | 0.99728 | -0.11113 | 0.99728 | -0.11118 | 4.7503
83 | -5.1425 | -2.44 | 5.1426 | 2.4377 | 7.8907e-05 | -0.0023118 | 0.16468 | 0.16466 | 0.16468 | 0.99776 | -0.087426 | 0.99777 | -0.087362 | 12.9063
84 | -5.5538 | -2.6368 | 5.5539 | 2.634 | 0.00011449 | -0.0028665 | 0.17787 | 0.17784 | 0.17787 | 0.99777 | -0.087362 | 0.99779 | -0.087277 | 13.9398
85 | -5.6292 | -2.6704 | 5.6305 | 2.6734 | 0.0013615 | 0.0030146 | 0.18026 | 0.18025 | 0.18026 | 0.99779 | -0.087277 | 0.99824 | -0.062235 | 13.9733
86 | 0.61804 | 0.2976 | -0.618 | -0.29904 | 3.2525e-05 | -0.001432 | 0.019939 | 0.019957 | 0.019957 | 0.99311 | -0.15021 | 0.99306 | -0.14975 | 9.0716
87 | -0.29976 | -0.14518 | 0.29976 | 0.14404 | 5.8991e-06 | -0.0011375 | 0.0096227 | 0.0096084 | 0.0096227 | 0.99917 | -0.0079132 | 0.99919 | -0.0080832 | 4.3739
88 | -0.29976 | -0.14404 | 0.29978 | 0.14392 | 1.7959e-05 | -0.00011891 | 0.0096084 | 0.0096067 | 0.0096084 | 0.99919 | -0.0080832 | 0.99925 | -0.0076758 | 4.5754
89 | -0.94269 | -0.45403 | 0.94271 | 0.45357 | 2.3636e-05 | -0.00045511 | 0.030226 | 0.03022 | 0.030226 | 0.99929 | -0.0074125 | 0.99932 | -0.007628 | 13.7392
90 | 0.29979 | 0.14385 | -0.29978 | -0.14392 | 1.1575e-05 | -7.6673e-05 | 0.0096057 | 0.0096067 | 0.0096067 | 0.99929 | -0.0074125 | 0.99925 | -0.0076758 | 4.5746
91 | 0.24831 | 0.11908 | -0.2483 | -0.11916 | 8.1241e-06 | -8.0787e-05 | 0.0079553 | 0.0079564 | 0.0079564 | 0.99929 | -0.0074125 | 0.99926 | -0.007636 | 3.7888
92 | -0.94271 | -0.45357 | 0.94275 | 0.45272 | 4.4283e-05 | -0.00085322 | 0.03022 | 0.03021 | 0.03022 | 0.99932 | -0.007628 | 0.99936 | -0.0080303 | 13.7366
93 | 0.2483 | 0.11916 | -0.2483 | -0.12026 | 3.9109e-06 | -0.0011002 | 0.0079564 | 0.0079702 | 0.0079702 | 0.99926 | -0.007636 | 0.99924 | -0.0075002 | 3.6228
94 | -0.94275 | -0.45272 | 0.94276 | 0.45268 | 2.0443e-06 | -3.9406e-05 | 0.03021 | 0.030209 | 0.03021 | 0.99936 | -0.0080303 | 0.99936 | -0.0080489 | 13.7316
95 | -6.5781 | -3.0971 | 6.5782 | 3.0955 | 8.6795e-05 | -0.0015529 | 0.20992 | 0.2099 | 0.20992 | 0.99986 | -0.00061558 | 0.99987 | -0.00055839 | 16.4512
96 | 6.5781 | 3.0971 | -6.5779 | -3.1003 | 0.00017978 | -0.0032154 | 0.20992 | 0.20996 | 0.20996 | 0.99986 | -0.00061558 | 0.99983 | -0.00073353 | 16.4544
97 | -6.6528 | -3.1317 | 6.6531 | 3.1279 | 0.00021535 | -0.0037653 | 0.21229 | 0.21224 | 0.21229 | 0.99987 | -0.00055839 | 0.9999 | -0.00041766 | 16.6374
98 | 0.10655 | 0.051069 | -0.10655 | -0.05156 | 3.2038e-07 | -0.00049115 | 0.0034116 | 0.0034177 | 0.0034177 | 0.99983 | -0.00073353 | 0.99983 | -0.00070767 | 1.5535
99 | 6.1501 | 2.8936 | -6.1499 | -2.8981 | 0.0002176 | -0.0044702 | 0.19624 | 0.1963 | 0.1963 | 0.99983 | -0.00073353 | 0.99979 | -0.00088659 | 15.3838
100 | -1.128 | -0.54241 | 1.1283 | 0.54243 | 0.00023001 | 2.6294e-05 | 0.036155 | 0.036154 | 0.036155 | 0.99936 | -0.0080489 | 0.99958 | -0.0066678 | 17.2168
101 | -5.7401 | -2.7145 | 5.7404 | 2.7152 | 0.00029237 | 0.00065163 | 0.18338 | 0.18337 | 0.18338 | 0.99958 | -0.0066678 | 0.99967 | -0.0013828 | 14.2152
102 | 4.4855 | 2.1109 | -4.4854 | -2.1135 | 6.6749e-05 | -0.0026083 | 0.14317 | 0.1432 | 0.1432 | 0.99958 | -0.0066678 | 0.99956 | -0.0067322 | 11.2226
103 | 13.5598 | 6.3286 | -13.5565 | -6.3202 | 0.0032492 | 0.0084678 | 0.43201 | 0.43202 | 0.43202 | 0.9999 | -0.00041766 | 0.99946 | -0.025482 | 33.4897
104 | -20.2129 | -9.4565 | 20.2145 | 9.4543 | 0.0016318 | -0.0022786 | 0.64426 | 0.64422 | 0.64426 | 0.9999 | -0.00041766 | 0.99999 | -5.5876e-05 | 50.4904
105 | 0.10655 | 0.05156 | -0.10655 | -0.051606 | 3.0555e-08 | -4.6741e-05 | 0.0034177 | 0.0034183 | 0.0034183 | 0.99983 | -0.00070767 | 0.99982 | -0.00070518 | 1.5538
106 | 6.1499 | 2.8981 | -6.1497 | -2.901 | 0.00014469 | -0.0029708 | 0.1963 | 0.19633 | 0.19633 | 0.99979 | -0.00088659 | 0.99977 | -0.00098763 | 15.3867
107 | -0.38092 | -0.17991 | 0.38093 | 0.17942 | 4.0562e-06 | -0.00048831 | 0.012169 | 0.012163 | 0.012169 | 0.99936 | -0.02551 | 0.99937 | -0.025597 | 5.5313
108 | 0.38092 | 0.17991 | -0.38089 | -0.18426 | 3.6334e-05 | -0.004352 | 0.012169 | 0.012223 | 0.012223 | 0.99936 | -0.02551 | 0.99927 | -0.024703 | 5.556
109 | -0.46412 | -0.21971 | 0.46414 | 0.21883 | 1.0966e-05 | -0.00088772 | 0.014833 | 0.014822 | 0.014833 | 0.99937 | -0.025597 | 0.99939 | -0.025792 | 6.7422
110 | 0.38089 | 0.18426 | -0.38089 | -0.18447 | 1.7744e-06 | -0.00021152 | 0.012223 | 0.012226 | 0.012226 | 0.99927 | -0.024703 | 0.99926 | -0.024663 | 5.5572
111 | -5.8325 | -2.7598 | 5.8327 | 2.7566 | 0.00014116 | -0.0032261 | 0.18633 | 0.18629 | 0.18633 | 0.99967 | -0.0013828 | 0.9997 | -0.0012806 | 14.6026
112 | 4.4854 | 2.1135 | -4.4853 | -2.1175 | 0.00010263 | -0.0040079 | 0.1432 | 0.14325 | 0.14325 | 0.99956 | -0.0067322 | 0.99954 | -0.0068302 | 11.2265
113 | -0.65894 | -0.31692 | 0.65896 | 0.31632 | 1.5259e-05 | -0.00060615 | 0.021126 | 0.021118 | 0.021126 | 0.99915 | -0.026024 | 0.99917 | -0.026223 | 9.6026
114 | 0.35627 | 0.17033 | -0.35626 | -0.17138 | 7.6796e-06 | -0.0010498 | 0.011409 | 0.011423 | 0.011423 | 0.99915 | -0.026024 | 0.99913 | -0.025841 | 5.1921
115 | -0.65896 | -0.31632 | 0.65899 | 0.31522 | 2.7682e-05 | -0.0011008 | 0.021118 | 0.021104 | 0.021118 | 0.99917 | -0.026223 | 0.99921 | -0.02658 | 9.5991
116 | 0.35626 | 0.17138 | -0.35626 | -0.1725 | 8.1616e-06 | -0.001113 | 0.011423 | 0.011437 | 0.011437 | 0.99913 | -0.025841 | 0.99911 | -0.025643 | 5.1984
117 | -12.5754 | -5.8659 | 12.5776 | 5.8562 | 0.0021685 | -0.0097418 | 0.40089 | 0.40075 | 0.40089 | 0.99921 | -0.02658 | 0.99939 | -0.025792 | 31.4176
118 | 11.9164 | 5.5507 | -11.9156 | -5.5549 | 0.00083498 | -0.0042298 | 0.37979 | 0.37984 | 0.37984 | 0.99921 | -0.02658 | 0.99914 | -0.0269 | 29.7683
119 | 0.35626 | 0.1725 | -0.35625 | -0.17254 | 9.3109e-06 | -4.1777e-05 | 0.011437 | 0.011437 | 0.011437 | 0.99911 | -0.025643 | 0.99908 | -0.025815 | 5.4463
120 | -13.0417 | -6.075 | 13.0426 | 6.0714 | 0.00088125 | -0.0036498 | 0.41558 | 0.41553 | 0.41558 | 0.99939 | -0.025792 | 0.99946 | -0.025482 | 32.5687
121 | 11.6228 | 5.4131 | -11.6228 | -5.4133 | 2.4933e-05 | -0.00013349 | 0.37045 | 0.37045 | 0.37045 | 0.99914 | -0.0269 | 0.99914 | -0.02691 | 29.032
122 | 0.10525 | 0.050883 | -0.10525 | -0.050976 | 1.6014e-06 | -9.2969e-05 | 0.0033766 | 0.0033778 | 0.0033778 | 0.99946 | -0.025482 | 0.99944 | -0.025583 | 1.6085
123 | 6.4446 | 3.0351 | -6.4442 | -3.0426 | 0.0004015 | -0.0074658 | 0.20582 | 0.20591 | 0.20591 | 0.99914 | -0.02691 | 0.99907 | -0.027177 | 16.1373
124 | 5.1782 | 2.3782 | -5.1779 | -2.386 | 0.00026584 | -0.0078088 | 0.16463 | 0.16473 | 0.16473 | 0.99914 | -0.02691 | 0.99908 | -0.02716 | 12.91
125 | -5.6305 | -2.6734 | 5.6311 | 2.6747 | 0.00054935 | 0.0012162 | 0.18025 | 0.18024 | 0.18025 | 0.99824 | -0.062235 | 0.99842 | -0.052135 | 13.9727
126 | -5.9111 | -2.8103 | 5.9111 | 2.8082 | 9.2812e-05 | -0.0020494 | 0.18924 | 0.18921 | 0.18924 | 0.99842 | -0.052135 | 0.99844 | -0.052071 | 14.8306
127 | -5.9111 | -2.8082 | 5.9118 | 2.7949 | 0.00060197 | -0.013308 | 0.18921 | 0.18904 | 0.18921 | 0.99844 | -0.052071 | 0.99854 | -0.051646 | 14.8286
128 | -5.9118 | -2.7949 | 5.9121 | 2.7866 | 0.00037624 | -0.0083314 | 0.18904 | 0.18894 | 0.18904 | 0.99854 | -0.051646 | 0.99861 | -0.051374 | 14.8154
129 | -6.2358 | -2.9433 | 6.2372 | 2.9466 | 0.0014448 | 0.0033233 | 0.19933 | 0.19933 | 0.19933 | 0.99861 | -0.051374 | 0.99904 | -0.027314 | 15.4522
130 | 6.3506 | 2.9973 | -6.3504 | -3.0011 | 0.00020344 | -0.0038958 | 0.20291 | 0.20296 | 0.20296 | 0.99907 | -0.027177 | 0.99904 | -0.027314 | 15.9057
131 | 0.15983 | 0.076297 | -0.15983 | -0.076779 | 7.0746e-07 | -0.0004815 | 0.0051174 | 0.0051234 | 0.0051234 | 0.99908 | -0.02716 | 0.99908 | -0.027123 | 2.3288
132 | 5.0181 | 2.3097 | -5.018 | -2.3137 | 0.00012879 | -0.0040302 | 0.15961 | 0.15966 | 0.15966 | 0.99908 | -0.02716 | 0.99906 | -0.027285 | 12.5128
133 | 0.1132 | 0.054508 | -0.11319 | -0.054823 | 2.3293e-07 | -0.00031508 | 0.0036303 | 0.0036342 | 0.0036342 | 0.99904 | -0.027314 | 0.99904 | -0.027296 | 1.6519
134 | 0.070842 | 0.033679 | -0.070842 | -0.03431 | 1.8214e-07 | -0.00063075 | 0.0022665 | 0.0022743 | 0.0022743 | 0.99908 | -0.027123 | 0.99908 | -0.027101 | 1.0338
135 | 4.6946 | 2.1571 | -4.6945 | -2.1596 | 7.0378e-05 | -0.0025236 | 0.14928 | 0.14931 | 0.14931 | 0.99906 | -0.027285 | 0.99904 | -0.027358 | 11.7017
136 | 4.3433 | 1.9895 | -4.3432 | -1.9948 | 0.00012734 | -0.0053505 | 0.13804 | 0.13811 | 0.13811 | 0.99904 | -0.027358 | 0.99901 | -0.027503 | 10.8233
137 | -2.9264 | -1.3822 | 2.9269 | 1.3813 | 0.00048758 | -0.000848 | 0.093583 | 0.093571 | 0.093583 | 0.99832 | -0.0001215 | 0.99847 | -0.0014914 | 42.5379
138 | -3.3361 | -1.5795 | 3.3365 | 1.5789 | 0.00046823 | -0.00059434 | 0.10672 | 0.10671 | 0.10672 | 0.99847 | -0.0014914 | 0.9986 | -0.0026523 | 48.5075
139 | -20.2145 | -9.4543 | 20.2147 | 9.4539 | 0.00025179 | -0.00035167 | 0.64422 | 0.64421 | 0.64422 | 0.99999 | -5.5876e-05 | 1 | 0 | 50.4874
140 | -0.33439 | -0.16195 | 0.3344 | 0.16194 | 3.6452e-06 | -1.8823e-05 | 0.010742 | 0.010741 | 0.010742 | 0.99851 | -0.031285 | 0.99853 | -0.031213 | 5.1151
141 | 0.1026 | 0.04881 | -0.1026 | -0.049692 | 5.3552e-07 | -0.00088215 | 0.0032846 | 0.0032956 | 0.0032956 | 0.99859 | -0.031833 | 0.99859 | -0.031789 | 1.498
142 | 6.1497 | 2.901 | -6.1495 | -2.9065 | 0.000267 | -0.0054786 | 0.19633 | 0.1964 | 0.1964 | 0.99977 | -0.00098763 | 0.99972 | -0.0011726 | 15.3922
143 | 5.8328 | 2.7532 | -5.8327 | -2.7566 | 0.00014811 | -0.0033867 | 0.18625 | 0.18629 | 0.18629 | 0.99972 | -0.0011726 | 0.9997 | -0.0012806 | 14.5994
144 | -0.22786 | -0.11036 | 0.22787 | 0.11026 | 8.6248e-06 | -0.00010249 | 0.0073141 | 0.0073127 | 0.0073141 | 0.99925 | -0.0090199 | 0.99929 | -0.0087699 | 3.4829
145 | -0.59919 | -0.2901 | 0.59921 | 0.28929 | 1.6874e-05 | -0.00081027 | 0.019231 | 0.019221 | 0.019231 | 0.99929 | -0.0087699 | 0.99932 | -0.0090142 | 8.7415
146 | -4.4032 | -2.0851 | 4.404 | 2.0828 | 0.00077448 | -0.0022119 | 0.14074 | 0.1407 | 0.14074 | 0.99932 | -0.0090142 | 0.99951 | -0.0069274 | 38.8777
147 | 0.46491 | 0.22011 | -0.46487 | -0.22354 | 4.2762e-05 | -0.0034362 | 0.014859 | 0.014902 | 0.014902 | 0.99932 | -0.0090142 | 0.99923 | -0.0082393 | 6.7737
148 | 3.3391 | 1.5757 | -3.3365 | -1.5789 | 0.0025772 | -0.003277 | 0.10666 | 0.10671 | 0.10671 | 0.99932 | -0.0090142 | 0.9986 | -0.0026523 | 48.5034
149 | -4.4852 | -2.1215 | 4.4853 | 2.1175 | 0.00010271 | -0.0040078 | 0.1433 | 0.14325 | 0.1433 | 0.99951 | -0.0069274 | 0.99954 | -0.0068302 | 11.2304
150 | 0.081199 | 0.038656 | -0.081198 | -0.039326 | 2.5389e-07 | -0.00067019 | 0.0025973 | 0.0026057 | 0.0026057 | 0.99951 | -0.0069274 | 0.99951 | -0.0069007 | 1.1844
151 | 0.46487 | 0.22354 | -0.46486 | -0.22464 | 1.3732e-05 | -0.0010991 | 0.014902 | 0.014916 | 0.014916 | 0.99923 | -0.0082393 | 0.99921 | -0.0079846 | 6.7799
152 | 0.083376 | 0.038418 | -0.083376 | -0.039514 | 4.3737e-07 | -0.0010957 | 0.0026576 | 0.002671 | 0.002671 | 0.99718 | -0.11135 | 0.99718 | -0.1113 | 1.2141
153 | 0.083376 | 0.039514 | -0.083375 | -0.04038 | 3.4917e-07 | -0.00086677 | 0.002671 | 0.0026818 | 0.0026818 | 0.99718 | -0.1113 | 0.99718 | -0.11127 | 1.219
154 | 0.32963 | 0.15915 | -0.32962 | -0.15964 | 3.1149e-06 | -0.00049615 | 0.010575 | 0.010581 | 0.010581 | 0.99921 | -0.0079846 | 0.9992 | -0.0079025 | 4.8096
155 | 0.37074 | 0.17928 | -0.37074 | -0.17945 | 1.3814e-06 | -0.00016958 | 0.011971 | 0.011973 | 0.011973 | 0.99306 | -0.14975 | 0.99306 | -0.14972 | 5.4423
156 | -0.37071 | -0.17954 | 0.37074 | 0.17945 | 2.394e-05 | -9.5329e-05 | 0.011975 | 0.011973 | 0.011975 | 0.99299 | -0.15015 | 0.99306 | -0.14972 | 5.7022

## res_trafo
| p_hv_mw | q_hv_mvar | p_lv_mw | q_lv_mvar | pl_mw | ql_mvar | i_hv_ka | i_lv_ka | vm_hv_pu | va_hv_degree | vm_lv_pu | va_lv_degree | loading_percent
0 | 2.6518e-14 | 1.7507e-14 | 0.013999 | 0.0105 | 0.013999 | 0.0105 | 1.6678e-16 | 0.00050517 | 0.99997 | 149.9981 | 1 | 0 | 0.069998

## res_ext_grid
| p_mw | q_mvar
0 | 20.3083 | 9.5029

## res_load
| p_mw | q_mvar
0 | 0.16506 | 0.079942
1 | 0.39091 | 0.18933
2 | 0.36093 | 0.17481
3 | 0.43708 | 0.21169
4 | 0.36864 | 0.17854
5 | 0.14557 | 0.070505
6 | 0.40542 | 0.19636
7 | 0.31287 | 0.15153
8 | 0.1652 | 0.080012
9 | 0.14793 | 0.071645
10 | 0.28765 | 0.13932
11 | 0.19673 | 0.09528
12 | 0.10439 | 0.050558
13 | 0.38068 | 0.18437
14 | 0.15048 | 0.072882
15 | 0.28911 | 0.14002
16 | 0.27819 | 0.13473
17 | 0.39119 | 0.18946
18 | 0.28734 | 0.13917
19 | 0.14513 | 0.07029
20 | 0.34247 | 0.16587
21 | 0.31048 | 0.15037
22 | 0.3157 | 0.1529
23 | 0.40879 | 0.19798
24 | 0.26365 | 0.12769
25 | 0.39095 | 0.18935
26 | 0.23321 | 0.11295
27 | 0.47339 | 0.22927
28 | 0.34423 | 0.16672
29 | 0.38486 | 0.1864
30 | 0.33096 | 0.16029
31 | 0.31998 | 0.15497
32 | 0.13324 | 0.064529
33 | 0.37404 | 0.18116
34 | 0.22894 | 0.11088
35 | 0.27748 | 0.13439
36 | 0.32493 | 0.15737
37 | 0.27231 | 0.13188
38 | 0.41114 | 0.19912
39 | 0.075295 | 0.036467
40 | 0.073743 | 0.035715
41 | 0.29976 | 0.14518
42 | 0.39459 | 0.19111
43 | 0.2483 | 0.12026
44 | 0.07466 | 0.03616
45 | 0.32128 | 0.1556
46 | 0.18526 | 0.089727
47 | 0.12638 | 0.061211
48 | 0.083197 | 0.040294
49 | 0.092113 | 0.044613
50 | 0.30267 | 0.14659
51 | 0.29275 | 0.14178
52 | 0.35625 | 0.17254
53 | 0.40869 | 0.19794
54 | 0.38089 | 0.18447
55 | 0.27998 | 0.1356
56 | 0.32364 | 0.15675
57 | 0.093601 | 0.045333
58 | 0.088989 | 0.043099
59 | 0.32339 | 0.15663
60 | 0.11319 | 0.054823
61 | 0.070842 | 0.03431
62 | 0.35124 | 0.17011
63 | 0.10525 | 0.050976
64 | 0.40922 | 0.1982
65 | 0.07951 | 0.038508
66 | 0.33439 | 0.16195
67 | 0.1026 | 0.049692
68 | 0.10655 | 0.051606
69 | 0.31663 | 0.15335
70 | 0.22786 | 0.11036
71 | 0.37132 | 0.17984
72 | 0.13523 | 0.065495
73 | 0.083375 | 0.04038
74 | 0.081198 | 0.039326
75 | 0.32962 | 0.15964
76 | 0.24727 | 0.11976
77 | 0.37071 | 0.17954

## dtypes
| element | column | dtype
0 | bus | name | object
1 | bus | vn_kv | float64
2 | bus | type | object
3 | bus | zone | object
4 | bus | in_service | bool
5 | load | name | object
6 | load | bus | uint32
7 | load | p_mw | float64
8 | load | q_mvar | float64
9 | load | const_z_percent | float64
10 | load | const_i_percent | float64
11 | load | sn_mva | float64
12 | load | scaling | float64
13 | load | in_service | bool
14 | load | type | object
15 | ext_grid | name | object
16 | ext_grid | bus | uint32
17 | ext_grid | vm_pu | float64
18 | ext_grid | va_degree | float64
19 | ext_grid | slack_weight | float64
20 | ext_grid | in_service | bool
21 | line | name | object
22 | line | std_type | object
23 | line | from_bus | uint32
24 | line | to_bus | uint32
25 | line | length_km | float64
26 | line | r_ohm_per_km | float64
27 | line | x_ohm_per_km | float64
28 | line | c_nf_per_km | float64
29 | line | g_us_per_km | float64
30 | line | max_i_ka | float64
31 | line | df | float64
32 | line | parallel | uint32
33 | line | type | object
34 | line | in_service | bool
35 | trafo | name | object
36 | trafo | std_type | object
37 | trafo | hv_bus | uint32
38 | trafo | lv_bus | uint32
39 | trafo | sn_mva | float64
40 | trafo | vn_hv_kv | float64
41 | trafo | vn_lv_kv | float64
42 | trafo | vk_percent | float64
43 | trafo | vkr_percent | float64
44 | trafo | pfe_kw | float64
45 | trafo | i0_percent | float64
46 | trafo | shift_degree | float64
47 | trafo | tap_side | object
48 | trafo | tap_neutral | int32
49 | trafo | tap_min | int32
50 | trafo | tap_max | int32
51 | trafo | tap_step_percent | float64
52 | trafo | tap_step_degree | float64
53 | trafo | tap_pos | int32
54 | trafo | tap_phase_shifter | bool
55 | trafo | parallel | uint32
56 | trafo | df | float64
57 | trafo | in_service | bool
58 | bus_geodata | x | float64
59 | bus_geodata | y | float64
60 | bus_geodata | coords | object
61 | res_bus | vm_pu | float64
62 | res_bus | va_degree | float64
63 | res_bus | p_mw | float64
64 | res_bus | q_mvar | float64
65 | res_line | p_from_mw | float64
66 | res_line | q_from_mvar | float64
67 | res_line | p_to_mw | float64
68 | res_line | q_to_mvar | float64
69 | res_line | pl_mw | float64
70 | res_line | ql_mvar | float64
71 | res_line | i_from_ka | float64
72 | res_line | i_to_ka | float64
73 | res_line | i_ka | float64
74 | res_line | vm_from_pu | float64
75 | res_line | va_from_degree | float64
76 | res_line | vm_to_pu | float64
77 | res_line | va_to_degree | float64
78 | res_line | loading_percent | float64
79 | res_trafo | p_hv_mw | float64
80 | res_trafo | q_hv_mvar | float64
81 | res_trafo | p_lv_mw | float64
82 | res_trafo | q_lv_mvar | float64
83 | res_trafo | pl_mw | float64
84 | res_trafo | ql_mvar | float64
85 | res_trafo | i_hv_ka | float64
86 | res_trafo | i_lv_ka | float64
87 | res_trafo | vm_hv_pu | float64
88 | res_trafo | va_hv_degree | float64
89 | res_trafo | vm_lv_pu | float64
90 | res_trafo | va_lv_degree | float64
91 | res_trafo | loading_percent | float64
92 | res_ext_grid | p_mw | float64
93 | res_ext_grid | q_mvar | float64
94 | res_load | p_mw | float64
95 | res_load | q_mvar | float64

## parameters
| version | format_version | converged | OPF_converged | name | f_hz | sn_mva
0 | 2.14.6 | 2.14.0 | TRUE | FALSE |  | 50 | 1