## bus
| name | vn_kv | type | zone | in_service
0 | bus_MV_314_0_node_0 | 20 | n |  | TRUE
1 | bus_MV_314_0_node_49 | 20 | n |  | TRUE
2 | bus_MV_314_0_node_48 | 20 | n |  | TRUE
3 | bus_MV_314_0_node_1 | 20 | n |  | TRUE
4 | bus_MV_314_0_node_2 | 20 | n |  | TRUE
5 | bus_MV_314_0_node_4 | 20 | n |  | TRUE
6 | bus_MV_314_0_node_3 | 20 | n |  | TRUE
7 | bus_MV_314_0_node_10 | 20 | n |  | TRUE
8 | bus_MV_314_0_node_6 | 20 | n |  | TRUE
9 | bus_MV_314_0_node_127 | 20 | n |  | TRUE
10 | bus_MV_314_0_node_14 | 20 | n |  | TRUE
11 | bus_MV_314_0_node_5 | 20 | n |  | TRUE
12 | bus_MV_314_0_node_7 | 20 | n |  | TRUE
13 | bus_MV_314_0_node_8 | 20 | n |  | TRUE
14 | bus_MV_314_0_node_9 | 20 | n |  | TRUE
15 | bus_MV_314_0_node_11 | 20 | n |  | TRUE
16 | bus_MV_314_0_node_122 | 20 | n |  | TRUE
17 | bus_MV_314_0_node_13 | 20 | n |  | TRUE
18 | bus_MV_314_0_node_41 | 20 | n |  | TRUE
19 | bus_MV_314_0_node_40 | 20 | n |  | TRUE
20 | bus_MV_314_0_node_120 | 20 | n |  | TRUE
21 | bus_MV_314_0_node_15 | 20 | n |  | TRUE
22 | bus_MV_314_0_node_51 | 20 | n |  | TRUE
23 | bus_MV_314_0_node_50 | 20 | n |  | TRUE
24 | bus_MV_314_0_node_121 | 20 | n |  | TRUE
25 | bus_MV_314_0_node_16 | 20 | n |  | TRUE
26 | bus_MV_314_0_node_17 | 20 | n |  | TRUE
27 | bus_MV_314_0_node_18 | 20 | n |  | TRUE
28 | bus_MV_314_0_node_129 | 20 | n |  | TRUE
29 | bus_MV_314_0_node_43 | 20 | n |  | TRUE
30 | bus_MV_314_0_node_24 | 20 | n |  | TRUE
31 | bus_MV_314_0_node_25 | 20 | n |  | TRUE
32 | bus_MV_314_0_node_35 | 20 | n |  | TRUE
33 | bus_MV_314_0_node_115 | 20 | n |  | TRUE
34 | bus_MV_314_0_node_114 | 20 | n |  | TRUE
35 | bus_MV_314_0_node_125 | 20 | n |  | TRUE
36 | bus_MV_314_0_node_32 | 20 | n |  | TRUE
37 | bus_MV_314_0_node_45 | 20 | n |  | TRUE
38 | bus_MV_314_0_node_19 | 20 | n |  | TRUE
39 | bus_MV_314_0_node_20 | 20 | n |  | TRUE
40 | bus_MV_314_0_node_21 | 20 | n |  | TRUE
41 | bus_MV_314_0_node_22 | 20 | n |  | TRUE
42 | bus_MV_314_0_node_29 | 20 | n |  | TRUE
43 | bus_MV_314_0_node_30 | 20 | n |  | TRUE
44 | bus_MV_314_0_node_33 | 20 | n |  | TRUE
45 | bus_MV_314_0_node_28 | 20 | n |  | TRUE
46 | bus_MV_314_0_node_23 | 20 | n |  | TRUE
47 | bus_MV_314_0_node_123 | 20 | n |  | TRUE
48 | bus_MV_314_0_node_124 | 20 | n |  | TRUE
49 | bus_MV_314_0_node_101 | 20 | n |  | TRUE
50 | bus_MV_314_0_node_103 | 20 | n |  | TRUE
51 | bus_MV_314_0_node_130 | 20 | n |  | TRUE
52 | bus_MV_314_0_node_104 | 20 | n |  | TRUE
53 | bus_MV_314_0_node_105 | 20 | n |  | TRUE
54 | bus_MV_314_0_node_106 | 20 | n |  | TRUE
55 | bus_MV_314_0_node_126 | 20 | n |  | TRUE
56 | bus_MV_314_0_node_100 | 20 | n |  | TRUE
57 | bus_MV_314_0_node_102 | 20 | n |  | TRUE
58 | bus_MV_314_0_node_113 | 20 | n |  | TRUE
59 | bus_MV_314_0_node_52 | 20 | n |  | TRUE
60 | bus_MV_314_0_node_27 | 20 | n |  | TRUE
61 | bus_MV_314_0_node_26 | 20 | n |  | TRUE
62 | bus_MV_314_0_node_34 | 20 | n |  | TRUE
63 | bus_MV_314_0_node_36 | 20 | n |  | TRUE
64 | bus_MV_314_0_node_38 | 20 | n |  | TRUE
65 | bus_MV_314_0_node_37 | 20 | n |  | TRUE
66 | bus_MV_314_0_node_39 | 20 | n |  | TRUE
67 | bus_MV_314_0_node_117 | 20 | n |  | TRUE
68 | bus_MV_314_0_node_44 | 20 | n |  | TRUE
69 | bus_MV_314_0_node_42 | 20 | n |  | TRUE
70 | bus_MV_314_0_node_116 | 20 | n |  | TRUE
71 | bus_MV_314_0_node_111 | 20 | n |  | TRUE
72 | bus_MV_314_0_node_46 | 20 | n |  | TRUE
73 | bus_MV_314_0_node_47 | 20 | n |  | TRUE
74 | bus_MV_314_0_node_118 | 20 | n |  | TRUE
75 | bus_MV_314_0_node_119 | 20 | n |  | TRUE
76 | bus_MV_314_0_node_55 | 20 | n |  | TRUE
77 | bus_MV_314_0_node_132 | 20 | n |  | TRUE
78 | bus_MV_314_0_node_54 | 20 | n |  | TRUE
79 | bus_MV_314_0_node_67 | 20 | n |  | TRUE
80 | bus_MV_314_0_node_53 | 20 | n |  | TRUE
81 | bus_MV_314_0_node_80 | 20 | n |  | TRUE
82 | bus_MV_314_0_node_79 | 20 | n |  | TRUE
83 | bus_MV_314_0_node_56 | 20 | n |  | TRUE
84 | bus_MV_314_0_node_57 | 20 | n |  | TRUE
85 | bus_MV_314_0_node_60 | 20 | n |  | TRUE
86 | bus_MV_314_0_node_58 | 20 | n |  | TRUE
87 | bus_MV_314_0_node_59 | 20 | n |  | TRUE
88 | bus_MV_314_0_node_108 | 20 | n |  | TRUE
89 | bus_MV_314_0_node_62 | 20 | n |  | TRUE
90 | bus_MV_314_0_node_74 | 20 | n |  | TRUE
91 | bus_MV_314_0_node_107 | 20 | n |  | TRUE
92 | bus_MV_314_0_node_128 | 20 | n |  | TRUE
93 | bus_MV_314_0_node_61 | 20 | n |  | TRUE
94 | bus_MV_314_0_node_63 | 20 | n |  | TRUE
95 | bus_MV_314_0_node_95 | 20 | n |  | TRUE
96 | bus_MV_314_0_node_109 | 20 | n |  | TRUE
97 | bus_MV_314_0_node_64 | 20 | n |  | TRUE
98 | bus_MV_314_0_node_78 | 20 | n |  | TRUE
99 | bus_MV_314_0_node_77 | 20 | n |  | TRUE
100 | bus_MV_314_0_node_73 | 20 | n |  | TRUE
101 | bus_MV_314_0_node_65 | 20 | n |  | TRUE
102 | bus_MV_314_0_node_66 | 20 | n |  | TRUE
103 | bus_MV_314_0_node_68 | 20 | n |  | TRUE
104 | bus_MV_314_0_node_70 | 20 | n |  | TRUE
105 | bus_MV_314_0_node_71 | 20 | n |  | TRUE
106 | bus_MV_314_0_node_69 | 20 | n |  | TRUE
107 | bus_MV_314_0_node_112 | 20 | n |  | TRUE
108 | bus_MV_314_0_node_72 | 20 | n |  | TRUE
109 | bus_MV_314_0_node_131 | 20 | n |  | TRUE
110 | bus_MV_314_0_node_75 | 20 | n |  | TRUE
111 | bus_MV_314_0_node_76 | 20 | n |  | TRUE
112 | bus_MV_314_0_node_94 | 20 | n |  | TRUE
113 | bus_MV_314_0_node_98 | 20 | n |  | TRUE
114 | bus_MV_314_0_node_81 | 20 | n |  | TRUE
115 | bus_MV_314_0_node_93 | 20 | n |  | TRUE
116 | bus_MV_314_0_node_97 | 20 | n |  | TRUE
117 | bus_MV_314_0_node_82 | 20 | n |  | TRUE
118 | bus_MV_314_0_node_83 | 20 | n |  | TRUE
119 | bus_MV_314_0_node_84 | 20 | n |  | TRUE
120 | bus_MV_314_0_node_99 | 20 | n |  | TRUE
121 | bus_MV_314_0_node_91 | 20 | n |  | TRUE
122 | bus_MV_314_0_node_110 | 20 | n |  | TRUE
123 | bus_MV_314_0_node_90 | 20 | n |  | TRUE
124 | bus_MV_314_0_node_89 | 20 | n |  | TRUE
125 | bus_MV_314_0_node_92 | 20 | n |  | TRUE
126 | bus_MV_314_0_node_96 | 20 | n |  | TRUE
127 | bus_MV_314_0_node_86 | 20 | n |  | TRUE
128 | bus_MV_314_0_node_87 | 20 | n |  | TRUE
129 | bus_MV_314_0_node_88 | 20 | n |  | TRUE
130 | bus_HV_314_0_node_52 | 110 | n |  | TRUE

## load
| name | bus | p_mw | q_mvar | const_z_percent | const_i_percent | sn_mva | scaling | in_service | type
0 | MV_314_0_load_0 | 0 | 0.28464 | 0.13786 | 0 | 0 |  | 1 | TRUE | wye
1 | MV_314_0_load_49 | 1 | 0.12755 | 0.061777 | 0 | 0 |  | 1 | TRUE | wye
2 | MV_314_0_load_1 | 3 | 0.32245 | 0.15617 | 0 | 0 |  | 1 | TRUE | wye
3 | MV_314_0_load_10 | 7 | 0.40809 | 0.19765 | 0 | 0 |  | 1 | TRUE | wye
4 | MV_314_0_load_127 | 9 | 0.31196 | 0.15109 | 0 | 0 |  | 1 | TRUE | wye
5 | MV_314_0_load_14 | 10 | 0.31856 | 0.15429 | 0 | 0 |  | 1 | TRUE | wye
6 | MV_314_0_load_5 | 11 | 0.3388 | 0.16409 | 0 | 0 |  | 1 | TRUE | wye
7 | MV_314_0_load_7 | 12 | 0.39619 | 0.19188 | 0 | 0 |  | 1 | TRUE | wye
8 | MV_314_0_load_11 | 15 | 0.097477 | 0.04721 | 0 | 0 |  | 1 | TRUE | wye
9 | MV_314_0_load_13 | 17 | 0.23865 | 0.11558 | 0 | 0 |  | 1 | TRUE | wye
10 | MV_314_0_load_41 | 18 | 0.10963 | 0.053097 | 0 | 0 |  | 1 | TRUE | wye
11 | MV_314_0_load_40 | 19 | 0.13023 | 0.063075 | 0 | 0 |  | 1 | TRUE | wye
12 | MV_314_0_load_120 | 20 | 0.20148 | 0.09758 | 0 | 0 |  | 1 | TRUE | wye
13 | MV_314_0_load_15 | 21 | 0.22566 | 0.10929 | 0 | 0 |  | 1 | TRUE | wye
14 | MV_314_0_load_51 | 22 | 0.091319 | 0.044228 | 0 | 0 |  | 1 | TRUE | wye
15 | MV_314_0_load_121 | 24 | 0.30499 | 0.14771 | 0 | 0 |  | 1 | TRUE | wye
16 | MV_314_0_load_16 | 25 | 0.060144 | 0.029129 | 0 | 0 |  | 1 | TRUE | wye
17 | MV_314_0_load_129 | 28 | 0.071003 | 0.034388 | 0 | 0 |  | 1 | TRUE | wye
18 | MV_314_0_load_25 | 31 | 0.18346 | 0.088851 | 0 | 0 |  | 1 | TRUE | wye
19 | MV_314_0_load_35 | 32 | 0.2129 | 0.10311 | 0 | 0 |  | 1 | TRUE | wye
20 | MV_314_0_load_114 | 34 | 0.05967 | 0.0289 | 0 | 0 |  | 1 | TRUE | wye
21 | MV_314_0_load_125 | 35 | 0.11756 | 0.056937 | 0 | 0 |  | 1 | TRUE | wye
22 | MV_314_0_load_45 | 37 | 0.20015 | 0.096938 | 0 | 0 |  | 1 | TRUE | wye
23 | MV_314_0_load_19 | 38 | 0.17303 | 0.083802 | 0 | 0 |  | 1 | TRUE | wye
24 | MV_314_0_load_29 | 42 | 0.26583 | 0.12875 | 0 | 0 |  | 1 | TRUE | wye
25 | MV_314_0_load_23 | 46 | 0.092532 | 0.044815 | 0 | 0 |  | 1 | TRUE | wye
26 | MV_314_0_load_124 | 48 | 0.40257 | 0.19497 | 0 | 0 |  | 1 | TRUE | wye
27 | MV_314_0_load_130 | 51 | 0.14788 | 0.071621 | 0 | 0 |  | 1 | TRUE | wye
28 | MV_314_0_load_104 | 52 | 0.6724 | 0.32566 | 0 | 0 |  | 1 | TRUE | wye
29 | MV_314_0_load_126 | 55 | 0.14132 | 0.068447 | 0 | 0 |  | 1 | TRUE | wye
30 | MV_314_0_load_100 | 56 | 0.10982 | 0.053187 | 0 | 0 |  | 1 | TRUE | wye
31 | MV_314_0_load_113 | 58 | 0.14559 | 0.070515 | 0 | 0 |  | 1 | TRUE | wye
32 | MV_314_0_load_52 | 59 | 0.060878 | 0.029485 | 0 | 0 |  | 1 | TRUE | wye
33 | MV_314_0_load_34 | 62 | 0.21022 | 0.10181 | 0 | 0 |  | 1 | TRUE | wye
34 | MV_314_0_load_36 | 63 | 0.19107 | 0.092538 | 0 | 0 |  | 1 | TRUE | wye
35 | MV_314_0_load_117 | 67 | 0.38015 | 0.18411 | 0 | 0 |  | 1 | TRUE | wye
36 | MV_314_0_load_42 | 69 | 0.414 | 0.20051 | 0 | 0 |  | 1 | TRUE | wye
37 | MV_314_0_load_116 | 70 | 0.22349 | 0.10824 | 0 | 0 |  | 1 | TRUE | wye
38 | MV_314_0_load_111 | 71 | 0.18871 | 0.091397 | 0 | 0 |  | 1 | TRUE | wye
39 | MV_314_0_load_46 | 72 | 0.21469 | 0.10398 | 0 | 0 |  | 1 | TRUE | wye
40 | MV_314_0_load_119 | 75 | 0.22274 | 0.10788 | 0 | 0 |  | 1 | TRUE | wye
41 | MV_314_0_load_132 | 77 | 0.19262 | 0.09329 | 0 | 0 |  | 1 | TRUE | wye
42 | MV_314_0_load_53 | 80 | 0.33725 | 0.16334 | 0 | 0 |  | 1 | TRUE | wye
43 | MV_314_0_load_79 | 82 | 0.36898 | 0.17871 | 0 | 0 |  | 1 | TRUE | wye
44 | MV_314_0_load_56 | 83 | 0.24631 | 0.1193 | 0 | 0 |  | 1 | TRUE | wye
45 | MV_314_0_load_108 | 88 | 0.070571 | 0.034179 | 0 | 0 |  | 1 | TRUE | wye
46 | MV_314_0_load_74 | 90 | 3.2362 | 1.5674 | 0 | 0 |  | 1 | TRUE | wye
47 | MV_314_0_load_107 | 91 | 3.2373 | 1.5679 | 0 | 0 |  | 1 | TRUE | wye
48 | MV_314_0_load_128 | 92 | 0.26107 | 0.12644 | 0 | 0 |  | 1 | TRUE | wye
49 | MV_314_0_load_95 | 95 | 0.18926 | 0.091663 | 0 | 0 |  | 1 | TRUE | wye
50 | MV_314_0_load_109 | 96 | 0.18428 | 0.08925 | 0 | 0 |  | 1 | TRUE | wye
51 | MV_314_0_load_78 | 98 | 0.32793 | 0.15882 | 0 | 0 |  | 1 | TRUE | wye
52 | MV_314_0_load_77 | 99 | 0.37766 | 0.18291 | 0 | 0 |  | 1 | TRUE | wye
53 | MV_314_0_load_73 | 100 | 0.36046 | 0.17458 | 0 | 0 |  | 1 | TRUE | wye
54 | MV_314_0_load_65 | 101 | 0.28315 | 0.13714 | 0 | 0 |  | 1 | TRUE | wye
55 | MV_314_0_load_112 | 107 | 0.21718 | 0.10519 | 0 | 0 |  | 1 | TRUE | wye
56 | MV_314_0_load_72 | 108 | 0.28231 | 0.13673 | 0 | 0 |  | 1 | TRUE | wye
57 | MV_314_0_load_131 | 109 | 0.20858 | 0.10102 | 0 | 0 |  | 1 | TRUE | wye
58 | MV_314_0_load_94 | 112 | 0.37664 | 0.18242 | 0 | 0 |  | 1 | TRUE | wye
59 | MV_314_0_load_98 | 113 | 0.23658 | 0.11458 | 0 | 0 |  | 1 | TRUE | wye
60 | MV_314_0_load_97 | 116 | 0.25889 | 0.12538 | 0 | 0 |  | 1 | TRUE | wye
61 | MV_314_0_load_82 | 117 | 0.27935 | 0.1353 | 0 | 0 |  | 1 | TRUE | wye
62 | MV_314_0_load_99 | 120 | 0.38899 | 0.1884 | 0 | 0 |  | 1 | TRUE | wye
63 | MV_314_0_load_110 | 122 | 0.076813 | 0.037202 | 0 | 0 |  | 1 | TRUE | wye
64 | MV_314_0_load_89 | 124 | 0.15586 | 0.075484 | 0 | 0 |  | 1 | TRUE | wye
65 | MV_314_0_load_96 | 126 | 0.4095 | 0.19833 | 0 | 0 |  | 1 | TRUE | wye
66 | MV_314_0_load_86 | 127 | 0.17914 | 0.086759 | 0 | 0 |  | 1 | TRUE | wye

## ext_grid
| name | bus | vm_pu | va_degree | slack_weight | in_service
0 |  | 59 | 1 | 0 | 1 | TRUE

## line
| name | std_type | from_bus | to_bus | length_km | r_ohm_per_km | x_ohm_per_km | c_nf_per_km | g_us_per_km | max_i_ka | df | parallel | type | in_service
0 | MV_314_0_line_0 |  | 0 | 1 | 1.1858 | 0.5939 | 0.372 | 9.5 | 0 | 0.21 | 1 | 1 | ol | TRUE
1 | MV_314_0_line_1 |  | 1 | 2 | 0.17423 | 0.5939 | 0.372 | 9.5 | 0 | 0.21 | 1 | 1 | ol | TRUE
2 | MV_314_0_line_2 |  | 2 | 23 | 0.18467 | 0.445 | 0.132 | 190 | 0 | 0.22 | 1 | 1 | cs | TRUE
3 | MV_314_0_line_3 |  | 2 | 73 | 1.0944 | 0.445 | 0.132 | 190 | 0 | 0.22 | 1 | 1 | cs | TRUE
4 | MV_314_0_line_4 |  | 3 | 4 | 0.048583 | 0.445 | 0.132 | 190 | 0 | 0.22 | 1 | 1 | cs | TRUE
5 | MV_314_0_line_5 |  | 4 | 5 | 0.90637 | 0.445 | 0.132 | 190 | 0 | 0.22 | 1 | 1 | cs | TRUE
6 | MV_314_0_line_6 |  | 5 | 8 | 1.4997 | 0.445 | 0.132 | 190 | 0 | 0.22 | 1 | 1 | cs | TRUE
7 | MV_314_0_line_7 |  | 5 | 9 | 0.036937 | 0.5939 | 0.372 | 9.5 | 0 | 0.21 | 1 | 1 | ol | TRUE
8 | MV_314_0_line_8 |  | 5 | 6 | 0.83398 | 0.445 | 0.132 | 190 | 0 | 0.22 | 1 | 1 | cs | TRUE
9 | MV_314_0_line_9 |  | 6 | 7 | 0.081115 | 0.445 | 0.132 | 190 | 0 | 0.22 | 1 | 1 | cs | TRUE
10 | MV_314_0_line_10 |  | 8 | 10 | 1.3937 | 0.0595 | 0.16 | 22 | 0 | 1.29 | 1 | 1 | ol | TRUE
11 | MV_314_0_line_11 |  | 8 | 11 | 0.062316 | 0.0595 | 0.16 | 22 | 0 | 1.29 | 1 | 1 | ol | TRUE
12 | MV_314_0_line_12 |  | 9 | 14 | 0.020149 | 0.445 | 0.132 | 190 | 0 | 0.22 | 1 | 1 | cs | TRUE
13 | MV_314_0_line_13 |  | 10 | 17 | 0.34682 | 0.0595 | 0.16 | 22 | 0 | 1.29 | 1 | 1 | ol | TRUE
14 | MV_314_0_line_14 |  | 11 | 15 | 1.3931 | 0.0595 | 0.16 | 22 | 0 | 1.29 | 1 | 1 | ol | TRUE
15 | MV_314_0_line_15 |  | 12 | 13 | 0.045139 | 0.445 | 0.132 | 190 | 0 | 0.22 | 1 | 1 | cs | TRUE
16 | MV_314_0_line_16 |  | 13 | 14 | 0.19754 | 0.445 | 0.132 | 190 | 0 | 0.22 | 1 | 1 | cs | TRUE
17 | MV_314_0_line_17 |  | 15 | 16 | 1.382 | 0.0595 | 0.16 | 22 | 0 | 1.29 | 1 | 1 | ol | TRUE
18 | MV_314_0_line_18 |  | 16 | 20 | 0.031594 | 0.0515 | 0.029 | 1000 | 0 | 1.276 | 1 | 1 | cs | TRUE
19 | MV_314_0_line_19 |  | 17 | 21 | 0.92593 | 0.0595 | 0.16 | 22 | 0 | 1.29 | 1 | 1 | ol | TRUE
20 | MV_314_0_line_20 |  | 18 | 19 | 4.7171 | 0.5939 | 0.372 | 9.5 | 0 | 0.21 | 1 | 1 | ol | TRUE
21 | MV_314_0_line_21 |  | 19 | 64 | 1.2506 | 0.5939 | 0.372 | 9.5 | 0 | 0.21 | 1 | 1 | ol | TRUE
22 | MV_314_0_line_22 |  | 20 | 57 | 0.07148 | 0.0595 | 0.16 | 22 | 0 | 1.29 | 1 | 1 | ol | TRUE
23 | MV_314_0_line_23 |  | 21 | 22 | 1.0937 | 0.2376 | 0.344 | 10.3 | 0 | 0.41 | 1 | 1 | ol | TRUE
24 | MV_314_0_line_24 |  | 22 | 24 | 0.45095 | 0.2376 | 0.344 | 10.3 | 0 | 0.41 | 1 | 1 | ol | TRUE
25 | MV_314_0_line_25 |  | 23 | 24 | 0.027697 | 0.445 | 0.132 | 190 | 0 | 0.22 | 1 | 1 | cs | TRUE
26 | MV_314_0_line_26 |  | 25 | 26 | 0.042512 | 0.445 | 0.132 | 190 | 0 | 0.22 | 1 | 1 | cs | TRUE
27 | MV_314_0_line_27 |  | 26 | 27 | 0.4827 | 0.445 | 0.132 | 190 | 0 | 0.22 | 1 | 1 | cs | TRUE
28 | MV_314_0_line_28 |  | 27 | 34 | 0.034076 | 0.5939 | 0.372 | 9.5 | 0 | 0.21 | 1 | 1 | ol | TRUE
29 | MV_314_0_line_29 |  | 28 | 29 | 0.82915 | 0.5939 | 0.372 | 9.5 | 0 | 0.21 | 1 | 1 | ol | TRUE
30 | MV_314_0_line_30 |  | 29 | 66 | 0.97211 | 0.445 | 0.132 | 190 | 0 | 0.22 | 1 | 1 | cs | TRUE
31 | MV_314_0_line_31 |  | 29 | 69 | 0.06483 | 0.445 | 0.132 | 190 | 0 | 0.22 | 1 | 1 | cs | TRUE
32 | MV_314_0_line_32 |  | 30 | 31 | 0.046679 | 0.0595 | 0.16 | 22 | 0 | 1.29 | 1 | 1 | ol | TRUE
33 | MV_314_0_line_33 |  | 30 | 32 | 0.75919 | 0.5939 | 0.372 | 9.5 | 0 | 0.21 | 1 | 1 | ol | TRUE
34 | MV_314_0_line_34 |  | 30 | 33 | 2.8272 | 0.306 | 0.35 | 10 | 0 | 0.35 | 1 | 1 | ol | TRUE
35 | MV_314_0_line_35 |  | 31 | 61 | 0.032708 | 0.0515 | 0.029 | 1000 | 0 | 1.276 | 1 | 1 | cs | TRUE
36 | MV_314_0_line_36 |  | 32 | 45 | 0.034671 | 0.445 | 0.132 | 190 | 0 | 0.22 | 1 | 1 | cs | TRUE
37 | MV_314_0_line_37 |  | 33 | 70 | 0.12026 | 0.445 | 0.132 | 190 | 0 | 0.22 | 1 | 1 | cs | TRUE
38 | MV_314_0_line_38 |  | 34 | 35 | 2.6212 | 0.5939 | 0.372 | 9.5 | 0 | 0.21 | 1 | 1 | ol | TRUE
39 | MV_314_0_line_39 |  | 35 | 36 | 0.034909 | 0.5939 | 0.372 | 9.5 | 0 | 0.21 | 1 | 1 | ol | TRUE
40 | MV_314_0_line_40 |  | 35 | 37 | 0.51021 | 0.5939 | 0.372 | 9.5 | 0 | 0.21 | 1 | 1 | ol | TRUE
41 | MV_314_0_line_41 |  | 36 | 43 | 1.2961 | 0.445 | 0.132 | 190 | 0 | 0.22 | 1 | 1 | cs | TRUE
42 | MV_314_0_line_42 |  | 38 | 39 | 0.14873 | 0.5939 | 0.372 | 9.5 | 0 | 0.21 | 1 | 1 | ol | TRUE
43 | MV_314_0_line_43 |  | 39 | 40 | 0.58103 | 0.0515 | 0.029 | 1000 | 0 | 1.276 | 1 | 1 | cs | TRUE
44 | MV_314_0_line_44 |  | 39 | 41 | 0.26212 | 0.0515 | 0.029 | 1000 | 0 | 1.276 | 1 | 1 | cs | TRUE
45 | MV_314_0_line_45 |  | 40 | 46 | 0.095233 | 0.0595 | 0.16 | 22 | 0 | 1.29 | 1 | 1 | ol | TRUE
46 | MV_314_0_line_46 |  | 40 | 47 | 0.53069 | 0.0595 | 0.16 | 22 | 0 | 1.29 | 1 | 1 | ol | TRUE
47 | MV_314_0_line_47 |  | 41 | 48 | 0.020286 | 0.445 | 0.132 | 190 | 0 | 0.22 | 1 | 1 | cs | TRUE
48 | MV_314_0_line_48 |  | 41 | 49 | 0.55464 | 0.445 | 0.132 | 190 | 0 | 0.22 | 1 | 1 | cs | TRUE
49 | MV_314_0_line_49 |  | 41 | 50 | 0.77233 | 0.0515 | 0.029 | 1000 | 0 | 1.276 | 1 | 1 | cs | TRUE
50 | MV_314_0_line_50 |  | 42 | 43 | 0.10033 | 0.5939 | 0.372 | 9.5 | 0 | 0.21 | 1 | 1 | ol | TRUE
51 | MV_314_0_line_51 |  | 43 | 44 | 0.20956 | 0.5939 | 0.372 | 9.5 | 0 | 0.21 | 1 | 1 | ol | TRUE
52 | MV_314_0_line_52 |  | 43 | 45 | 1.0409 | 0.445 | 0.132 | 190 | 0 | 0.22 | 1 | 1 | cs | TRUE
53 | MV_314_0_line_53 |  | 44 | 62 | 0.009932 | 0.445 | 0.132 | 190 | 0 | 0.22 | 1 | 1 | cs | TRUE
54 | MV_314_0_line_54 |  | 46 | 51 | 0.24357 | 0.0595 | 0.16 | 22 | 0 | 1.29 | 1 | 1 | ol | TRUE
55 | MV_314_0_line_55 |  | 47 | 55 | 0.10763 | 0.0595 | 0.16 | 22 | 0 | 1.29 | 1 | 1 | ol | TRUE
56 | MV_314_0_line_56 |  | 49 | 56 | 0.02899 | 0.445 | 0.132 | 190 | 0 | 0.22 | 1 | 1 | cs | TRUE
57 | MV_314_0_line_57 |  | 50 | 58 | 0.010762 | 0.445 | 0.132 | 190 | 0 | 0.22 | 1 | 1 | cs | TRUE
58 | MV_314_0_line_58 |  | 50 | 59 | 1.9403 | 0.0595 | 0.16 | 22 | 0 | 1.29 | 1 | 1 | ol | TRUE
59 | MV_314_0_line_59 |  | 51 | 60 | 0.006241 | 0.0515 | 0.029 | 1000 | 0 | 1.276 | 1 | 1 | cs | TRUE
60 | MV_314_0_line_60 |  | 52 | 53 | 0.0089453 | 0.445 | 0.132 | 190 | 0 | 0.22 | 1 | 1 | cs | TRUE
61 | MV_314_0_line_61 |  | 53 | 54 | 0.1851 | 0.445 | 0.132 | 190 | 0 | 0.22 | 1 | 1 | cs | TRUE
62 | MV_314_0_line_62 |  | 54 | 55 | 0.070961 | 0.445 | 0.132 | 190 | 0 | 0.22 | 1 | 1 | cs | TRUE
63 | MV_314_0_line_63 |  | 55 | 57 | 0.63677 | 0.0595 | 0.16 | 22 | 0 | 1.29 | 1 | 1 | ol | TRUE
64 | MV_314_0_line_64 |  | 59 | 71 | 0.82921 | 0.0595 | 0.16 | 22 | 0 | 1.29 | 1 | 1 | ol | TRUE
65 | MV_314_0_line_65 |  | 60 | 61 | 0.26844 | 0.0515 | 0.029 | 1000 | 0 | 1.276 | 1 | 1 | cs | TRUE
66 | MV_314_0_line_66 |  | 63 | 64 | 0.026263 | 0.445 | 0.132 | 190 | 0 | 0.22 | 1 | 1 | cs | TRUE
67 | MV_314_0_line_67 |  | 63 | 65 | 0.078196 | 0.5939 | 0.372 | 9.5 | 0 | 0.21 | 1 | 1 | ol | TRUE
68 | MV_314_0_line_68 |  | 65 | 66 | 1.3688 | 0.445 | 0.132 | 190 | 0 | 0.22 | 1 | 1 | cs | TRUE
69 | MV_314_0_line_69 |  | 66 | 67 | 0.02655 | 0.445 | 0.132 | 190 | 0 | 0.22 | 1 | 1 | cs | TRUE
70 | MV_314_0_line_70 |  | 66 | 68 | 0.46492 | 0.445 | 0.132 | 190 | 0 | 0.22 | 1 | 1 | cs | TRUE
71 | MV_314_0_line_71 |  | 68 | 70 | 0.10746 | 0.445 | 0.132 | 190 | 0 | 0.22 | 1 | 1 | cs | TRUE
72 | MV_314_0_line_72 |  | 71 | 76 | 0.008033 | 0.0515 | 0.029 | 1000 | 0 | 1.276 | 1 | 1 | cs | TRUE
73 | MV_314_0_line_73 |  | 72 | 73 | 0.07904 | 0.5939 | 0.372 | 9.5 | 0 | 0.21 | 1 | 1 | ol | TRUE
74 | MV_314_0_line_74 |  | 73 | 74 | 1.4963 | 0.5939 | 0.372 | 9.5 | 0 | 0.21 | 1 | 1 | ol | TRUE
75 | MV_314_0_line_75 |  | 74 | 75 | 0.066154 | 0.445 | 0.132 | 190 | 0 | 0.22 | 1 | 1 | cs | TRUE
76 | MV_314_0_line_76 |  | 76 | 78 | 0.26097 | 0.0515 | 0.029 | 1000 | 0 | 1.276 | 1 | 1 | cs | TRUE
77 | MV_314_0_line_77 |  | 77 | 78 | 1.1355 | 0.0595 | 0.16 | 22 | 0 | 1.29 | 1 | 1 | ol | TRUE
78 | MV_314_0_line_78 |  | 77 | 79 | 0.035913 | 0.0595 | 0.16 | 22 | 0 | 1.29 | 1 | 1 | ol | TRUE
79 | MV_314_0_line_79 |  | 78 | 81 | 1.1476 | 0.5939 | 0.372 | 9.5 | 0 | 0.21 | 1 | 1 | ol | TRUE
80 | MV_314_0_line_80 |  | 78 | 80 | 0.016151 | 0.5939 | 0.372 | 9.5 | 0 | 0.21 | 1 | 1 | ol | TRUE
81 | MV_314_0_line_81 |  | 79 | 83 | 0.65948 | 0.0595 | 0.16 | 22 | 0 | 1.29 | 1 | 1 | ol | TRUE
82 | MV_314_0_line_82 |  | 81 | 82 | 0.057608 | 0.445 | 0.132 | 190 | 0 | 0.22 | 1 | 1 | cs | TRUE
83 | MV_314_0_line_83 |  | 82 | 113 | 0.38698 | 0.5939 | 0.372 | 9.5 | 0 | 0.21 | 1 | 1 | ol | TRUE
84 | MV_314_0_line_84 |  | 83 | 84 | 0.085936 | 0.1188 | 0.172 | 20.6 | 0 | 0.82 | 1 | 1 | ol | TRUE
85 | MV_314_0_line_85 |  | 84 | 85 | 0.2578 | 0.061 | 0.056 | 608 | 0 | 0.842 | 1 | 1 | cs | TRUE
86 | MV_314_0_line_86 |  | 85 | 92 | 0.029283 | 0.445 | 0.132 | 190 | 0 | 0.22 | 1 | 1 | cs | TRUE
87 | MV_314_0_line_87 |  | 85 | 93 | 0.24727 | 0.445 | 0.132 | 190 | 0 | 0.22 | 1 | 1 | cs | TRUE
88 | MV_314_0_line_88 |  | 85 | 94 | 0.55538 | 0.445 | 0.132 | 190 | 0 | 0.22 | 1 | 1 | cs | TRUE
89 | MV_314_0_line_89 |  | 85 | 86 | 0.3039 | 0.061 | 0.056 | 608 | 0 | 0.842 | 1 | 1 | cs | TRUE
90 | MV_314_0_line_90 |  | 86 | 87 | 0.027877 | 0.061 | 0.056 | 608 | 0 | 0.842 | 1 | 1 | cs | TRUE
91 | MV_314_0_line_91 |  | 86 | 88 | 0.06795 | 0.445 | 0.132 | 190 | 0 | 0.22 | 1 | 1 | cs | TRUE
92 | MV_314_0_line_92 |  | 87 | 89 | 0.72068 | 0.445 | 0.132 | 190 | 0 | 0.22 | 1 | 1 | cs | TRUE
93 | MV_314_0_line_93 |  | 87 | 90 | 0.022332 | 0.161 | 0.117 | 273 | 0 | 0.362 | 1 | 1 | cs | TRUE
94 | MV_314_0_line_94 |  | 87 | 91 | 0.02358 | 0.445 | 0.132 | 190 | 0 | 0.22 | 1 | 1 | cs | TRUE
95 | MV_314_0_line_95 |  | 89 | 96 | 0.0079444 | 0.445 | 0.132 | 190 | 0 | 0.22 | 1 | 1 | cs | TRUE
96 | MV_314_0_line_96 |  | 90 | 100 | 0.0078019 | 0.445 | 0.132 | 190 | 0 | 0.22 | 1 | 1 | cs | TRUE
97 | MV_314_0_line_97 |  | 93 | 95 | 0.007774 | 0.445 | 0.132 | 190 | 0 | 0.22 | 1 | 1 | cs | TRUE
98 | MV_314_0_line_98 |  | 94 | 97 | 0.12503 | 0.445 | 0.132 | 190 | 0 | 0.22 | 1 | 1 | cs | TRUE
99 | MV_314_0_line_99 |  | 94 | 98 | 0.13948 | 0.5939 | 0.372 | 9.5 | 0 | 0.21 | 1 | 1 | ol | TRUE
100 | MV_314_0_line_100 |  | 97 | 99 | 0.061357 | 0.445 | 0.132 | 190 | 0 | 0.22 | 1 | 1 | cs | TRUE
101 | MV_314_0_line_101 |  | 99 | 103 | 0.10606 | 0.5939 | 0.372 | 9.5 | 0 | 0.21 | 1 | 1 | ol | TRUE
102 | MV_314_0_line_102 |  | 99 | 104 | 0.30214 | 0.5939 | 0.372 | 9.5 | 0 | 0.21 | 1 | 1 | ol | TRUE
103 | MV_314_0_line_103 |  | 99 | 105 | 0.26364 | 0.5939 | 0.372 | 9.5 | 0 | 0.21 | 1 | 1 | ol | TRUE
104 | MV_314_0_line_104 |  | 100 | 110 | 0.088022 | 0.445 | 0.132 | 190 | 0 | 0.22 | 1 | 1 | cs | TRUE
105 | MV_314_0_line_105 |  | 101 | 102 | 0.053585 | 0.5939 | 0.372 | 9.5 | 0 | 0.21 | 1 | 1 | ol | TRUE
106 | MV_314_0_line_106 |  | 102 | 103 | 0.47529 | 0.445 | 0.132 | 190 | 0 | 0.22 | 1 | 1 | cs | TRUE
107 | MV_314_0_line_107 |  | 103 | 106 | 0.27828 | 0.445 | 0.132 | 190 | 0 | 0.22 | 1 | 1 | cs | TRUE
108 | MV_314_0_line_108 |  | 104 | 108 | 0.039102 | 0.5939 | 0.372 | 9.5 | 0 | 0.21 | 1 | 1 | ol | TRUE
109 | MV_314_0_line_109 |  | 105 | 109 | 0.048209 | 0.445 | 0.132 | 190 | 0 | 0.22 | 1 | 1 | cs | TRUE
110 | MV_314_0_line_110 |  | 106 | 107 | 0.01767 | 0.5939 | 0.372 | 9.5 | 0 | 0.21 | 1 | 1 | ol | TRUE
111 | MV_314_0_line_111 |  | 110 | 111 | 0.64491 | 0.445 | 0.132 | 190 | 0 | 0.22 | 1 | 1 | cs | TRUE
112 | MV_314_0_line_112 |  | 111 | 112 | 0.048744 | 0.445 | 0.132 | 190 | 0 | 0.22 | 1 | 1 | cs | TRUE
113 | MV_314_0_line_113 |  | 113 | 114 | 0.24305 | 0.5939 | 0.372 | 9.5 | 0 | 0.21 | 1 | 1 | ol | TRUE
114 | MV_314_0_line_114 |  | 113 | 115 | 0.058871 | 0.5939 | 0.372 | 9.5 | 0 | 0.21 | 1 | 1 | ol | TRUE
115 | MV_314_0_line_115 |  | 114 | 116 | 0.053329 | 0.5939 | 0.372 | 9.5 | 0 | 0.21 | 1 | 1 | ol | TRUE
116 | MV_314_0_line_116 |  | 115 | 119 | 0.99623 | 0.445 | 0.132 | 190 | 0 | 0.22 | 1 | 1 | cs | TRUE
117 | MV_314_0_line_117 |  | 115 | 121 | 0.71825 | 0.445 | 0.132 | 190 | 0 | 0.22 | 1 | 1 | cs | TRUE
118 | MV_314_0_line_118 |  | 115 | 125 | 0.28047 | 0.445 | 0.132 | 190 | 0 | 0.22 | 1 | 1 | cs | TRUE
119 | MV_314_0_line_119 |  | 117 | 118 | 0.093019 | 0.5939 | 0.372 | 9.5 | 0 | 0.21 | 1 | 1 | ol | TRUE
120 | MV_314_0_line_120 |  | 118 | 119 | 0.66335 | 0.445 | 0.132 | 190 | 0 | 0.22 | 1 | 1 | cs | TRUE
121 | MV_314_0_line_121 |  | 119 | 120 | 0.051007 | 0.445 | 0.132 | 190 | 0 | 0.22 | 1 | 1 | cs | TRUE
122 | MV_314_0_line_122 |  | 121 | 122 | 0.028372 | 0.445 | 0.132 | 190 | 0 | 0.22 | 1 | 1 | cs | TRUE
123 | MV_314_0_line_123 |  | 121 | 123 | 0.34441 | 0.445 | 0.132 | 190 | 0 | 0.22 | 1 | 1 | cs | TRUE
124 | MV_314_0_line_124 |  | 122 | 129 | 0.030308 | 0.445 | 0.132 | 190 | 0 | 0.22 | 1 | 1 | cs | TRUE
125 | MV_314_0_line_125 |  | 123 | 124 | 0.036418 | 0.445 | 0.132 | 190 | 0 | 0.22 | 1 | 1 | cs | TRUE
126 | MV_314_0_line_126 |  | 125 | 126 | 0.014516 | 0.445 | 0.132 | 190 | 0 | 0.22 | 1 | 1 | cs | TRUE
127 | MV_314_0_line_127 |  | 127 | 128 | 0.097587 | 0.445 | 0.132 | 190 | 0 | 0.22 | 1 | 1 | cs | TRUE
128 | MV_314_0_line_128 |  | 128 | 129 | 0.20185 | 0.445 | 0.132 | 190 | 0 | 0.22 | 1 | 1 | cs | TRUE

## trafo
| name | std_type | hv_bus | lv_bus | sn_mva | vn_hv_kv | vn_lv_kv | vk_percent | vkr_percent | pfe_kw | i0_percent | shift_degree | tap_side | tap_neutral | tap_min | tap_max | tap_step_percent | tap_step_degree | tap_pos | tap_phase_shifter | parallel | df | in_service
0 | MV_314_0_trafo_52 | 25 MVA 110/20 kV | 130 | 59 | 25 | 110 | 20 | 12 | 0.41 | 14 | 0.07 | 150 | hv | 0 | -9 | 9 | 1.5 | 0 | 0 | FALSE | 1 | 1 | TRUE

## bus_geodata
| x | y | coords
0 | 2508411.9752 | 1149295.3609
1 | 2507901.9601 | 1148224.8085
2 | 2507782.6794 | 1148097.8136
3 | 2505610.7554 | 1145352.8324
4 | 2505563.6941 | 1145340.7924
5 | 2505607.9152 | 1146061.338
6 | 2505242.3371 | 1145829.0826
7 | 2505218.6533 | 1145906.4692
8 | 2506346.4467 | 1145506.914
9 | 2505575.3504 | 1146078.7703
10 | 2507362.0124 | 1146461.405
11 | 2506315.0192 | 1145453.1035
12 | 2505460.9495 | 1146248.1686
13 | 2505437.0472 | 1146210.0096
14 | 2505557.5995 | 1146088.399
15 | 2507480.6733 | 1144690.1546
16 | 2506407.7871 | 1143819.0251
17 | 2507430.2496 | 1146801.45
18 | 2495297.7038 | 1146716.1042
19 | 2499630.1764 | 1144850.4066
20 | 2506411.9889 | 1143787.7186
21 | 2506696.6258 | 1147366.3727
22 | 2507234.8443 | 1148318.4317
23 | 2507627.9178 | 1148046.9558
24 | 2507609.8767 | 1148068.012
25 | 2501705.8434 | 1141027.3428
26 | 2501708.0917 | 1141069.4544
27 | 2502083.8622 | 1141025.0546
28 | 2501307.9316 | 1143910.321
29 | 2501662.0155 | 1144660.0612
30 | 2504956.725 | 1143893.7243
31 | 2504980.2304 | 1143853.3955
32 | 2504380.6204 | 1143399.2757
33 | 2502456.1985 | 1145213.0551
34 | 2502111.239 | 1141004.764
35 | 2504556.6052 | 1141948.7065
36 | 2504582.3737 | 1141972.2573
37 | 2504779.7384 | 1141489.8741
38 | 2505872.1014 | 1143421.1969
39 | 2505981.4197 | 1143522.0399
40 | 2505545.5306 | 1143889.3045
41 | 2506173.825 | 1143357.5958
42 | 2505058.2345 | 1142564.3905
43 | 2504990.0056 | 1142637.9554
44 | 2504976.647 | 1142847.0936
45 | 2504357.2046 | 1143373.7064
46 | 2505473.646 | 1143826.8385
47 | 2505985.5778 | 1144185.9451
48 | 2506159.6394 | 1143343.0635
49 | 2506458.996 | 1143180.6203
50 | 2506396.9877 | 1142829.1926
51 | 2505245.2576 | 1143742.1974
52 | 2506065.1257 | 1144428.8405
53 | 2506069.2918 | 1144421.9824
54 | 2506094.8377 | 1144316.5423
55 | 2506072.7121 | 1144249.1241
56 | 2506468.2116 | 1143154.7546
57 | 2506422.4806 | 1143717.0127
58 | 2506405.7189 | 1142835.5163
59 | 2506644.0331 | 1140904.6718
60 | 2505242.7312 | 1143736.4892
61 | 2504996.4608 | 1143824.9777
62 | 2504966.9176 | 1142849.2262
63 | 2500881.1288 | 1144918.7995
64 | 2500880.0353 | 1144893.0015
65 | 2500939.3331 | 1144971.0188
66 | 2501856.7789 | 1144984.1406
67 | 2501835.943 | 1145000.4902
68 | 2502277.2266 | 1145072.9477
69 | 2501714.614 | 1144697.8861
70 | 2502358.4162 | 1145143.5967
71 | 2507380.2708 | 1140523.1705
72 | 2508121.1037 | 1147969.2163
73 | 2508176.3098 | 1147912.6509
74 | 2509272.5174 | 1146894.2061
75 | 2509322.7833 | 1146936.6521
76 | 2507383.743 | 1140515.9239
77 | 2507171.5361 | 1139390.9093
78 | 2507565.1449 | 1140456.0251
79 | 2507147.0029 | 1139364.6824
80 | 2507575.5017 | 1140468.4182
81 | 2508165.2363 | 1139477.7853
82 | 2508208.9662 | 1139440.141
83 | 2507508.0813 | 1138812.8319
84 | 2507586.9671 | 1138846.9205
85 | 2507609.4076 | 1138657.9182
86 | 2507653.2353 | 1138514.5492
87 | 2507671.8992 | 1138504.5795
88 | 2507604.9633 | 1138560.1924
89 | 2507852.7929 | 1138166.8309
90 | 2507692.769 | 1138496.6301
91 | 2507669.3066 | 1138526.3207
92 | 2507636.4084 | 1138669.4336
93 | 2507789.6869 | 1138796.7972
94 | 2507291.6132 | 1138662.1882
95 | 2507794.4352 | 1138802.9617
96 | 2507851.6543 | 1138174.6933
97 | 2507187.4161 | 1138622.2229
98 | 2507374.0098 | 1138549.6427
99 | 2507133.5354 | 1138593.7132
100 | 2507700.0599 | 1138493.853
101 | 2507096.8053 | 1139154.6067
102 | 2507100.6425 | 1139101.1597
103 | 2507112.5986 | 1138697.6874
104 | 2507195.1911 | 1138297.9297
105 | 2506906.5283 | 1138459.6554
106 | 2506916.1582 | 1138793.1638
107 | 2506902.3278 | 1138804.1618
108 | 2507159.8824 | 1138281.1298
109 | 2506872.1881 | 1138493.5618
110 | 2507782.1949 | 1138461.5878
111 | 2508221.5853 | 1138509.3338
112 | 2508221.4737 | 1138558.0648
113 | 2508570.8289 | 1139303.0036
114 | 2508602.1146 | 1139544.0294
115 | 2508624.7674 | 1139279.4161
116 | 2508562.3507 | 1139579.5649
117 | 2508521 | 1138360.0713
118 | 2508570.9134 | 1138281.5782
119 | 2508477.7255 | 1138806.1404
120 | 2508427.6764 | 1138815.9802
121 | 2509055.5889 | 1139125.7866
122 | 2509035.2825 | 1139107.4974
123 | 2509145.681 | 1139283.6226
124 | 2509181.3474 | 1139289.7221
125 | 2508541.244 | 1139084.9771
126 | 2508540.6546 | 1139070.4773
127 | 2508952.6373 | 1138897.6262
128 | 2509015.8765 | 1138970.0148
129 | 2509007.4043 | 1139095.6068
130 | 2506644.0331 | 1140904.6718

## line_std_types
| c_nf_per_km | r_ohm_per_km | x_ohm_per_km | max_i_ka | type | q_mm2 | alpha | voltage_rating
NAYY 4x50 SE | 210 | 0.642 | 0.083 | 0.142 | cs | 50 | 0.00403 | LV
NAYY 4x120 SE | 264 | 0.225 | 0.08 | 0.242 | cs | 120 | 0.00403 | LV
NAYY 4x150 SE | 261 | 0.208 | 0.08 | 0.27 | cs | 150 | 0.00403 | LV
NA2XS2Y 1x95 RM/25 12/20 kV | 216 | 0.313 | 0.132 | 0.252 | cs | 95 | 0.00403 | MV
NA2XS2Y 1x185 RM/25 12/20 kV | 273 | 0.161 | 0.117 | 0.362 | cs | 185 | 0.00403 | MV
NA2XS2Y 1x240 RM/25 12/20 kV | 304 | 0.122 | 0.112 | 0.421 | cs | 240 | 0.00403 | MV
NA2XS2Y 1x95 RM/25 6/10 kV | 315 | 0.313 | 0.123 | 0.249 | cs | 95 | 0.00403 | MV
NA2XS2Y 1x185 RM/25 6/10 kV | 406 | 0.161 | 0.11 | 0.358 | cs | 185 | 0.00403 | MV
NA2XS2Y 1x240 RM/25 6/10 kV | 456 | 0.122 | 0.105 | 0.416 | cs | 240 | 0.00403 | MV
NA2XS2Y 1x150 RM/25 12/20 kV | 250 | 0.206 | 0.116 | 0.319 | cs | 150 | 0.00403 | MV
NA2XS2Y 1x120 RM/25 12/20 kV | 230 | 0.253 | 0.119 | 0.283 | cs | 120 | 0.00403 | MV
NA2XS2Y 1x70 RM/25 12/20 kV | 190 | 0.443 | 0.132 | 0.22 | cs | 70 | 0.00403 | MV
NA2XS2Y 1x150 RM/25 6/10 kV | 360 | 0.206 | 0.11 | 0.315 | cs | 150 | 0.00403 | MV
NA2XS2Y 1x120 RM/25 6/10 kV | 340 | 0.253 | 0.113 | 0.28 | cs | 120 | 0.00403 | MV
NA2XS2Y 1x70 RM/25 6/10 kV | 280 | 0.443 | 0.123 | 0.217 | cs | 70 | 0.00403 | MV
N2XS(FL)2Y 1x120 RM/35 64/110 kV | 112 | 0.153 | 0.166 | 0.366 | cs | 120 | 0.00393 | HV
N2XS(FL)2Y 1x185 RM/35 64/110 kV | 125 | 0.099 | 0.156 | 0.457 | cs | 185 | 0.00393 | HV
N2XS(FL)2Y 1x240 RM/35 64/110 kV | 135 | 0.075 | 0.149 | 0.526 | cs | 240 | 0.00393 | HV
N2XS(FL)2Y 1x300 RM/35 64/110 kV | 144 | 0.06 | 0.144 | 0.588 | cs | 300 | 0.00393 | HV
15-AL1/3-ST1A 0.4 | 11 | 1.8769 | 0.35 | 0.105 | ol | 16 | 0.00403 | LV
24-AL1/4-ST1A 0.4 | 11.25 | 1.2012 | 0.335 | 0.14 | ol | 24 | 0.00403 | LV
48-AL1/8-ST1A 0.4 | 12.2 | 0.5939 | 0.3 | 0.21 | ol | 48 | 0.00403 | LV
94-AL1/15-ST1A 0.4 | 13.2 | 0.306 | 0.29 | 0.35 | ol | 94 | 0.00403 | LV
34-AL1/6-ST1A 10.0 | 9.7 | 0.8342 | 0.36 | 0.17 | ol | 34 | 0.00403 | MV
48-AL1/8-ST1A 10.0 | 10.1 | 0.5939 | 0.35 | 0.21 | ol | 48 | 0.00403 | MV
70-AL1/11-ST1A 10.0 | 10.4 | 0.4132 | 0.339 | 0.29 | ol | 70 | 0.00403 | MV
94-AL1/15-ST1A 10.0 | 10.75 | 0.306 | 0.33 | 0.35 | ol | 94 | 0.00403 | MV
122-AL1/20-ST1A 10.0 | 11.1 | 0.2376 | 0.323 | 0.41 | ol | 122 | 0.00403 | MV
149-AL1/24-ST1A 10.0 | 11.25 | 0.194 | 0.315 | 0.47 | ol | 149 | 0.00403 | MV
34-AL1/6-ST1A 20.0 | 9.15 | 0.8342 | 0.382 | 0.17 | ol | 34 | 0.00403 | MV
48-AL1/8-ST1A 20.0 | 9.5 | 0.5939 | 0.372 | 0.21 | ol | 48 | 0.00403 | MV
70-AL1/11-ST1A 20.0 | 9.7 | 0.4132 | 0.36 | 0.29 | ol | 70 | 0.00403 | MV
94-AL1/15-ST1A 20.0 | 10 | 0.306 | 0.35 | 0.35 | ol | 94 | 0.00403 | MV
122-AL1/20-ST1A 20.0 | 10.3 | 0.2376 | 0.344 | 0.41 | ol | 122 | 0.00403 | MV
149-AL1/24-ST1A 20.0 | 10.5 | 0.194 | 0.337 | 0.47 | ol | 149 | 0.00403 | MV
184-AL1/30-ST1A 20.0 | 10.75 | 0.1571 | 0.33 | 0.535 | ol | 184 | 0.00403 | MV
243-AL1/39-ST1A 20.0 | 11 | 0.1188 | 0.32 | 0.645 | ol | 243 | 0.00403 | MV
48-AL1/8-ST1A 110.0 | 8 | 0.5939 | 0.46 | 0.21 | ol | 48 | 0.00403 | HV
70-AL1/11-ST1A 110.0 | 8.4 | 0.4132 | 0.45 | 0.29 | ol | 70 | 0.00403 | HV
94-AL1/15-ST1A 110.0 | 8.65 | 0.306 | 0.44 | 0.35 | ol | 94 | 0.00403 | HV
122-AL1/20-ST1A 110.0 | 8.5 | 0.2376 | 0.43 | 0.41 | ol | 122 | 0.00403 | HV
149-AL1/24-ST1A 110.0 | 8.75 | 0.194 | 0.41 | 0.47 | ol | 149 | 0.00403 | HV
184-AL1/30-ST1A 110.0 | 8.8 | 0.1571 | 0.4 | 0.535 | ol | 184 | 0.00403 | HV
243-AL1/39-ST1A 110.0 | 9 | 0.1188 | 0.39 | 0.645 | ol | 243 | 0.00403 | HV
305-AL1/39-ST1A 110.0 | 9.2 | 0.0949 | 0.38 | 0.74 | ol | 305 | 0.00403 | HV
490-AL1/64-ST1A 110.0 | 9.75 | 0.059 | 0.37 | 0.96 | ol | 490 | 0.00403 | HV
679-AL1/86-ST1A 110.0 | 9.95 | 0.042 | 0.36 | 1.15 | ol | 679 | 0.00403 | HV
490-AL1/64-ST1A 220.0 | 10 | 0.059 | 0.285 | 0.96 | ol | 490 | 0.00403 | HV
679-AL1/86-ST1A 220.0 | 11.7 | 0.042 | 0.275 | 1.15 | ol | 679 | 0.00403 | HV
490-AL1/64-ST1A 380.0 | 11 | 0.059 | 0.253 | 0.96 | ol | 490 | 0.00403 | HV
679-AL1/86-ST1A 380.0 | 14.6 | 0.042 | 0.25 | 1.15 | ol | 679 | 0.00403 | HV

## trafo_std_types
| i0_percent | pfe_kw | vkr_percent | sn_mva | vn_lv_kv | vn_hv_kv | vk_percent | shift_degree | vector_group | tap_side | tap_neutral | tap_min | tap_max | tap_step_degree | tap_step_percent | tap_phase_shifter
160 MVA 380/110 kV | 0.06 | 60 | 0.25 | 160 | 110 | 380 | 12.2 | 0 | Yy0 | hv | 0 | -9 | 9 | 0 | 1.5 | FALSE
100 MVA 220/110 kV | 0.06 | 55 | 0.26 | 100 | 110 | 220 | 12 | 0 | Yy0 | hv | 0 | -9 | 9 | 0 | 1.5 | FALSE
63 MVA 110/20 kV | 0.04 | 22 | 0.32 | 63 | 20 | 110 | 18 | 150 | YNd5 | hv | 0 | -9 | 9 | 0 | 1.5 | FALSE
40 MVA 110/20 kV | 0.05 | 18 | 0.34 | 40 | 20 | 110 | 16.2 | 150 | YNd5 | hv | 0 | -9 | 9 | 0 | 1.5 | FALSE
25 MVA 110/20 kV | 0.07 | 14 | 0.41 | 25 | 20 | 110 | 12 | 150 | YNd5 | hv | 0 | -9 | 9 | 0 | 1.5 | FALSE
63 MVA 110/10 kV | 0.04 | 22 | 0.32 | 63 | 10 | 110 | 18 | 150 | YNd5 | hv | 0 | -9 | 9 | 0 | 1.5 | FALSE
40 MVA 110/10 kV | 0.05 | 18 | 0.34 | 40 | 10 | 110 | 16.2 | 150 | YNd5 | hv | 0 | -9 | 9 | 0 | 1.5 | FALSE
25 MVA 110/10 kV | 0.07 | 14 | 0.41 | 25 | 10 | 110 | 12 | 150 | YNd5 | hv | 0 | -9 | 9 | 0 | 1.5 | FALSE
0.25 MVA 20/0.4 kV | 0.32 | 0.8 | 1.44 | 0.25 | 0.4 | 20 | 6 | 150 | Yzn5 | hv | 0 | -2 | 2 | 0 | 2.5 | FALSE
0.4 MVA 20/0.4 kV | 0.3375 | 1.35 | 1.425 | 0.4 | 0.4 | 20 | 6 | 150 | Dyn5 | hv | 0 | -2 | 2 | 0 | 2.5 | FALSE
0.63 MVA 20/0.4 kV | 0.2619 | 1.65 | 1.206 | 0.63 | 0.4 | 20 | 6 | 150 | Dyn5 | hv | 0 | -2 | 2 | 0 | 2.5 | FALSE
0.25 MVA 10/0.4 kV | 0.24 | 0.6 | 1.2 | 0.25 | 0.4 | 10 | 4 | 150 | Dyn5 | hv | 0 | -2 | 2 | 0 | 2.5 | FALSE
0.4 MVA 10/0.4 kV | 0.2375 | 0.95 | 1.325 | 0.4 | 0.4 | 10 | 4 | 150 | Dyn5 | hv | 0 | -2 | 2 | 0 | 2.5 | FALSE
0.63 MVA 10/0.4 kV | 0.1873 | 1.18 | 1.0794 | 0.63 | 0.4 | 10 | 4 | 150 | Dyn5 | hv | 0 | -2 | 2 | 0 | 2.5 | FALSE

## trafo3w_std_types
| sn_hv_mva | sn_mv_mva | sn_lv_mva | vn_hv_kv | vn_mv_kv | vn_lv_kv | vk_hv_percent | vk_mv_percent | vk_lv_percent | vkr_hv_percent | vkr_mv_percent | vkr_lv_percent | pfe_kw | i0_percent | shift_mv_degree | shift_lv_degree | vector_group | tap_side | tap_neutral | tap_min | tap_max | tap_step_percent
63/25/38 MVA 110/20/10 kV | 63 | 25 | 38 | 110 | 20 | 10 | 10.4 | 10.4 | 10.4 | 0.28 | 0.32 | 0.35 | 35 | 0.89 | 0 | 0 | YN0yn0yn0 | hv | 0 | -10 | 10 | 1.2
63/25/38 MVA 110/10/10 kV | 63 | 25 | 38 | 110 | 10 | 10 | 10.4 | 10.4 | 10.4 | 0.28 | 0.32 | 0.35 | 35 | 0.89 | 0 | 0 | YN0yn0yn0 | hv | 0 | -10 | 10 | 1.2

## fuse_std_types
| fuse_type | i_rated_a | t_avg | t_min | t_total | x_avg | x_min | x_total
HV 100A | HV 100A | 100 | 0 | [10.0, 3.64, 0.854, 0.281, 0.1, 0.0531, 0.022, 0.01] | [10.0, 4.267, 1.21, 0.403, 0.1, 0.058, 0.022, 0.01] | 0 | [300.0, 350.0, 450.0, 550.0, 700.0, 850.0, 1200.0, 1752.0] | [600.0, 700.0, 900.0, 1150.0, 1665.0, 2000.0, 3000.0, 4313.0]
HV 10A | HV 10A | 10 | 0 | [10.0, 1675.0, 0.344, 0.156, 0.1, 0.0417, 0.0171, 0.01] | [10.0, 1.3, 0.3, 0.155, 0.1, 0.0555, 0.023, 0.01] | 0 | [30.0, 32.0, 35.0, 37.0, 39.0, 50.0, 70.0, 88.0] | [60.0, 70.0, 80.0, 87.0, 94.0, 110.0, 150.0, 216.0]
HV 125A | HV 125A | 125 | 0 | [10.0, 1.82, 0.344, 0.1, 0.0467, 0.0269, 0.01] | [10.0, 2.478, 0.426, 0.1, 0.0427, 0.0211, 0.01] | 0 | [375.0, 500.0, 700.0, 925.0, 1200.0, 1500.0, 2341.0] | [750.0, 1000.0, 1500.0, 2200.0, 3000.0, 4000.0, 5765.0]
HV 160A | HV 160A | 160 | 0 | [10.0, 4.15, 1.03, 0.198, 0.1, 0.051, 0.0172, 0.01] | [10.0, 2.3, 0.734, 0.274, 0.1, 0.046, 0.0177, 0.01] | 0 | [480.0, 550.0, 700.0, 1000.0, 1260.0, 1600.0, 2500.0, 3227.0] | [960.0, 1300.0, 1700.0, 2200.0, 2996.0, 4000.0, 6000.0, 7946.0]
HV 16A | HV 16A | 16 | 0 | [10.0, 0.352, 0.164, 0.1, 0.0649, 0.0342, 0.01] | [10.0, 2.34, 0.722, 0.181, 0.1, 0.055, 0.0296, 0.01] | 0 | [48.0, 60.0, 65.0, 71.0, 80.0, 100.0, 162.0] | [96.0, 110.0, 125.0, 150.0, 168.0, 200.0, 250.0, 398.0]
HV 200A | HV 200A | 200 | 0 | [10.0, 4.267, 1.21, 0.403, 0.1, 0.058, 0.022, 0.01] | [10.0, 3.73, 1.654, 0.328, 0.1, 0.0531, 0.019, 0.01] | 0 | [600.0, 700.0, 900.0, 1150.0, 1665.0, 2000.0, 3000.0, 4313.0] | [1200.0, 1500.0, 1800.0, 2700.0, 3960.0, 5000.0, 7500.0, 10620.0]
HV 20A | HV 20A | 20 | 0 | [10.0, 1.3, 0.3, 0.155, 0.1, 0.0555, 0.023, 0.01] | [10.0, 1.3, 0.161, 0.1, 0.0611, 0.0399, 0.0141, 0.01] | 0 | [60.0, 70.0, 80.0, 87.0, 94.0, 110.0, 150.0, 216.0] | [120.0, 150.0, 200.0, 223.0, 260.0, 300.0, 450.0, 532.0]
HV 25A | HV 25A | 25 | 0 | [10.0, 2.512, 0.833, 0.299, 0.1, 0.0372, 0.0223, 0.01] | [10.0, 3.125, 0.597, 0.198, 0.1, 0.0378, 0.022, 0.01] | 0 | [75.0, 82.0, 90.0, 100.0, 124.0, 170.0, 200.0, 289.0] | [150.0, 170.0, 210.0, 250.0, 294.0, 400.0, 500.0, 711.0]
HV 31.5A | HV 31.5A | 31.5 | 0 | [10.0, 2.34, 0.722, 0.181, 0.1, 0.055, 0.0296, 0.01] | [10.0, 2.84, 0.368, 0.164, 0.1, 0.0621, 0.0378, 0.0195, 0.01] | 0 | [95.0, 110.0, 125.0, 150.0, 165.0, 200.0, 250.0, 390.0] | [189.0, 220.0, 300.0, 350.0, 393.0, 450.0, 530.0, 700.0, 960.0]
HV 40A | HV 40A | 40 | 0 | [10.0, 1.3, 0.161, 0.1, 0.0611, 0.0399, 0.0141, 0.01] | [10.0, 2.05, 0.369, 0.198, 0.1, 0.051, 0.0298, 0.01] | 0 | [120.0, 150.0, 200.0, 223.0, 260.0, 300.0, 450.0, 532.0] | [240.0, 300.0, 400.0, 450.0, 530.0, 650.0, 800.0, 1311.0]
HV 50A | HV 50A | 50 | 0 | [10.0, 3.215, 0.597, 0.198, 0.1, 0.0378, 0.022, 0.01] | [10.0, 3.64, 0.854, 0.281, 0.1, 0.0531, 0.022, 0.01] | 0 | [150.0, 170.0, 210.0, 250.0, 294.0, 400.0, 500.0, 711.0] | [300.0, 350.0, 450.0, 550.0, 700.0, 850.0, 1200.0, 1752.0]
HV 6.3A | HV 6.3A | 6.3 | 0 | [10.0, 1.39, 0.344, 0.168, 0.1, 0.056, 0.0263, 0.01] | [10.0, 1.711, 0.516, 0.198, 0.1, 0.0634, 0.0303, 0.01] | 0 | [19.0, 19.5, 20.4, 20.8, 22.0, 25.0, 32.0, 48.0] | [38.0, 40.0, 43.0, 48.0, 53.0, 60.0, 75.0, 118.0]
HV 63A | HV 63A | 63 | 0 | [10.0, 2.84, 0.368, 0.164, 0.1, 0.0621, 0.0378, 0.0195, 0.01] | [10.0, 1.82, 0.344, 0.1, 0.0467, 0.0269, 0.01] | 0 | [189.0, 220.0, 300.0, 350.0, 393.0, 450.0, 530.0, 700.0, 961.0] | [378.0, 500.0, 700.0, 934.0, 1200.0, 1500.0, 2366.0]
HV 80A | HV 80A | 80 | 0 | [10.0, 2.05, 0.369, 0.198, 0.1, 0.051, 0.0298, 0.01] | [10.0, 4.15, 1.03, 0.198, 0.1, 0.051, 0.0172, 0.01] | 0 | [240.0, 300.0, 400.0, 450.0, 530.0, 650.0, 800.0, 1311.0] | [480.0, 550.0, 700.0, 1000.0, 1260.0, 1600.0, 2500.0, 3227.0]
Siemens NH-1-100 | Siemens NH-1-100 | 100 | [5400.0, 2000.0, 400.0, 20.0, 1.0, 0.2, 0.012, 0.004] | 0 | 0 | [150.0, 190.0, 250.0, 430.0, 900.0, 1250.0, 2700.0, 3600.0] | 0 | 0
Siemens NH-1-125 | Siemens NH-1-125 | 125 | [4800.0, 120.0, 7.0, 0.1, 0.004] | 0 | 0 | [180.0, 400.0, 740.0, 2000.0, 4250.0] | 0 | 0
Siemens NH-1-16 | Siemens NH-1-16 | 16 | [4000.0, 400.0, 2.0, 0.1, 0.04, 0.01] | 0 | 0 | [26.0, 35.0, 75.0, 150.0, 200.0, 300.0] | 0 | 0
Siemens NH-1-160 | Siemens NH-1-160 | 160 | [4800.0, 120.0, 7.0, 0.1, 0.004] | 0 | 0 | [210.0, 500.0, 900.0, 2300.0, 5000.0] | 0 | 0
Siemens NH-1-25 | Siemens NH-1-25 | 25 | [4000.0, 1000.0, 10.0, 0.2, 0.02, 0.01] | 0 | 0 | [40.0, 50.0, 100.0, 210.0, 400.0, 500.0] | 0 | 0
Siemens NH-1-50 | Siemens NH-1-50 | 50 | [4000.0, 40.0, 4.0, 1.0, 0.02, 0.01] | 0 | 0 | [86.0, 200.0, 300.0, 400.0, 1000.0, 1280.0] | 0 | 0
Siemens NH-1-63 | Siemens NH-1-63 | 63 | [4000.0, 100.0, 10.0, 2.0, 0.04, 0.01] | 0 | 0 | [100.0, 200.0, 300.0, 400.0, 1000.0, 1500.0] | 0 | 0
Siemens NH-1-80 | Siemens NH-1-80 | 80 | [4800.0, 120.0, 7.0, 0.1, 0.01] | 0 | 0 | [150.58, 250.0, 450.0, 1150.0, 2470.0] | 0 | 0
Siemens NH-2-1000 | Siemens NH-2-1000 | 1000 | [4800.0, 120.0, 7.0, 0.1, 0.004] | 0 | 0 | [1900.0, 3500.0, 8400.0, 24000.0, 52000.0] | 0 | 0
Siemens NH-2-200 | Siemens NH-2-200 | 200 | [4800.0, 120.0, 7.0, 0.1, 0.004] | 0 | 0 | [280.0, 650.0, 1200.0, 3000.0, 7000.0] | 0 | 0
Siemens NH-2-224 | Siemens NH-2-224 | 224 | [4800.0, 120.0, 7.0, 0.2, 0.04, 0.004] | 0 | 0 | [400.0, 750.0, 1453.0, 3025.0, 4315.0, 7600.0] | 0 | 0
Siemens NH-2-250 | Siemens NH-2-250 | 250 | [4800.0, 120.0, 7.0, 0.1, 0.004] | 0 | 0 | [450.0, 800.0, 1650.0, 4000.0, 8500.0] | 0 | 0
Siemens NH-2-315 | Siemens NH-2-315 | 315 | [4800.0, 120.0, 7.0, 0.1, 0.004] | 0 | 0 | [550.0, 920.0, 1900.0, 5000.0, 11000.0] | 0 | 0
Siemens NH-2-355 | Siemens NH-2-355 | 355 | [4800.0, 120.0, 6.0, 0.1, 0.004] | 0 | 0 | [650.0, 1116.27, 2350.0, 5840.0, 12790.0] | 0 | 0
Siemens NH-2-400 | Siemens NH-2-400 | 400 | [4800.0, 120.0, 7.0, 0.1, 0.004] | 0 | 0 | [720.0, 1350.0, 2800.0, 6500.0, 15000.0] | 0 | 0
Siemens NH-2-425 | Siemens NH-2-425 | 425 | [4800.0, 120.0, 7.0, 0.1, 0.004] | 0 | 0 | [850.0, 1500.0, 3050.0, 7500.0, 16500.0] | 0 | 0
Siemens NH-2-630 | Siemens NH-2-630 | 630 | [4800.0, 120.0, 7.0, 0.1, 0.004] | 0 | 0 | [1200.0, 2000.0, 4800.0, 12000.0, 26000.0] | 0 | 0

## res_bus
| vm_pu | va_degree | p_mw | q_mvar
0 | 0.98201 | -0.84097 | 0.28464 | 0.13786
1 | 0.98268 | -0.83667 | 0.12755 | 0.061777
2 | 0.98282 | -0.83575 | 0 | 0
3 | 0.98341 | -0.65506 | 0.32245 | 0.15617
4 | 0.98343 | -0.65525 | 0 | 0
5 | 0.98381 | -0.65817 | 0 | 0
6 | 0.98337 | -0.65459 | 0 | 0
7 | 0.98333 | -0.65419 | 0.40809 | 0.19765
8 | 0.98657 | -0.6782 | 0 | 0
9 | 0.98376 | -0.65852 | 0.31196 | 0.15109
10 | 0.9856 | -0.73341 | 0.31856 | 0.15429
11 | 0.98664 | -0.67395 | 0.3388 | 0.16409
12 | 0.98362 | -0.65728 | 0.39619 | 0.19188
13 | 0.98365 | -0.6575 | 0 | 0
14 | 0.98375 | -0.65843 | 0 | 0
15 | 0.98841 | -0.57001 | 0.097477 | 0.04721
16 | 0.99022 | -0.46463 | 0 | 0
17 | 0.9854 | -0.74502 | 0.23865 | 0.11558
18 | 0.9832 | -0.50724 | 0.10963 | 0.053097
19 | 0.98421 | -0.49966 | 0.13023 | 0.063075
20 | 0.99024 | -0.46453 | 0.20148 | 0.09758
21 | 0.98494 | -0.77175 | 0.22566 | 0.10929
22 | 0.98357 | -0.8193 | 0.091319 | 0.044228
23 | 0.98302 | -0.8373 | 0 | 0
24 | 0.98305 | -0.83753 | 0.30499 | 0.14771
25 | 0.98753 | -0.38074 | 0.060144 | 0.029129
26 | 0.98754 | -0.38077 | 0 | 0
27 | 0.98757 | -0.38091 | 0 | 0
28 | 0.98489 | -0.49584 | 0.071003 | 0.034388
29 | 0.98501 | -0.49507 | 0 | 0
30 | 0.99177 | -0.37043 | 0 | 0
31 | 0.99181 | -0.368 | 0.18346 | 0.088851
32 | 0.99015 | -0.38575 | 0.2129 | 0.10311
33 | 0.98679 | -0.50807 | 0 | 0
34 | 0.98758 | -0.38085 | 0.05967 | 0.0289
35 | 0.98816 | -0.37381 | 0.11756 | 0.056937
36 | 0.98819 | -0.37357 | 0 | 0
37 | 0.98796 | -0.37509 | 0.20015 | 0.096938
38 | 0.99298 | -0.34308 | 0.17303 | 0.083802
39 | 0.99303 | -0.34276 | 0 | 0
40 | 0.99228 | -0.34701 | 0 | 0
41 | 0.99338 | -0.34072 | 0 | 0
42 | 0.98885 | -0.37822 | 0.26583 | 0.12875
43 | 0.9889 | -0.37789 | 0 | 0
44 | 0.98882 | -0.37844 | 0 | 0
45 | 0.99011 | -0.38552 | 0 | 0
46 | 0.99218 | -0.35277 | 0.092532 | 0.044815
47 | 0.9914 | -0.39763 | 0 | 0
48 | 0.99337 | -0.34062 | 0.40257 | 0.19497
49 | 0.9933 | -0.34024 | 0 | 0
50 | 0.99446 | -0.33402 | 0 | 0
51 | 0.99195 | -0.36708 | 0.14788 | 0.071621
52 | 0.99099 | -0.40579 | 0.6724 | 0.32566
53 | 0.991 | -0.40587 | 0 | 0
54 | 0.99116 | -0.40735 | 0 | 0
55 | 0.99122 | -0.40791 | 0.14132 | 0.068447
56 | 0.9933 | -0.3402 | 0.10982 | 0.053187
57 | 0.99034 | -0.45881 | 0 | 0
58 | 0.99446 | -0.334 | 0.14559 | 0.070515
59 | 1 | 0 | -21.9429 | -10.0519
60 | 0.99195 | -0.3671 | 0 | 0
61 | 0.99183 | -0.3679 | 0 | 0
62 | 0.98882 | -0.37842 | 0.21022 | 0.10181
63 | 0.9848 | -0.4953 | 0.19107 | 0.092538
64 | 0.98479 | -0.49524 | 0 | 0
65 | 0.98486 | -0.49483 | 0 | 0
66 | 0.98561 | -0.5 | 0 | 0
67 | 0.9856 | -0.49988 | 0.38015 | 0.18411
68 | 0.98638 | -0.50528 | 0 | 0
69 | 0.98497 | -0.49474 | 0.414 | 0.20051
70 | 0.98656 | -0.50645 | 0.22349 | 0.10824
71 | 0.99634 | -0.20454 | 0.18871 | 0.091397
72 | 0.98217 | -0.83118 | 0.21469 | 0.10398
73 | 0.98221 | -0.83097 | 0 | 0
74 | 0.98155 | -0.83546 | 0 | 0
75 | 0.98153 | -0.83528 | 0.22274 | 0.10788
76 | 0.99633 | -0.20461 | 0 | 0
77 | 0.99186 | -0.42554 | 0.19262 | 0.09329
78 | 0.99578 | -0.20686 | 0 | 0
79 | 0.99174 | -0.43235 | 0 | 0
80 | 0.99577 | -0.20692 | 0.33725 | 0.16334
81 | 0.99058 | -0.24829 | 0 | 0
82 | 0.99041 | -0.24694 | 0.36898 | 0.17871
83 | 0.98952 | -0.55772 | 0.24631 | 0.1193
84 | 0.9891 | -0.57176 | 0 | 0
85 | 0.98855 | -0.58164 | 0 | 0
86 | 0.98805 | -0.59058 | 0 | 0
87 | 0.988 | -0.59139 | 0 | 0
88 | 0.98804 | -0.59053 | 0.070571 | 0.034179
89 | 0.98783 | -0.59017 | 0 | 0
90 | 0.98795 | -0.59191 | 3.2362 | 1.5674
91 | 0.9879 | -0.59046 | 3.2373 | 1.5679
92 | 0.98854 | -0.58155 | 0.26107 | 0.12644
93 | 0.98849 | -0.58112 | 0 | 0
94 | 0.98734 | -0.57119 | 0 | 0
95 | 0.98849 | -0.5811 | 0.18926 | 0.091663
96 | 0.98783 | -0.59015 | 0.18428 | 0.08925
97 | 0.98712 | -0.56927 | 0 | 0
98 | 0.98725 | -0.57176 | 0.32793 | 0.15882
99 | 0.98702 | -0.56832 | 0.37766 | 0.18291
100 | 0.98795 | -0.59185 | 0.36046 | 0.17458
101 | 0.98671 | -0.56786 | 0.28315 | 0.13714
102 | 0.98674 | -0.56767 | 0 | 0
103 | 0.98691 | -0.56915 | 0 | 0
104 | 0.98685 | -0.56939 | 0 | 0
105 | 0.98691 | -0.56904 | 0 | 0
106 | 0.98684 | -0.56846 | 0 | 0
107 | 0.98683 | -0.56851 | 0.21718 | 0.10519
108 | 0.98683 | -0.56953 | 0.28231 | 0.13673
109 | 0.9869 | -0.56891 | 0.20858 | 0.10102
110 | 0.9879 | -0.59154 | 0 | 0
111 | 0.98759 | -0.58893 | 0 | 0
112 | 0.98757 | -0.5887 | 0.37664 | 0.18242
113 | 0.98893 | -0.25917 | 0.23658 | 0.11458
114 | 0.98881 | -0.25995 | 0 | 0
115 | 0.98877 | -0.26067 | 0 | 0
116 | 0.98878 | -0.26012 | 0.25889 | 0.12538
117 | 0.98763 | -0.25275 | 0.27935 | 0.1353
118 | 0.98768 | -0.25242 | 0 | 0
119 | 0.98792 | -0.25436 | 0 | 0
120 | 0.98789 | -0.25411 | 0.38899 | 0.1884
121 | 0.98839 | -0.25825 | 0 | 0
122 | 0.98838 | -0.25817 | 0.076813 | 0.037202
123 | 0.98832 | -0.2577 | 0 | 0
124 | 0.98832 | -0.25763 | 0.15586 | 0.075484
125 | 0.98862 | -0.25933 | 0 | 0
126 | 0.98861 | -0.25925 | 0.4095 | 0.19833
127 | 0.98831 | -0.25753 | 0.17914 | 0.086759
128 | 0.98833 | -0.25774 | 0 | 0
129 | 0.98838 | -0.25812 | 0 | 0
130 | 0.99997 | 149.9981 | 0 | 0

## res_line
| p_from_mw | q_from_mvar | p_to_mw | q_to_mvar | pl_mw | ql_mvar | i_from_ka | i_to_ka | i_ka | vm_from_pu | va_from_degree | vm_to_pu | va_to_degree | loading_percent
0 | -0.28464 | -0.13786 | 0.28482 | 0.13661 | 0.00018228 | -0.0012519 | 0.009297 | 0.0092796 | 0.009297 | 0.98201 | -0.84097 | 0.98268 | -0.83667 | 4.4272
1 | -0.41237 | -0.19838 | 0.41243 | 0.19822 | 5.6087e-05 | -0.00016575 | 0.013443 | 0.01344 | 0.013443 | 0.98268 | -0.83667 | 0.98282 | -0.83575 | 6.4014
2 | -0.8503 | -0.38169 | 0.85049 | 0.37749 | 0.00018442 | -0.0042053 | 0.027376 | 0.027325 | 0.027376 | 0.98282 | -0.83575 | 0.98302 | -0.8373 | 12.4437
3 | 0.43787 | 0.18348 | -0.43758 | -0.20862 | 0.00029015 | -0.025139 | 0.013945 | 0.014247 | 0.014247 | 0.98282 | -0.83575 | 0.98221 | -0.83097 | 6.4761
4 | -0.32245 | -0.15617 | 0.32246 | 0.15505 | 7.1642e-06 | -0.0011197 | 0.010517 | 0.010503 | 0.010517 | 0.98341 | -0.65506 | 0.98343 | -0.65525 | 4.7805
5 | -0.32246 | -0.15505 | 0.32259 | 0.13415 | 0.0001302 | -0.020899 | 0.010503 | 0.010251 | 0.010503 | 0.98343 | -0.65525 | 0.98381 | -0.65817 | 4.774
6 | -1.4391 | -0.64762 | 1.4434 | 0.61413 | 0.004255 | -0.033492 | 0.046307 | 0.045898 | 0.046307 | 0.98381 | -0.65817 | 0.98657 | -0.6782 | 21.0486
7 | 0.70825 | 0.3369 | -0.70821 | -0.33692 | 3.4855e-05 | -2.0845e-05 | 0.023013 | 0.023014 | 0.023014 | 0.98381 | -0.65817 | 0.98376 | -0.65852 | 10.9589
8 | 0.4083 | 0.17657 | -0.40811 | -0.19578 | 0.00019305 | -0.019207 | 0.013053 | 0.013288 | 0.013288 | 0.98381 | -0.65817 | 0.98337 | -0.65459 | 6.0398
9 | 0.40811 | 0.19578 | -0.40809 | -0.19765 | 1.9154e-05 | -0.0018671 | 0.013288 | 0.013311 | 0.013311 | 0.98337 | -0.65459 | 0.98333 | -0.65419 | 6.0507
10 | 2.033 | 0.94573 | -2.032 | -0.94659 | 0.0010716 | -0.00086485 | 0.065609 | 0.065656 | 0.065656 | 0.98657 | -0.6782 | 0.9856 | -0.73341 | 5.0896
11 | -3.4764 | -1.5599 | 3.4766 | 1.5601 | 0.00013827 | 0.00020412 | 0.11149 | 0.11149 | 0.11149 | 0.98657 | -0.6782 | 0.98664 | -0.67395 | 8.6429
12 | 0.39625 | 0.18583 | -0.39624 | -0.18629 | 4.4386e-06 | -0.00046426 | 0.012843 | 0.012849 | 0.012849 | 0.98376 | -0.65852 | 0.98375 | -0.65843 | 5.8402
13 | 1.7134 | 0.79231 | -1.7132 | -0.79273 | 0.00018929 | -0.00042221 | 0.05529 | 0.055301 | 0.055301 | 0.9856 | -0.73341 | 0.9854 | -0.74502 | 4.2869
14 | -3.8154 | -1.7242 | 3.8191 | 1.7304 | 0.0037304 | 0.0062752 | 0.1225 | 0.12246 | 0.1225 | 0.98664 | -0.67395 | 0.98841 | -0.57001 | 9.4962
15 | -0.39619 | -0.19188 | 0.3962 | 0.19084 | 1.0048e-05 | -0.0010398 | 0.012919 | 0.012906 | 0.012919 | 0.98362 | -0.65728 | 0.98365 | -0.6575 | 5.8724
16 | -0.3962 | -0.19084 | 0.39624 | 0.18629 | 4.373e-05 | -0.004551 | 0.012906 | 0.012849 | 0.012906 | 0.98365 | -0.6575 | 0.98375 | -0.65843 | 5.8664
17 | -3.9166 | -1.7776 | 3.9205 | 1.7844 | 0.0038913 | 0.0067245 | 0.12562 | 0.12557 | 0.12562 | 0.98841 | -0.57001 | 0.99022 | -0.46463 | 9.7378
18 | -3.9205 | -1.7844 | 3.9205 | 1.7805 | 7.6941e-05 | -0.0038497 | 0.12557 | 0.12553 | 0.12557 | 0.99022 | -0.46463 | 0.99024 | -0.46453 | 9.8411
19 | 1.4746 | 0.67715 | -1.4742 | -0.67863 | 0.00037369 | -0.0014796 | 0.047535 | 0.047565 | 0.047565 | 0.9854 | -0.74502 | 0.98494 | -0.77175 | 3.6872
20 | -0.10963 | -0.053097 | 0.10974 | 0.047714 | 0.00010547 | -0.0053832 | 0.0035765 | 0.0035098 | 0.0035765 | 0.9832 | -0.50724 | 0.98421 | -0.49966 | 1.7031
21 | -0.23997 | -0.11079 | 0.24011 | 0.10943 | 0.00013361 | -0.0013633 | 0.0077525 | 0.0077348 | 0.0077525 | 0.98421 | -0.49966 | 0.98479 | -0.49524 | 3.6917
22 | -4.122 | -1.8781 | 4.1222 | 1.8785 | 0.00022248 | 0.00040447 | 0.13205 | 0.13205 | 0.13205 | 0.99024 | -0.46453 | 0.99034 | -0.45881 | 10.2364
23 | 1.2485 | 0.56934 | -1.2473 | -0.56888 | 0.0012615 | 0.00045501 | 0.040218 | 0.040235 | 0.040235 | 0.98494 | -0.77175 | 0.98357 | -0.8193 | 9.8134
24 | 1.156 | 0.52465 | -1.1555 | -0.52457 | 0.00044628 | 8.1766e-05 | 0.037258 | 0.037265 | 0.037265 | 0.98357 | -0.8193 | 0.98305 | -0.83753 | 9.0889
25 | -0.85049 | -0.37749 | 0.85051 | 0.37686 | 2.76e-05 | -0.00063086 | 0.027325 | 0.027317 | 0.027325 | 0.98302 | -0.8373 | 0.98305 | -0.83753 | 12.4205
26 | -0.060144 | -0.029129 | 0.060144 | 0.028139 | 2.1519e-07 | -0.00098981 | 0.0019535 | 0.001941 | 0.0019535 | 0.98753 | -0.38074 | 0.98754 | -0.38077 | 0.88794
27 | -0.060144 | -0.028139 | 0.060146 | 0.0169 | 2.2711e-06 | -0.011239 | 0.001941 | 0.0018262 | 0.001941 | 0.98754 | -0.38077 | 0.98757 | -0.38091 | 0.88228
28 | -0.060146 | -0.0169 | 0.060146 | 0.01686 | 2.0245e-07 | -3.9549e-05 | 0.0018262 | 0.0018259 | 0.0018262 | 0.98757 | -0.38091 | 0.98758 | -0.38085 | 0.86962
29 | -0.071003 | -0.034388 | 0.071011 | 0.033433 | 7.8574e-06 | -0.00095535 | 0.0023123 | 0.0023002 | 0.0023123 | 0.98489 | -0.49584 | 0.98501 | -0.49507 | 1.1011
30 | -0.48502 | -0.23244 | 0.48534 | 0.21 | 0.00031675 | -0.022439 | 0.015763 | 0.015489 | 0.015763 | 0.98501 | -0.49507 | 0.98561 | -0.5 | 7.1648
31 | 0.41401 | 0.19901 | -0.414 | -0.20051 | 1.5708e-05 | -0.0014971 | 0.013462 | 0.013482 | 0.013482 | 0.98501 | -0.49507 | 0.98497 | -0.49474 | 6.128
32 | -2.6582 | -1.1337 | 2.6583 | 1.1337 | 5.8952e-05 | 3.1589e-05 | 0.084115 | 0.084114 | 0.084115 | 0.99177 | -0.37043 | 0.99181 | -0.368 | 6.5206
33 | 1.1299 | 0.47438 | -1.1282 | -0.47419 | 0.0017214 | 0.00018821 | 0.035669 | 0.035679 | 0.035679 | 0.99177 | -0.37043 | 0.99015 | -0.38575 | 16.9898
34 | 1.5283 | 0.65932 | -1.5222 | -0.65582 | 0.0060969 | 0.0034965 | 0.048448 | 0.048488 | 0.048488 | 0.99177 | -0.37043 | 0.98679 | -0.50807 | 13.8536
35 | -2.8417 | -1.2226 | 2.8417 | 1.2186 | 4.0948e-05 | -0.0040202 | 0.09004 | 0.089994 | 0.09004 | 0.99181 | -0.368 | 0.99183 | -0.3679 | 7.0564
36 | 0.91526 | 0.37107 | -0.91522 | -0.37187 | 3.8387e-05 | -0.00080016 | 0.028794 | 0.028803 | 0.028803 | 0.99015 | -0.38575 | 0.99011 | -0.38552 | 13.0922
37 | 1.5222 | 0.65582 | -1.5218 | -0.6585 | 0.00037771 | -0.0026833 | 0.048488 | 0.04852 | 0.04852 | 0.98679 | -0.50807 | 0.98656 | -0.50645 | 22.0546
38 | -0.11982 | -0.04576 | 0.11988 | 0.042747 | 6.5094e-05 | -0.003013 | 0.0037491 | 0.0037181 | 0.0037491 | 0.98758 | -0.38085 | 0.98816 | -0.37381 | 1.7853
39 | -0.43763 | -0.19605 | 0.43764 | 0.19602 | 1.2206e-05 | -3.3049e-05 | 0.014009 | 0.014008 | 0.014009 | 0.98816 | -0.37381 | 0.98819 | -0.37357 | 6.6709
40 | 0.20019 | 0.096367 | -0.20015 | -0.096938 | 3.834e-05 | -0.00057062 | 0.0064905 | 0.0064981 | 0.0064981 | 0.98816 | -0.37381 | 0.98796 | -0.37509 | 3.0943
41 | -0.43764 | -0.19602 | 0.43797 | 0.16587 | 0.00033115 | -0.030144 | 0.014008 | 0.013671 | 0.014008 | 0.98819 | -0.37357 | 0.9889 | -0.37789 | 6.3675
42 | -0.17303 | -0.083802 | 0.17304 | 0.083632 | 8.2746e-06 | -0.00016989 | 0.0055892 | 0.005587 | 0.0055892 | 0.99298 | -0.34308 | 0.99303 | -0.34276 | 2.6615
43 | 8.0299 | 3.5091 | -8.024 | -3.5778 | 0.0058448 | -0.068654 | 0.25474 | 0.25559 | 0.25559 | 0.99303 | -0.34276 | 0.99228 | -0.34701 | 20.0305
44 | -8.2029 | -3.5927 | 8.2056 | 3.5618 | 0.0027406 | -0.03095 | 0.26033 | 0.25995 | 0.26033 | 0.99303 | -0.34276 | 0.99338 | -0.34072 | 20.4019
45 | 3.0831 | 1.3018 | -3.0829 | -1.3016 | 0.00016114 | 0.00017411 | 0.09736 | 0.097363 | 0.097363 | 0.99228 | -0.34701 | 0.99218 | -0.35277 | 7.5475
46 | 4.941 | 2.276 | -4.9386 | -2.271 | 0.0023729 | 0.0049375 | 0.15826 | 0.15828 | 0.15828 | 0.99228 | -0.34701 | 0.9914 | -0.39763 | 12.2696
47 | 0.40258 | 0.1945 | -0.40257 | -0.19497 | 4.5738e-06 | -0.0004766 | 0.012993 | 0.012999 | 0.012999 | 0.99338 | -0.34072 | 0.99337 | -0.34062 | 5.9085
48 | 0.10983 | 0.03944 | -0.10982 | -0.052505 | 8.864e-06 | -0.013064 | 0.0033911 | 0.0035376 | 0.0035376 | 0.99338 | -0.34072 | 0.9933 | -0.34024 | 1.608
49 | -8.718 | -3.7957 | 8.7271 | 3.705 | 0.0090742 | -0.090768 | 0.27632 | 0.27522 | 0.27632 | 0.99338 | -0.34072 | 0.99446 | -0.33402 | 21.6549
50 | -0.26583 | -0.12875 | 0.26585 | 0.12864 | 1.3289e-05 | -0.00010881 | 0.0086227 | 0.0086212 | 0.0086227 | 0.98885 | -0.37822 | 0.9889 | -0.37789 | 4.106
51 | 0.21024 | 0.10135 | -0.21022 | -0.10158 | 1.7339e-05 | -0.00023378 | 0.006813 | 0.0068161 | 0.0068161 | 0.9889 | -0.37789 | 0.98882 | -0.37844 | 3.2458
52 | -0.91406 | -0.39586 | 0.91522 | 0.37187 | 0.0011637 | -0.023989 | 0.029077 | 0.028803 | 0.029077 | 0.9889 | -0.37789 | 0.99011 | -0.38552 | 13.217
53 | 0.21022 | 0.10158 | -0.21022 | -0.10181 | 6.1628e-07 | -0.00023168 | 0.0068161 | 0.0068191 | 0.0068191 | 0.98882 | -0.37844 | 0.98882 | -0.37842 | 3.0996
54 | 2.9904 | 1.2568 | -2.99 | -1.2564 | 0.00038727 | 0.00037868 | 0.094376 | 0.094384 | 0.094384 | 0.99218 | -0.35277 | 0.99195 | -0.36708 | 7.3166
55 | 4.9386 | 2.271 | -4.9381 | -2.27 | 0.0004813 | 0.0010019 | 0.15828 | 0.15828 | 0.15828 | 0.9914 | -0.39763 | 0.99122 | -0.40791 | 12.2699
56 | 0.10982 | 0.052505 | -0.10982 | -0.053187 | 4.855e-07 | -0.00068277 | 0.0035376 | 0.0035462 | 0.0035462 | 0.9933 | -0.34024 | 0.9933 | -0.3402 | 1.6119
57 | 0.14559 | 0.070261 | -0.14559 | -0.070515 | 3.166e-07 | -0.00025402 | 0.0046927 | 0.0046959 | 0.0046959 | 0.99446 | -0.33402 | 0.99446 | -0.334 | 2.1345
58 | -8.8727 | -3.7752 | 8.8998 | 3.8428 | 0.027129 | 0.067617 | 0.2799 | 0.27984 | 0.2799 | 0.99446 | -0.33402 | 1 | 0 | 21.698
59 | 2.8421 | 1.1848 | -2.8421 | -1.1856 | 7.7433e-06 | -0.00076733 | 0.089609 | 0.089618 | 0.089618 | 0.99195 | -0.36708 | 0.99195 | -0.3671 | 7.0233
60 | -0.6724 | -0.32566 | 0.6724 | 0.32545 | 5.6555e-06 | -0.00020807 | 0.021763 | 0.021761 | 0.021763 | 0.99099 | -0.40579 | 0.991 | -0.40587 | 9.8924
61 | -0.6724 | -0.32545 | 0.67252 | 0.32114 | 0.00011671 | -0.0043063 | 0.021761 | 0.021706 | 0.021761 | 0.991 | -0.40587 | 0.99116 | -0.40735 | 9.8912
62 | -0.67252 | -0.32114 | 0.67257 | 0.31949 | 4.459e-05 | -0.0016513 | 0.021706 | 0.021685 | 0.021706 | 0.99116 | -0.40735 | 0.99122 | -0.40791 | 9.8663
63 | 4.1242 | 1.8821 | -4.1222 | -1.8785 | 0.0019816 | 0.0036005 | 0.13203 | 0.13205 | 0.13205 | 0.99122 | -0.40791 | 0.99034 | -0.45881 | 10.2362
64 | 13.0291 | 6.1986 | -13.0034 | -6.1318 | 0.02568 | 0.06677 | 0.41651 | 0.41654 | 0.41654 | 1 | 0 | 0.99634 | -0.20454 | 32.29
65 | 2.8421 | 1.1856 | -2.8417 | -1.2186 | 0.00033448 | -0.032999 | 0.089618 | 0.089994 | 0.089994 | 0.99195 | -0.3671 | 0.99183 | -0.3679 | 7.0528
66 | 0.24011 | 0.10882 | -0.24011 | -0.10943 | 2.0956e-06 | -0.00060751 | 0.0077274 | 0.0077348 | 0.0077348 | 0.9848 | -0.4953 | 0.98479 | -0.49524 | 3.5158
67 | -0.43117 | -0.20136 | 0.4312 | 0.20128 | 2.7108e-05 | -7.356e-05 | 0.013949 | 0.013948 | 0.013949 | 0.9848 | -0.4953 | 0.98486 | -0.49483 | 6.6426
68 | -0.4312 | -0.20128 | 0.43155 | 0.16966 | 0.0003459 | -0.031622 | 0.013948 | 0.013581 | 0.013948 | 0.98486 | -0.49483 | 0.98561 | -0.5 | 6.3401
69 | 0.38015 | 0.1835 | -0.38015 | -0.18411 | 5.4214e-06 | -0.00061419 | 0.012364 | 0.012371 | 0.012371 | 0.98561 | -0.5 | 0.9856 | -0.49988 | 5.6234
70 | -1.297 | -0.56316 | 1.2981 | 0.55269 | 0.0010614 | -0.010477 | 0.041415 | 0.04129 | 0.041415 | 0.98561 | -0.5 | 0.98638 | -0.50528 | 18.8251
71 | -1.2981 | -0.55269 | 1.2983 | 0.55026 | 0.00024442 | -0.0024244 | 0.04129 | 0.041262 | 0.04129 | 0.98638 | -0.50528 | 0.98656 | -0.50645 | 18.7684
72 | 12.8147 | 6.0404 | -12.8145 | -6.0413 | 0.00020911 | -0.00088432 | 0.41047 | 0.41048 | 0.41048 | 0.99634 | -0.20454 | 0.99633 | -0.20461 | 32.1692
73 | -0.21469 | -0.10398 | 0.2147 | 0.10389 | 6.9214e-06 | -8.6692e-05 | 0.0070112 | 0.00701 | 0.0070112 | 0.98217 | -0.83118 | 0.98221 | -0.83097 | 3.3387
74 | 0.22288 | 0.10472 | -0.22274 | -0.10636 | 0.00014007 | -0.0016344 | 0.0072377 | 0.0072594 | 0.0072594 | 0.98221 | -0.83097 | 0.98155 | -0.83546 | 3.4568
75 | 0.22274 | 0.10636 | -0.22274 | -0.10788 | 4.6665e-06 | -0.0015203 | 0.0072594 | 0.0072788 | 0.0072788 | 0.98155 | -0.83546 | 0.98153 | -0.83528 | 3.3085
76 | 12.8145 | 6.0413 | -12.8077 | -6.07 | 0.0068003 | -0.028707 | 0.41048 | 0.41088 | 0.41088 | 0.99633 | -0.20461 | 0.99578 | -0.20686 | 32.2007
77 | -10.0789 | -4.787 | 10.1003 | 4.8414 | 0.021373 | 0.054373 | 0.32474 | 0.32471 | 0.32474 | 0.99186 | -0.42554 | 0.99578 | -0.20686 | 25.174
78 | 9.8863 | 4.6937 | -9.8856 | -4.6921 | 0.00065035 | 0.0016512 | 0.31852 | 0.31852 | 0.31852 | 0.99186 | -0.42554 | 0.99174 | -0.43235 | 24.6912
79 | 2.3702 | 1.0653 | -2.3585 | -1.0594 | 0.011606 | 0.0059183 | 0.075332 | 0.075348 | 0.075348 | 0.99578 | -0.20686 | 0.99058 | -0.24829 | 35.88
80 | 0.33725 | 0.16332 | -0.33725 | -0.16334 | 3.3958e-06 | -1.6991e-05 | 0.010863 | 0.010863 | 0.010863 | 0.99578 | -0.20686 | 0.99577 | -0.20692 | 5.1729
81 | 9.8856 | 4.6921 | -9.8737 | -4.6617 | 0.011944 | 0.030328 | 0.31852 | 0.31854 | 0.31854 | 0.99174 | -0.43235 | 0.98952 | -0.55772 | 24.693
82 | 2.3585 | 1.0594 | -2.3581 | -1.0606 | 0.00043672 | -0.0012199 | 0.075348 | 0.075364 | 0.075364 | 0.99058 | -0.24829 | 0.99041 | -0.24694 | 34.2564
83 | 1.9891 | 0.8819 | -1.9864 | -0.88062 | 0.0027734 | 0.0012847 | 0.06342 | 0.063425 | 0.063425 | 0.99041 | -0.24694 | 0.98893 | -0.25917 | 30.2026
84 | 9.6274 | 4.5424 | -9.6244 | -4.5384 | 0.0029539 | 0.0040589 | 0.31056 | 0.31056 | 0.31056 | 0.98952 | -0.55772 | 0.9891 | -0.57176 | 37.8729
85 | 9.6244 | 4.5384 | -9.6199 | -4.5535 | 0.0045537 | -0.015079 | 0.31056 | 0.3108 | 0.3108 | 0.9891 | -0.57176 | 0.98855 | -0.58164 | 36.9119
86 | 0.26108 | 0.12576 | -0.26107 | -0.12644 | 2.8024e-06 | -0.00068241 | 0.0084623 | 0.008471 | 0.008471 | 0.98855 | -0.58164 | 0.98854 | -0.58155 | 3.8505
87 | 0.18927 | 0.085716 | -0.18926 | -0.091482 | 1.2294e-05 | -0.0057656 | 0.0060675 | 0.0061389 | 0.0061389 | 0.98855 | -0.58164 | 0.98849 | -0.58112 | 2.7904
88 | 1.6998 | 0.78574 | -1.6975 | -0.79802 | 0.0022235 | -0.012283 | 0.054683 | 0.054843 | 0.054843 | 0.98855 | -0.58164 | 0.98734 | -0.57119 | 24.9285
89 | 7.4698 | 3.5562 | -7.4665 | -3.5759 | 0.0032497 | -0.019695 | 0.24159 | 0.24187 | 0.24187 | 0.98855 | -0.58164 | 0.98805 | -0.59058 | 28.7262
90 | 7.3959 | 3.5433 | -7.3956 | -3.5451 | 0.00029291 | -0.0018103 | 0.2396 | 0.23963 | 0.23963 | 0.98805 | -0.59058 | 0.988 | -0.59139 | 28.4596
91 | 0.070571 | 0.032595 | -0.070571 | -0.034179 | 4.7196e-07 | -0.0015837 | 0.0022712 | 0.002291 | 0.002291 | 0.98805 | -0.59058 | 0.98804 | -0.59053 | 1.0413
92 | 0.18431 | 0.072281 | -0.18428 | -0.089065 | 3.3248e-05 | -0.016784 | 0.0057845 | 0.0059811 | 0.0059811 | 0.988 | -0.59139 | 0.98783 | -0.59017 | 2.7187
93 | 3.9737 | 1.9054 | -3.9735 | -1.906 | 0.00017885 | -0.00061786 | 0.12876 | 0.12877 | 0.12877 | 0.988 | -0.59139 | 0.98795 | -0.59191 | 35.5718
94 | 3.2377 | 1.5675 | -3.2373 | -1.5679 | 0.00034776 | -0.00044637 | 0.1051 | 0.10511 | 0.10511 | 0.988 | -0.59139 | 0.9879 | -0.59046 | 47.7766
95 | 0.18428 | 0.089065 | -0.18428 | -0.08925 | 3.7956e-07 | -0.00018498 | 0.0059811 | 0.0059835 | 0.0059835 | 0.98783 | -0.59017 | 0.98783 | -0.59015 | 2.7198
96 | 0.73727 | 0.33865 | -0.73726 | -0.33883 | 5.8541e-06 | -0.00018008 | 0.023706 | 0.023709 | 0.023709 | 0.98795 | -0.59191 | 0.98795 | -0.59185 | 10.7767
97 | 0.18926 | 0.091482 | -0.18926 | -0.091663 | 3.9125e-07 | -0.00018125 | 0.0061389 | 0.0061412 | 0.0061412 | 0.98849 | -0.58112 | 0.98849 | -0.5811 | 2.7915
98 | 1.3696 | 0.63934 | -1.3693 | -0.64216 | 0.00032624 | -0.0028128 | 0.044191 | 0.044228 | 0.044228 | 0.98734 | -0.57119 | 0.98712 | -0.56927 | 20.1034
99 | 0.32796 | 0.15868 | -0.32793 | -0.15882 | 2.8204e-05 | -0.00014465 | 0.010652 | 0.010654 | 0.010654 | 0.98734 | -0.57119 | 0.98725 | -0.57176 | 5.0734
100 | 1.3693 | 0.64216 | -1.3691 | -0.64354 | 0.00016029 | -0.0013798 | 0.044228 | 0.044245 | 0.044245 | 0.98712 | -0.56927 | 0.98702 | -0.56832 | 20.1115
101 | 0.50046 | 0.22465 | -0.50042 | -0.22475 | 4.8649e-05 | -9.2865e-05 | 0.016044 | 0.016046 | 0.016046 | 0.98702 | -0.56832 | 0.98691 | -0.56915 | 7.6408
102 | 0.28237 | 0.13637 | -0.28232 | -0.13669 | 4.53e-05 | -0.00032296 | 0.0091711 | 0.0091755 | 0.0091755 | 0.98702 | -0.56832 | 0.98685 | -0.56939 | 4.3693
103 | 0.20861 | 0.099608 | -0.20859 | -0.099901 | 2.1484e-05 | -0.00029312 | 0.006761 | 0.0067649 | 0.0067649 | 0.98702 | -0.56832 | 0.98691 | -0.56904 | 3.2214
104 | 0.3768 | 0.16425 | -0.37678 | -0.1663 | 1.6985e-05 | -0.0020461 | 0.01201 | 0.012035 | 0.012035 | 0.98795 | -0.59185 | 0.9879 | -0.59154 | 5.4703
105 | -0.28315 | -0.13714 | 0.28316 | 0.13708 | 8.0878e-06 | -5.7217e-05 | 0.0092044 | 0.0092036 | 0.0092044 | 0.98671 | -0.56786 | 0.98674 | -0.56767 | 4.3831
106 | -0.28316 | -0.13708 | 0.28321 | 0.12604 | 5.2942e-05 | -0.011035 | 0.0092036 | 0.0090675 | 0.0092036 | 0.98674 | -0.56767 | 0.98691 | -0.56915 | 4.1835
107 | 0.2172 | 0.098701 | -0.21718 | -0.10517 | 1.8298e-05 | -0.0064655 | 0.0069784 | 0.0070589 | 0.0070589 | 0.98691 | -0.56915 | 0.98684 | -0.56846 | 3.2086
108 | 0.28232 | 0.13669 | -0.28231 | -0.13673 | 5.8657e-06 | -4.1785e-05 | 0.0091755 | 0.0091761 | 0.0091761 | 0.98685 | -0.56939 | 0.98683 | -0.56953 | 4.3696
109 | 0.20859 | 0.099901 | -0.20858 | -0.10102 | 2.9515e-06 | -0.0011202 | 0.0067649 | 0.0067791 | 0.0067791 | 0.98691 | -0.56904 | 0.9869 | -0.56891 | 3.0814
110 | 0.21718 | 0.10517 | -0.21718 | -0.10519 | 1.5688e-06 | -1.956e-05 | 0.0070589 | 0.0070591 | 0.0070591 | 0.98684 | -0.56846 | 0.98683 | -0.56851 | 3.3615
111 | 0.37678 | 0.1663 | -0.37665 | -0.18128 | 0.00012657 | -0.014986 | 0.012035 | 0.012218 | 0.012218 | 0.9879 | -0.59154 | 0.98759 | -0.58893 | 5.5538
112 | 0.37665 | 0.18128 | -0.37664 | -0.18242 | 9.7263e-06 | -0.0011322 | 0.012218 | 0.012233 | 0.012233 | 0.98759 | -0.58893 | 0.98757 | -0.5887 | 5.5604
113 | 0.25892 | 0.12506 | -0.25889 | -0.12533 | 3.0522e-05 | -0.00026461 | 0.0083936 | 0.0083972 | 0.0083972 | 0.98893 | -0.25917 | 0.98881 | -0.25995 | 3.9987
114 | 1.4908 | 0.64097 | -1.4906 | -0.64089 | 0.00023537 | 7.8707e-05 | 0.04737 | 0.047371 | 0.047371 | 0.98893 | -0.25917 | 0.98877 | -0.26067 | 22.5577
115 | 0.25889 | 0.12533 | -0.25889 | -0.12538 | 6.7005e-06 | -5.8049e-05 | 0.0083972 | 0.008398 | 0.008398 | 0.98881 | -0.25995 | 0.98878 | -0.26012 | 3.999
116 | 0.66905 | 0.28392 | -0.66844 | -0.30698 | 0.00060647 | -0.023055 | 0.021219 | 0.021493 | 0.021493 | 0.98877 | -0.26067 | 0.98792 | -0.25436 | 9.7698
117 | 0.412 | 0.16551 | -0.41183 | -0.18222 | 0.00016345 | -0.016711 | 0.012963 | 0.013153 | 0.013153 | 0.98877 | -0.26067 | 0.98839 | -0.25825 | 5.9787
118 | 0.40956 | 0.19146 | -0.4095 | -0.19799 | 6.5639e-05 | -0.0065265 | 0.0132 | 0.013282 | 0.013282 | 0.98877 | -0.26067 | 0.98862 | -0.25933 | 6.0371
119 | -0.27935 | -0.1353 | 0.27937 | 0.1352 | 1.3639e-05 | -9.9779e-05 | 0.0090725 | 0.0090711 | 0.0090725 | 0.98763 | -0.25275 | 0.98768 | -0.25242 | 4.3202
120 | -0.27937 | -0.1352 | 0.27944 | 0.11976 | 7.1334e-05 | -0.015433 | 0.0090711 | 0.0088837 | 0.0090711 | 0.98768 | -0.25242 | 0.98792 | -0.25436 | 4.1232
121 | 0.389 | 0.18721 | -0.38899 | -0.1884 | 1.0849e-05 | -0.0011854 | 0.012615 | 0.01263 | 0.01263 | 0.98792 | -0.25436 | 0.98789 | -0.25411 | 5.7409
122 | 0.25597 | 0.11561 | -0.25596 | -0.11628 | 2.5512e-06 | -0.00066101 | 0.0082031 | 0.0082111 | 0.0082111 | 0.98839 | -0.25825 | 0.98838 | -0.25817 | 3.7323
123 | 0.15587 | 0.066606 | -0.15586 | -0.074635 | 1.1485e-05 | -0.0080295 | 0.0049506 | 0.0050474 | 0.0050474 | 0.98839 | -0.25825 | 0.98832 | -0.2577 | 2.2943
124 | 0.17915 | 0.079073 | -0.17915 | -0.079779 | 1.3255e-06 | -0.00070653 | 0.0057194 | 0.0057278 | 0.0057278 | 0.98838 | -0.25817 | 0.98838 | -0.25812 | 2.6035
125 | 0.15586 | 0.074635 | -0.15586 | -0.075484 | 1.2412e-06 | -0.00084896 | 0.0050474 | 0.0050582 | 0.0050582 | 0.98832 | -0.2577 | 0.98832 | -0.25763 | 2.2992
126 | 0.4095 | 0.19799 | -0.4095 | -0.19833 | 3.4195e-06 | -0.00033772 | 0.013282 | 0.013286 | 0.013286 | 0.98862 | -0.25933 | 0.98861 | -0.25925 | 6.039
127 | -0.17914 | -0.086759 | 0.17914 | 0.084485 | 4.3816e-06 | -0.0022746 | 0.0058138 | 0.0057851 | 0.0058138 | 0.98831 | -0.25753 | 0.98833 | -0.25774 | 2.6426
128 | -0.17914 | -0.084485 | 0.17915 | 0.079779 | 8.9284e-06 | -0.0047052 | 0.0057851 | 0.0057278 | 0.0057851 | 0.98833 | -0.25774 | 0.98838 | -0.25812 | 2.6296

## res_trafo
| p_hv_mw | q_hv_mvar | p_lv_mw | q_lv_mvar | pl_mw | ql_mvar | i_hv_ka | i_lv_ka | vm_hv_pu | va_hv_degree | vm_lv_pu | va_lv_degree | loading_percent
0 | 2.6518e-14 | 1.7507e-14 | 0.013999 | 0.0105 | 0.013999 | 0.0105 | 1.6678e-16 | 0.00050517 | 0.99997 | 149.9981 | 1 | 0 | 0.069998

## res_ext_grid
| p_mw | q_mvar
0 | 22.0038 | 10.0814

## res_load
| p_mw | q_mvar
0 | 0.28464 | 0.13786
1 | 0.12755 | 0.061777
2 | 0.32245 | 0.15617
3 | 0.40809 | 0.19765
4 | 0.31196 | 0.15109
5 | 0.31856 | 0.15429
6 | 0.3388 | 0.16409
7 | 0.39619 | 0.19188
8 | 0.097477 | 0.04721
9 | 0.23865 | 0.11558
10 | 0.10963 | 0.053097
11 | 0.13023 | 0.063075
12 | 0.20148 | 0.09758
13 | 0.22566 | 0.10929
14 | 0.091319 | 0.044228
15 | 0.30499 | 0.14771
16 | 0.060144 | 0.029129
17 | 0.071003 | 0.034388
18 | 0.18346 | 0.088851
19 | 0.2129 | 0.10311
20 | 0.05967 | 0.0289
21 | 0.11756 | 0.056937
22 | 0.20015 | 0.096938
23 | 0.17303 | 0.083802
24 | 0.26583 | 0.12875
25 | 0.092532 | 0.044815
26 | 0.40257 | 0.19497
27 | 0.14788 | 0.071621
28 | 0.6724 | 0.32566
29 | 0.14132 | 0.068447
30 | 0.10982 | 0.053187
31 | 0.14559 | 0.070515
32 | 0.060878 | 0.029485
33 | 0.21022 | 0.10181
34 | 0.19107 | 0.092538
35 | 0.38015 | 0.18411
36 | 0.414 | 0.20051
37 | 0.22349 | 0.10824
38 | 0.18871 | 0.091397
39 | 0.21469 | 0.10398
40 | 0.22274 | 0.10788
41 | 0.19262 | 0.09329
42 | 0.33725 | 0.16334
43 | 0.36898 | 0.17871
44 | 0.24631 | 0.1193
45 | 0.070571 | 0.034179
46 | 3.2362 | 1.5674
47 | 3.2373 | 1.5679
48 | 0.26107 | 0.12644
49 | 0.18926 | 0.091663
50 | 0.18428 | 0.08925
51 | 0.32793 | 0.15882
52 | 0.37766 | 0.18291
53 | 0.36046 | 0.17458
54 | 0.28315 | 0.13714
55 | 0.21718 | 0.10519
56 | 0.28231 | 0.13673
57 | 0.20858 | 0.10102
58 | 0.37664 | 0.18242
59 | 0.23658 | 0.11458
60 | 0.25889 | 0.12538
61 | 0.27935 | 0.1353
62 | 0.38899 | 0.1884
63 | 0.076813 | 0.037202
64 | 0.15586 | 0.075484
65 | 0.4095 | 0.19833
66 | 0.17914 | 0.086759

## dtypes
| element | column | dtype
0 | bus | name | object
1 | bus | vn_kv | float64
2 | bus | type | object
3 | bus | zone | object
4 | bus | in_service | bool
5 | load | name | object
6 | load | bus | uint32
7 | load | p_mw | float64
8 | load | q_mvar | float64
9 | load | const_z_percent | float64
10 | load | const_i_percent | float64
11 | load | sn_mva | float64
12 | load | scaling | float64
13 | load | in_service | bool
14 | load | type | object
15 | ext_grid | name | object
16 | ext_grid | bus | uint32
17 | ext_grid | vm_pu | float64
18 | ext_grid | va_degree | float64
19 | ext_grid | slack_weight | float64
20 | ext_grid | in_service | bool
21 | line | name | object
22 | line | std_type | object
23 | line | from_bus | uint32
24 | line | to_bus | uint32
25 | line | length_km | float64
26 | line | r_ohm_per_km | float64
27 | line | x_ohm_per_km | float64
28 | line | c_nf_per_km | float64
29 | line | g_us_per_km | float64
30 | line | max_i_ka | float64
31 | line | df | float64
32 | line | parallel | uint32
33 | line | type | object
34 | line | in_service | bool
35 | trafo | name | object
36 | trafo | std_type | object
37 | trafo | hv_bus | uint32
38 | trafo | lv_bus | uint32
39 | trafo | sn_mva | float64
40 | trafo | vn_hv_kv | float64
41 | trafo | vn_lv_kv | float64
42 | trafo | vk_percent | float64
43 | trafo | vkr_percent | float64
44 | trafo | pfe_kw | float64
45 | trafo | i0_percent | float64
46 | trafo | shift_degree | float64
47 | trafo | tap_side | object
48 | trafo | tap_neutral | int32
49 | trafo | tap_min | int32
50 | trafo | tap_max | int32
51 | trafo | tap_step_percent | float64
52 | trafo | tap_step_degree | float64
53 | trafo | tap_pos | int32
54 | trafo | tap_phase_shifter | bool
55 | trafo | parallel | uint32
56 | trafo | df | float64
57 | trafo | in_service | bool
58 | bus_geodata | x | float64
59 | bus_geodata | y | float64
60 | bus_geodata | coords | object
61 | res_bus | vm_pu | float64
62 | res_bus | va_degree | float64
63 | res_bus | p_mw | float64
64 | res_bus | q_mvar | float64
65 | res_line | p_from_mw | float64
66 | res_line | q_from_mvar | float64
67 | res_line | p_to_mw | float64
68 | res_line | q_to_mvar | float64
69 | res_line | pl_mw | float64
70 | res_line | ql_mvar | float64
71 | res_line | i_from_ka | float64
72 | res_line | i_to_ka | float64
73 | res_line | i_ka | float64
74 | res_line | vm_from_pu | float64
75 | res_line | va_from_degree | float64
76 | res_line | vm_to_pu | float64
77 | res_line | va_to_degree | float64
78 | res_line | loading_percent | float64
79 | res_trafo | p_hv_mw | float64
80 | res_trafo | q_hv_mvar | float64
81 | res_trafo | p_lv_mw | float64
82 | res_trafo | q_lv_mvar | float64
83 | res_trafo | pl_mw | float64
84 | res_trafo | ql_mvar | float64
85 | res_trafo | i_hv_ka | float64
86 | res_trafo | i_lv_ka | float64
87 | res_trafo | vm_hv_pu | float64
88 | res_trafo | va_hv_degree | float64
89 | res_trafo | vm_lv_pu | float64
90 | res_trafo | va_lv_degree | float64
91 | res_trafo | loading_percent | float64
92 | res_ext_grid | p_mw | float64
93 | res_ext_grid | q_mvar | float64
94 | res_load | p_mw | float64
95 | res_load | q_mvar | float64

## parameters
| version | format_version | converged | OPF_converged | name | f_hz | sn_mva
0 | 2.14.6 | 2.14.0 | TRUE | FALSE |  | 50 | 1