## bus
| name | vn_kv | type | zone | in_service
0 | bus_MV_371_0_node_0 | 20 | n |  | TRUE
1 | bus_MV_371_0_node_121 | 20 | n |  | TRUE
2 | bus_MV_371_0_node_44 | 20 | n |  | TRUE
3 | bus_MV_371_0_node_120 | 20 | n |  | TRUE
4 | bus_MV_371_0_node_48 | 20 | n |  | TRUE
5 | bus_MV_371_0_node_61 | 20 | n |  | TRUE
6 | bus_MV_371_0_node_62 | 20 | n |  | TRUE
7 | bus_MV_371_0_node_2 | 20 | n |  | TRUE
8 | bus_MV_371_0_node_3 | 20 | n |  | TRUE
9 | bus_MV_371_0_node_18 | 20 | n |  | TRUE
10 | bus_MV_371_0_node_4 | 20 | n |  | TRUE
11 | bus_MV_371_0_node_5 | 20 | n |  | TRUE
12 | bus_MV_371_0_node_15 | 20 | n |  | TRUE
13 | bus_MV_371_0_node_6 | 20 | n |  | TRUE
14 | bus_MV_371_0_node_158 | 20 | n |  | TRUE
15 | bus_MV_371_0_node_16 | 20 | n |  | TRUE
16 | bus_MV_371_0_node_17 | 20 | n |  | TRUE
17 | bus_MV_371_0_node_130 | 20 | n |  | TRUE
18 | bus_MV_371_0_node_126 | 20 | n |  | TRUE
19 | bus_MV_371_0_node_71 | 20 | n |  | TRUE
20 | bus_MV_371_0_node_7 | 20 | n |  | TRUE
21 | bus_MV_371_0_node_72 | 20 | n |  | TRUE
22 | bus_MV_371_0_node_154 | 20 | n |  | TRUE
23 | bus_MV_371_0_node_29 | 20 | n |  | TRUE
24 | bus_MV_371_0_node_30 | 20 | n |  | TRUE
25 | bus_MV_371_0_node_31 | 20 | n |  | TRUE
26 | bus_MV_371_0_node_119 | 20 | n |  | TRUE
27 | bus_MV_371_0_node_38 | 20 | n |  | TRUE
28 | bus_MV_371_0_node_33 | 20 | n |  | TRUE
29 | bus_MV_371_0_node_34 | 20 | n |  | TRUE
30 | bus_MV_371_0_node_35 | 20 | n |  | TRUE
31 | bus_MV_371_0_node_36 | 20 | n |  | TRUE
32 | bus_MV_371_0_node_155 | 20 | n |  | TRUE
33 | bus_MV_371_0_node_37 | 20 | n |  | TRUE
34 | bus_MV_371_0_node_165 | 20 | n |  | TRUE
35 | bus_MV_371_0_node_118 | 20 | n |  | TRUE
36 | bus_MV_371_0_node_117 | 20 | n |  | TRUE
37 | bus_MV_371_0_node_96 | 20 | n |  | TRUE
38 | bus_MV_371_0_node_144 | 20 | n |  | TRUE
39 | bus_MV_371_0_node_94 | 20 | n |  | TRUE
40 | bus_MV_371_0_node_8 | 20 | n |  | TRUE
41 | bus_MV_371_0_node_9 | 20 | n |  | TRUE
42 | bus_MV_371_0_node_12 | 20 | n |  | TRUE
43 | bus_MV_371_0_node_14 | 20 | n |  | TRUE
44 | bus_MV_371_0_node_13 | 20 | n |  | TRUE
45 | bus_MV_371_0_node_128 | 20 | n |  | TRUE
46 | bus_MV_371_0_node_125 | 20 | n |  | TRUE
47 | bus_MV_371_0_node_19 | 20 | n |  | TRUE
48 | bus_MV_371_0_node_20 | 20 | n |  | TRUE
49 | bus_MV_371_0_node_21 | 20 | n |  | TRUE
50 | bus_MV_371_0_node_22 | 20 | n |  | TRUE
51 | bus_MV_371_0_node_24 | 20 | n |  | TRUE
52 | bus_MV_371_0_node_115 | 20 | n |  | TRUE
53 | bus_MV_371_0_node_25 | 20 | n |  | TRUE
54 | bus_MV_371_0_node_23 | 20 | n |  | TRUE
55 | bus_MV_371_0_node_27 | 20 | n |  | TRUE
56 | bus_MV_371_0_node_111 | 20 | n |  | TRUE
57 | bus_MV_371_0_node_26 | 20 | n |  | TRUE
58 | bus_MV_371_0_node_160 | 20 | n |  | TRUE
59 | bus_MV_371_0_node_113 | 20 | n |  | TRUE
60 | bus_MV_371_0_node_28 | 20 | n |  | TRUE
61 | bus_MV_371_0_node_84 | 20 | n |  | TRUE
62 | bus_MV_371_0_node_81 | 20 | n |  | TRUE
63 | bus_MV_371_0_node_82 | 20 | n |  | TRUE
64 | bus_MV_371_0_node_80 | 20 | n |  | TRUE
65 | bus_MV_371_0_node_79 | 20 | n |  | TRUE
66 | bus_MV_371_0_node_83 | 20 | n |  | TRUE
67 | bus_MV_371_0_node_56 | 20 | n |  | TRUE
68 | bus_MV_371_0_node_39 | 20 | n |  | TRUE
69 | bus_MV_371_0_node_40 | 20 | n |  | TRUE
70 | bus_MV_371_0_node_42 | 20 | n |  | TRUE
71 | bus_MV_371_0_node_41 | 20 | n |  | TRUE
72 | bus_MV_371_0_node_47 | 20 | n |  | TRUE
73 | bus_MV_371_0_node_46 | 20 | n |  | TRUE
74 | bus_MV_371_0_node_43 | 20 | n |  | TRUE
75 | bus_MV_371_0_node_49 | 20 | n |  | TRUE
76 | bus_MV_371_0_node_74 | 20 | n |  | TRUE
77 | bus_MV_371_0_node_45 | 20 | n |  | TRUE
78 | bus_MV_371_0_node_51 | 20 | n |  | TRUE
79 | bus_MV_371_0_node_122 | 20 | n |  | TRUE
80 | bus_MV_371_0_node_52 | 20 | n |  | TRUE
81 | bus_MV_371_0_node_159 | 20 | n |  | TRUE
82 | bus_MV_371_0_node_53 | 20 | n |  | TRUE
83 | bus_MV_371_0_node_55 | 20 | n |  | TRUE
84 | bus_MV_371_0_node_54 | 20 | n |  | TRUE
85 | bus_MV_371_0_node_60 | 20 | n |  | TRUE
86 | bus_MV_371_0_node_57 | 20 | n |  | TRUE
87 | bus_MV_371_0_node_156 | 20 | n |  | TRUE
88 | bus_MV_371_0_node_157 | 20 | n |  | TRUE
89 | bus_MV_371_0_node_58 | 20 | n |  | TRUE
90 | bus_MV_371_0_node_59 | 20 | n |  | TRUE
91 | bus_MV_371_0_node_67 | 20 | n |  | TRUE
92 | bus_MV_371_0_node_162 | 20 | n |  | TRUE
93 | bus_MV_371_0_node_75 | 20 | n |  | TRUE
94 | bus_MV_371_0_node_69 | 20 | n |  | TRUE
95 | bus_MV_371_0_node_66 | 20 | n |  | TRUE
96 | bus_MV_371_0_node_70 | 20 | n |  | TRUE
97 | bus_MV_371_0_node_68 | 20 | n |  | TRUE
98 | bus_MV_371_0_node_63 | 20 | n |  | TRUE
99 | bus_MV_371_0_node_64 | 20 | n |  | TRUE
100 | bus_MV_371_0_node_127 | 20 | n |  | TRUE
101 | bus_MV_371_0_node_73 | 20 | n |  | TRUE
102 | bus_MV_371_0_node_129 | 20 | n |  | TRUE
103 | bus_MV_371_0_node_123 | 20 | n |  | TRUE
104 | bus_MV_371_0_node_124 | 20 | n |  | TRUE
105 | bus_MV_371_0_node_151 | 20 | n |  | TRUE
106 | bus_MV_371_0_node_97 | 20 | n |  | TRUE
107 | bus_MV_371_0_node_76 | 20 | n |  | TRUE
108 | bus_MV_371_0_node_77 | 20 | n |  | TRUE
109 | bus_MV_371_0_node_78 | 20 | n |  | TRUE
110 | bus_MV_371_0_node_85 | 20 | n |  | TRUE
111 | bus_MV_371_0_node_86 | 20 | n |  | TRUE
112 | bus_MV_371_0_node_88 | 20 | n |  | TRUE
113 | bus_MV_371_0_node_87 | 20 | n |  | TRUE
114 | bus_MV_371_0_node_91 | 20 | n |  | TRUE
115 | bus_MV_371_0_node_98 | 20 | n |  | TRUE
116 | bus_MV_371_0_node_152 | 20 | n |  | TRUE
117 | bus_MV_371_0_node_153 | 20 | n |  | TRUE
118 | bus_MV_371_0_node_134 | 20 | n |  | TRUE
119 | bus_MV_371_0_node_89 | 20 | n |  | TRUE
120 | bus_MV_371_0_node_99 | 20 | n |  | TRUE
121 | bus_MV_371_0_node_161 | 20 | n |  | TRUE
122 | bus_MV_371_0_node_92 | 20 | n |  | TRUE
123 | bus_MV_371_0_node_145 | 20 | n |  | TRUE
124 | bus_MV_371_0_node_95 | 20 | n |  | TRUE
125 | bus_MV_371_0_node_150 | 20 | n |  | TRUE
126 | bus_MV_371_0_node_103 | 20 | n |  | TRUE
127 | bus_MV_371_0_node_146 | 20 | n |  | TRUE
128 | bus_MV_371_0_node_166 | 20 | n |  | TRUE
129 | bus_MV_371_0_node_105 | 20 | n |  | TRUE
130 | bus_MV_371_0_node_101 | 20 | n |  | TRUE
131 | bus_MV_371_0_node_100 | 20 | n |  | TRUE
132 | bus_MV_371_0_node_163 | 20 | n |  | TRUE
133 | bus_MV_371_0_node_102 | 20 | n |  | TRUE
134 | bus_MV_371_0_node_131 | 20 | n |  | TRUE
135 | bus_MV_371_0_node_104 | 20 | n |  | TRUE
136 | bus_MV_371_0_node_148 | 20 | n |  | TRUE
137 | bus_MV_371_0_node_106 | 20 | n |  | TRUE
138 | bus_MV_371_0_node_147 | 20 | n |  | TRUE
139 | bus_MV_371_0_node_107 | 20 | n |  | TRUE
140 | bus_MV_371_0_node_108 | 20 | n |  | TRUE
141 | bus_MV_371_0_node_109 | 20 | n |  | TRUE
142 | bus_MV_371_0_node_116 | 20 | n |  | TRUE
143 | bus_MV_371_0_node_110 | 20 | n |  | TRUE
144 | bus_MV_371_0_node_114 | 20 | n |  | TRUE
145 | bus_MV_371_0_node_112 | 20 | n |  | TRUE
146 | bus_MV_371_0_node_133 | 20 | n |  | TRUE
147 | bus_MV_371_0_node_164 | 20 | n |  | TRUE
148 | bus_MV_371_0_node_143 | 20 | n |  | TRUE
149 | bus_MV_371_0_node_149 | 20 | n |  | TRUE
150 | bus_MV_371_0_node_142 | 20 | n |  | TRUE
151 | bus_MV_371_0_node_135 | 20 | n |  | TRUE
152 | bus_MV_371_0_node_136 | 20 | n |  | TRUE
153 | bus_MV_371_0_node_137 | 20 | n |  | TRUE
154 | bus_MV_371_0_node_138 | 20 | n |  | TRUE
155 | bus_MV_371_0_node_139 | 20 | n |  | TRUE
156 | bus_HV_371_0_node_154 | 110 | n |  | TRUE

## load
| name | bus | p_mw | q_mvar | const_z_percent | const_i_percent | sn_mva | scaling | in_service | type
0 | MV_371_0_load_0 | 0 | 0.2227 | 0.10786 | 0 | 0 |  | 1 | TRUE | wye
1 | MV_371_0_load_121 | 1 | 0.13765 | 0.066668 | 0 | 0 |  | 1 | TRUE | wye
2 | MV_371_0_load_120 | 3 | 0.23744 | 0.115 | 0 | 0 |  | 1 | TRUE | wye
3 | MV_371_0_load_61 | 5 | 0.28051 | 0.13586 | 0 | 0 |  | 1 | TRUE | wye
4 | MV_371_0_load_2 | 7 | 0.27972 | 0.13547 | 0 | 0 |  | 1 | TRUE | wye
5 | MV_371_0_load_18 | 9 | 0.23024 | 0.11151 | 0 | 0 |  | 1 | TRUE | wye
6 | MV_371_0_load_15 | 12 | 0.25201 | 0.12205 | 0 | 0 |  | 1 | TRUE | wye
7 | MV_371_0_load_6 | 13 | 0.10721 | 0.051925 | 0 | 0 |  | 1 | TRUE | wye
8 | MV_371_0_load_158 | 14 | 0.32524 | 0.15752 | 0 | 0 |  | 1 | TRUE | wye
9 | MV_371_0_load_130 | 17 | 0.18212 | 0.088204 | 0 | 0 |  | 1 | TRUE | wye
10 | MV_371_0_load_126 | 18 | 0.59034 | 0.28592 | 0 | 0 |  | 1 | TRUE | wye
11 | MV_371_0_load_71 | 19 | 0.11557 | 0.055971 | 0 | 0 |  | 1 | TRUE | wye
12 | MV_371_0_load_7 | 20 | 0.26426 | 0.12799 | 0 | 0 |  | 1 | TRUE | wye
13 | MV_371_0_load_29 | 23 | 0.37007 | 0.17923 | 0 | 0 |  | 1 | TRUE | wye
14 | MV_371_0_load_119 | 26 | 0.14762 | 0.071495 | 0 | 0 |  | 1 | TRUE | wye
15 | MV_371_0_load_38 | 27 | 0.22223 | 0.10763 | 0 | 0 |  | 1 | TRUE | wye
16 | MV_371_0_load_33 | 28 | 0.24882 | 0.12051 | 0 | 0 |  | 1 | TRUE | wye
17 | MV_371_0_load_155 | 32 | 0.083203 | 0.040297 | 0 | 0 |  | 1 | TRUE | wye
18 | MV_371_0_load_165 | 34 | 0.40938 | 0.19827 | 0 | 0 |  | 1 | TRUE | wye
19 | MV_371_0_load_117 | 36 | 0.076863 | 0.037226 | 0 | 0 |  | 1 | TRUE | wye
20 | MV_371_0_load_144 | 38 | 0.1696 | 0.08214 | 0 | 0 |  | 1 | TRUE | wye
21 | MV_371_0_load_14 | 43 | 0.22096 | 0.10702 | 0 | 0 |  | 1 | TRUE | wye
22 | MV_371_0_load_13 | 44 | 0.17566 | 0.085076 | 0 | 0 |  | 1 | TRUE | wye
23 | MV_371_0_load_128 | 45 | 0.78034 | 0.37794 | 0 | 0 |  | 1 | TRUE | wye
24 | MV_371_0_load_125 | 46 | 0.24415 | 0.11825 | 0 | 0 |  | 1 | TRUE | wye
25 | MV_371_0_load_19 | 47 | 0.31832 | 0.15417 | 0 | 0 |  | 1 | TRUE | wye
26 | MV_371_0_load_115 | 52 | 0.21427 | 0.10378 | 0 | 0 |  | 1 | TRUE | wye
27 | MV_371_0_load_25 | 53 | 0.1798 | 0.08708 | 0 | 0 |  | 1 | TRUE | wye
28 | MV_371_0_load_111 | 56 | 0.12269 | 0.059423 | 0 | 0 |  | 1 | TRUE | wye
29 | MV_371_0_load_26 | 57 | 0.15051 | 0.072898 | 0 | 0 |  | 1 | TRUE | wye
30 | MV_371_0_load_160 | 58 | 0.067334 | 0.032612 | 0 | 0 |  | 1 | TRUE | wye
31 | MV_371_0_load_113 | 59 | 0.17267 | 0.083626 | 0 | 0 |  | 1 | TRUE | wye
32 | MV_371_0_load_84 | 61 | 0.26382 | 0.12777 | 0 | 0 |  | 1 | TRUE | wye
33 | MV_371_0_load_80 | 64 | 0.10308 | 0.049922 | 0 | 0 |  | 1 | TRUE | wye
34 | MV_371_0_load_79 | 65 | 0.093486 | 0.045278 | 0 | 0 |  | 1 | TRUE | wye
35 | MV_371_0_load_83 | 66 | 0.21514 | 0.1042 | 0 | 0 |  | 1 | TRUE | wye
36 | MV_371_0_load_39 | 68 | 0.08292 | 0.04016 | 0 | 0 |  | 1 | TRUE | wye
37 | MV_371_0_load_42 | 70 | 0.26247 | 0.12712 | 0 | 0 |  | 1 | TRUE | wye
38 | MV_371_0_load_46 | 73 | 0.38194 | 0.18498 | 0 | 0 |  | 1 | TRUE | wye
39 | MV_371_0_load_49 | 75 | 0.32205 | 0.15598 | 0 | 0 |  | 1 | TRUE | wye
40 | MV_371_0_load_74 | 76 | 0.10324 | 0.050004 | 0 | 0 |  | 1 | TRUE | wye
41 | MV_371_0_load_122 | 79 | 0.082877 | 0.040139 | 0 | 0 |  | 1 | TRUE | wye
42 | MV_371_0_load_52 | 80 | 0.29627 | 0.14349 | 0 | 0 |  | 1 | TRUE | wye
43 | MV_371_0_load_159 | 81 | 0.28724 | 0.13912 | 0 | 0 |  | 1 | TRUE | wye
44 | MV_371_0_load_53 | 82 | 0.32743 | 0.15858 | 0 | 0 |  | 1 | TRUE | wye
45 | MV_371_0_load_156 | 87 | 0.30342 | 0.14695 | 0 | 0 |  | 1 | TRUE | wye
46 | MV_371_0_load_157 | 88 | 0.12455 | 0.060324 | 0 | 0 |  | 1 | TRUE | wye
47 | MV_371_0_load_67 | 91 | 0.35411 | 0.17151 | 0 | 0 |  | 1 | TRUE | wye
48 | MV_371_0_load_162 | 92 | 0.3353 | 0.16239 | 0 | 0 |  | 1 | TRUE | wye
49 | MV_371_0_load_75 | 93 | 0.26205 | 0.12692 | 0 | 0 |  | 1 | TRUE | wye
50 | MV_371_0_load_68 | 97 | 0.18926 | 0.091665 | 0 | 0 |  | 1 | TRUE | wye
51 | MV_371_0_load_64 | 99 | 0.12377 | 0.059946 | 0 | 0 |  | 1 | TRUE | wye
52 | MV_371_0_load_127 | 100 | 0.29011 | 0.14051 | 0 | 0 |  | 1 | TRUE | wye
53 | MV_371_0_load_123 | 103 | 0.65964 | 0.31948 | 0 | 0 |  | 1 | TRUE | wye
54 | MV_371_0_load_151 | 105 | 0.37725 | 0.18271 | 0 | 0 |  | 1 | TRUE | wye
55 | MV_371_0_load_76 | 107 | 0.1188 | 0.057539 | 0 | 0 |  | 1 | TRUE | wye
56 | MV_371_0_load_85 | 110 | 0.24128 | 0.11686 | 0 | 0 |  | 1 | TRUE | wye
57 | MV_371_0_load_98 | 115 | 0.19582 | 0.094841 | 0 | 0 |  | 1 | TRUE | wye
58 | MV_371_0_load_152 | 116 | 0.27784 | 0.13457 | 0 | 0 |  | 1 | TRUE | wye
59 | MV_371_0_load_134 | 118 | 0.0918 | 0.044461 | 0 | 0 |  | 1 | TRUE | wye
60 | MV_371_0_load_89 | 119 | 0.11635 | 0.056352 | 0 | 0 |  | 1 | TRUE | wye
61 | MV_371_0_load_161 | 121 | 0.58004 | 0.28093 | 0 | 0 |  | 1 | TRUE | wye
62 | MV_371_0_load_145 | 123 | 0.34041 | 0.16487 | 0 | 0 |  | 1 | TRUE | wye
63 | MV_371_0_load_150 | 125 | 0.22447 | 0.10872 | 0 | 0 |  | 1 | TRUE | wye
64 | MV_371_0_load_166 | 128 | 0.22988 | 0.11134 | 0 | 0 |  | 1 | TRUE | wye
65 | MV_371_0_load_101 | 130 | 0.14938 | 0.072346 | 0 | 0 |  | 1 | TRUE | wye
66 | MV_371_0_load_163 | 132 | 0.13335 | 0.064583 | 0 | 0 |  | 1 | TRUE | wye
67 | MV_371_0_load_131 | 134 | 0.10953 | 0.053047 | 0 | 0 |  | 1 | TRUE | wye
68 | MV_371_0_load_148 | 136 | 0.12313 | 0.059634 | 0 | 0 |  | 1 | TRUE | wye
69 | MV_371_0_load_106 | 137 | 0.28811 | 0.13954 | 0 | 0 |  | 1 | TRUE | wye
70 | MV_371_0_load_107 | 139 | 0.086642 | 0.041962 | 0 | 0 |  | 1 | TRUE | wye
71 | MV_371_0_load_109 | 141 | 0.11463 | 0.055518 | 0 | 0 |  | 1 | TRUE | wye
72 | MV_371_0_load_110 | 143 | 0.086218 | 0.041757 | 0 | 0 |  | 1 | TRUE | wye
73 | MV_371_0_load_112 | 145 | 0.11221 | 0.054347 | 0 | 0 |  | 1 | TRUE | wye
74 | MV_371_0_load_164 | 147 | 0.39994 | 0.1937 | 0 | 0 |  | 1 | TRUE | wye
75 | MV_371_0_load_142 | 150 | 0.38157 | 0.18481 | 0 | 0 |  | 1 | TRUE | wye
76 | MV_371_0_load_135 | 151 | 0.10878 | 0.052687 | 0 | 0 |  | 1 | TRUE | wye
77 | MV_371_0_load_137 | 153 | 0.11009 | 0.053319 | 0 | 0 |  | 1 | TRUE | wye
78 | MV_371_0_load_139 | 155 | 0.47193 | 0.22857 | 0 | 0 |  | 1 | TRUE | wye

## ext_grid
| name | bus | vm_pu | va_degree | slack_weight | in_service
0 |  | 22 | 1 | 0 | 1 | TRUE

## line
| name | std_type | from_bus | to_bus | length_km | r_ohm_per_km | x_ohm_per_km | c_nf_per_km | g_us_per_km | max_i_ka | df | parallel | type | in_service
0 | MV_371_0_line_0 |  | 0 | 1 | 2.2879 | 0.5939 | 0.372 | 9.5 | 0 | 0.21 | 1 | 1 | ol | TRUE
1 | MV_371_0_line_1 |  | 1 | 2 | 0.1898 | 0.445 | 0.132 | 190 | 0 | 0.22 | 1 | 1 | cs | TRUE
2 | MV_371_0_line_2 |  | 2 | 77 | 0.14081 | 0.445 | 0.132 | 190 | 0 | 0.22 | 1 | 1 | cs | TRUE
3 | MV_371_0_line_3 |  | 2 | 74 | 0.54856 | 0.445 | 0.132 | 190 | 0 | 0.22 | 1 | 1 | cs | TRUE
4 | MV_371_0_line_4 |  | 3 | 4 | 0.040289 | 0.445 | 0.132 | 190 | 0 | 0.22 | 1 | 1 | cs | TRUE
5 | MV_371_0_line_5 |  | 4 | 71 | 0.31324 | 0.445 | 0.132 | 190 | 0 | 0.22 | 1 | 1 | cs | TRUE
6 | MV_371_0_line_6 |  | 5 | 6 | 0.037928 | 0.445 | 0.132 | 190 | 0 | 0.22 | 1 | 1 | cs | TRUE
7 | MV_371_0_line_7 |  | 6 | 98 | 0.2261 | 0.445 | 0.132 | 190 | 0 | 0.22 | 1 | 1 | cs | TRUE
8 | MV_371_0_line_8 |  | 6 | 95 | 0.21222 | 0.5939 | 0.372 | 9.5 | 0 | 0.21 | 1 | 1 | ol | TRUE
9 | MV_371_0_line_9 |  | 7 | 8 | 0.046189 | 0.5939 | 0.372 | 9.5 | 0 | 0.21 | 1 | 1 | ol | TRUE
10 | MV_371_0_line_10 |  | 7 | 9 | 0.30652 | 0.5939 | 0.372 | 9.5 | 0 | 0.21 | 1 | 1 | ol | TRUE
11 | MV_371_0_line_11 |  | 8 | 10 | 1.125 | 0.445 | 0.132 | 190 | 0 | 0.22 | 1 | 1 | cs | TRUE
12 | MV_371_0_line_12 |  | 8 | 11 | 0.3101 | 0.445 | 0.132 | 190 | 0 | 0.22 | 1 | 1 | cs | TRUE
13 | MV_371_0_line_13 |  | 10 | 12 | 0.10384 | 0.5939 | 0.372 | 9.5 | 0 | 0.21 | 1 | 1 | ol | TRUE
14 | MV_371_0_line_14 |  | 10 | 13 | 0.89408 | 0.5939 | 0.372 | 9.5 | 0 | 0.21 | 1 | 1 | ol | TRUE
15 | MV_371_0_line_15 |  | 11 | 14 | 0.057394 | 0.445 | 0.132 | 190 | 0 | 0.22 | 1 | 1 | cs | TRUE
16 | MV_371_0_line_16 |  | 13 | 19 | 0.84768 | 0.5939 | 0.372 | 9.5 | 0 | 0.21 | 1 | 1 | ol | TRUE
17 | MV_371_0_line_17 |  | 14 | 20 | 0.26208 | 0.5939 | 0.372 | 9.5 | 0 | 0.21 | 1 | 1 | ol | TRUE
18 | MV_371_0_line_18 |  | 15 | 16 | 0.098451 | 0.445 | 0.132 | 190 | 0 | 0.22 | 1 | 1 | cs | TRUE
19 | MV_371_0_line_19 |  | 15 | 17 | 0.069778 | 0.445 | 0.132 | 190 | 0 | 0.22 | 1 | 1 | cs | TRUE
20 | MV_371_0_line_20 |  | 16 | 18 | 0.0073307 | 0.445 | 0.132 | 190 | 0 | 0.22 | 1 | 1 | cs | TRUE
21 | MV_371_0_line_21 |  | 17 | 45 | 0.0069862 | 0.445 | 0.132 | 190 | 0 | 0.22 | 1 | 1 | cs | TRUE
22 | MV_371_0_line_22 |  | 18 | 46 | 0.014581 | 0.445 | 0.132 | 190 | 0 | 0.22 | 1 | 1 | cs | TRUE
23 | MV_371_0_line_23 |  | 19 | 21 | 0.006322 | 0.103 | 0.058 | 500 | 0 | 0.638 | 1 | 1 | cs | TRUE
24 | MV_371_0_line_24 |  | 19 | 22 | 0.97504 | 0.119 | 0.32 | 11 | 0 | 0.645 | 1 | 1 | ol | TRUE
25 | MV_371_0_line_25 |  | 20 | 40 | 0.004015 | 0.445 | 0.132 | 190 | 0 | 0.22 | 1 | 1 | cs | TRUE
26 | MV_371_0_line_26 |  | 21 | 100 | 0.84669 | 0.119 | 0.32 | 11 | 0 | 0.645 | 1 | 1 | ol | TRUE
27 | MV_371_0_line_27 |  | 22 | 32 | 0.049407 | 0.103 | 0.058 | 500 | 0 | 0.638 | 1 | 1 | cs | TRUE
28 | MV_371_0_line_28 |  | 23 | 24 | 0.008369 | 0.445 | 0.132 | 190 | 0 | 0.22 | 1 | 1 | cs | TRUE
29 | MV_371_0_line_29 |  | 24 | 25 | 0.40425 | 0.445 | 0.132 | 190 | 0 | 0.22 | 1 | 1 | cs | TRUE
30 | MV_371_0_line_30 |  | 24 | 26 | 0.37515 | 0.5939 | 0.372 | 9.5 | 0 | 0.21 | 1 | 1 | ol | TRUE
31 | MV_371_0_line_31 |  | 25 | 27 | 0.074629 | 0.5939 | 0.372 | 9.5 | 0 | 0.21 | 1 | 1 | ol | TRUE
32 | MV_371_0_line_32 |  | 26 | 35 | 0.034967 | 0.445 | 0.132 | 190 | 0 | 0.22 | 1 | 1 | cs | TRUE
33 | MV_371_0_line_33 |  | 28 | 29 | 0.041738 | 0.445 | 0.132 | 190 | 0 | 0.22 | 1 | 1 | cs | TRUE
34 | MV_371_0_line_34 |  | 28 | 30 | 0.063506 | 0.445 | 0.132 | 190 | 0 | 0.22 | 1 | 1 | cs | TRUE
35 | MV_371_0_line_35 |  | 29 | 31 | 0.32305 | 0.445 | 0.132 | 190 | 0 | 0.22 | 1 | 1 | cs | TRUE
36 | MV_371_0_line_36 |  | 29 | 32 | 0.91858 | 0.5939 | 0.372 | 9.5 | 0 | 0.21 | 1 | 1 | ol | TRUE
37 | MV_371_0_line_37 |  | 30 | 33 | 0.073886 | 0.445 | 0.132 | 190 | 0 | 0.22 | 1 | 1 | cs | TRUE
38 | MV_371_0_line_38 |  | 31 | 34 | 0.011998 | 0.445 | 0.132 | 190 | 0 | 0.22 | 1 | 1 | cs | TRUE
39 | MV_371_0_line_39 |  | 32 | 37 | 1.1553 | 0.119 | 0.32 | 11 | 0 | 0.645 | 1 | 1 | ol | TRUE
40 | MV_371_0_line_40 |  | 33 | 35 | 0.024915 | 0.445 | 0.132 | 190 | 0 | 0.22 | 1 | 1 | cs | TRUE
41 | MV_371_0_line_41 |  | 33 | 36 | 0.039977 | 0.445 | 0.132 | 190 | 0 | 0.22 | 1 | 1 | cs | TRUE
42 | MV_371_0_line_42 |  | 37 | 38 | 0.030531 | 0.445 | 0.132 | 190 | 0 | 0.22 | 1 | 1 | cs | TRUE
43 | MV_371_0_line_43 |  | 37 | 39 | 1.1516 | 0.103 | 0.058 | 500 | 0 | 0.638 | 1 | 1 | cs | TRUE
44 | MV_371_0_line_44 |  | 39 | 123 | 0.007285 | 0.445 | 0.132 | 190 | 0 | 0.22 | 1 | 1 | cs | TRUE
45 | MV_371_0_line_45 |  | 39 | 124 | 0.53439 | 0.445 | 0.132 | 190 | 0 | 0.22 | 1 | 1 | cs | TRUE
46 | MV_371_0_line_46 |  | 39 | 106 | 0.71235 | 0.103 | 0.058 | 500 | 0 | 0.638 | 1 | 1 | cs | TRUE
47 | MV_371_0_line_47 |  | 39 | 122 | 0.40381 | 0.103 | 0.058 | 500 | 0 | 0.638 | 1 | 1 | cs | TRUE
48 | MV_371_0_line_48 |  | 40 | 41 | 0.31323 | 0.445 | 0.132 | 190 | 0 | 0.22 | 1 | 1 | cs | TRUE
49 | MV_371_0_line_49 |  | 41 | 42 | 0.90436 | 0.445 | 0.132 | 190 | 0 | 0.22 | 1 | 1 | cs | TRUE
50 | MV_371_0_line_50 |  | 41 | 43 | 0.071769 | 0.445 | 0.132 | 190 | 0 | 0.22 | 1 | 1 | cs | TRUE
51 | MV_371_0_line_51 |  | 42 | 44 | 0.059784 | 0.5939 | 0.372 | 9.5 | 0 | 0.21 | 1 | 1 | ol | TRUE
52 | MV_371_0_line_52 |  | 45 | 100 | 0.012532 | 0.445 | 0.132 | 190 | 0 | 0.22 | 1 | 1 | cs | TRUE
53 | MV_371_0_line_53 |  | 46 | 104 | 0.038867 | 0.445 | 0.132 | 190 | 0 | 0.22 | 1 | 1 | cs | TRUE
54 | MV_371_0_line_54 |  | 47 | 48 | 0.024176 | 0.445 | 0.132 | 190 | 0 | 0.22 | 1 | 1 | cs | TRUE
55 | MV_371_0_line_55 |  | 48 | 49 | 0.35387 | 0.445 | 0.132 | 190 | 0 | 0.22 | 1 | 1 | cs | TRUE
56 | MV_371_0_line_56 |  | 48 | 50 | 0.4616 | 0.445 | 0.132 | 190 | 0 | 0.22 | 1 | 1 | cs | TRUE
57 | MV_371_0_line_57 |  | 49 | 51 | 0.61543 | 0.445 | 0.132 | 190 | 0 | 0.22 | 1 | 1 | cs | TRUE
58 | MV_371_0_line_58 |  | 49 | 52 | 0.034494 | 0.445 | 0.132 | 190 | 0 | 0.22 | 1 | 1 | cs | TRUE
59 | MV_371_0_line_59 |  | 50 | 53 | 0.023762 | 0.445 | 0.132 | 190 | 0 | 0.22 | 1 | 1 | cs | TRUE
60 | MV_371_0_line_60 |  | 51 | 57 | 0.010847 | 0.445 | 0.132 | 190 | 0 | 0.22 | 1 | 1 | cs | TRUE
61 | MV_371_0_line_61 |  | 51 | 58 | 1.0292 | 0.5939 | 0.372 | 9.5 | 0 | 0.21 | 1 | 1 | ol | TRUE
62 | MV_371_0_line_62 |  | 51 | 54 | 0.1961 | 0.445 | 0.132 | 190 | 0 | 0.22 | 1 | 1 | cs | TRUE
63 | MV_371_0_line_63 |  | 52 | 59 | 0.001686 | 0.445 | 0.132 | 190 | 0 | 0.22 | 1 | 1 | cs | TRUE
64 | MV_371_0_line_64 |  | 54 | 55 | 1.0479 | 0.161 | 0.117 | 273 | 0 | 0.362 | 1 | 1 | cs | TRUE
65 | MV_371_0_line_65 |  | 54 | 56 | 0.042827 | 0.445 | 0.132 | 190 | 0 | 0.22 | 1 | 1 | cs | TRUE
66 | MV_371_0_line_66 |  | 55 | 60 | 0.84504 | 0.103 | 0.058 | 500 | 0 | 0.638 | 1 | 1 | cs | TRUE
67 | MV_371_0_line_67 |  | 55 | 61 | 0.067247 | 0.445 | 0.132 | 190 | 0 | 0.22 | 1 | 1 | cs | TRUE
68 | MV_371_0_line_68 |  | 59 | 142 | 0.029354 | 0.5939 | 0.372 | 9.5 | 0 | 0.21 | 1 | 1 | ol | TRUE
69 | MV_371_0_line_69 |  | 60 | 62 | 0.3654 | 0.103 | 0.058 | 500 | 0 | 0.638 | 1 | 1 | cs | TRUE
70 | MV_371_0_line_70 |  | 60 | 63 | 0.76924 | 0.445 | 0.132 | 190 | 0 | 0.22 | 1 | 1 | cs | TRUE
71 | MV_371_0_line_71 |  | 60 | 64 | 0.022758 | 0.445 | 0.132 | 190 | 0 | 0.22 | 1 | 1 | cs | TRUE
72 | MV_371_0_line_72 |  | 62 | 66 | 0.054986 | 0.5939 | 0.372 | 9.5 | 0 | 0.21 | 1 | 1 | ol | TRUE
73 | MV_371_0_line_73 |  | 62 | 67 | 0.55336 | 0.103 | 0.058 | 500 | 0 | 0.638 | 1 | 1 | cs | TRUE
74 | MV_371_0_line_74 |  | 63 | 65 | 0.042106 | 0.445 | 0.132 | 190 | 0 | 0.22 | 1 | 1 | cs | TRUE
75 | MV_371_0_line_75 |  | 65 | 109 | 0.038938 | 0.445 | 0.132 | 190 | 0 | 0.22 | 1 | 1 | cs | TRUE
76 | MV_371_0_line_76 |  | 67 | 86 | 0.27214 | 0.103 | 0.058 | 500 | 0 | 0.638 | 1 | 1 | cs | TRUE
77 | MV_371_0_line_77 |  | 67 | 87 | 0.081837 | 0.445 | 0.132 | 190 | 0 | 0.22 | 1 | 1 | cs | TRUE
78 | MV_371_0_line_78 |  | 67 | 84 | 0.21874 | 0.103 | 0.058 | 500 | 0 | 0.638 | 1 | 1 | cs | TRUE
79 | MV_371_0_line_79 |  | 68 | 69 | 0.17544 | 0.5939 | 0.372 | 9.5 | 0 | 0.21 | 1 | 1 | ol | TRUE
80 | MV_371_0_line_80 |  | 69 | 70 | 0.1806 | 0.5939 | 0.372 | 9.5 | 0 | 0.21 | 1 | 1 | ol | TRUE
81 | MV_371_0_line_81 |  | 70 | 74 | 0.027995 | 0.445 | 0.132 | 190 | 0 | 0.22 | 1 | 1 | cs | TRUE
82 | MV_371_0_line_82 |  | 71 | 72 | 0.3142 | 0.445 | 0.132 | 190 | 0 | 0.22 | 1 | 1 | cs | TRUE
83 | MV_371_0_line_83 |  | 71 | 73 | 0.007759 | 0.445 | 0.132 | 190 | 0 | 0.22 | 1 | 1 | cs | TRUE
84 | MV_371_0_line_84 |  | 72 | 75 | 0.046493 | 0.445 | 0.132 | 190 | 0 | 0.22 | 1 | 1 | cs | TRUE
85 | MV_371_0_line_85 |  | 73 | 76 | 1.4771 | 0.5939 | 0.372 | 9.5 | 0 | 0.21 | 1 | 1 | ol | TRUE
86 | MV_371_0_line_86 |  | 75 | 78 | 0.25105 | 0.5939 | 0.372 | 9.5 | 0 | 0.21 | 1 | 1 | ol | TRUE
87 | MV_371_0_line_87 |  | 76 | 81 | 1.4698 | 0.119 | 0.32 | 11 | 0 | 0.645 | 1 | 1 | ol | TRUE
88 | MV_371_0_line_88 |  | 77 | 78 | 0.085585 | 0.445 | 0.132 | 190 | 0 | 0.22 | 1 | 1 | cs | TRUE
89 | MV_371_0_line_89 |  | 77 | 79 | 0.061179 | 0.445 | 0.132 | 190 | 0 | 0.22 | 1 | 1 | cs | TRUE
90 | MV_371_0_line_90 |  | 78 | 80 | 0.005497 | 0.445 | 0.132 | 190 | 0 | 0.22 | 1 | 1 | cs | TRUE
91 | MV_371_0_line_91 |  | 81 | 101 | 0.027716 | 0.103 | 0.058 | 500 | 0 | 0.638 | 1 | 1 | cs | TRUE
92 | MV_371_0_line_92 |  | 82 | 83 | 0.047506 | 0.103 | 0.058 | 500 | 0 | 0.638 | 1 | 1 | cs | TRUE
93 | MV_371_0_line_93 |  | 82 | 84 | 0.067372 | 0.119 | 0.32 | 11 | 0 | 0.645 | 1 | 1 | ol | TRUE
94 | MV_371_0_line_94 |  | 83 | 85 | 0.58026 | 0.103 | 0.058 | 500 | 0 | 0.638 | 1 | 1 | cs | TRUE
95 | MV_371_0_line_95 |  | 85 | 93 | 0.040647 | 0.445 | 0.132 | 190 | 0 | 0.22 | 1 | 1 | cs | TRUE
96 | MV_371_0_line_96 |  | 85 | 94 | 0.46623 | 0.119 | 0.32 | 11 | 0 | 0.645 | 1 | 1 | ol | TRUE
97 | MV_371_0_line_97 |  | 86 | 88 | 0.046824 | 0.445 | 0.132 | 190 | 0 | 0.22 | 1 | 1 | cs | TRUE
98 | MV_371_0_line_98 |  | 86 | 89 | 0.38553 | 0.161 | 0.117 | 273 | 0 | 0.362 | 1 | 1 | cs | TRUE
99 | MV_371_0_line_99 |  | 88 | 95 | 0.040832 | 0.445 | 0.132 | 190 | 0 | 0.22 | 1 | 1 | cs | TRUE
100 | MV_371_0_line_100 |  | 89 | 90 | 0.64122 | 0.445 | 0.132 | 190 | 0 | 0.22 | 1 | 1 | cs | TRUE
101 | MV_371_0_line_101 |  | 89 | 91 | 0.002994 | 0.445 | 0.132 | 190 | 0 | 0.22 | 1 | 1 | cs | TRUE
102 | MV_371_0_line_102 |  | 90 | 92 | 0.021467 | 0.445 | 0.132 | 190 | 0 | 0.22 | 1 | 1 | cs | TRUE
103 | MV_371_0_line_103 |  | 94 | 96 | 0.6867 | 0.103 | 0.058 | 500 | 0 | 0.638 | 1 | 1 | cs | TRUE
104 | MV_371_0_line_104 |  | 94 | 97 | 0.012905 | 0.445 | 0.132 | 190 | 0 | 0.22 | 1 | 1 | cs | TRUE
105 | MV_371_0_line_105 |  | 96 | 105 | 0.056106 | 0.103 | 0.058 | 500 | 0 | 0.638 | 1 | 1 | cs | TRUE
106 | MV_371_0_line_106 |  | 98 | 99 | 0.094019 | 0.5939 | 0.372 | 9.5 | 0 | 0.21 | 1 | 1 | ol | TRUE
107 | MV_371_0_line_107 |  | 100 | 102 | 0.050005 | 0.103 | 0.058 | 500 | 0 | 0.638 | 1 | 1 | cs | TRUE
108 | MV_371_0_line_108 |  | 101 | 102 | 0.59343 | 0.119 | 0.32 | 11 | 0 | 0.645 | 1 | 1 | ol | TRUE
109 | MV_371_0_line_109 |  | 103 | 104 | 0.030091 | 0.445 | 0.132 | 190 | 0 | 0.22 | 1 | 1 | cs | TRUE
110 | MV_371_0_line_110 |  | 105 | 106 | 0.008863 | 0.103 | 0.058 | 500 | 0 | 0.638 | 1 | 1 | cs | TRUE
111 | MV_371_0_line_111 |  | 106 | 127 | 0.74684 | 0.103 | 0.058 | 500 | 0 | 0.638 | 1 | 1 | cs | TRUE
112 | MV_371_0_line_112 |  | 107 | 108 | 0.043867 | 0.5939 | 0.372 | 9.5 | 0 | 0.21 | 1 | 1 | ol | TRUE
113 | MV_371_0_line_113 |  | 108 | 109 | 0.039387 | 0.445 | 0.132 | 190 | 0 | 0.22 | 1 | 1 | cs | TRUE
114 | MV_371_0_line_114 |  | 110 | 111 | 0.16945 | 0.5939 | 0.372 | 9.5 | 0 | 0.21 | 1 | 1 | ol | TRUE
115 | MV_371_0_line_115 |  | 111 | 112 | 0.50319 | 0.445 | 0.132 | 190 | 0 | 0.22 | 1 | 1 | cs | TRUE
116 | MV_371_0_line_116 |  | 112 | 116 | 0.004805 | 0.445 | 0.132 | 190 | 0 | 0.22 | 1 | 1 | cs | TRUE
117 | MV_371_0_line_117 |  | 112 | 117 | 0.22668 | 0.445 | 0.132 | 190 | 0 | 0.22 | 1 | 1 | cs | TRUE
118 | MV_371_0_line_118 |  | 112 | 113 | 0.67123 | 0.445 | 0.132 | 190 | 0 | 0.22 | 1 | 1 | cs | TRUE
119 | MV_371_0_line_119 |  | 113 | 114 | 0.47648 | 0.161 | 0.117 | 273 | 0 | 0.362 | 1 | 1 | cs | TRUE
120 | MV_371_0_line_120 |  | 113 | 115 | 0.025035 | 0.445 | 0.132 | 190 | 0 | 0.22 | 1 | 1 | cs | TRUE
121 | MV_371_0_line_121 |  | 114 | 118 | 0.055458 | 0.5939 | 0.372 | 9.5 | 0 | 0.21 | 1 | 1 | ol | TRUE
122 | MV_371_0_line_122 |  | 114 | 119 | 0.03158 | 0.103 | 0.058 | 500 | 0 | 0.638 | 1 | 1 | cs | TRUE
123 | MV_371_0_line_123 |  | 115 | 120 | 0.020739 | 0.445 | 0.132 | 190 | 0 | 0.22 | 1 | 1 | cs | TRUE
124 | MV_371_0_line_124 |  | 117 | 121 | 0.086982 | 0.445 | 0.132 | 190 | 0 | 0.22 | 1 | 1 | cs | TRUE
125 | MV_371_0_line_125 |  | 119 | 122 | 0.042606 | 0.103 | 0.058 | 500 | 0 | 0.638 | 1 | 1 | cs | TRUE
126 | MV_371_0_line_126 |  | 120 | 131 | 0.59996 | 0.445 | 0.132 | 190 | 0 | 0.22 | 1 | 1 | cs | TRUE
127 | MV_371_0_line_127 |  | 124 | 125 | 0.066855 | 0.445 | 0.132 | 190 | 0 | 0.22 | 1 | 1 | cs | TRUE
128 | MV_371_0_line_128 |  | 124 | 126 | 0.28072 | 0.445 | 0.132 | 190 | 0 | 0.22 | 1 | 1 | cs | TRUE
129 | MV_371_0_line_129 |  | 126 | 129 | 0.20977 | 0.445 | 0.132 | 190 | 0 | 0.22 | 1 | 1 | cs | TRUE
130 | MV_371_0_line_130 |  | 126 | 130 | 0.073811 | 0.445 | 0.132 | 190 | 0 | 0.22 | 1 | 1 | cs | TRUE
131 | MV_371_0_line_131 |  | 127 | 128 | 0.021557 | 0.445 | 0.132 | 190 | 0 | 0.22 | 1 | 1 | cs | TRUE
132 | MV_371_0_line_132 |  | 129 | 137 | 0.046176 | 0.5939 | 0.372 | 9.5 | 0 | 0.21 | 1 | 1 | ol | TRUE
133 | MV_371_0_line_133 |  | 130 | 133 | 0.034762 | 0.445 | 0.132 | 190 | 0 | 0.22 | 1 | 1 | cs | TRUE
134 | MV_371_0_line_134 |  | 130 | 134 | 0.098296 | 0.5939 | 0.372 | 9.5 | 0 | 0.21 | 1 | 1 | ol | TRUE
135 | MV_371_0_line_135 |  | 131 | 132 | 0.022375 | 0.5939 | 0.372 | 9.5 | 0 | 0.21 | 1 | 1 | ol | TRUE
136 | MV_371_0_line_136 |  | 133 | 135 | 0.10133 | 0.445 | 0.132 | 190 | 0 | 0.22 | 1 | 1 | cs | TRUE
137 | MV_371_0_line_137 |  | 135 | 136 | 0.04072 | 0.445 | 0.132 | 190 | 0 | 0.22 | 1 | 1 | cs | TRUE
138 | MV_371_0_line_138 |  | 136 | 138 | 0.0049 | 0.445 | 0.132 | 190 | 0 | 0.22 | 1 | 1 | cs | TRUE
139 | MV_371_0_line_139 |  | 138 | 149 | 0.38156 | 0.445 | 0.132 | 190 | 0 | 0.22 | 1 | 1 | cs | TRUE
140 | MV_371_0_line_140 |  | 139 | 140 | 0.018281 | 0.445 | 0.132 | 190 | 0 | 0.22 | 1 | 1 | cs | TRUE
141 | MV_371_0_line_141 |  | 140 | 141 | 0.014459 | 0.445 | 0.132 | 190 | 0 | 0.22 | 1 | 1 | cs | TRUE
142 | MV_371_0_line_142 |  | 141 | 143 | 0.0094341 | 0.445 | 0.132 | 190 | 0 | 0.22 | 1 | 1 | cs | TRUE
143 | MV_371_0_line_143 |  | 142 | 144 | 0.009208 | 0.445 | 0.132 | 190 | 0 | 0.22 | 1 | 1 | cs | TRUE
144 | MV_371_0_line_144 |  | 142 | 143 | 0.016529 | 0.445 | 0.132 | 190 | 0 | 0.22 | 1 | 1 | cs | TRUE
145 | MV_371_0_line_145 |  | 144 | 145 | 0.030933 | 0.5939 | 0.372 | 9.5 | 0 | 0.21 | 1 | 1 | ol | TRUE
146 | MV_371_0_line_146 |  | 146 | 147 | 0.004611 | 0.445 | 0.132 | 190 | 0 | 0.22 | 1 | 1 | cs | TRUE
147 | MV_371_0_line_147 |  | 146 | 148 | 0.84013 | 0.445 | 0.132 | 190 | 0 | 0.22 | 1 | 1 | cs | TRUE
148 | MV_371_0_line_148 |  | 147 | 149 | 0.042926 | 0.5939 | 0.372 | 9.5 | 0 | 0.21 | 1 | 1 | ol | TRUE
149 | MV_371_0_line_149 |  | 148 | 150 | 0.05105 | 0.445 | 0.132 | 190 | 0 | 0.22 | 1 | 1 | cs | TRUE
150 | MV_371_0_line_150 |  | 150 | 153 | 0.082466 | 0.5939 | 0.372 | 9.5 | 0 | 0.21 | 1 | 1 | ol | TRUE
151 | MV_371_0_line_151 |  | 151 | 152 | 0.015607 | 0.445 | 0.132 | 190 | 0 | 0.22 | 1 | 1 | cs | TRUE
152 | MV_371_0_line_152 |  | 151 | 153 | 0.056134 | 0.445 | 0.132 | 190 | 0 | 0.22 | 1 | 1 | cs | TRUE
153 | MV_371_0_line_153 |  | 152 | 154 | 0.016214 | 0.445 | 0.132 | 190 | 0 | 0.22 | 1 | 1 | cs | TRUE
154 | MV_371_0_line_154 |  | 154 | 155 | 0.038697 | 0.445 | 0.132 | 190 | 0 | 0.22 | 1 | 1 | cs | TRUE

## trafo
| name | std_type | hv_bus | lv_bus | sn_mva | vn_hv_kv | vn_lv_kv | vk_percent | vkr_percent | pfe_kw | i0_percent | shift_degree | tap_side | tap_neutral | tap_min | tap_max | tap_step_percent | tap_step_degree | tap_pos | tap_phase_shifter | parallel | df | in_service
0 | MV_371_0_trafo_154 | 25 MVA 110/20 kV | 156 | 22 | 25 | 110 | 20 | 12 | 0.41 | 14 | 0.07 | 150 | hv | 0 | -9 | 9 | 1.5 | 0 | 0 | FALSE | 1 | 1 | TRUE

## bus_geodata
| x | y | coords
0 | 2696154.1862 | 1269882.1911
1 | 2693960.146 | 1269233.5964
2 | 2693852.4462 | 1269107.7018
3 | 2693909.9882 | 1268610.0341
4 | 2693872.4819 | 1268595.4626
5 | 2692809.1534 | 1265073.1059
6 | 2692781.4256 | 1265055.6455
7 | 2695321.7935 | 1267084.8344
8 | 2695288.4513 | 1267052.8704
9 | 2695601.2418 | 1267210.774
10 | 2694843.1753 | 1266745.3998
11 | 2695368.1663 | 1266865.5902
12 | 2694739.3776 | 1266742.4106
13 | 2694896.4928 | 1265852.9105
14 | 2695423.2489 | 1266865.6904
15 | 2694015.4177 | 1266748.6013
16 | 2694055.9725 | 1266806.6608
17 | 2694004.6398 | 1266695.24
18 | 2694062.9575 | 1266808.8853
19 | 2694048.9461 | 1265837.7656
20 | 2695669.1557 | 1266956.318
21 | 2694047.5751 | 1265843.9377
22 | 2694404.9833 | 1264930.0532
23 | 2695881.0382 | 1265089.2682
24 | 2695876.0638 | 1265082.5264
25 | 2696035.8587 | 1264740.7391
26 | 2695565.1832 | 1264872.5506
27 | 2696108.9324 | 1264725.5806
28 | 2695378.7603 | 1264806.9132
29 | 2695339.4258 | 1264792.6227
30 | 2695438.872 | 1264827.9226
31 | 2695473.8067 | 1264988.14
32 | 2694425.5103 | 1264885.0887
33 | 2695509.0704 | 1264851.6088
34 | 2695478.0402 | 1264976.9103
35 | 2695532.7973 | 1264859.4318
36 | 2695522.1533 | 1264813.8336
37 | 2694268.339 | 1263740.5379
38 | 2694279.8788 | 1263712.2766
39 | 2693748.4003 | 1263275.4073
40 | 2695672.5309 | 1266958.5078
41 | 2695879.4263 | 1267018.7322
42 | 2696356.582 | 1267191.9128
43 | 2695941.867 | 1267054.0182
44 | 2696375.6588 | 1267135.2546
45 | 2693998.1214 | 1266692.7345
46 | 2694076.8507 | 1266813.3096
47 | 2690772.8977 | 1263470.527
48 | 2690795.9357 | 1263472.6381
49 | 2691014.6628 | 1263637.3768
50 | 2691122.3713 | 1263327.2306
51 | 2691021.096 | 1263898.5524
52 | 2691025.6524 | 1263604.6803
53 | 2691145.3521 | 1263321.1576
54 | 2691093.6712 | 1263816.2369
55 | 2691816.7438 | 1263821.9676
56 | 2691102.3534 | 1263774.299
57 | 2691028.9479 | 1263891.045
58 | 2690703.1786 | 1264877.4338
59 | 2691026.1896 | 1263603.0821
60 | 2691834.2794 | 1264378.4668
61 | 2691876.8041 | 1263815.2171
62 | 2692056.4451 | 1264586.3448
63 | 2691753.2985 | 1264423.6462
64 | 2691856.1115 | 1264372.0399
65 | 2691756.158 | 1264381.6371
66 | 2692018.7837 | 1264546.2818
67 | 2692413.5083 | 1264693.8458
68 | 2693255.7157 | 1269306.6405
69 | 2693353.4576 | 1269160.9523
70 | 2693484.1975 | 1269036.3606
71 | 2693565.6353 | 1268619.7162
72 | 2693678.2002 | 1268771.5918
73 | 2693566.668 | 1268612.0262
74 | 2693505.8241 | 1269054.2176
75 | 2693670.9194 | 1268816.8138
76 | 2692552.104 | 1267538.4443
77 | 2693888.889 | 1268973.2804
78 | 2693908.158 | 1268898.9251
79 | 2693934.4915 | 1268965.8376
80 | 2693913.5515 | 1268900.0673
81 | 2693425.7612 | 1266356.4755
82 | 2692558.8418 | 1264556.5076
83 | 2692573.012 | 1264511.1704
84 | 2692540.1876 | 1264621.2459
85 | 2692881.794 | 1264248.0769
86 | 2692617.2776 | 1264824.9959
87 | 2692372.6518 | 1264760.5393
88 | 2692660.3529 | 1264843.6525
89 | 2692553.1201 | 1264970.3092
90 | 2692354.4487 | 1265135.3034
91 | 2692555.2692 | 1264968.2189
92 | 2692342.4816 | 1265117.4575
93 | 2692915.991 | 1264270.1543
94 | 2692884.5576 | 1263781.854
95 | 2692697.571 | 1264860.6941
96 | 2693335.0675 | 1263658.8582
97 | 2692871.8747 | 1263779.275
98 | 2692807.0337 | 1264917.9799
99 | 2692863.3637 | 1264842.7032
100 | 2693986.3599 | 1266688.4095
101 | 2693452.89 | 1266362.2646
102 | 2693941.2068 | 1266699.4589
103 | 2694054.0246 | 1266856.8296
104 | 2694083.4133 | 1266850.3668
105 | 2693370.6186 | 1263615.3731
106 | 2693376.9767 | 1263609.1796
107 | 2691723.4163 | 1264297.6031
108 | 2691719.4164 | 1264341.2874
109 | 2691758.8024 | 1264342.7885
110 | 2693259.8269 | 1262535.3305
111 | 2693391.9077 | 1262429.1733
112 | 2693815.0596 | 1262402.5031
113 | 2693593.2219 | 1262745.7327
114 | 2693645.9784 | 1263020.0894
115 | 2693610.627 | 1262763.7782
116 | 2693815.3376 | 1262407.3003
117 | 2693933.5559 | 1262502.8757
118 | 2693600.4497 | 1263051.7552
119 | 2693665.4588 | 1263044.9846
120 | 2693631.4265 | 1262763.4961
121 | 2693863.8463 | 1262518.3928
122 | 2693694.3787 | 1263076.09
123 | 2693752.6157 | 1263269.4582
124 | 2693964.9267 | 1263077.0271
125 | 2693929.8481 | 1263020.1461
126 | 2694125.3765 | 1263155.7421
127 | 2693822.1789 | 1263530.217
128 | 2693822.4093 | 1263551.7714
129 | 2694062.2662 | 1263289.5909
130 | 2694186.3452 | 1263113.9009
131 | 2693978.3792 | 1262847.911
132 | 2693958.1409 | 1262857.4528
133 | 2694216.0244 | 1263095.7701
134 | 2694124.8506 | 1263037.2159
135 | 2694276.6047 | 1263038.2109
136 | 2694310.3101 | 1263015.2185
137 | 2694047.1072 | 1263333.2075
138 | 2694312.3257 | 1263019.6876
139 | 2691073.7047 | 1263544.4844
140 | 2691055.4661 | 1263545.7312
141 | 2691051.8832 | 1263558.742
142 | 2691035.5451 | 1263575.2593
143 | 2691042.592 | 1263560.3781
144 | 2691044.283 | 1263578.2407
145 | 2691063.3587 | 1263602.5921
146 | 2694513.7481 | 1263141.4237
147 | 2694510.5848 | 1263138.0593
148 | 2694239.7342 | 1262734.7666
149 | 2694475.4487 | 1263113.4002
150 | 2694258.7733 | 1262777.8048
151 | 2694235.9656 | 1262858.0112
152 | 2694222.3733 | 1262865.2957
153 | 2694291.7957 | 1262853.3701
154 | 2694211.826 | 1262877.5376
155 | 2694237.5696 | 1262906.4292
156 | 2694404.9833 | 1264930.0532

## line_std_types
| c_nf_per_km | r_ohm_per_km | x_ohm_per_km | max_i_ka | type | q_mm2 | alpha | voltage_rating
NAYY 4x50 SE | 210 | 0.642 | 0.083 | 0.142 | cs | 50 | 0.00403 | LV
NAYY 4x120 SE | 264 | 0.225 | 0.08 | 0.242 | cs | 120 | 0.00403 | LV
NAYY 4x150 SE | 261 | 0.208 | 0.08 | 0.27 | cs | 150 | 0.00403 | LV
NA2XS2Y 1x95 RM/25 12/20 kV | 216 | 0.313 | 0.132 | 0.252 | cs | 95 | 0.00403 | MV
NA2XS2Y 1x185 RM/25 12/20 kV | 273 | 0.161 | 0.117 | 0.362 | cs | 185 | 0.00403 | MV
NA2XS2Y 1x240 RM/25 12/20 kV | 304 | 0.122 | 0.112 | 0.421 | cs | 240 | 0.00403 | MV
NA2XS2Y 1x95 RM/25 6/10 kV | 315 | 0.313 | 0.123 | 0.249 | cs | 95 | 0.00403 | MV
NA2XS2Y 1x185 RM/25 6/10 kV | 406 | 0.161 | 0.11 | 0.358 | cs | 185 | 0.00403 | MV
NA2XS2Y 1x240 RM/25 6/10 kV | 456 | 0.122 | 0.105 | 0.416 | cs | 240 | 0.00403 | MV
NA2XS2Y 1x150 RM/25 12/20 kV | 250 | 0.206 | 0.116 | 0.319 | cs | 150 | 0.00403 | MV
NA2XS2Y 1x120 RM/25 12/20 kV | 230 | 0.253 | 0.119 | 0.283 | cs | 120 | 0.00403 | MV
NA2XS2Y 1x70 RM/25 12/20 kV | 190 | 0.443 | 0.132 | 0.22 | cs | 70 | 0.00403 | MV
NA2XS2Y 1x150 RM/25 6/10 kV | 360 | 0.206 | 0.11 | 0.315 | cs | 150 | 0.00403 | MV
NA2XS2Y 1x120 RM/25 6/10 kV | 340 | 0.253 | 0.113 | 0.28 | cs | 120 | 0.00403 | MV
NA2XS2Y 1x70 RM/25 6/10 kV | 280 | 0.443 | 0.123 | 0.217 | cs | 70 | 0.00403 | MV
N2XS(FL)2Y 1x120 RM/35 64/110 kV | 112 | 0.153 | 0.166 | 0.366 | cs | 120 | 0.00393 | HV
N2XS(FL)2Y 1x185 RM/35 64/110 kV | 125 | 0.099 | 0.156 | 0.457 | cs | 185 | 0.00393 | HV
N2XS(FL)2Y 1x240 RM/35 64/110 kV | 135 | 0.075 | 0.149 | 0.526 | cs | 240 | 0.00393 | HV
N2XS(FL)2Y 1x300 RM/35 64/110 kV | 144 | 0.06 | 0.144 | 0.588 | cs | 300 | 0.00393 | HV
15-AL1/3-ST1A 0.4 | 11 | 1.8769 | 0.35 | 0.105 | ol | 16 | 0.00403 | LV
24-AL1/4-ST1A 0.4 | 11.25 | 1.2012 | 0.335 | 0.14 | ol | 24 | 0.00403 | LV
48-AL1/8-ST1A 0.4 | 12.2 | 0.5939 | 0.3 | 0.21 | ol | 48 | 0.00403 | LV
94-AL1/15-ST1A 0.4 | 13.2 | 0.306 | 0.29 | 0.35 | ol | 94 | 0.00403 | LV
34-AL1/6-ST1A 10.0 | 9.7 | 0.8342 | 0.36 | 0.17 | ol | 34 | 0.00403 | MV
48-AL1/8-ST1A 10.0 | 10.1 | 0.5939 | 0.35 | 0.21 | ol | 48 | 0.00403 | MV
70-AL1/11-ST1A 10.0 | 10.4 | 0.4132 | 0.339 | 0.29 | ol | 70 | 0.00403 | MV
94-AL1/15-ST1A 10.0 | 10.75 | 0.306 | 0.33 | 0.35 | ol | 94 | 0.00403 | MV
122-AL1/20-ST1A 10.0 | 11.1 | 0.2376 | 0.323 | 0.41 | ol | 122 | 0.00403 | MV
149-AL1/24-ST1A 10.0 | 11.25 | 0.194 | 0.315 | 0.47 | ol | 149 | 0.00403 | MV
34-AL1/6-ST1A 20.0 | 9.15 | 0.8342 | 0.382 | 0.17 | ol | 34 | 0.00403 | MV
48-AL1/8-ST1A 20.0 | 9.5 | 0.5939 | 0.372 | 0.21 | ol | 48 | 0.00403 | MV
70-AL1/11-ST1A 20.0 | 9.7 | 0.4132 | 0.36 | 0.29 | ol | 70 | 0.00403 | MV
94-AL1/15-ST1A 20.0 | 10 | 0.306 | 0.35 | 0.35 | ol | 94 | 0.00403 | MV
122-AL1/20-ST1A 20.0 | 10.3 | 0.2376 | 0.344 | 0.41 | ol | 122 | 0.00403 | MV
149-AL1/24-ST1A 20.0 | 10.5 | 0.194 | 0.337 | 0.47 | ol | 149 | 0.00403 | MV
184-AL1/30-ST1A 20.0 | 10.75 | 0.1571 | 0.33 | 0.535 | ol | 184 | 0.00403 | MV
243-AL1/39-ST1A 20.0 | 11 | 0.1188 | 0.32 | 0.645 | ol | 243 | 0.00403 | MV
48-AL1/8-ST1A 110.0 | 8 | 0.5939 | 0.46 | 0.21 | ol | 48 | 0.00403 | HV
70-AL1/11-ST1A 110.0 | 8.4 | 0.4132 | 0.45 | 0.29 | ol | 70 | 0.00403 | HV
94-AL1/15-ST1A 110.0 | 8.65 | 0.306 | 0.44 | 0.35 | ol | 94 | 0.00403 | HV
122-AL1/20-ST1A 110.0 | 8.5 | 0.2376 | 0.43 | 0.41 | ol | 122 | 0.00403 | HV
149-AL1/24-ST1A 110.0 | 8.75 | 0.194 | 0.41 | 0.47 | ol | 149 | 0.00403 | HV
184-AL1/30-ST1A 110.0 | 8.8 | 0.1571 | 0.4 | 0.535 | ol | 184 | 0.00403 | HV
243-AL1/39-ST1A 110.0 | 9 | 0.1188 | 0.39 | 0.645 | ol | 243 | 0.00403 | HV
305-AL1/39-ST1A 110.0 | 9.2 | 0.0949 | 0.38 | 0.74 | ol | 305 | 0.00403 | HV
490-AL1/64-ST1A 110.0 | 9.75 | 0.059 | 0.37 | 0.96 | ol | 490 | 0.00403 | HV
679-AL1/86-ST1A 110.0 | 9.95 | 0.042 | 0.36 | 1.15 | ol | 679 | 0.00403 | HV
490-AL1/64-ST1A 220.0 | 10 | 0.059 | 0.285 | 0.96 | ol | 490 | 0.00403 | HV
679-AL1/86-ST1A 220.0 | 11.7 | 0.042 | 0.275 | 1.15 | ol | 679 | 0.00403 | HV
490-AL1/64-ST1A 380.0 | 11 | 0.059 | 0.253 | 0.96 | ol | 490 | 0.00403 | HV
679-AL1/86-ST1A 380.0 | 14.6 | 0.042 | 0.25 | 1.15 | ol | 679 | 0.00403 | HV

## trafo_std_types
| i0_percent | pfe_kw | vkr_percent | sn_mva | vn_lv_kv | vn_hv_kv | vk_percent | shift_degree | vector_group | tap_side | tap_neutral | tap_min | tap_max | tap_step_degree | tap_step_percent | tap_phase_shifter
160 MVA 380/110 kV | 0.06 | 60 | 0.25 | 160 | 110 | 380 | 12.2 | 0 | Yy0 | hv | 0 | -9 | 9 | 0 | 1.5 | FALSE
100 MVA 220/110 kV | 0.06 | 55 | 0.26 | 100 | 110 | 220 | 12 | 0 | Yy0 | hv | 0 | -9 | 9 | 0 | 1.5 | FALSE
63 MVA 110/20 kV | 0.04 | 22 | 0.32 | 63 | 20 | 110 | 18 | 150 | YNd5 | hv | 0 | -9 | 9 | 0 | 1.5 | FALSE
40 MVA 110/20 kV | 0.05 | 18 | 0.34 | 40 | 20 | 110 | 16.2 | 150 | YNd5 | hv | 0 | -9 | 9 | 0 | 1.5 | FALSE
25 MVA 110/20 kV | 0.07 | 14 | 0.41 | 25 | 20 | 110 | 12 | 150 | YNd5 | hv | 0 | -9 | 9 | 0 | 1.5 | FALSE
63 MVA 110/10 kV | 0.04 | 22 | 0.32 | 63 | 10 | 110 | 18 | 150 | YNd5 | hv | 0 | -9 | 9 | 0 | 1.5 | FALSE
40 MVA 110/10 kV | 0.05 | 18 | 0.34 | 40 | 10 | 110 | 16.2 | 150 | YNd5 | hv | 0 | -9 | 9 | 0 | 1.5 | FALSE
25 MVA 110/10 kV | 0.07 | 14 | 0.41 | 25 | 10 | 110 | 12 | 150 | YNd5 | hv | 0 | -9 | 9 | 0 | 1.5 | FALSE
0.25 MVA 20/0.4 kV | 0.32 | 0.8 | 1.44 | 0.25 | 0.4 | 20 | 6 | 150 | Yzn5 | hv | 0 | -2 | 2 | 0 | 2.5 | FALSE
0.4 MVA 20/0.4 kV | 0.3375 | 1.35 | 1.425 | 0.4 | 0.4 | 20 | 6 | 150 | Dyn5 | hv | 0 | -2 | 2 | 0 | 2.5 | FALSE
0.63 MVA 20/0.4 kV | 0.2619 | 1.65 | 1.206 | 0.63 | 0.4 | 20 | 6 | 150 | Dyn5 | hv | 0 | -2 | 2 | 0 | 2.5 | FALSE
0.25 MVA 10/0.4 kV | 0.24 | 0.6 | 1.2 | 0.25 | 0.4 | 10 | 4 | 150 | Dyn5 | hv | 0 | -2 | 2 | 0 | 2.5 | FALSE
0.4 MVA 10/0.4 kV | 0.2375 | 0.95 | 1.325 | 0.4 | 0.4 | 10 | 4 | 150 | Dyn5 | hv | 0 | -2 | 2 | 0 | 2.5 | FALSE
0.63 MVA 10/0.4 kV | 0.1873 | 1.18 | 1.0794 | 0.63 | 0.4 | 10 | 4 | 150 | Dyn5 | hv | 0 | -2 | 2 | 0 | 2.5 | FALSE

## trafo3w_std_types
| sn_hv_mva | sn_mv_mva | sn_lv_mva | vn_hv_kv | vn_mv_kv | vn_lv_kv | vk_hv_percent | vk_mv_percent | vk_lv_percent | vkr_hv_percent | vkr_mv_percent | vkr_lv_percent | pfe_kw | i0_percent | shift_mv_degree | shift_lv_degree | vector_group | tap_side | tap_neutral | tap_min | tap_max | tap_step_percent
63/25/38 MVA 110/20/10 kV | 63 | 25 | 38 | 110 | 20 | 10 | 10.4 | 10.4 | 10.4 | 0.28 | 0.32 | 0.35 | 35 | 0.89 | 0 | 0 | YN0yn0yn0 | hv | 0 | -10 | 10 | 1.2
63/25/38 MVA 110/10/10 kV | 63 | 25 | 38 | 110 | 10 | 10 | 10.4 | 10.4 | 10.4 | 0.28 | 0.32 | 0.35 | 35 | 0.89 | 0 | 0 | YN0yn0yn0 | hv | 0 | -10 | 10 | 1.2

## fuse_std_types
| fuse_type | i_rated_a | t_avg | t_min | t_total | x_avg | x_min | x_total
HV 100A | HV 100A | 100 | 0 | [10.0, 3.64, 0.854, 0.281, 0.1, 0.0531, 0.022, 0.01] | [10.0, 4.267, 1.21, 0.403, 0.1, 0.058, 0.022, 0.01] | 0 | [300.0, 350.0, 450.0, 550.0, 700.0, 850.0, 1200.0, 1752.0] | [600.0, 700.0, 900.0, 1150.0, 1665.0, 2000.0, 3000.0, 4313.0]
HV 10A | HV 10A | 10 | 0 | [10.0, 1675.0, 0.344, 0.156, 0.1, 0.0417, 0.0171, 0.01] | [10.0, 1.3, 0.3, 0.155, 0.1, 0.0555, 0.023, 0.01] | 0 | [30.0, 32.0, 35.0, 37.0, 39.0, 50.0, 70.0, 88.0] | [60.0, 70.0, 80.0, 87.0, 94.0, 110.0, 150.0, 216.0]
HV 125A | HV 125A | 125 | 0 | [10.0, 1.82, 0.344, 0.1, 0.0467, 0.0269, 0.01] | [10.0, 2.478, 0.426, 0.1, 0.0427, 0.0211, 0.01] | 0 | [375.0, 500.0, 700.0, 925.0, 1200.0, 1500.0, 2341.0] | [750.0, 1000.0, 1500.0, 2200.0, 3000.0, 4000.0, 5765.0]
HV 160A | HV 160A | 160 | 0 | [10.0, 4.15, 1.03, 0.198, 0.1, 0.051, 0.0172, 0.01] | [10.0, 2.3, 0.734, 0.274, 0.1, 0.046, 0.0177, 0.01] | 0 | [480.0, 550.0, 700.0, 1000.0, 1260.0, 1600.0, 2500.0, 3227.0] | [960.0, 1300.0, 1700.0, 2200.0, 2996.0, 4000.0, 6000.0, 7946.0]
HV 16A | HV 16A | 16 | 0 | [10.0, 0.352, 0.164, 0.1, 0.0649, 0.0342, 0.01] | [10.0, 2.34, 0.722, 0.181, 0.1, 0.055, 0.0296, 0.01] | 0 | [48.0, 60.0, 65.0, 71.0, 80.0, 100.0, 162.0] | [96.0, 110.0, 125.0, 150.0, 168.0, 200.0, 250.0, 398.0]
HV 200A | HV 200A | 200 | 0 | [10.0, 4.267, 1.21, 0.403, 0.1, 0.058, 0.022, 0.01] | [10.0, 3.73, 1.654, 0.328, 0.1, 0.0531, 0.019, 0.01] | 0 | [600.0, 700.0, 900.0, 1150.0, 1665.0, 2000.0, 3000.0, 4313.0] | [1200.0, 1500.0, 1800.0, 2700.0, 3960.0, 5000.0, 7500.0, 10620.0]
HV 20A | HV 20A | 20 | 0 | [10.0, 1.3, 0.3, 0.155, 0.1, 0.0555, 0.023, 0.01] | [10.0, 1.3, 0.161, 0.1, 0.0611, 0.0399, 0.0141, 0.01] | 0 | [60.0, 70.0, 80.0, 87.0, 94.0, 110.0, 150.0, 216.0] | [120.0, 150.0, 200.0, 223.0, 260.0, 300.0, 450.0, 532.0]
HV 25A | HV 25A | 25 | 0 | [10.0, 2.512, 0.833, 0.299, 0.1, 0.0372, 0.0223, 0.01] | [10.0, 3.125, 0.597, 0.198, 0.1, 0.0378, 0.022, 0.01] | 0 | [75.0, 82.0, 90.0, 100.0, 124.0, 170.0, 200.0, 289.0] | [150.0, 170.0, 210.0, 250.0, 294.0, 400.0, 500.0, 711.0]
HV 31.5A | HV 31.5A | 31.5 | 0 | [10.0, 2.34, 0.722, 0.181, 0.1, 0.055, 0.0296, 0.01] | [10.0, 2.84, 0.368, 0.164, 0.1, 0.0621, 0.0378, 0.0195, 0.01] | 0 | [95.0, 110.0, 125.0, 150.0, 165.0, 200.0, 250.0, 390.0] | [189.0, 220.0, 300.0, 350.0, 393.0, 450.0, 530.0, 700.0, 960.0]
HV 40A | HV 40A | 40 | 0 | [10.0, 1.3, 0.161, 0.1, 0.0611, 0.0399, 0.0141, 0.01] | [10.0, 2.05, 0.369, 0.198, 0.1, 0.051, 0.0298, 0.01] | 0 | [120.0, 150.0, 200.0, 223.0, 260.0, 300.0, 450.0, 532.0] | [240.0, 300.0, 400.0, 450.0, 530.0, 650.0, 800.0, 1311.0]
HV 50A | HV 50A | 50 | 0 | [10.0, 3.215, 0.597, 0.198, 0.1, 0.0378, 0.022, 0.01] | [10.0, 3.64, 0.854, 0.281, 0.1, 0.0531, 0.022, 0.01] | 0 | [150.0, 170.0, 210.0, 250.0, 294.0, 400.0, 500.0, 711.0] | [300.0, 350.0, 450.0, 550.0, 700.0, 850.0, 1200.0, 1752.0]
HV 6.3A | HV 6.3A | 6.3 | 0 | [10.0, 1.39, 0.344, 0.168, 0.1, 0.056, 0.0263, 0.01] | [10.0, 1.711, 0.516, 0.198, 0.1, 0.0634, 0.0303, 0.01] | 0 | [19.0, 19.5, 20.4, 20.8, 22.0, 25.0, 32.0, 48.0] | [38.0, 40.0, 43.0, 48.0, 53.0, 60.0, 75.0, 118.0]
HV 63A | HV 63A | 63 | 0 | [10.0, 2.84, 0.368, 0.164, 0.1, 0.0621, 0.0378, 0.0195, 0.01] | [10.0, 1.82, 0.344, 0.1, 0.0467, 0.0269, 0.01] | 0 | [189.0, 220.0, 300.0, 350.0, 393.0, 450.0, 530.0, 700.0, 961.0] | [378.0, 500.0, 700.0, 934.0, 1200.0, 1500.0, 2366.0]
HV 80A | HV 80A | 80 | 0 | [10.0, 2.05, 0.369, 0.198, 0.1, 0.051, 0.0298, 0.01] | [10.0, 4.15, 1.03, 0.198, 0.1, 0.051, 0.0172, 0.01] | 0 | [240.0, 300.0, 400.0, 450.0, 530.0, 650.0, 800.0, 1311.0] | [480.0, 550.0, 700.0, 1000.0, 1260.0, 1600.0, 2500.0, 3227.0]
Siemens NH-1-100 | Siemens NH-1-100 | 100 | [5400.0, 2000.0, 400.0, 20.0, 1.0, 0.2, 0.012, 0.004] | 0 | 0 | [150.0, 190.0, 250.0, 430.0, 900.0, 1250.0, 2700.0, 3600.0] | 0 | 0
Siemens NH-1-125 | Siemens NH-1-125 | 125 | [4800.0, 120.0, 7.0, 0.1, 0.004] | 0 | 0 | [180.0, 400.0, 740.0, 2000.0, 4250.0] | 0 | 0
Siemens NH-1-16 | Siemens NH-1-16 | 16 | [4000.0, 400.0, 2.0, 0.1, 0.04, 0.01] | 0 | 0 | [26.0, 35.0, 75.0, 150.0, 200.0, 300.0] | 0 | 0
Siemens NH-1-160 | Siemens NH-1-160 | 160 | [4800.0, 120.0, 7.0, 0.1, 0.004] | 0 | 0 | [210.0, 500.0, 900.0, 2300.0, 5000.0] | 0 | 0
Siemens NH-1-25 | Siemens NH-1-25 | 25 | [4000.0, 1000.0, 10.0, 0.2, 0.02, 0.01] | 0 | 0 | [40.0, 50.0, 100.0, 210.0, 400.0, 500.0] | 0 | 0
Siemens NH-1-50 | Siemens NH-1-50 | 50 | [4000.0, 40.0, 4.0, 1.0, 0.02, 0.01] | 0 | 0 | [86.0, 200.0, 300.0, 400.0, 1000.0, 1280.0] | 0 | 0
Siemens NH-1-63 | Siemens NH-1-63 | 63 | [4000.0, 100.0, 10.0, 2.0, 0.04, 0.01] | 0 | 0 | [100.0, 200.0, 300.0, 400.0, 1000.0, 1500.0] | 0 | 0
Siemens NH-1-80 | Siemens NH-1-80 | 80 | [4800.0, 120.0, 7.0, 0.1, 0.01] | 0 | 0 | [150.58, 250.0, 450.0, 1150.0, 2470.0] | 0 | 0
Siemens NH-2-1000 | Siemens NH-2-1000 | 1000 | [4800.0, 120.0, 7.0, 0.1, 0.004] | 0 | 0 | [1900.0, 3500.0, 8400.0, 24000.0, 52000.0] | 0 | 0
Siemens NH-2-200 | Siemens NH-2-200 | 200 | [4800.0, 120.0, 7.0, 0.1, 0.004] | 0 | 0 | [280.0, 650.0, 1200.0, 3000.0, 7000.0] | 0 | 0
Siemens NH-2-224 | Siemens NH-2-224 | 224 | [4800.0, 120.0, 7.0, 0.2, 0.04, 0.004] | 0 | 0 | [400.0, 750.0, 1453.0, 3025.0, 4315.0, 7600.0] | 0 | 0
Siemens NH-2-250 | Siemens NH-2-250 | 250 | [4800.0, 120.0, 7.0, 0.1, 0.004] | 0 | 0 | [450.0, 800.0, 1650.0, 4000.0, 8500.0] | 0 | 0
Siemens NH-2-315 | Siemens NH-2-315 | 315 | [4800.0, 120.0, 7.0, 0.1, 0.004] | 0 | 0 | [550.0, 920.0, 1900.0, 5000.0, 11000.0] | 0 | 0
Siemens NH-2-355 | Siemens NH-2-355 | 355 | [4800.0, 120.0, 6.0, 0.1, 0.004] | 0 | 0 | [650.0, 1116.27, 2350.0, 5840.0, 12790.0] | 0 | 0
Siemens NH-2-400 | Siemens NH-2-400 | 400 | [4800.0, 120.0, 7.0, 0.1, 0.004] | 0 | 0 | [720.0, 1350.0, 2800.0, 6500.0, 15000.0] | 0 | 0
Siemens NH-2-425 | Siemens NH-2-425 | 425 | [4800.0, 120.0, 7.0, 0.1, 0.004] | 0 | 0 | [850.0, 1500.0, 3050.0, 7500.0, 16500.0] | 0 | 0
Siemens NH-2-630 | Siemens NH-2-630 | 630 | [4800.0, 120.0, 7.0, 0.1, 0.004] | 0 | 0 | [1200.0, 2000.0, 4800.0, 12000.0, 26000.0] | 0 | 0

## res_bus
| vm_pu | va_degree | p_mw | q_mvar
0 | 0.98074 | -0.65703 | 0.2227 | 0.10786
1 | 0.98174 | -0.65037 | 0.13765 | 0.066668
2 | 0.98183 | -0.65116 | 0 | 0
3 | 0.98312 | -0.65344 | 0.23744 | 0.115
4 | 0.98313 | -0.65356 | 0 | 0
5 | 0.98353 | -0.59385 | 0.28051 | 0.13586
6 | 0.98355 | -0.59398 | 0 | 0
7 | 0.98702 | -0.29813 | 0.27972 | 0.13547
8 | 0.98706 | -0.29784 | 0 | 0
9 | 0.98688 | -0.29901 | 0.23024 | 0.11151
10 | 0.98922 | -0.31461 | 0 | 0
11 | 0.98667 | -0.2948 | 0 | 0
12 | 0.98916 | -0.31494 | 0.25201 | 0.12205
13 | 0.99222 | -0.29014 | 0.10721 | 0.051925
14 | 0.9866 | -0.29422 | 0.32524 | 0.15752
15 | 0.99206 | -0.43188 | 0 | 0
16 | 0.99187 | -0.43011 | 0 | 0
17 | 0.99219 | -0.43312 | 0.18212 | 0.088204
18 | 0.99185 | -0.42998 | 0.59034 | 0.28592
19 | 0.99525 | -0.26588 | 0.11557 | 0.055971
20 | 0.98627 | -0.29706 | 0.26426 | 0.12799
21 | 0.99524 | -0.26592 | 0 | 0
22 | 1 | 0 | -18.7257 | -8.397
23 | 0.99652 | -0.020314 | 0.37007 | 0.17923
24 | 0.99653 | -0.020352 | 0 | 0
25 | 0.99641 | -0.019396 | 0 | 0
26 | 0.99695 | -0.017325 | 0.14762 | 0.071495
27 | 0.99638 | -0.019598 | 0.22223 | 0.10763
28 | 0.99715 | -0.019041 | 0.24882 | 0.12051
29 | 0.99721 | -0.019532 | 0 | 0
30 | 0.99709 | -0.018478 | 0 | 0
31 | 0.99704 | -0.018026 | 0 | 0
32 | 0.99982 | -0.0011086 | 0.083203 | 0.040297
33 | 0.99701 | -0.017816 | 0 | 0
34 | 0.99703 | -0.017967 | 0.40938 | 0.19827
35 | 0.99699 | -0.017612 | 0 | 0
36 | 0.99701 | -0.01778 | 0.076863 | 0.037226
37 | 0.99251 | -0.44821 | 0 | 0
38 | 0.99251 | -0.44815 | 0.1696 | 0.08214
39 | 0.98891 | -0.47252 | 0 | 0
40 | 0.98627 | -0.29705 | 0 | 0
41 | 0.98611 | -0.29606 | 0 | 0
42 | 0.98591 | -0.29473 | 0 | 0
43 | 0.98609 | -0.29587 | 0.22096 | 0.10702
44 | 0.98589 | -0.29486 | 0.17566 | 0.085076
45 | 0.99221 | -0.43326 | 0.78034 | 0.37794
46 | 0.99184 | -0.42982 | 0.24415 | 0.11825
47 | 0.9801 | -0.59878 | 0.31832 | 0.15417
48 | 0.98011 | -0.59887 | 0 | 0
49 | 0.98034 | -0.6007 | 0 | 0
50 | 0.98 | -0.59802 | 0 | 0
51 | 0.98136 | -0.60933 | 0 | 0
52 | 0.9803 | -0.60036 | 0.21427 | 0.10378
53 | 0.98 | -0.59796 | 0.1798 | 0.08708
54 | 0.98174 | -0.61247 | 0 | 0
55 | 0.98266 | -0.60106 | 0 | 0
56 | 0.98173 | -0.61241 | 0.12269 | 0.059423
57 | 0.98136 | -0.60931 | 0.15051 | 0.072898
58 | 0.98122 | -0.61026 | 0.067334 | 0.032612
59 | 0.9803 | -0.60035 | 0.17267 | 0.083626
60 | 0.98319 | -0.59778 | 0 | 0
61 | 0.98264 | -0.60085 | 0.26382 | 0.12777
62 | 0.98345 | -0.5959 | 0 | 0
63 | 0.98298 | -0.59635 | 0 | 0
64 | 0.98318 | -0.59775 | 0.10308 | 0.049922
65 | 0.98297 | -0.59625 | 0.093486 | 0.045278
66 | 0.98342 | -0.59605 | 0.21514 | 0.1042
67 | 0.98388 | -0.59268 | 0 | 0
68 | 0.98151 | -0.64933 | 0.08292 | 0.04016
69 | 0.98154 | -0.64915 | 0 | 0
70 | 0.98157 | -0.64895 | 0.26247 | 0.12712
71 | 0.98323 | -0.65438 | 0 | 0
72 | 0.98266 | -0.64957 | 0 | 0
73 | 0.98324 | -0.65452 | 0.38194 | 0.18498
74 | 0.98158 | -0.64907 | 0 | 0
75 | 0.98257 | -0.64885 | 0.32205 | 0.15598
76 | 0.98908 | -0.61142 | 0.10324 | 0.050004
77 | 0.98195 | -0.65218 | 0 | 0
78 | 0.98204 | -0.65287 | 0 | 0
79 | 0.98195 | -0.65212 | 0.082877 | 0.040139
80 | 0.98204 | -0.65285 | 0.29627 | 0.14349
81 | 0.99121 | -0.48952 | 0.28724 | 0.13912
82 | 0.98433 | -0.58009 | 0.32743 | 0.15858
83 | 0.98439 | -0.57965 | 0 | 0
84 | 0.98416 | -0.59074 | 0 | 0
85 | 0.98519 | -0.57406 | 0 | 0
86 | 0.98377 | -0.59326 | 0 | 0
87 | 0.98384 | -0.59237 | 0.30342 | 0.14695
88 | 0.98374 | -0.59298 | 0.12455 | 0.060324
89 | 0.98362 | -0.595 | 0 | 0
90 | 0.98335 | -0.59267 | 0 | 0
91 | 0.98362 | -0.59498 | 0.35411 | 0.17151
92 | 0.98334 | -0.59258 | 0.3353 | 0.16239
93 | 0.98518 | -0.57393 | 0.26205 | 0.12692
94 | 0.98655 | -0.4896 | 0 | 0
95 | 0.98372 | -0.59279 | 0 | 0
96 | 0.98759 | -0.48231 | 0 | 0
97 | 0.98654 | -0.48957 | 0.18926 | 0.091665
98 | 0.98351 | -0.59368 | 0 | 0
99 | 0.98349 | -0.59382 | 0.12377 | 0.059946
100 | 0.99224 | -0.43363 | 0.29011 | 0.14051
101 | 0.99123 | -0.48942 | 0 | 0
102 | 0.9922 | -0.43381 | 0 | 0
103 | 0.99178 | -0.42927 | 0.65964 | 0.31948
104 | 0.9918 | -0.42951 | 0 | 0
105 | 0.98768 | -0.48169 | 0.37725 | 0.18271
106 | 0.98769 | -0.48159 | 0 | 0
107 | 0.98294 | -0.5962 | 0.1188 | 0.057539
108 | 0.98295 | -0.59614 | 0 | 0
109 | 0.98296 | -0.59619 | 0 | 0
110 | 0.98711 | -0.46995 | 0.24128 | 0.11686
111 | 0.98719 | -0.46944 | 0 | 0
112 | 0.98735 | -0.47073 | 0 | 0
113 | 0.98829 | -0.47859 | 0 | 0
114 | 0.98866 | -0.47403 | 0 | 0
115 | 0.98828 | -0.47851 | 0.19582 | 0.094841
116 | 0.98735 | -0.47071 | 0.27784 | 0.13457
117 | 0.98718 | -0.46919 | 0 | 0
118 | 0.98865 | -0.4741 | 0.0918 | 0.044461
119 | 0.98868 | -0.47395 | 0.11635 | 0.056352
120 | 0.98828 | -0.4785 | 0 | 0
121 | 0.98712 | -0.46857 | 0.58004 | 0.28093
122 | 0.9887 | -0.47382 | 0 | 0
123 | 0.98891 | -0.47249 | 0.34041 | 0.16487
124 | 0.98729 | -0.45904 | 0 | 0
125 | 0.98727 | -0.45886 | 0.22447 | 0.10872
126 | 0.98652 | -0.45252 | 0 | 0
127 | 0.98764 | -0.48206 | 0 | 0
128 | 0.98763 | -0.482 | 0.22988 | 0.11134
129 | 0.98644 | -0.45181 | 0 | 0
130 | 0.98634 | -0.45102 | 0.14938 | 0.072346
131 | 0.98818 | -0.47779 | 0 | 0
132 | 0.98817 | -0.47783 | 0.13335 | 0.064583
133 | 0.98627 | -0.45042 | 0 | 0
134 | 0.98632 | -0.45115 | 0.10953 | 0.053047
135 | 0.98606 | -0.44866 | 0 | 0
136 | 0.98598 | -0.44795 | 0.12313 | 0.059634
137 | 0.98641 | -0.45197 | 0.28811 | 0.13954
138 | 0.98597 | -0.44787 | 0 | 0
139 | 0.98027 | -0.60039 | 0.086642 | 0.041962
140 | 0.98027 | -0.60041 | 0 | 0
141 | 0.98027 | -0.60042 | 0.11463 | 0.055518
142 | 0.98028 | -0.6005 | 0 | 0
143 | 0.98027 | -0.60045 | 0.086218 | 0.041757
144 | 0.98028 | -0.60049 | 0 | 0
145 | 0.98027 | -0.60053 | 0.11221 | 0.054347
146 | 0.98512 | -0.44248 | 0 | 0
147 | 0.98512 | -0.44253 | 0.39994 | 0.1937
148 | 0.98396 | -0.43213 | 0 | 0
149 | 0.98525 | -0.44165 | 0 | 0
150 | 0.98389 | -0.43146 | 0.38157 | 0.18481
151 | 0.98373 | -0.4318 | 0.10878 | 0.052687
152 | 0.98372 | -0.43171 | 0 | 0
153 | 0.98377 | -0.43219 | 0.11009 | 0.053319
154 | 0.98371 | -0.43162 | 0 | 0
155 | 0.98369 | -0.43139 | 0.47193 | 0.22857
156 | 0.99997 | 149.9981 | 0 | 0

## res_line
| p_from_mw | q_from_mvar | p_to_mw | q_to_mvar | pl_mw | ql_mvar | i_from_ka | i_to_ka | i_ka | vm_from_pu | va_from_degree | vm_to_pu | va_to_degree | loading_percent
0 | -0.2227 | -0.10786 | 0.22291 | 0.10536 | 0.00021524 | -0.002495 | 0.0072833 | 0.0072499 | 0.0072833 | 0.98074 | -0.65703 | 0.98174 | -0.65037 | 3.4682
1 | -0.36057 | -0.17203 | 0.3606 | 0.16767 | 3.4802e-05 | -0.0043577 | 0.011747 | 0.011692 | 0.011747 | 0.98174 | -0.65037 | 0.98183 | -0.65116 | 5.3396
2 | -0.70609 | -0.32131 | 0.70619 | 0.3181 | 9.7624e-05 | -0.0032123 | 0.022809 | 0.02277 | 0.022809 | 0.98183 | -0.65116 | 0.98195 | -0.65218 | 10.3676
3 | 0.34549 | 0.15364 | -0.3454 | -0.16623 | 9.1764e-05 | -0.012595 | 0.011117 | 0.011273 | 0.011273 | 0.98183 | -0.65116 | 0.98158 | -0.64907 | 5.1242
4 | -0.23744 | -0.115 | 0.23744 | 0.11407 | 3.2228e-06 | -0.0009288 | 0.0077467 | 0.0077348 | 0.0077467 | 0.98312 | -0.65344 | 0.98313 | -0.65356 | 3.5212
5 | -0.23744 | -0.11407 | 0.23747 | 0.10685 | 2.4725e-05 | -0.007222 | 0.0077348 | 0.0076453 | 0.0077348 | 0.98313 | -0.65356 | 0.98323 | -0.65438 | 3.5158
6 | -0.28051 | -0.13586 | 0.28051 | 0.13498 | 4.2322e-06 | -0.00087475 | 0.009148 | 0.0091368 | 0.009148 | 0.98353 | -0.59385 | 0.98355 | -0.59398 | 4.1582
7 | 0.12378 | 0.054619 | -0.12378 | -0.059839 | 4.8355e-06 | -0.0052205 | 0.003971 | 0.0040353 | 0.0040353 | 0.98355 | -0.59398 | 0.98351 | -0.59368 | 1.8342
8 | -0.4043 | -0.1896 | 0.40436 | 0.1894 | 6.4935e-05 | -0.00020445 | 0.013106 | 0.013103 | 0.013106 | 0.98355 | -0.59398 | 0.98372 | -0.59279 | 6.2411
9 | -0.50999 | -0.24665 | 0.51001 | 0.24661 | 2.259e-05 | -3.9571e-05 | 0.016569 | 0.016568 | 0.016569 | 0.98702 | -0.29813 | 0.98706 | -0.29784 | 7.8898
10 | 0.23027 | 0.11117 | -0.23024 | -0.11151 | 3.0562e-05 | -0.00033729 | 0.0074785 | 0.0074831 | 0.0074831 | 0.98702 | -0.29813 | 0.98688 | -0.29901 | 3.5634
11 | -1.497 | -0.68558 | 1.5004 | 0.66038 | 0.0034596 | -0.025201 | 0.048153 | 0.047839 | 0.048153 | 0.98706 | -0.29784 | 0.98922 | -0.31461 | 21.8875
12 | 0.98694 | 0.43897 | -0.98653 | -0.44606 | 0.00041426 | -0.007088 | 0.03159 | 0.031677 | 0.031677 | 0.98706 | -0.29784 | 0.98667 | -0.2948 | 14.3984
13 | 0.25202 | 0.12194 | -0.25201 | -0.12205 | 1.2352e-05 | -0.00011356 | 0.0081702 | 0.0081717 | 0.0081717 | 0.98922 | -0.31461 | 0.98916 | -0.31494 | 3.8913
14 | -1.7524 | -0.78232 | 1.7574 | 0.7844 | 0.0049953 | 0.0020812 | 0.056004 | 0.055992 | 0.056004 | 0.98922 | -0.31461 | 0.99222 | -0.29014 | 26.6687
15 | 0.98653 | 0.44606 | -0.98645 | -0.44737 | 7.6921e-05 | -0.0013111 | 0.031677 | 0.031693 | 0.031693 | 0.98667 | -0.2948 | 0.9866 | -0.29422 | 14.4057
16 | -1.8646 | -0.83632 | 1.87 | 0.83867 | 0.0053379 | 0.0023442 | 0.059456 | 0.059444 | 0.059456 | 0.99222 | -0.29014 | 0.99525 | -0.26588 | 28.3124
17 | 0.66121 | 0.28985 | -0.661 | -0.29002 | 0.00020839 | -0.00017391 | 0.021124 | 0.021127 | 0.021127 | 0.9866 | -0.29422 | 0.98627 | -0.29706 | 10.0607
18 | 1.4945 | 0.71931 | -1.4942 | -0.72153 | 0.00030633 | -0.0022221 | 0.048263 | 0.048292 | 0.048292 | 0.99206 | -0.43188 | 0.99187 | -0.43011 | 21.9511
19 | -1.4945 | -0.71931 | 1.4947 | 0.71773 | 0.00021689 | -0.0015755 | 0.048263 | 0.048243 | 0.048263 | 0.99206 | -0.43188 | 0.99219 | -0.43312 | 21.9378
20 | 1.4942 | 0.72153 | -1.4942 | -0.72169 | 2.2825e-05 | -0.00016542 | 0.048292 | 0.048295 | 0.048295 | 0.99187 | -0.43011 | 0.99185 | -0.42998 | 21.9521
21 | -1.6769 | -0.80594 | 1.6769 | 0.80578 | 2.7326e-05 | -0.00015611 | 0.05413 | 0.054128 | 0.05413 | 0.99219 | -0.43312 | 0.99221 | -0.43326 | 24.6045
22 | 0.90384 | 0.43578 | -0.90383 | -0.43612 | 1.6604e-05 | -0.00033755 | 0.029204 | 0.029208 | 0.029208 | 0.99185 | -0.42998 | 0.99184 | -0.42982 | 13.2765
23 | 5.1901 | 2.4801 | -5.1901 | -2.4805 | 5.4382e-05 | -0.00036283 | 0.16685 | 0.16685 | 0.16685 | 0.99525 | -0.26588 | 0.99524 | -0.26592 | 26.152
24 | -7.1757 | -3.3748 | 7.1941 | 3.423 | 0.018413 | 0.048172 | 0.23 | 0.22998 | 0.23 | 0.99525 | -0.26588 | 1 | 0 | 35.659
25 | 0.39674 | 0.16203 | -0.39674 | -0.16213 | 8.4342e-07 | -9.2998e-05 | 0.012543 | 0.012544 | 0.012544 | 0.98627 | -0.29706 | 0.98627 | -0.29705 | 5.702
26 | 5.1901 | 2.4805 | -5.1816 | -2.459 | 0.0084155 | 0.021474 | 0.16685 | 0.16686 | 0.16686 | 0.99524 | -0.26592 | 0.99224 | -0.43363 | 25.8705
27 | 11.5176 | 4.9635 | -11.5156 | -4.9655 | 0.0020013 | -0.0019768 | 0.36204 | 0.36208 | 0.36208 | 1 | 0 | 0.99982 | -0.0011086 | 56.7524
28 | -0.37007 | -0.17923 | 0.37007 | 0.17904 | 1.5849e-06 | -0.00019796 | 0.011912 | 0.011909 | 0.011912 | 0.99652 | -0.020314 | 0.99653 | -0.020352 | 5.4143
29 | 0.22227 | 0.097973 | -0.22224 | -0.10755 | 2.7156e-05 | -0.0095758 | 0.0070365 | 0.007153 | 0.007153 | 0.99653 | -0.020352 | 0.99641 | -0.019396 | 3.2513
30 | -0.59234 | -0.27701 | 0.59258 | 0.27672 | 0.00023977 | -0.00029475 | 0.018943 | 0.018937 | 0.018943 | 0.99653 | -0.020352 | 0.99695 | -0.017325 | 9.0203
31 | 0.22224 | 0.10755 | -0.22223 | -0.10763 | 6.8043e-06 | -8.419e-05 | 0.007153 | 0.0071541 | 0.0071541 | 0.99641 | -0.019396 | 0.99638 | -0.019598 | 3.4067
32 | -0.7402 | -0.34821 | 0.74023 | 0.34739 | 2.6178e-05 | -0.00082206 | 0.023686 | 0.023676 | 0.023686 | 0.99695 | -0.017325 | 0.99699 | -0.017612 | 10.7665
33 | -1.0661 | -0.50036 | 1.0661 | 0.49939 | 6.4741e-05 | -0.00097173 | 0.034093 | 0.03408 | 0.034093 | 0.99715 | -0.019041 | 0.99721 | -0.019532 | 15.4966
34 | 0.81723 | 0.37986 | -0.81718 | -0.38135 | 5.7749e-05 | -0.0014904 | 0.02609 | 0.026108 | 0.026108 | 0.99715 | -0.019041 | 0.99709 | -0.018478 | 11.8673
35 | 0.40946 | 0.19034 | -0.40939 | -0.19799 | 7.4219e-05 | -0.0076468 | 0.013071 | 0.013166 | 0.013166 | 0.99721 | -0.019532 | 0.99704 | -0.018026 | 5.9847
36 | -1.4756 | -0.68973 | 1.4792 | 0.69092 | 0.0036377 | 0.0011852 | 0.047152 | 0.047138 | 0.047152 | 0.99721 | -0.019532 | 0.99982 | -0.0011086 | 22.4532
37 | 0.81718 | 0.38135 | -0.81711 | -0.38308 | 6.729e-05 | -0.0017338 | 0.026108 | 0.02613 | 0.02613 | 0.99709 | -0.018478 | 0.99701 | -0.017816 | 11.8771
38 | 0.40939 | 0.19799 | -0.40938 | -0.19827 | 2.7774e-06 | -0.00028395 | 0.013166 | 0.01317 | 0.01317 | 0.99704 | -0.018026 | 0.99703 | -0.017967 | 5.9864
39 | 9.9532 | 4.2343 | -9.913 | -4.1277 | 0.040228 | 0.10659 | 0.3123 | 0.31232 | 0.31232 | 0.99982 | -0.0011086 | 0.99251 | -0.44821 | 48.4214
40 | 0.74025 | 0.3468 | -0.74023 | -0.34739 | 1.8639e-05 | -0.00058578 | 0.023669 | 0.023676 | 0.023676 | 0.99701 | -0.017816 | 0.99699 | -0.017612 | 10.7618
41 | 0.076863 | 0.036278 | -0.076863 | -0.037226 | 3.2476e-07 | -0.00094869 | 0.0024609 | 0.0024728 | 0.0024728 | 0.99701 | -0.017816 | 0.99701 | -0.01778 | 1.124
42 | 0.1696 | 0.081422 | -0.1696 | -0.08214 | 1.2224e-06 | -0.00071772 | 0.0054718 | 0.0054809 | 0.0054809 | 0.99251 | -0.44821 | 0.99251 | -0.44815 | 2.4913
43 | 9.7434 | 4.0463 | -9.7098 | -4.0984 | 0.033592 | -0.052101 | 0.30685 | 0.30765 | 0.30765 | 0.99251 | -0.44821 | 0.98891 | -0.47252 | 48.2215
44 | 0.34041 | 0.1647 | -0.34041 | -0.16487 | 1.1854e-06 | -0.00016975 | 0.011039 | 0.011041 | 0.011041 | 0.98891 | -0.47252 | 0.98891 | -0.47249 | 5.0187
45 | 2.3768 | 1.0852 | -2.3727 | -1.0964 | 0.0041584 | -0.011224 | 0.076272 | 0.076424 | 0.076424 | 0.98891 | -0.47252 | 0.98729 | -0.45904 | 34.738
46 | 5.3538 | 2.1503 | -5.3476 | -2.1905 | 0.0062613 | -0.040192 | 0.16842 | 0.1689 | 0.1689 | 0.98891 | -0.47252 | 0.98769 | -0.48159 | 26.4732
47 | 1.6387 | 0.69813 | -1.6384 | -0.72274 | 0.0003392 | -0.024616 | 0.051996 | 0.052284 | 0.052284 | 0.98891 | -0.47252 | 0.9887 | -0.47382 | 8.195
48 | 0.39674 | 0.16213 | -0.39667 | -0.16938 | 6.623e-05 | -0.0072538 | 0.012544 | 0.012627 | 0.012627 | 0.98627 | -0.29705 | 0.98611 | -0.29606 | 5.7393
49 | 0.1757 | 0.064028 | -0.17566 | -0.085009 | 3.7687e-05 | -0.020981 | 0.0054744 | 0.0057141 | 0.0057141 | 0.98611 | -0.29606 | 0.98591 | -0.29473 | 2.5973
50 | 0.22097 | 0.10535 | -0.22096 | -0.10702 | 4.9349e-06 | -0.0016648 | 0.0071663 | 0.0071874 | 0.0071874 | 0.98611 | -0.29606 | 0.98609 | -0.29587 | 3.267
51 | 0.17566 | 0.085009 | -0.17566 | -0.085076 | 3.4784e-06 | -6.7192e-05 | 0.0057141 | 0.005715 | 0.005715 | 0.98591 | -0.29473 | 0.98589 | -0.29486 | 2.7214
52 | -2.4572 | -1.1837 | 2.4573 | 1.1835 | 0.00010534 | -0.00026332 | 0.079354 | 0.07935 | 0.079354 | 0.99221 | -0.43326 | 0.99224 | -0.43363 | 36.07
53 | 0.65968 | 0.31787 | -0.65966 | -0.31878 | 2.3582e-05 | -0.00090589 | 0.021313 | 0.021324 | 0.021324 | 0.99184 | -0.42982 | 0.9918 | -0.42951 | 9.6929
54 | -0.31832 | -0.15417 | 0.31832 | 0.15362 | 3.5001e-06 | -0.00055344 | 0.010417 | 0.01041 | 0.010417 | 0.9801 | -0.59878 | 0.98011 | -0.59887 | 4.7352
55 | -0.49814 | -0.22957 | 0.49827 | 0.22149 | 0.00012254 | -0.0080818 | 0.016155 | 0.016056 | 0.016155 | 0.98011 | -0.59887 | 0.98034 | -0.6007 | 7.3432
56 | 0.17982 | 0.075956 | -0.1798 | -0.086536 | 2.0815e-05 | -0.01058 | 0.0057494 | 0.0058777 | 0.0058777 | 0.98011 | -0.59887 | 0.98 | -0.59802 | 2.6717
57 | -1.2849 | -0.60004 | 1.2864 | 0.58632 | 0.0014268 | -0.013714 | 0.041759 | 0.041585 | 0.041759 | 0.98034 | -0.6007 | 0.98136 | -0.60933 | 18.9815
58 | 0.78668 | 0.37855 | -0.78665 | -0.37933 | 3.0445e-05 | -0.00078245 | 0.025707 | 0.025718 | 0.025718 | 0.98034 | -0.6007 | 0.9803 | -0.60036 | 11.6898
59 | 0.1798 | 0.086536 | -0.1798 | -0.08708 | 1.0972e-06 | -0.00054455 | 0.0058777 | 0.0058847 | 0.0058847 | 0.98 | -0.59802 | 0.98 | -0.59796 | 2.6749
60 | 0.15052 | 0.072648 | -0.15051 | -0.072898 | 3.5022e-07 | -0.00024931 | 0.0049163 | 0.0049195 | 0.0049195 | 0.98136 | -0.60933 | 0.98136 | -0.60931 | 2.2361
61 | 0.067343 | 0.031434 | -0.067334 | -0.032612 | 8.8234e-06 | -0.0011776 | 0.0021861 | 0.0022011 | 0.0022011 | 0.98136 | -0.60933 | 0.98122 | -0.61026 | 1.0481
62 | -1.5042 | -0.6904 | 1.5049 | 0.68608 | 0.00061985 | -0.0043271 | 0.048686 | 0.048631 | 0.048686 | 0.98136 | -0.60933 | 0.98174 | -0.61247 | 22.1302
63 | 0.57238 | 0.27555 | -0.57238 | -0.27559 | 7.8764e-07 | -3.8451e-05 | 0.018707 | 0.018707 | 0.018707 | 0.9803 | -0.60036 | 0.9803 | -0.60035 | 8.5033
64 | -1.6275 | -0.74452 | 1.6289 | 0.71085 | 0.0013906 | -0.033669 | 0.052627 | 0.052211 | 0.052627 | 0.98174 | -0.61247 | 0.98266 | -0.60106 | 14.5378
65 | 0.12269 | 0.058438 | -0.12269 | -0.059423 | 9.1585e-07 | -0.00098526 | 0.0039961 | 0.0040086 | 0.0040086 | 0.98174 | -0.61247 | 0.98173 | -0.61241 | 1.8221
66 | -1.8928 | -0.83707 | 1.8937 | 0.78631 | 0.00095567 | -0.050759 | 0.060798 | 0.060205 | 0.060798 | 0.98266 | -0.60106 | 0.98319 | -0.59778 | 9.5295
67 | 0.26383 | 0.12623 | -0.26382 | -0.12777 | 6.6422e-06 | -0.0015484 | 0.0085917 | 0.0086115 | 0.0086115 | 0.98266 | -0.60106 | 0.98264 | -0.60085 | 3.9143
68 | 0.39971 | 0.19196 | -0.39971 | -0.19199 | 8.9175e-06 | -2.8089e-05 | 0.013058 | 0.013058 | 0.013058 | 0.9803 | -0.60035 | 0.98028 | -0.6005 | 6.2181
69 | -2.2091 | -0.91796 | 2.2097 | 0.89608 | 0.00055508 | -0.021886 | 0.07024 | 0.069992 | 0.07024 | 0.98319 | -0.59778 | 0.98345 | -0.5959 | 11.0094
70 | 0.21234 | 0.082254 | -0.2123 | -0.09999 | 4.727e-05 | -0.017736 | 0.0066861 | 0.0068915 | 0.0068915 | 0.98319 | -0.59778 | 0.98298 | -0.59635 | 3.1325
71 | 0.10308 | 0.049397 | -0.10308 | -0.049922 | 3.4288e-07 | -0.00052516 | 0.003356 | 0.0033627 | 0.0033627 | 0.98319 | -0.59778 | 0.98318 | -0.59775 | 1.5285
72 | 0.21514 | 0.10414 | -0.21514 | -0.1042 | 4.8231e-06 | -6.0464e-05 | 0.0070161 | 0.0070169 | 0.0070169 | 0.98345 | -0.5959 | 0.98342 | -0.59605 | 3.3414
73 | -2.4248 | -1.0002 | 2.4258 | 0.96714 | 0.0010087 | -0.033074 | 0.076995 | 0.076624 | 0.076995 | 0.98345 | -0.5959 | 0.98388 | -0.59268 | 12.0682
74 | 0.2123 | 0.09999 | -0.21229 | -0.10096 | 2.6744e-06 | -0.00097059 | 0.0068915 | 0.0069037 | 0.0069037 | 0.98298 | -0.59635 | 0.98297 | -0.59625 | 3.138
75 | 0.11881 | 0.055683 | -0.11881 | -0.056581 | 7.7409e-07 | -0.00089806 | 0.0038533 | 0.0038646 | 0.0038646 | 0.98297 | -0.59625 | 0.98296 | -0.59619 | 1.7566
76 | 1.2187 | 0.53705 | -1.2186 | -0.55353 | 0.00012904 | -0.016478 | 0.039075 | 0.039273 | 0.039273 | 0.98388 | -0.59268 | 0.98377 | -0.59326 | 6.1557
77 | 0.30343 | 0.14506 | -0.30342 | -0.14695 | 1.0664e-05 | -0.0018882 | 0.0098678 | 0.0098919 | 0.0098919 | 0.98388 | -0.59268 | 0.98384 | -0.59237 | 4.4963
78 | -3.948 | -1.6493 | 3.949 | 1.6365 | 0.0010639 | -0.012709 | 0.12554 | 0.12539 | 0.12554 | 0.98388 | -0.59268 | 0.98416 | -0.59074 | 19.6766
79 | -0.08292 | -0.04016 | 0.082922 | 0.03996 | 2.293e-06 | -0.00020034 | 0.0027098 | 0.0027072 | 0.0027098 | 0.98151 | -0.64933 | 0.98154 | -0.64915 | 1.2904
80 | -0.082922 | -0.03996 | 0.082925 | 0.039753 | 2.3559e-06 | -0.00020624 | 0.0027072 | 0.0027045 | 0.0027072 | 0.98154 | -0.64915 | 0.98157 | -0.64895 | 1.2891
81 | -0.3454 | -0.16687 | 0.3454 | 0.16623 | 4.753e-06 | -0.0006426 | 0.011281 | 0.011273 | 0.011281 | 0.98157 | -0.64895 | 0.98158 | -0.64907 | 5.1279
82 | 1.409 | 0.64625 | -1.4081 | -0.65324 | 0.00087056 | -0.0069899 | 0.045513 | 0.045602 | 0.045602 | 0.98323 | -0.65438 | 0.98266 | -0.64957 | 20.728
83 | -1.6465 | -0.7531 | 1.6465 | 0.75293 | 2.9268e-05 | -0.00017041 | 0.053158 | 0.053155 | 0.053158 | 0.98323 | -0.65438 | 0.98324 | -0.65452 | 24.1626
84 | 1.4081 | 0.65324 | -1.408 | -0.65428 | 0.00012911 | -0.0010335 | 0.045602 | 0.045615 | 0.045615 | 0.98266 | -0.64957 | 0.98257 | -0.64885 | 20.7341
85 | -2.0285 | -0.93791 | 2.0398 | 0.94329 | 0.011326 | 0.0053795 | 0.065613 | 0.065592 | 0.065613 | 0.98324 | -0.65452 | 0.98908 | -0.61142 | 31.2441
86 | 1.086 | 0.4983 | -1.0854 | -0.49824 | 0.00055124 | 5.6088e-05 | 0.035104 | 0.035107 | 0.035107 | 0.98257 | -0.64885 | 0.98204 | -0.65287 | 16.7177
87 | -2.143 | -0.9933 | 2.1455 | 0.99801 | 0.0024929 | 0.0047118 | 0.068939 | 0.068915 | 0.068939 | 0.98908 | -0.61142 | 0.99121 | -0.48952 | 10.6882
88 | -0.78907 | -0.35683 | 0.78914 | 0.35488 | 7.3985e-05 | -0.0019486 | 0.025459 | 0.025435 | 0.025459 | 0.98195 | -0.65218 | 0.98204 | -0.65287 | 11.5721
89 | 0.082877 | 0.038731 | -0.082877 | -0.040139 | 5.946e-07 | -0.0014083 | 0.0026894 | 0.0027071 | 0.0027071 | 0.98195 | -0.65218 | 0.98195 | -0.65212 | 1.2305
90 | 0.29627 | 0.14337 | -0.29627 | -0.14349 | 6.8708e-07 | -0.00012637 | 0.0096751 | 0.0096768 | 0.0096768 | 0.98204 | -0.65287 | 0.98204 | -0.65285 | 4.3985
91 | -2.4328 | -1.1371 | 2.4328 | 1.1354 | 5.237e-05 | -0.0016815 | 0.078209 | 0.078188 | 0.078209 | 0.99121 | -0.48952 | 0.99123 | -0.48942 | 12.2584
92 | -4.2768 | -1.7961 | 4.2771 | 1.7933 | 0.0002716 | -0.0027393 | 0.13604 | 0.13601 | 0.13604 | 0.98433 | -0.58009 | 0.98439 | -0.57965 | 21.3227
93 | 3.9494 | 1.6375 | -3.949 | -1.6365 | 0.00037814 | 0.00092662 | 0.12539 | 0.12539 | 0.12539 | 0.98433 | -0.58009 | 0.98416 | -0.59074 | 19.4398
94 | -4.2771 | -1.7933 | 4.2804 | 1.7598 | 0.0033069 | -0.033496 | 0.13601 | 0.13561 | 0.13601 | 0.98439 | -0.57965 | 0.98519 | -0.57406 | 21.3175
95 | 0.26205 | 0.12598 | -0.26205 | -0.12692 | 3.9443e-06 | -0.00094078 | 0.0085197 | 0.0085317 | 0.0085317 | 0.98519 | -0.57406 | 0.98518 | -0.57393 | 3.878
96 | -4.5425 | -1.8858 | 4.5459 | 1.8945 | 0.0034567 | 0.008669 | 0.14411 | 0.14411 | 0.14411 | 0.98519 | -0.57406 | 0.98655 | -0.4896 | 22.3434
97 | 0.52894 | 0.2477 | -0.52892 | -0.24878 | 1.8376e-05 | -0.0010765 | 0.017139 | 0.017152 | 0.017152 | 0.98377 | -0.59326 | 0.98374 | -0.59298 | 7.7965
98 | 0.68961 | 0.30583 | -0.68952 | -0.31856 | 9.1883e-05 | -0.012732 | 0.022137 | 0.022291 | 0.022291 | 0.98377 | -0.59326 | 0.98362 | -0.595 | 6.1579
99 | 0.40437 | 0.18846 | -0.40436 | -0.1894 | 9.3508e-06 | -0.00094066 | 0.013092 | 0.013103 | 0.013103 | 0.98374 | -0.59298 | 0.98372 | -0.59279 | 5.956
100 | 0.33541 | 0.14712 | -0.33531 | -0.1619 | 0.00010055 | -0.014779 | 0.010749 | 0.010931 | 0.010931 | 0.98362 | -0.595 | 0.98335 | -0.59267 | 4.9685
101 | 0.35412 | 0.17144 | -0.35411 | -0.17151 | 5.3291e-07 | -6.9005e-05 | 0.011546 | 0.011547 | 0.011547 | 0.98362 | -0.595 | 0.98362 | -0.59498 | 5.2488
102 | 0.33531 | 0.1619 | -0.3353 | -0.16239 | 3.4261e-06 | -0.0004946 | 0.010931 | 0.010937 | 0.010937 | 0.98335 | -0.59267 | 0.98334 | -0.59258 | 4.9714
103 | -4.7352 | -1.9858 | 4.74 | 1.9465 | 0.004775 | -0.039349 | 0.15025 | 0.14978 | 0.15025 | 0.98655 | -0.4896 | 0.98759 | -0.48231 | 23.5499
104 | 0.18926 | 0.091365 | -0.18926 | -0.091665 | 6.5195e-07 | -0.00029969 | 0.0061496 | 0.0061535 | 0.0061535 | 0.98655 | -0.4896 | 0.98654 | -0.48957 | 2.797
105 | -4.74 | -1.9465 | 4.7404 | 1.9433 | 0.00038882 | -0.0032197 | 0.14978 | 0.14974 | 0.14978 | 0.98759 | -0.48231 | 0.98768 | -0.48169 | 23.476
106 | 0.12378 | 0.059839 | -0.12377 | -0.059946 | 2.7287e-06 | -0.00010686 | 0.0040353 | 0.0040367 | 0.0040367 | 0.98351 | -0.59368 | 0.98349 | -0.59382 | 1.9222
107 | 2.4342 | 1.1351 | -2.4341 | -1.1381 | 9.4389e-05 | -0.0030401 | 0.07814 | 0.078178 | 0.078178 | 0.99224 | -0.43363 | 0.9922 | -0.43381 | 12.2535
108 | -2.4328 | -1.1354 | 2.4341 | 1.1381 | 0.001295 | 0.0026755 | 0.078188 | 0.078178 | 0.078188 | 0.99123 | -0.48942 | 0.9922 | -0.43381 | 12.1221
109 | -0.65964 | -0.31948 | 0.65966 | 0.31878 | 1.8275e-05 | -0.00070129 | 0.021333 | 0.021324 | 0.021333 | 0.99178 | -0.42927 | 0.9918 | -0.42951 | 9.6969
110 | -5.1176 | -2.126 | 5.1177 | 2.1255 | 7.1843e-05 | -0.00050279 | 0.16197 | 0.16196 | 0.16197 | 0.98768 | -0.48169 | 0.98769 | -0.48159 | 25.3869
111 | 0.2299 | 0.065067 | -0.22988 | -0.11084 | 1.1944e-05 | -0.045768 | 0.0069831 | 0.0074594 | 0.0074594 | 0.98769 | -0.48159 | 0.98764 | -0.48206 | 1.1692
112 | -0.1188 | -0.057539 | 0.11881 | 0.05749 | 1.1745e-06 | -4.9862e-05 | 0.0038768 | 0.0038761 | 0.0038768 | 0.98294 | -0.5962 | 0.98295 | -0.59614 | 1.8461
113 | -0.11881 | -0.05749 | 0.11881 | 0.056581 | 7.8764e-07 | -0.00090839 | 0.0038761 | 0.0038646 | 0.0038761 | 0.98295 | -0.59614 | 0.98296 | -0.59619 | 1.7619
114 | -0.24128 | -0.11686 | 0.2413 | 0.11667 | 1.8551e-05 | -0.00018551 | 0.00784 | 0.0078375 | 0.00784 | 0.98711 | -0.46995 | 0.98719 | -0.46944 | 3.7333
115 | -0.2413 | -0.11667 | 0.24134 | 0.10497 | 4.0498e-05 | -0.011698 | 0.0078375 | 0.0076946 | 0.0078375 | 0.98719 | -0.46944 | 0.98735 | -0.47073 | 3.5625
116 | 0.27784 | 0.13445 | -0.27784 | -0.13457 | 5.2251e-07 | -0.00011169 | 0.0090246 | 0.009026 | 0.009026 | 0.98735 | -0.47073 | 0.98735 | -0.47071 | 4.1027
117 | 0.58019 | 0.27367 | -0.58008 | -0.27892 | 0.00010683 | -0.0052437 | 0.018756 | 0.018822 | 0.018822 | 0.98735 | -0.47073 | 0.98718 | -0.46919 | 8.5555
118 | -1.0994 | -0.5131 | 1.1005 | 0.49779 | 0.0011214 | -0.015306 | 0.035471 | 0.03528 | 0.035471 | 0.98735 | -0.47073 | 0.98829 | -0.47859 | 16.1233
119 | -1.4297 | -0.64214 | 1.4302 | 0.62652 | 0.00048031 | -0.015623 | 0.045779 | 0.04559 | 0.045779 | 0.98829 | -0.47859 | 0.98866 | -0.47403 | 12.6461
120 | 0.32919 | 0.14435 | -0.32918 | -0.14493 | 3.6865e-06 | -0.00058273 | 0.010499 | 0.010506 | 0.010506 | 0.98829 | -0.47859 | 0.98828 | -0.47851 | 4.7755
121 | 0.091801 | 0.044397 | -0.0918 | -0.044461 | 8.7622e-07 | -6.4164e-05 | 0.0029775 | 0.0029783 | 0.0029783 | 0.98866 | -0.47403 | 0.98865 | -0.4741 | 1.4182
122 | -1.522 | -0.67091 | 1.522 | 0.66899 | 2.3005e-05 | -0.0019266 | 0.048565 | 0.048542 | 0.048565 | 0.98866 | -0.47403 | 0.98868 | -0.47395 | 7.6121
123 | 0.13336 | 0.050088 | -0.13336 | -0.050572 | 4.7997e-07 | -0.00048349 | 0.0041612 | 0.0041661 | 0.0041661 | 0.98828 | -0.47851 | 0.98828 | -0.4785 | 1.8937
124 | 0.58008 | 0.27892 | -0.58004 | -0.28093 | 4.1194e-05 | -0.0020115 | 0.018822 | 0.018848 | 0.018848 | 0.98718 | -0.46919 | 0.98712 | -0.46857 | 8.5672
125 | -1.6383 | -0.72534 | 1.6384 | 0.72274 | 3.601e-05 | -0.0025965 | 0.052315 | 0.052284 | 0.052315 | 0.98868 | -0.47395 | 0.9887 | -0.47382 | 8.1998
126 | 0.13336 | 0.050572 | -0.13335 | -0.064557 | 1.4419e-05 | -0.013985 | 0.0041661 | 0.0043279 | 0.0043279 | 0.98828 | -0.4785 | 0.98818 | -0.47779 | 1.9672
127 | 0.22448 | 0.10716 | -0.22447 | -0.10872 | 4.7339e-06 | -0.0015545 | 0.0072731 | 0.0072928 | 0.0072928 | 0.98729 | -0.45904 | 0.98727 | -0.45886 | 3.3149
128 | 2.1482 | 0.98927 | -2.1464 | -0.99526 | 0.0017941 | -0.0059958 | 0.069151 | 0.069231 | 0.069231 | 0.98729 | -0.45904 | 0.98652 | -0.45252 | 31.4688
129 | 0.28814 | 0.13462 | -0.28811 | -0.13949 | 2.4413e-05 | -0.0048667 | 0.0093063 | 0.0093676 | 0.0093676 | 0.98652 | -0.45252 | 0.98644 | -0.45181 | 4.258
130 | 1.8582 | 0.86064 | -1.8579 | -0.86225 | 0.00035397 | -0.0016098 | 0.059925 | 0.059946 | 0.059946 | 0.98652 | -0.45252 | 0.98634 | -0.45102 | 27.2482
131 | 0.22988 | 0.11084 | -0.22988 | -0.11134 | 1.6027e-06 | -0.00050157 | 0.0074594 | 0.0074658 | 0.0074658 | 0.98764 | -0.48206 | 0.98763 | -0.482 | 3.3935
132 | 0.28811 | 0.13949 | -0.28811 | -0.13954 | 7.22e-06 | -4.9116e-05 | 0.0093676 | 0.0093683 | 0.0093683 | 0.98644 | -0.45181 | 0.98641 | -0.45197 | 4.4611
133 | 1.599 | 0.73697 | -1.5989 | -0.73774 | 0.00012325 | -0.00077085 | 0.051529 | 0.051539 | 0.051539 | 0.98634 | -0.45102 | 0.98627 | -0.45042 | 23.427
134 | 0.10953 | 0.052934 | -0.10953 | -0.053047 | 2.221e-06 | -0.00011277 | 0.0035604 | 0.0035618 | 0.0035618 | 0.98634 | -0.45102 | 0.98632 | -0.45115 | 1.6961
135 | 0.13335 | 0.064557 | -0.13335 | -0.064583 | 7.4677e-07 | -2.5615e-05 | 0.0043279 | 0.0043283 | 0.0043283 | 0.98818 | -0.47779 | 0.98817 | -0.47783 | 2.0611
136 | 1.5989 | 0.73774 | -1.5985 | -0.73999 | 0.00035952 | -0.0022462 | 0.051539 | 0.051568 | 0.051568 | 0.98627 | -0.45042 | 0.98606 | -0.44866 | 23.4401
137 | 1.5985 | 0.73999 | -1.5984 | -0.74089 | 0.00014459 | -0.00090235 | 0.051568 | 0.05158 | 0.05158 | 0.98606 | -0.44866 | 0.98598 | -0.44795 | 23.4454
138 | 1.4752 | 0.68126 | -1.4752 | -0.68137 | 1.4806e-05 | -0.00010934 | 0.047575 | 0.047576 | 0.047576 | 0.98598 | -0.44795 | 0.98597 | -0.44787 | 21.6256
139 | 1.4752 | 0.68137 | -1.4741 | -0.68987 | 0.0011557 | -0.0085072 | 0.047576 | 0.047686 | 0.047686 | 0.98597 | -0.44787 | 0.98525 | -0.44165 | 21.6753
140 | -0.086642 | -0.041962 | 0.086642 | 0.041543 | 1.9578e-07 | -0.00041937 | 0.002835 | 0.0028296 | 0.002835 | 0.98027 | -0.60039 | 0.98027 | -0.60041 | 1.2886
141 | -0.086642 | -0.041543 | 0.086642 | 0.041211 | 1.5433e-07 | -0.0003317 | 0.0028296 | 0.0028254 | 0.0028296 | 0.98027 | -0.60041 | 0.98027 | -0.60042 | 1.2862
142 | -0.20127 | -0.09673 | 0.20127 | 0.096513 | 5.4444e-07 | -0.00021629 | 0.0065762 | 0.0065734 | 0.0065762 | 0.98027 | -0.60042 | 0.98027 | -0.60045 | 2.9892
143 | 0.11221 | 0.0541 | -0.11221 | -0.054311 | 1.6556e-07 | -0.00021122 | 0.0036685 | 0.0036712 | 0.0036712 | 0.98028 | -0.6005 | 0.98028 | -0.60049 | 1.6687
144 | 0.28749 | 0.13789 | -0.28749 | -0.13827 | 1.9465e-06 | -0.00037866 | 0.0093896 | 0.0093945 | 0.0093945 | 0.98028 | -0.6005 | 0.98027 | -0.60045 | 4.2702
145 | 0.11221 | 0.054311 | -0.11221 | -0.054347 | 7.4289e-07 | -3.5021e-05 | 0.0036712 | 0.0036716 | 0.0036716 | 0.98028 | -0.60049 | 0.98027 | -0.60053 | 1.7484
146 | -1.0739 | -0.49622 | 1.074 | 0.49612 | 7.3978e-06 | -0.00010465 | 0.034667 | 0.034666 | 0.034667 | 0.98512 | -0.44248 | 0.98512 | -0.44253 | 15.7579
147 | 1.0739 | 0.49622 | -1.0726 | -0.51526 | 0.0013573 | -0.019041 | 0.034667 | 0.03491 | 0.03491 | 0.98512 | -0.44248 | 0.98396 | -0.43213 | 15.8684
148 | -1.4739 | -0.68981 | 1.4741 | 0.68987 | 0.00017391 | 5.9196e-05 | 0.047686 | 0.047686 | 0.047686 | 0.98512 | -0.44253 | 0.98525 | -0.44165 | 22.7077
149 | 1.0726 | 0.51526 | -1.0725 | -0.51642 | 8.3095e-05 | -0.0011553 | 0.03491 | 0.034925 | 0.034925 | 0.98396 | -0.43213 | 0.98389 | -0.43146 | 15.8752
150 | 0.69093 | 0.33161 | -0.69086 | -0.33166 | 7.4295e-05 | -4.8754e-05 | 0.022486 | 0.022487 | 0.022487 | 0.98389 | -0.43146 | 0.98377 | -0.43219 | 10.7082
151 | 0.47196 | 0.22694 | -0.47195 | -0.2273 | 4.9219e-06 | -0.00035914 | 0.015367 | 0.015372 | 0.015372 | 0.98373 | -0.4318 | 0.98372 | -0.43171 | 6.9873
152 | -0.58074 | -0.27963 | 0.58077 | 0.27834 | 2.6786e-05 | -0.0012891 | 0.018914 | 0.018898 | 0.018914 | 0.98373 | -0.4318 | 0.98377 | -0.43219 | 8.5975
153 | 0.47195 | 0.2273 | -0.47195 | -0.22768 | 5.1165e-06 | -0.00037311 | 0.015372 | 0.015377 | 0.015377 | 0.98372 | -0.43171 | 0.98371 | -0.43162 | 6.9895
154 | 0.47195 | 0.22768 | -0.47193 | -0.22857 | 1.2224e-05 | -0.00089043 | 0.015377 | 0.015388 | 0.015388 | 0.98371 | -0.43162 | 0.98369 | -0.43139 | 6.9947

## res_trafo
| p_hv_mw | q_hv_mvar | p_lv_mw | q_lv_mvar | pl_mw | ql_mvar | i_hv_ka | i_lv_ka | vm_hv_pu | va_hv_degree | vm_lv_pu | va_lv_degree | loading_percent
0 | 2.6518e-14 | 1.7507e-14 | 0.013999 | 0.0105 | 0.013999 | 0.0105 | 1.6678e-16 | 0.00050517 | 0.99997 | 149.9981 | 1 | 0 | 0.069998

## res_ext_grid
| p_mw | q_mvar
0 | 18.7257 | 8.397

## res_load
| p_mw | q_mvar
0 | 0.2227 | 0.10786
1 | 0.13765 | 0.066668
2 | 0.23744 | 0.115
3 | 0.28051 | 0.13586
4 | 0.27972 | 0.13547
5 | 0.23024 | 0.11151
6 | 0.25201 | 0.12205
7 | 0.10721 | 0.051925
8 | 0.32524 | 0.15752
9 | 0.18212 | 0.088204
10 | 0.59034 | 0.28592
11 | 0.11557 | 0.055971
12 | 0.26426 | 0.12799
13 | 0.37007 | 0.17923
14 | 0.14762 | 0.071495
15 | 0.22223 | 0.10763
16 | 0.24882 | 0.12051
17 | 0.083203 | 0.040297
18 | 0.40938 | 0.19827
19 | 0.076863 | 0.037226
20 | 0.1696 | 0.08214
21 | 0.22096 | 0.10702
22 | 0.17566 | 0.085076
23 | 0.78034 | 0.37794
24 | 0.24415 | 0.11825
25 | 0.31832 | 0.15417
26 | 0.21427 | 0.10378
27 | 0.1798 | 0.08708
28 | 0.12269 | 0.059423
29 | 0.15051 | 0.072898
30 | 0.067334 | 0.032612
31 | 0.17267 | 0.083626
32 | 0.26382 | 0.12777
33 | 0.10308 | 0.049922
34 | 0.093486 | 0.045278
35 | 0.21514 | 0.1042
36 | 0.08292 | 0.04016
37 | 0.26247 | 0.12712
38 | 0.38194 | 0.18498
39 | 0.32205 | 0.15598
40 | 0.10324 | 0.050004
41 | 0.082877 | 0.040139
42 | 0.29627 | 0.14349
43 | 0.28724 | 0.13912
44 | 0.32743 | 0.15858
45 | 0.30342 | 0.14695
46 | 0.12455 | 0.060324
47 | 0.35411 | 0.17151
48 | 0.3353 | 0.16239
49 | 0.26205 | 0.12692
50 | 0.18926 | 0.091665
51 | 0.12377 | 0.059946
52 | 0.29011 | 0.14051
53 | 0.65964 | 0.31948
54 | 0.37725 | 0.18271
55 | 0.1188 | 0.057539
56 | 0.24128 | 0.11686
57 | 0.19582 | 0.094841
58 | 0.27784 | 0.13457
59 | 0.0918 | 0.044461
60 | 0.11635 | 0.056352
61 | 0.58004 | 0.28093
62 | 0.34041 | 0.16487
63 | 0.22447 | 0.10872
64 | 0.22988 | 0.11134
65 | 0.14938 | 0.072346
66 | 0.13335 | 0.064583
67 | 0.10953 | 0.053047
68 | 0.12313 | 0.059634
69 | 0.28811 | 0.13954
70 | 0.086642 | 0.041962
71 | 0.11463 | 0.055518
72 | 0.086218 | 0.041757
73 | 0.11221 | 0.054347
74 | 0.39994 | 0.1937
75 | 0.38157 | 0.18481
76 | 0.10878 | 0.052687
77 | 0.11009 | 0.053319
78 | 0.47193 | 0.22857

## dtypes
| element | column | dtype
0 | bus | name | object
1 | bus | vn_kv | float64
2 | bus | type | object
3 | bus | zone | object
4 | bus | in_service | bool
5 | load | name | object
6 | load | bus | uint32
7 | load | p_mw | float64
8 | load | q_mvar | float64
9 | load | const_z_percent | float64
10 | load | const_i_percent | float64
11 | load | sn_mva | float64
12 | load | scaling | float64
13 | load | in_service | bool
14 | load | type | object
15 | ext_grid | name | object
16 | ext_grid | bus | uint32
17 | ext_grid | vm_pu | float64
18 | ext_grid | va_degree | float64
19 | ext_grid | slack_weight | float64
20 | ext_grid | in_service | bool
21 | line | name | object
22 | line | std_type | object
23 | line | from_bus | uint32
24 | line | to_bus | uint32
25 | line | length_km | float64
26 | line | r_ohm_per_km | float64
27 | line | x_ohm_per_km | float64
28 | line | c_nf_per_km | float64
29 | line | g_us_per_km | float64
30 | line | max_i_ka | float64
31 | line | df | float64
32 | line | parallel | uint32
33 | line | type | object
34 | line | in_service | bool
35 | trafo | name | object
36 | trafo | std_type | object
37 | trafo | hv_bus | uint32
38 | trafo | lv_bus | uint32
39 | trafo | sn_mva | float64
40 | trafo | vn_hv_kv | float64
41 | trafo | vn_lv_kv | float64
42 | trafo | vk_percent | float64
43 | trafo | vkr_percent | float64
44 | trafo | pfe_kw | float64
45 | trafo | i0_percent | float64
46 | trafo | shift_degree | float64
47 | trafo | tap_side | object
48 | trafo | tap_neutral | int32
49 | trafo | tap_min | int32
50 | trafo | tap_max | int32
51 | trafo | tap_step_percent | float64
52 | trafo | tap_step_degree | float64
53 | trafo | tap_pos | int32
54 | trafo | tap_phase_shifter | bool
55 | trafo | parallel | uint32
56 | trafo | df | float64
57 | trafo | in_service | bool
58 | bus_geodata | x | float64
59 | bus_geodata | y | float64
60 | bus_geodata | coords | object
61 | res_bus | vm_pu | float64
62 | res_bus | va_degree | float64
63 | res_bus | p_mw | float64
64 | res_bus | q_mvar | float64
65 | res_line | p_from_mw | float64
66 | res_line | q_from_mvar | float64
67 | res_line | p_to_mw | float64
68 | res_line | q_to_mvar | float64
69 | res_line | pl_mw | float64
70 | res_line | ql_mvar | float64
71 | res_line | i_from_ka | float64
72 | res_line | i_to_ka | float64
73 | res_line | i_ka | float64
74 | res_line | vm_from_pu | float64
75 | res_line | va_from_degree | float64
76 | res_line | vm_to_pu | float64
77 | res_line | va_to_degree | float64
78 | res_line | loading_percent | float64
79 | res_trafo | p_hv_mw | float64
80 | res_trafo | q_hv_mvar | float64
81 | res_trafo | p_lv_mw | float64
82 | res_trafo | q_lv_mvar | float64
83 | res_trafo | pl_mw | float64
84 | res_trafo | ql_mvar | float64
85 | res_trafo | i_hv_ka | float64
86 | res_trafo | i_lv_ka | float64
87 | res_trafo | vm_hv_pu | float64
88 | res_trafo | va_hv_degree | float64
89 | res_trafo | vm_lv_pu | float64
90 | res_trafo | va_lv_degree | float64
91 | res_trafo | loading_percent | float64
92 | res_ext_grid | p_mw | float64
93 | res_ext_grid | q_mvar | float64
94 | res_load | p_mw | float64
95 | res_load | q_mvar | float64

## parameters
| version | format_version | converged | OPF_converged | name | f_hz | sn_mva
0 | 2.14.6 | 2.14.0 | TRUE | FALSE |  | 50 | 1