## bus
| name | vn_kv | type | zone | in_service
0 | bus_MV_382_0_node_0 | 20 | n |  | TRUE
1 | bus_MV_382_0_node_1 | 20 | n |  | TRUE
2 | bus_MV_382_0_node_3 | 20 | n |  | TRUE
3 | bus_MV_382_0_node_2 | 20 | n |  | TRUE
4 | bus_MV_382_0_node_82 | 20 | n |  | TRUE
5 | bus_MV_382_0_node_22 | 20 | n |  | TRUE
6 | bus_MV_382_0_node_85 | 20 | n |  | TRUE
7 | bus_MV_382_0_node_81 | 20 | n |  | TRUE
8 | bus_MV_382_0_node_24 | 20 | n |  | TRUE
9 | bus_MV_382_0_node_76 | 20 | n |  | TRUE
10 | bus_MV_382_0_node_4 | 20 | n |  | TRUE
11 | bus_MV_382_0_node_5 | 20 | n |  | TRUE
12 | bus_MV_382_0_node_8 | 20 | n |  | TRUE
13 | bus_MV_382_0_node_6 | 20 | n |  | TRUE
14 | bus_MV_382_0_node_9 | 20 | n |  | TRUE
15 | bus_MV_382_0_node_74 | 20 | n |  | TRUE
16 | bus_MV_382_0_node_54 | 20 | n |  | TRUE
17 | bus_MV_382_0_node_21 | 20 | n |  | TRUE
18 | bus_MV_382_0_node_55 | 20 | n |  | TRUE
19 | bus_MV_382_0_node_56 | 20 | n |  | TRUE
20 | bus_MV_382_0_node_10 | 20 | n |  | TRUE
21 | bus_MV_382_0_node_35 | 20 | n |  | TRUE
22 | bus_MV_382_0_node_64 | 20 | n |  | TRUE
23 | bus_MV_382_0_node_12 | 20 | n |  | TRUE
24 | bus_MV_382_0_node_34 | 20 | n |  | TRUE
25 | bus_MV_382_0_node_13 | 20 | n |  | TRUE
26 | bus_MV_382_0_node_14 | 20 | n |  | TRUE
27 | bus_MV_382_0_node_15 | 20 | n |  | TRUE
28 | bus_MV_382_0_node_44 | 20 | n |  | TRUE
29 | bus_MV_382_0_node_51 | 20 | n |  | TRUE
30 | bus_MV_382_0_node_45 | 20 | n |  | TRUE
31 | bus_MV_382_0_node_42 | 20 | n |  | TRUE
32 | bus_MV_382_0_node_43 | 20 | n |  | TRUE
33 | bus_MV_382_0_node_16 | 20 | n |  | TRUE
34 | bus_MV_382_0_node_17 | 20 | n |  | TRUE
35 | bus_MV_382_0_node_18 | 20 | n |  | TRUE
36 | bus_MV_382_0_node_69 | 20 | n |  | TRUE
37 | bus_MV_382_0_node_68 | 20 | n |  | TRUE
38 | bus_MV_382_0_node_71 | 20 | n |  | TRUE
39 | bus_MV_382_0_node_19 | 20 | n |  | TRUE
40 | bus_MV_382_0_node_20 | 20 | n |  | TRUE
41 | bus_MV_382_0_node_27 | 20 | n |  | TRUE
42 | bus_MV_382_0_node_23 | 20 | n |  | TRUE
43 | bus_MV_382_0_node_26 | 20 | n |  | TRUE
44 | bus_MV_382_0_node_95 | 20 | n |  | TRUE
45 | bus_MV_382_0_node_80 | 20 | n |  | TRUE
46 | bus_MV_382_0_node_25 | 20 | n |  | TRUE
47 | bus_MV_382_0_node_28 | 20 | n |  | TRUE
48 | bus_MV_382_0_node_36 | 20 | n |  | TRUE
49 | bus_MV_382_0_node_94 | 20 | n |  | TRUE
50 | bus_MV_382_0_node_30 | 20 | n |  | TRUE
51 | bus_MV_382_0_node_29 | 20 | n |  | TRUE
52 | bus_MV_382_0_node_53 | 20 | n |  | TRUE
53 | bus_MV_382_0_node_52 | 20 | n |  | TRUE
54 | bus_MV_382_0_node_77 | 20 | n |  | TRUE
55 | bus_MV_382_0_node_90 | 20 | n |  | TRUE
56 | bus_MV_382_0_node_79 | 20 | n |  | TRUE
57 | bus_MV_382_0_node_33 | 20 | n |  | TRUE
58 | bus_MV_382_0_node_32 | 20 | n |  | TRUE
59 | bus_MV_382_0_node_31 | 20 | n |  | TRUE
60 | bus_MV_382_0_node_91 | 20 | n |  | TRUE
61 | bus_MV_382_0_node_93 | 20 | n |  | TRUE
62 | bus_MV_382_0_node_37 | 20 | n |  | TRUE
63 | bus_MV_382_0_node_39 | 20 | n |  | TRUE
64 | bus_MV_382_0_node_40 | 20 | n |  | TRUE
65 | bus_MV_382_0_node_88 | 20 | n |  | TRUE
66 | bus_MV_382_0_node_41 | 20 | n |  | TRUE
67 | bus_MV_382_0_node_70 | 20 | n |  | TRUE
68 | bus_MV_382_0_node_46 | 20 | n |  | TRUE
69 | bus_MV_382_0_node_87 | 20 | n |  | TRUE
70 | bus_MV_382_0_node_86 | 20 | n |  | TRUE
71 | bus_MV_382_0_node_47 | 20 | n |  | TRUE
72 | bus_MV_382_0_node_48 | 20 | n |  | TRUE
73 | bus_MV_382_0_node_49 | 20 | n |  | TRUE
74 | bus_MV_382_0_node_50 | 20 | n |  | TRUE
75 | bus_MV_382_0_node_92 | 20 | n |  | TRUE
76 | bus_MV_382_0_node_62 | 20 | n |  | TRUE
77 | bus_MV_382_0_node_73 | 20 | n |  | TRUE
78 | bus_MV_382_0_node_75 | 20 | n |  | TRUE
79 | bus_MV_382_0_node_67 | 20 | n |  | TRUE
80 | bus_MV_382_0_node_57 | 20 | n |  | TRUE
81 | bus_MV_382_0_node_58 | 20 | n |  | TRUE
82 | bus_MV_382_0_node_59 | 20 | n |  | TRUE
83 | bus_MV_382_0_node_60 | 20 | n |  | TRUE
84 | bus_MV_382_0_node_61 | 20 | n |  | TRUE
85 | bus_MV_382_0_node_89 | 20 | n |  | TRUE
86 | bus_MV_382_0_node_84 | 20 | n |  | TRUE
87 | bus_MV_382_0_node_78 | 20 | n |  | TRUE
88 | bus_MV_382_0_node_83 | 20 | n |  | TRUE
89 | bus_MV_382_0_node_65 | 20 | n |  | TRUE
90 | bus_MV_382_0_node_66 | 20 | n |  | TRUE
91 | bus_MV_382_0_node_72 | 20 | n |  | TRUE
92 | bus_HV_382_0_node_26 | 110 | n |  | TRUE

## load
| name | bus | p_mw | q_mvar | const_z_percent | const_i_percent | sn_mva | scaling | in_service | type
0 | MV_382_0_load_0 | 0 | 0.20052 | 0.097116 | 0 | 0 |  | 1 | TRUE | wye
1 | MV_382_0_load_82 | 4 | 0.37927 | 0.18369 | 0 | 0 |  | 1 | TRUE | wye
2 | MV_382_0_load_85 | 6 | 0.26171 | 0.12675 | 0 | 0 |  | 1 | TRUE | wye
3 | MV_382_0_load_81 | 7 | 0.078489 | 0.038014 | 0 | 0 |  | 1 | TRUE | wye
4 | MV_382_0_load_76 | 9 | 0.24446 | 0.1184 | 0 | 0 |  | 1 | TRUE | wye
5 | MV_382_0_load_4 | 10 | 0.12183 | 0.059007 | 0 | 0 |  | 1 | TRUE | wye
6 | MV_382_0_load_8 | 12 | 0.12127 | 0.058732 | 0 | 0 |  | 1 | TRUE | wye
7 | MV_382_0_load_74 | 15 | 0.076341 | 0.036974 | 0 | 0 |  | 1 | TRUE | wye
8 | MV_382_0_load_54 | 16 | 0.34636 | 0.16775 | 0 | 0 |  | 1 | TRUE | wye
9 | MV_382_0_load_55 | 18 | 0.079504 | 0.038506 | 0 | 0 |  | 1 | TRUE | wye
10 | MV_382_0_load_64 | 22 | 0.27491 | 0.13315 | 0 | 0 |  | 1 | TRUE | wye
11 | MV_382_0_load_12 | 23 | 0.1351 | 0.065433 | 0 | 0 |  | 1 | TRUE | wye
12 | MV_382_0_load_13 | 25 | 0.17706 | 0.085752 | 0 | 0 |  | 1 | TRUE | wye
13 | MV_382_0_load_51 | 29 | 0.18009 | 0.087222 | 0 | 0 |  | 1 | TRUE | wye
14 | MV_382_0_load_43 | 32 | 0.26278 | 0.12727 | 0 | 0 |  | 1 | TRUE | wye
15 | MV_382_0_load_16 | 33 | 0.25766 | 0.12479 | 0 | 0 |  | 1 | TRUE | wye
16 | MV_382_0_load_68 | 37 | 0.30223 | 0.14638 | 0 | 0 |  | 1 | TRUE | wye
17 | MV_382_0_load_71 | 38 | 0.20294 | 0.098289 | 0 | 0 |  | 1 | TRUE | wye
18 | MV_382_0_load_19 | 39 | 0.32879 | 0.15924 | 0 | 0 |  | 1 | TRUE | wye
19 | MV_382_0_load_95 | 44 | 0.071118 | 0.034444 | 0 | 0 |  | 1 | TRUE | wye
20 | MV_382_0_load_36 | 48 | 0.39817 | 0.19284 | 0 | 0 |  | 1 | TRUE | wye
21 | MV_382_0_load_94 | 49 | 0.35676 | 0.17279 | 0 | 0 |  | 1 | TRUE | wye
22 | MV_382_0_load_30 | 50 | 0.29437 | 0.14257 | 0 | 0 |  | 1 | TRUE | wye
23 | MV_382_0_load_53 | 52 | 0.26783 | 0.12971 | 0 | 0 |  | 1 | TRUE | wye
24 | MV_382_0_load_52 | 53 | 0.28382 | 0.13746 | 0 | 0 |  | 1 | TRUE | wye
25 | MV_382_0_load_90 | 55 | 0.18423 | 0.089227 | 0 | 0 |  | 1 | TRUE | wye
26 | MV_382_0_load_79 | 56 | 0.094018 | 0.045535 | 0 | 0 |  | 1 | TRUE | wye
27 | MV_382_0_load_91 | 60 | 0.32064 | 0.15529 | 0 | 0 |  | 1 | TRUE | wye
28 | MV_382_0_load_93 | 61 | 0.27746 | 0.13438 | 0 | 0 |  | 1 | TRUE | wye
29 | MV_382_0_load_37 | 62 | 0.39779 | 0.19266 | 0 | 0 |  | 1 | TRUE | wye
30 | MV_382_0_load_88 | 65 | 0.069281 | 0.033554 | 0 | 0 |  | 1 | TRUE | wye
31 | MV_382_0_load_70 | 67 | 0.23803 | 0.11528 | 0 | 0 |  | 1 | TRUE | wye
32 | MV_382_0_load_87 | 69 | 0.09886 | 0.04788 | 0 | 0 |  | 1 | TRUE | wye
33 | MV_382_0_load_86 | 70 | 0.070333 | 0.034064 | 0 | 0 |  | 1 | TRUE | wye
34 | MV_382_0_load_47 | 71 | 0.31976 | 0.15487 | 0 | 0 |  | 1 | TRUE | wye
35 | MV_382_0_load_92 | 75 | 0.4028 | 0.19508 | 0 | 0 |  | 1 | TRUE | wye
36 | MV_382_0_load_62 | 76 | 0.30986 | 0.15007 | 0 | 0 |  | 1 | TRUE | wye
37 | MV_382_0_load_75 | 78 | 0.072929 | 0.035321 | 0 | 0 |  | 1 | TRUE | wye
38 | MV_382_0_load_57 | 80 | 0.30566 | 0.14804 | 0 | 0 |  | 1 | TRUE | wye
39 | MV_382_0_load_58 | 81 | 0.088253 | 0.042743 | 0 | 0 |  | 1 | TRUE | wye
40 | MV_382_0_load_59 | 82 | 0.29508 | 0.14292 | 0 | 0 |  | 1 | TRUE | wye
41 | MV_382_0_load_89 | 85 | 0.21989 | 0.1065 | 0 | 0 |  | 1 | TRUE | wye
42 | MV_382_0_load_83 | 88 | 0.099211 | 0.04805 | 0 | 0 |  | 1 | TRUE | wye
43 | MV_382_0_load_65 | 89 | 0.32017 | 0.15506 | 0 | 0 |  | 1 | TRUE | wye

## ext_grid
| name | bus | vm_pu | va_degree | slack_weight | in_service
0 |  | 43 | 1 | 0 | 1 | TRUE

## line
| name | std_type | from_bus | to_bus | length_km | r_ohm_per_km | x_ohm_per_km | c_nf_per_km | g_us_per_km | max_i_ka | df | parallel | type | in_service
0 | MV_382_0_line_0 |  | 0 | 1 | 0.26572 | 0.5939 | 0.372 | 9.5 | 0 | 0.21 | 1 | 1 | ol | TRUE
1 | MV_382_0_line_1 |  | 1 | 2 | 0.25104 | 0.445 | 0.132 | 190 | 0 | 0.22 | 1 | 1 | cs | TRUE
2 | MV_382_0_line_2 |  | 2 | 5 | 0.086226 | 0.445 | 0.132 | 190 | 0 | 0.22 | 1 | 1 | cs | TRUE
3 | MV_382_0_line_3 |  | 2 | 6 | 0.092577 | 0.445 | 0.132 | 190 | 0 | 0.22 | 1 | 1 | cs | TRUE
4 | MV_382_0_line_4 |  | 2 | 3 | 0.1593 | 0.445 | 0.132 | 190 | 0 | 0.22 | 1 | 1 | cs | TRUE
5 | MV_382_0_line_5 |  | 3 | 4 | 0.00459 | 0.445 | 0.132 | 190 | 0 | 0.22 | 1 | 1 | cs | TRUE
6 | MV_382_0_line_6 |  | 4 | 7 | 0.037468 | 0.445 | 0.132 | 190 | 0 | 0.22 | 1 | 1 | cs | TRUE
7 | MV_382_0_line_7 |  | 5 | 8 | 0.1986 | 0.445 | 0.132 | 190 | 0 | 0.22 | 1 | 1 | cs | TRUE
8 | MV_382_0_line_8 |  | 5 | 9 | 0.090314 | 0.445 | 0.132 | 190 | 0 | 0.22 | 1 | 1 | cs | TRUE
9 | MV_382_0_line_9 |  | 8 | 46 | 0.33764 | 0.445 | 0.132 | 190 | 0 | 0.22 | 1 | 1 | cs | TRUE
10 | MV_382_0_line_10 |  | 9 | 54 | 0.042262 | 0.445 | 0.132 | 190 | 0 | 0.22 | 1 | 1 | cs | TRUE
11 | MV_382_0_line_11 |  | 9 | 55 | 0.11656 | 0.5939 | 0.372 | 9.5 | 0 | 0.21 | 1 | 1 | ol | TRUE
12 | MV_382_0_line_12 |  | 10 | 11 | 0.10492 | 0.5939 | 0.372 | 9.5 | 0 | 0.21 | 1 | 1 | ol | TRUE
13 | MV_382_0_line_13 |  | 10 | 12 | 0.87171 | 0.5939 | 0.372 | 9.5 | 0 | 0.21 | 1 | 1 | ol | TRUE
14 | MV_382_0_line_14 |  | 11 | 13 | 0.26146 | 0.445 | 0.132 | 190 | 0 | 0.22 | 1 | 1 | cs | TRUE
15 | MV_382_0_line_15 |  | 12 | 14 | 0.12503 | 0.445 | 0.132 | 190 | 0 | 0.22 | 1 | 1 | cs | TRUE
16 | MV_382_0_line_16 |  | 13 | 15 | 0.056433 | 0.445 | 0.132 | 190 | 0 | 0.22 | 1 | 1 | cs | TRUE
17 | MV_382_0_line_17 |  | 14 | 20 | 0.1889 | 0.445 | 0.132 | 190 | 0 | 0.22 | 1 | 1 | cs | TRUE
18 | MV_382_0_line_18 |  | 16 | 17 | 0.084512 | 0.5939 | 0.372 | 9.5 | 0 | 0.21 | 1 | 1 | ol | TRUE
19 | MV_382_0_line_19 |  | 17 | 42 | 0.16005 | 0.445 | 0.132 | 190 | 0 | 0.22 | 1 | 1 | cs | TRUE
20 | MV_382_0_line_20 |  | 17 | 43 | 0.65177 | 0.445 | 0.132 | 190 | 0 | 0.22 | 1 | 1 | cs | TRUE
21 | MV_382_0_line_21 |  | 17 | 18 | 0.057693 | 0.445 | 0.132 | 190 | 0 | 0.22 | 1 | 1 | cs | TRUE
22 | MV_382_0_line_22 |  | 18 | 19 | 0.10517 | 0.445 | 0.132 | 190 | 0 | 0.22 | 1 | 1 | cs | TRUE
23 | MV_382_0_line_23 |  | 19 | 80 | 0.028459 | 0.445 | 0.132 | 190 | 0 | 0.22 | 1 | 1 | cs | TRUE
24 | MV_382_0_line_24 |  | 20 | 23 | 0.078161 | 0.445 | 0.132 | 190 | 0 | 0.22 | 1 | 1 | cs | TRUE
25 | MV_382_0_line_25 |  | 21 | 22 | 0.065282 | 0.5939 | 0.372 | 9.5 | 0 | 0.21 | 1 | 1 | ol | TRUE
26 | MV_382_0_line_26 |  | 21 | 23 | 0.19667 | 0.5939 | 0.372 | 9.5 | 0 | 0.21 | 1 | 1 | ol | TRUE
27 | MV_382_0_line_27 |  | 21 | 24 | 0.47687 | 0.445 | 0.132 | 190 | 0 | 0.22 | 1 | 1 | cs | TRUE
28 | MV_382_0_line_28 |  | 24 | 61 | 0.11721 | 0.5939 | 0.372 | 9.5 | 0 | 0.21 | 1 | 1 | ol | TRUE
29 | MV_382_0_line_29 |  | 24 | 58 | 0.27755 | 0.445 | 0.132 | 190 | 0 | 0.22 | 1 | 1 | cs | TRUE
30 | MV_382_0_line_30 |  | 25 | 26 | 0.064079 | 0.445 | 0.132 | 190 | 0 | 0.22 | 1 | 1 | cs | TRUE
31 | MV_382_0_line_31 |  | 26 | 27 | 1.4834 | 0.445 | 0.132 | 190 | 0 | 0.22 | 1 | 1 | cs | TRUE
32 | MV_382_0_line_32 |  | 27 | 28 | 1.4205 | 0.445 | 0.132 | 190 | 0 | 0.22 | 1 | 1 | cs | TRUE
33 | MV_382_0_line_33 |  | 27 | 29 | 0.032557 | 0.445 | 0.132 | 190 | 0 | 0.22 | 1 | 1 | cs | TRUE
34 | MV_382_0_line_34 |  | 28 | 30 | 0.58263 | 0.445 | 0.132 | 190 | 0 | 0.22 | 1 | 1 | cs | TRUE
35 | MV_382_0_line_35 |  | 28 | 31 | 0.91472 | 0.445 | 0.132 | 190 | 0 | 0.22 | 1 | 1 | cs | TRUE
36 | MV_382_0_line_36 |  | 28 | 32 | 0.067451 | 0.5939 | 0.372 | 9.5 | 0 | 0.21 | 1 | 1 | ol | TRUE
37 | MV_382_0_line_37 |  | 30 | 68 | 0.27785 | 0.445 | 0.132 | 190 | 0 | 0.22 | 1 | 1 | cs | TRUE
38 | MV_382_0_line_38 |  | 30 | 49 | 0.005112 | 0.445 | 0.132 | 190 | 0 | 0.22 | 1 | 1 | cs | TRUE
39 | MV_382_0_line_39 |  | 31 | 37 | 0.002377 | 0.445 | 0.132 | 190 | 0 | 0.22 | 1 | 1 | cs | TRUE
40 | MV_382_0_line_40 |  | 31 | 66 | 1.1389 | 0.445 | 0.132 | 190 | 0 | 0.22 | 1 | 1 | cs | TRUE
41 | MV_382_0_line_41 |  | 33 | 34 | 0.0073508 | 0.445 | 0.132 | 190 | 0 | 0.22 | 1 | 1 | cs | TRUE
42 | MV_382_0_line_42 |  | 34 | 35 | 0.30569 | 0.445 | 0.132 | 190 | 0 | 0.22 | 1 | 1 | cs | TRUE
43 | MV_382_0_line_43 |  | 35 | 36 | 0.060287 | 0.445 | 0.132 | 190 | 0 | 0.22 | 1 | 1 | cs | TRUE
44 | MV_382_0_line_44 |  | 35 | 37 | 0.034768 | 0.445 | 0.132 | 190 | 0 | 0.22 | 1 | 1 | cs | TRUE
45 | MV_382_0_line_45 |  | 36 | 38 | 0.040393 | 0.445 | 0.132 | 190 | 0 | 0.22 | 1 | 1 | cs | TRUE
46 | MV_382_0_line_46 |  | 38 | 91 | 0.011912 | 0.445 | 0.132 | 190 | 0 | 0.22 | 1 | 1 | cs | TRUE
47 | MV_382_0_line_47 |  | 39 | 40 | 0.047214 | 0.5939 | 0.372 | 9.5 | 0 | 0.21 | 1 | 1 | ol | TRUE
48 | MV_382_0_line_48 |  | 40 | 41 | 0.19744 | 0.445 | 0.132 | 190 | 0 | 0.22 | 1 | 1 | cs | TRUE
49 | MV_382_0_line_49 |  | 41 | 50 | 0.01929 | 0.445 | 0.132 | 190 | 0 | 0.22 | 1 | 1 | cs | TRUE
50 | MV_382_0_line_50 |  | 42 | 44 | 0.009441 | 0.445 | 0.132 | 190 | 0 | 0.22 | 1 | 1 | cs | TRUE
51 | MV_382_0_line_51 |  | 42 | 45 | 0.33919 | 0.445 | 0.132 | 190 | 0 | 0.22 | 1 | 1 | cs | TRUE
52 | MV_382_0_line_52 |  | 43 | 49 | 0.037221 | 0.161 | 0.117 | 273 | 0 | 0.362 | 1 | 1 | cs | TRUE
53 | MV_382_0_line_53 |  | 43 | 46 | 0.6329 | 0.445 | 0.132 | 190 | 0 | 0.22 | 1 | 1 | cs | TRUE
54 | MV_382_0_line_54 |  | 45 | 56 | 0.052086 | 0.445 | 0.132 | 190 | 0 | 0.22 | 1 | 1 | cs | TRUE
55 | MV_382_0_line_55 |  | 46 | 47 | 0.42087 | 0.445 | 0.132 | 190 | 0 | 0.22 | 1 | 1 | cs | TRUE
56 | MV_382_0_line_56 |  | 46 | 48 | 0.002204 | 0.445 | 0.132 | 190 | 0 | 0.22 | 1 | 1 | cs | TRUE
57 | MV_382_0_line_57 |  | 47 | 51 | 0.57509 | 0.445 | 0.132 | 190 | 0 | 0.22 | 1 | 1 | cs | TRUE
58 | MV_382_0_line_58 |  | 47 | 52 | 0.22164 | 0.5939 | 0.372 | 9.5 | 0 | 0.21 | 1 | 1 | ol | TRUE
59 | MV_382_0_line_59 |  | 49 | 57 | 0.16856 | 0.5939 | 0.372 | 9.5 | 0 | 0.21 | 1 | 1 | ol | TRUE
60 | MV_382_0_line_60 |  | 50 | 58 | 0.025856 | 0.445 | 0.132 | 190 | 0 | 0.22 | 1 | 1 | cs | TRUE
61 | MV_382_0_line_61 |  | 50 | 59 | 0.039269 | 0.5939 | 0.372 | 9.5 | 0 | 0.21 | 1 | 1 | ol | TRUE
62 | MV_382_0_line_62 |  | 51 | 53 | 0.068608 | 0.5939 | 0.372 | 9.5 | 0 | 0.21 | 1 | 1 | ol | TRUE
63 | MV_382_0_line_63 |  | 54 | 87 | 0.1022 | 0.445 | 0.132 | 190 | 0 | 0.22 | 1 | 1 | cs | TRUE
64 | MV_382_0_line_64 |  | 57 | 60 | 0.006072 | 0.445 | 0.132 | 190 | 0 | 0.22 | 1 | 1 | cs | TRUE
65 | MV_382_0_line_65 |  | 57 | 59 | 0.25689 | 0.445 | 0.132 | 190 | 0 | 0.22 | 1 | 1 | cs | TRUE
66 | MV_382_0_line_66 |  | 62 | 63 | 0.01622 | 0.445 | 0.132 | 190 | 0 | 0.22 | 1 | 1 | cs | TRUE
67 | MV_382_0_line_67 |  | 63 | 64 | 0.36187 | 0.5939 | 0.372 | 9.5 | 0 | 0.21 | 1 | 1 | ol | TRUE
68 | MV_382_0_line_68 |  | 64 | 65 | 0.066751 | 0.445 | 0.132 | 190 | 0 | 0.22 | 1 | 1 | cs | TRUE
69 | MV_382_0_line_69 |  | 65 | 66 | 0.32298 | 0.5939 | 0.372 | 9.5 | 0 | 0.21 | 1 | 1 | ol | TRUE
70 | MV_382_0_line_70 |  | 66 | 67 | 0.09994 | 0.5939 | 0.372 | 9.5 | 0 | 0.21 | 1 | 1 | ol | TRUE
71 | MV_382_0_line_71 |  | 68 | 69 | 0.10069 | 0.445 | 0.132 | 190 | 0 | 0.22 | 1 | 1 | cs | TRUE
72 | MV_382_0_line_72 |  | 69 | 70 | 0.0088224 | 0.445 | 0.132 | 190 | 0 | 0.22 | 1 | 1 | cs | TRUE
73 | MV_382_0_line_73 |  | 71 | 72 | 0.011921 | 0.445 | 0.132 | 190 | 0 | 0.22 | 1 | 1 | cs | TRUE
74 | MV_382_0_line_74 |  | 72 | 73 | 0.045366 | 0.445 | 0.132 | 190 | 0 | 0.22 | 1 | 1 | cs | TRUE
75 | MV_382_0_line_75 |  | 72 | 74 | 0.036037 | 0.445 | 0.132 | 190 | 0 | 0.22 | 1 | 1 | cs | TRUE
76 | MV_382_0_line_76 |  | 73 | 76 | 0.047881 | 0.5939 | 0.372 | 9.5 | 0 | 0.21 | 1 | 1 | ol | TRUE
77 | MV_382_0_line_77 |  | 74 | 78 | 0.047674 | 0.445 | 0.132 | 190 | 0 | 0.22 | 1 | 1 | cs | TRUE
78 | MV_382_0_line_78 |  | 75 | 76 | 0.17814 | 0.5939 | 0.372 | 9.5 | 0 | 0.21 | 1 | 1 | ol | TRUE
79 | MV_382_0_line_79 |  | 75 | 77 | 0.003331 | 0.445 | 0.132 | 190 | 0 | 0.22 | 1 | 1 | cs | TRUE
80 | MV_382_0_line_80 |  | 77 | 91 | 0.13028 | 0.445 | 0.132 | 190 | 0 | 0.22 | 1 | 1 | cs | TRUE
81 | MV_382_0_line_81 |  | 78 | 79 | 0.010083 | 0.445 | 0.132 | 190 | 0 | 0.22 | 1 | 1 | cs | TRUE
82 | MV_382_0_line_82 |  | 79 | 90 | 0.002402 | 0.445 | 0.132 | 190 | 0 | 0.22 | 1 | 1 | cs | TRUE
83 | MV_382_0_line_83 |  | 80 | 81 | 0.037725 | 0.445 | 0.132 | 190 | 0 | 0.22 | 1 | 1 | cs | TRUE
84 | MV_382_0_line_84 |  | 82 | 83 | 0.14149 | 0.5939 | 0.372 | 9.5 | 0 | 0.21 | 1 | 1 | ol | TRUE
85 | MV_382_0_line_85 |  | 83 | 84 | 0.17483 | 0.445 | 0.132 | 190 | 0 | 0.22 | 1 | 1 | cs | TRUE
86 | MV_382_0_line_86 |  | 84 | 85 | 0.044184 | 0.445 | 0.132 | 190 | 0 | 0.22 | 1 | 1 | cs | TRUE
87 | MV_382_0_line_87 |  | 84 | 86 | 0.22365 | 0.445 | 0.132 | 190 | 0 | 0.22 | 1 | 1 | cs | TRUE
88 | MV_382_0_line_88 |  | 85 | 87 | 0.032197 | 0.445 | 0.132 | 190 | 0 | 0.22 | 1 | 1 | cs | TRUE
89 | MV_382_0_line_89 |  | 86 | 88 | 0.013532 | 0.445 | 0.132 | 190 | 0 | 0.22 | 1 | 1 | cs | TRUE
90 | MV_382_0_line_90 |  | 89 | 90 | 0.047172 | 0.445 | 0.132 | 190 | 0 | 0.22 | 1 | 1 | cs | TRUE

## trafo
| name | std_type | hv_bus | lv_bus | sn_mva | vn_hv_kv | vn_lv_kv | vk_percent | vkr_percent | pfe_kw | i0_percent | shift_degree | tap_side | tap_neutral | tap_min | tap_max | tap_step_percent | tap_step_degree | tap_pos | tap_phase_shifter | parallel | df | in_service
0 | MV_382_0_trafo_26 | 25 MVA 110/20 kV | 92 | 43 | 25 | 110 | 20 | 12 | 0.41 | 14 | 0.07 | 150 | hv | 0 | -9 | 9 | 1.5 | 0 | 0 | FALSE | 1 | 1 | TRUE

## bus_geodata
| x | y | coords
0 | 2580266.7624 | 1185082.9131
1 | 2580154.4158 | 1184842.1159
2 | 2579927.4795 | 1184756.4751
3 | 2579960.4529 | 1184627.7972
4 | 2579955.8503 | 1184627.7237
5 | 2579850.2578 | 1184718.1265
6 | 2579913.6425 | 1184847.6353
7 | 2579954.8168 | 1184590.4522
8 | 2579741.7674 | 1184648.7912
9 | 2579823.5689 | 1184802.4617
10 | 2581241.7855 | 1184477.952
11 | 2581332.4187 | 1184530.8063
12 | 2580677.7822 | 1183813.2847
13 | 2581522.0033 | 1184507.2592
14 | 2580555.5513 | 1183785.6453
15 | 2581470.2634 | 1184484.7488
16 | 2580188.0634 | 1184315.5188
17 | 2580103.6438 | 1184319.4796
18 | 2580101.9191 | 1184261.812
19 | 2580032.3509 | 1184202.1568
20 | 2580402.9375 | 1183839.0613
21 | 2580209.6775 | 1183907.9684
22 | 2580256.2948 | 1183862.268
23 | 2580406.3476 | 1183908.1416
24 | 2580019.4999 | 1183920.4866
25 | 2578542.6946 | 1185152.2681
26 | 2578518.9573 | 1185094.2454
27 | 2579136.1019 | 1184755.9122
28 | 2579308.9493 | 1184259.4849
29 | 2579128.2369 | 1184787.5006
30 | 2579587.7696 | 1184160.0171
31 | 2579343.6799 | 1183634.0391
32 | 2579285.1559 | 1184322.6003
33 | 2579160.8631 | 1183484.4111
34 | 2579153.5572 | 1183485.2228
35 | 2579308.2161 | 1183625.7576
36 | 2579271.7643 | 1183653.8765
37 | 2579342.0327 | 1183632.3217
38 | 2579247.2341 | 1183685.9502
39 | 2579760.1628 | 1184197.2825
40 | 2579804.2 | 1184180.2578
41 | 2579841.5689 | 1184003.6729
42 | 2580140.3775 | 1184405.8355
43 | 2579616.8237 | 1184181.0843
44 | 2580140.3842 | 1184396.3972
45 | 2580012.6382 | 1184528.626
46 | 2579715.5866 | 1184399.1279
47 | 2579608.1944 | 1184588.3259
48 | 2579714.0395 | 1184397.5545
49 | 2579592.8848 | 1184160.3554
50 | 2579829.94 | 1183989.0156
51 | 2579485.8054 | 1184458.3889
52 | 2579471.5734 | 1184762.852
53 | 2579551.152 | 1184437.487
54 | 2579819.638 | 1184844.5404
55 | 2579713.153 | 1184765.1157
56 | 2579960.7663 | 1184526.3202
57 | 2579604.904 | 1183992.2268
58 | 2579854.2386 | 1183980.6959
59 | 2579792.2623 | 1184000.0822
60 | 2579602.29 | 1183986.744
61 | 2580030.3527 | 1183803.7785
62 | 2580073.9856 | 1183285.3855
63 | 2580059.8826 | 1183277.6509
64 | 2579841.0414 | 1182989.4477
65 | 2579796.5667 | 1183037.7343
66 | 2579615.4786 | 1183305.1779
67 | 2579516.3178 | 1183317.6351
68 | 2579463.8089 | 1184265.6864
69 | 2579426.8148 | 1184359.3339
70 | 2579423.6152 | 1184367.5557
71 | 2579026.8634 | 1183922.5721
72 | 2579036.7401 | 1183915.8561
73 | 2579058.0121 | 1183884.9431
74 | 2579017.0137 | 1183895.7261
75 | 2579215.5349 | 1183778.5259
76 | 2579047.688 | 1183838.1883
77 | 2579215.3249 | 1183775.2026
78 | 2578970.6655 | 1183906.7616
79 | 2578960.6785 | 1183908.1531
80 | 2580018.0234 | 1184224.7387
81 | 2580036.0857 | 1184257.8587
82 | 2579655.265 | 1185174.8932
83 | 2579765.7529 | 1185086.5157
84 | 2579798.0648 | 1184951.1467
85 | 2579837.8287 | 1184949.4224
86 | 2579672.0547 | 1184980.2122
87 | 2579819.2061 | 1184924.3945
88 | 2579658.5282 | 1184980.5825
89 | 2578956.7642 | 1183858.8413
90 | 2578960.6624 | 1183905.7519
91 | 2579238.7981 | 1183694.2344
92 | 2579616.8237 | 1184181.0843

## line_std_types
| c_nf_per_km | r_ohm_per_km | x_ohm_per_km | max_i_ka | type | q_mm2 | alpha | voltage_rating
NAYY 4x50 SE | 210 | 0.642 | 0.083 | 0.142 | cs | 50 | 0.00403 | LV
NAYY 4x120 SE | 264 | 0.225 | 0.08 | 0.242 | cs | 120 | 0.00403 | LV
NAYY 4x150 SE | 261 | 0.208 | 0.08 | 0.27 | cs | 150 | 0.00403 | LV
NA2XS2Y 1x95 RM/25 12/20 kV | 216 | 0.313 | 0.132 | 0.252 | cs | 95 | 0.00403 | MV
NA2XS2Y 1x185 RM/25 12/20 kV | 273 | 0.161 | 0.117 | 0.362 | cs | 185 | 0.00403 | MV
NA2XS2Y 1x240 RM/25 12/20 kV | 304 | 0.122 | 0.112 | 0.421 | cs | 240 | 0.00403 | MV
NA2XS2Y 1x95 RM/25 6/10 kV | 315 | 0.313 | 0.123 | 0.249 | cs | 95 | 0.00403 | MV
NA2XS2Y 1x185 RM/25 6/10 kV | 406 | 0.161 | 0.11 | 0.358 | cs | 185 | 0.00403 | MV
NA2XS2Y 1x240 RM/25 6/10 kV | 456 | 0.122 | 0.105 | 0.416 | cs | 240 | 0.00403 | MV
NA2XS2Y 1x150 RM/25 12/20 kV | 250 | 0.206 | 0.116 | 0.319 | cs | 150 | 0.00403 | MV
NA2XS2Y 1x120 RM/25 12/20 kV | 230 | 0.253 | 0.119 | 0.283 | cs | 120 | 0.00403 | MV
NA2XS2Y 1x70 RM/25 12/20 kV | 190 | 0.443 | 0.132 | 0.22 | cs | 70 | 0.00403 | MV
NA2XS2Y 1x150 RM/25 6/10 kV | 360 | 0.206 | 0.11 | 0.315 | cs | 150 | 0.00403 | MV
NA2XS2Y 1x120 RM/25 6/10 kV | 340 | 0.253 | 0.113 | 0.28 | cs | 120 | 0.00403 | MV
NA2XS2Y 1x70 RM/25 6/10 kV | 280 | 0.443 | 0.123 | 0.217 | cs | 70 | 0.00403 | MV
N2XS(FL)2Y 1x120 RM/35 64/110 kV | 112 | 0.153 | 0.166 | 0.366 | cs | 120 | 0.00393 | HV
N2XS(FL)2Y 1x185 RM/35 64/110 kV | 125 | 0.099 | 0.156 | 0.457 | cs | 185 | 0.00393 | HV
N2XS(FL)2Y 1x240 RM/35 64/110 kV | 135 | 0.075 | 0.149 | 0.526 | cs | 240 | 0.00393 | HV
N2XS(FL)2Y 1x300 RM/35 64/110 kV | 144 | 0.06 | 0.144 | 0.588 | cs | 300 | 0.00393 | HV
15-AL1/3-ST1A 0.4 | 11 | 1.8769 | 0.35 | 0.105 | ol | 16 | 0.00403 | LV
24-AL1/4-ST1A 0.4 | 11.25 | 1.2012 | 0.335 | 0.14 | ol | 24 | 0.00403 | LV
48-AL1/8-ST1A 0.4 | 12.2 | 0.5939 | 0.3 | 0.21 | ol | 48 | 0.00403 | LV
94-AL1/15-ST1A 0.4 | 13.2 | 0.306 | 0.29 | 0.35 | ol | 94 | 0.00403 | LV
34-AL1/6-ST1A 10.0 | 9.7 | 0.8342 | 0.36 | 0.17 | ol | 34 | 0.00403 | MV
48-AL1/8-ST1A 10.0 | 10.1 | 0.5939 | 0.35 | 0.21 | ol | 48 | 0.00403 | MV
70-AL1/11-ST1A 10.0 | 10.4 | 0.4132 | 0.339 | 0.29 | ol | 70 | 0.00403 | MV
94-AL1/15-ST1A 10.0 | 10.75 | 0.306 | 0.33 | 0.35 | ol | 94 | 0.00403 | MV
122-AL1/20-ST1A 10.0 | 11.1 | 0.2376 | 0.323 | 0.41 | ol | 122 | 0.00403 | MV
149-AL1/24-ST1A 10.0 | 11.25 | 0.194 | 0.315 | 0.47 | ol | 149 | 0.00403 | MV
34-AL1/6-ST1A 20.0 | 9.15 | 0.8342 | 0.382 | 0.17 | ol | 34 | 0.00403 | MV
48-AL1/8-ST1A 20.0 | 9.5 | 0.5939 | 0.372 | 0.21 | ol | 48 | 0.00403 | MV
70-AL1/11-ST1A 20.0 | 9.7 | 0.4132 | 0.36 | 0.29 | ol | 70 | 0.00403 | MV
94-AL1/15-ST1A 20.0 | 10 | 0.306 | 0.35 | 0.35 | ol | 94 | 0.00403 | MV
122-AL1/20-ST1A 20.0 | 10.3 | 0.2376 | 0.344 | 0.41 | ol | 122 | 0.00403 | MV
149-AL1/24-ST1A 20.0 | 10.5 | 0.194 | 0.337 | 0.47 | ol | 149 | 0.00403 | MV
184-AL1/30-ST1A 20.0 | 10.75 | 0.1571 | 0.33 | 0.535 | ol | 184 | 0.00403 | MV
243-AL1/39-ST1A 20.0 | 11 | 0.1188 | 0.32 | 0.645 | ol | 243 | 0.00403 | MV
48-AL1/8-ST1A 110.0 | 8 | 0.5939 | 0.46 | 0.21 | ol | 48 | 0.00403 | HV
70-AL1/11-ST1A 110.0 | 8.4 | 0.4132 | 0.45 | 0.29 | ol | 70 | 0.00403 | HV
94-AL1/15-ST1A 110.0 | 8.65 | 0.306 | 0.44 | 0.35 | ol | 94 | 0.00403 | HV
122-AL1/20-ST1A 110.0 | 8.5 | 0.2376 | 0.43 | 0.41 | ol | 122 | 0.00403 | HV
149-AL1/24-ST1A 110.0 | 8.75 | 0.194 | 0.41 | 0.47 | ol | 149 | 0.00403 | HV
184-AL1/30-ST1A 110.0 | 8.8 | 0.1571 | 0.4 | 0.535 | ol | 184 | 0.00403 | HV
243-AL1/39-ST1A 110.0 | 9 | 0.1188 | 0.39 | 0.645 | ol | 243 | 0.00403 | HV
305-AL1/39-ST1A 110.0 | 9.2 | 0.0949 | 0.38 | 0.74 | ol | 305 | 0.00403 | HV
490-AL1/64-ST1A 110.0 | 9.75 | 0.059 | 0.37 | 0.96 | ol | 490 | 0.00403 | HV
679-AL1/86-ST1A 110.0 | 9.95 | 0.042 | 0.36 | 1.15 | ol | 679 | 0.00403 | HV
490-AL1/64-ST1A 220.0 | 10 | 0.059 | 0.285 | 0.96 | ol | 490 | 0.00403 | HV
679-AL1/86-ST1A 220.0 | 11.7 | 0.042 | 0.275 | 1.15 | ol | 679 | 0.00403 | HV
490-AL1/64-ST1A 380.0 | 11 | 0.059 | 0.253 | 0.96 | ol | 490 | 0.00403 | HV
679-AL1/86-ST1A 380.0 | 14.6 | 0.042 | 0.25 | 1.15 | ol | 679 | 0.00403 | HV

## trafo_std_types
| i0_percent | pfe_kw | vkr_percent | sn_mva | vn_lv_kv | vn_hv_kv | vk_percent | shift_degree | vector_group | tap_side | tap_neutral | tap_min | tap_max | tap_step_degree | tap_step_percent | tap_phase_shifter
160 MVA 380/110 kV | 0.06 | 60 | 0.25 | 160 | 110 | 380 | 12.2 | 0 | Yy0 | hv | 0 | -9 | 9 | 0 | 1.5 | FALSE
100 MVA 220/110 kV | 0.06 | 55 | 0.26 | 100 | 110 | 220 | 12 | 0 | Yy0 | hv | 0 | -9 | 9 | 0 | 1.5 | FALSE
63 MVA 110/20 kV | 0.04 | 22 | 0.32 | 63 | 20 | 110 | 18 | 150 | YNd5 | hv | 0 | -9 | 9 | 0 | 1.5 | FALSE
40 MVA 110/20 kV | 0.05 | 18 | 0.34 | 40 | 20 | 110 | 16.2 | 150 | YNd5 | hv | 0 | -9 | 9 | 0 | 1.5 | FALSE
25 MVA 110/20 kV | 0.07 | 14 | 0.41 | 25 | 20 | 110 | 12 | 150 | YNd5 | hv | 0 | -9 | 9 | 0 | 1.5 | FALSE
63 MVA 110/10 kV | 0.04 | 22 | 0.32 | 63 | 10 | 110 | 18 | 150 | YNd5 | hv | 0 | -9 | 9 | 0 | 1.5 | FALSE
40 MVA 110/10 kV | 0.05 | 18 | 0.34 | 40 | 10 | 110 | 16.2 | 150 | YNd5 | hv | 0 | -9 | 9 | 0 | 1.5 | FALSE
25 MVA 110/10 kV | 0.07 | 14 | 0.41 | 25 | 10 | 110 | 12 | 150 | YNd5 | hv | 0 | -9 | 9 | 0 | 1.5 | FALSE
0.25 MVA 20/0.4 kV | 0.32 | 0.8 | 1.44 | 0.25 | 0.4 | 20 | 6 | 150 | Yzn5 | hv | 0 | -2 | 2 | 0 | 2.5 | FALSE
0.4 MVA 20/0.4 kV | 0.3375 | 1.35 | 1.425 | 0.4 | 0.4 | 20 | 6 | 150 | Dyn5 | hv | 0 | -2 | 2 | 0 | 2.5 | FALSE
0.63 MVA 20/0.4 kV | 0.2619 | 1.65 | 1.206 | 0.63 | 0.4 | 20 | 6 | 150 | Dyn5 | hv | 0 | -2 | 2 | 0 | 2.5 | FALSE
0.25 MVA 10/0.4 kV | 0.24 | 0.6 | 1.2 | 0.25 | 0.4 | 10 | 4 | 150 | Dyn5 | hv | 0 | -2 | 2 | 0 | 2.5 | FALSE
0.4 MVA 10/0.4 kV | 0.2375 | 0.95 | 1.325 | 0.4 | 0.4 | 10 | 4 | 150 | Dyn5 | hv | 0 | -2 | 2 | 0 | 2.5 | FALSE
0.63 MVA 10/0.4 kV | 0.1873 | 1.18 | 1.0794 | 0.63 | 0.4 | 10 | 4 | 150 | Dyn5 | hv | 0 | -2 | 2 | 0 | 2.5 | FALSE

## trafo3w_std_types
| sn_hv_mva | sn_mv_mva | sn_lv_mva | vn_hv_kv | vn_mv_kv | vn_lv_kv | vk_hv_percent | vk_mv_percent | vk_lv_percent | vkr_hv_percent | vkr_mv_percent | vkr_lv_percent | pfe_kw | i0_percent | shift_mv_degree | shift_lv_degree | vector_group | tap_side | tap_neutral | tap_min | tap_max | tap_step_percent
63/25/38 MVA 110/20/10 kV | 63 | 25 | 38 | 110 | 20 | 10 | 10.4 | 10.4 | 10.4 | 0.28 | 0.32 | 0.35 | 35 | 0.89 | 0 | 0 | YN0yn0yn0 | hv | 0 | -10 | 10 | 1.2
63/25/38 MVA 110/10/10 kV | 63 | 25 | 38 | 110 | 10 | 10 | 10.4 | 10.4 | 10.4 | 0.28 | 0.32 | 0.35 | 35 | 0.89 | 0 | 0 | YN0yn0yn0 | hv | 0 | -10 | 10 | 1.2

## fuse_std_types
| fuse_type | i_rated_a | t_avg | t_min | t_total | x_avg | x_min | x_total
HV 100A | HV 100A | 100 | 0 | [10.0, 3.64, 0.854, 0.281, 0.1, 0.0531, 0.022, 0.01] | [10.0, 4.267, 1.21, 0.403, 0.1, 0.058, 0.022, 0.01] | 0 | [300.0, 350.0, 450.0, 550.0, 700.0, 850.0, 1200.0, 1752.0] | [600.0, 700.0, 900.0, 1150.0, 1665.0, 2000.0, 3000.0, 4313.0]
HV 10A | HV 10A | 10 | 0 | [10.0, 1675.0, 0.344, 0.156, 0.1, 0.0417, 0.0171, 0.01] | [10.0, 1.3, 0.3, 0.155, 0.1, 0.0555, 0.023, 0.01] | 0 | [30.0, 32.0, 35.0, 37.0, 39.0, 50.0, 70.0, 88.0] | [60.0, 70.0, 80.0, 87.0, 94.0, 110.0, 150.0, 216.0]
HV 125A | HV 125A | 125 | 0 | [10.0, 1.82, 0.344, 0.1, 0.0467, 0.0269, 0.01] | [10.0, 2.478, 0.426, 0.1, 0.0427, 0.0211, 0.01] | 0 | [375.0, 500.0, 700.0, 925.0, 1200.0, 1500.0, 2341.0] | [750.0, 1000.0, 1500.0, 2200.0, 3000.0, 4000.0, 5765.0]
HV 160A | HV 160A | 160 | 0 | [10.0, 4.15, 1.03, 0.198, 0.1, 0.051, 0.0172, 0.01] | [10.0, 2.3, 0.734, 0.274, 0.1, 0.046, 0.0177, 0.01] | 0 | [480.0, 550.0, 700.0, 1000.0, 1260.0, 1600.0, 2500.0, 3227.0] | [960.0, 1300.0, 1700.0, 2200.0, 2996.0, 4000.0, 6000.0, 7946.0]
HV 16A | HV 16A | 16 | 0 | [10.0, 0.352, 0.164, 0.1, 0.0649, 0.0342, 0.01] | [10.0, 2.34, 0.722, 0.181, 0.1, 0.055, 0.0296, 0.01] | 0 | [48.0, 60.0, 65.0, 71.0, 80.0, 100.0, 162.0] | [96.0, 110.0, 125.0, 150.0, 168.0, 200.0, 250.0, 398.0]
HV 200A | HV 200A | 200 | 0 | [10.0, 4.267, 1.21, 0.403, 0.1, 0.058, 0.022, 0.01] | [10.0, 3.73, 1.654, 0.328, 0.1, 0.0531, 0.019, 0.01] | 0 | [600.0, 700.0, 900.0, 1150.0, 1665.0, 2000.0, 3000.0, 4313.0] | [1200.0, 1500.0, 1800.0, 2700.0, 3960.0, 5000.0, 7500.0, 10620.0]
HV 20A | HV 20A | 20 | 0 | [10.0, 1.3, 0.3, 0.155, 0.1, 0.0555, 0.023, 0.01] | [10.0, 1.3, 0.161, 0.1, 0.0611, 0.0399, 0.0141, 0.01] | 0 | [60.0, 70.0, 80.0, 87.0, 94.0, 110.0, 150.0, 216.0] | [120.0, 150.0, 200.0, 223.0, 260.0, 300.0, 450.0, 532.0]
HV 25A | HV 25A | 25 | 0 | [10.0, 2.512, 0.833, 0.299, 0.1, 0.0372, 0.0223, 0.01] | [10.0, 3.125, 0.597, 0.198, 0.1, 0.0378, 0.022, 0.01] | 0 | [75.0, 82.0, 90.0, 100.0, 124.0, 170.0, 200.0, 289.0] | [150.0, 170.0, 210.0, 250.0, 294.0, 400.0, 500.0, 711.0]
HV 31.5A | HV 31.5A | 31.5 | 0 | [10.0, 2.34, 0.722, 0.181, 0.1, 0.055, 0.0296, 0.01] | [10.0, 2.84, 0.368, 0.164, 0.1, 0.0621, 0.0378, 0.0195, 0.01] | 0 | [95.0, 110.0, 125.0, 150.0, 165.0, 200.0, 250.0, 390.0] | [189.0, 220.0, 300.0, 350.0, 393.0, 450.0, 530.0, 700.0, 960.0]
HV 40A | HV 40A | 40 | 0 | [10.0, 1.3, 0.161, 0.1, 0.0611, 0.0399, 0.0141, 0.01] | [10.0, 2.05, 0.369, 0.198, 0.1, 0.051, 0.0298, 0.01] | 0 | [120.0, 150.0, 200.0, 223.0, 260.0, 300.0, 450.0, 532.0] | [240.0, 300.0, 400.0, 450.0, 530.0, 650.0, 800.0, 1311.0]
HV 50A | HV 50A | 50 | 0 | [10.0, 3.215, 0.597, 0.198, 0.1, 0.0378, 0.022, 0.01] | [10.0, 3.64, 0.854, 0.281, 0.1, 0.0531, 0.022, 0.01] | 0 | [150.0, 170.0, 210.0, 250.0, 294.0, 400.0, 500.0, 711.0] | [300.0, 350.0, 450.0, 550.0, 700.0, 850.0, 1200.0, 1752.0]
HV 6.3A | HV 6.3A | 6.3 | 0 | [10.0, 1.39, 0.344, 0.168, 0.1, 0.056, 0.0263, 0.01] | [10.0, 1.711, 0.516, 0.198, 0.1, 0.0634, 0.0303, 0.01] | 0 | [19.0, 19.5, 20.4, 20.8, 22.0, 25.0, 32.0, 48.0] | [38.0, 40.0, 43.0, 48.0, 53.0, 60.0, 75.0, 118.0]
HV 63A | HV 63A | 63 | 0 | [10.0, 2.84, 0.368, 0.164, 0.1, 0.0621, 0.0378, 0.0195, 0.01] | [10.0, 1.82, 0.344, 0.1, 0.0467, 0.0269, 0.01] | 0 | [189.0, 220.0, 300.0, 350.0, 393.0, 450.0, 530.0, 700.0, 961.0] | [378.0, 500.0, 700.0, 934.0, 1200.0, 1500.0, 2366.0]
HV 80A | HV 80A | 80 | 0 | [10.0, 2.05, 0.369, 0.198, 0.1, 0.051, 0.0298, 0.01] | [10.0, 4.15, 1.03, 0.198, 0.1, 0.051, 0.0172, 0.01] | 0 | [240.0, 300.0, 400.0, 450.0, 530.0, 650.0, 800.0, 1311.0] | [480.0, 550.0, 700.0, 1000.0, 1260.0, 1600.0, 2500.0, 3227.0]
Siemens NH-1-100 | Siemens NH-1-100 | 100 | [5400.0, 2000.0, 400.0, 20.0, 1.0, 0.2, 0.012, 0.004] | 0 | 0 | [150.0, 190.0, 250.0, 430.0, 900.0, 1250.0, 2700.0, 3600.0] | 0 | 0
Siemens NH-1-125 | Siemens NH-1-125 | 125 | [4800.0, 120.0, 7.0, 0.1, 0.004] | 0 | 0 | [180.0, 400.0, 740.0, 2000.0, 4250.0] | 0 | 0
Siemens NH-1-16 | Siemens NH-1-16 | 16 | [4000.0, 400.0, 2.0, 0.1, 0.04, 0.01] | 0 | 0 | [26.0, 35.0, 75.0, 150.0, 200.0, 300.0] | 0 | 0
Siemens NH-1-160 | Siemens NH-1-160 | 160 | [4800.0, 120.0, 7.0, 0.1, 0.004] | 0 | 0 | [210.0, 500.0, 900.0, 2300.0, 5000.0] | 0 | 0
Siemens NH-1-25 | Siemens NH-1-25 | 25 | [4000.0, 1000.0, 10.0, 0.2, 0.02, 0.01] | 0 | 0 | [40.0, 50.0, 100.0, 210.0, 400.0, 500.0] | 0 | 0
Siemens NH-1-50 | Siemens NH-1-50 | 50 | [4000.0, 40.0, 4.0, 1.0, 0.02, 0.01] | 0 | 0 | [86.0, 200.0, 300.0, 400.0, 1000.0, 1280.0] | 0 | 0
Siemens NH-1-63 | Siemens NH-1-63 | 63 | [4000.0, 100.0, 10.0, 2.0, 0.04, 0.01] | 0 | 0 | [100.0, 200.0, 300.0, 400.0, 1000.0, 1500.0] | 0 | 0
Siemens NH-1-80 | Siemens NH-1-80 | 80 | [4800.0, 120.0, 7.0, 0.1, 0.01] | 0 | 0 | [150.58, 250.0, 450.0, 1150.0, 2470.0] | 0 | 0
Siemens NH-2-1000 | Siemens NH-2-1000 | 1000 | [4800.0, 120.0, 7.0, 0.1, 0.004] | 0 | 0 | [1900.0, 3500.0, 8400.0, 24000.0, 52000.0] | 0 | 0
Siemens NH-2-200 | Siemens NH-2-200 | 200 | [4800.0, 120.0, 7.0, 0.1, 0.004] | 0 | 0 | [280.0, 650.0, 1200.0, 3000.0, 7000.0] | 0 | 0
Siemens NH-2-224 | Siemens NH-2-224 | 224 | [4800.0, 120.0, 7.0, 0.2, 0.04, 0.004] | 0 | 0 | [400.0, 750.0, 1453.0, 3025.0, 4315.0, 7600.0] | 0 | 0
Siemens NH-2-250 | Siemens NH-2-250 | 250 | [4800.0, 120.0, 7.0, 0.1, 0.004] | 0 | 0 | [450.0, 800.0, 1650.0, 4000.0, 8500.0] | 0 | 0
Siemens NH-2-315 | Siemens NH-2-315 | 315 | [4800.0, 120.0, 7.0, 0.1, 0.004] | 0 | 0 | [550.0, 920.0, 1900.0, 5000.0, 11000.0] | 0 | 0
Siemens NH-2-355 | Siemens NH-2-355 | 355 | [4800.0, 120.0, 6.0, 0.1, 0.004] | 0 | 0 | [650.0, 1116.27, 2350.0, 5840.0, 12790.0] | 0 | 0
Siemens NH-2-400 | Siemens NH-2-400 | 400 | [4800.0, 120.0, 7.0, 0.1, 0.004] | 0 | 0 | [720.0, 1350.0, 2800.0, 6500.0, 15000.0] | 0 | 0
Siemens NH-2-425 | Siemens NH-2-425 | 425 | [4800.0, 120.0, 7.0, 0.1, 0.004] | 0 | 0 | [850.0, 1500.0, 3050.0, 7500.0, 16500.0] | 0 | 0
Siemens NH-2-630 | Siemens NH-2-630 | 630 | [4800.0, 120.0, 7.0, 0.1, 0.004] | 0 | 0 | [1200.0, 2000.0, 4800.0, 12000.0, 26000.0] | 0 | 0

## res_bus
| vm_pu | va_degree | p_mw | q_mvar
0 | 0.99606 | 0.031098 | 0.20052 | 0.097116
1 | 0.99616 | 0.031751 | 0 | 0
2 | 0.99622 | 0.031197 | 0 | 0
3 | 0.99613 | 0.032046 | 0 | 0
4 | 0.99613 | 0.032072 | 0.37927 | 0.18369
5 | 0.99632 | 0.03032 | 0 | 0
6 | 0.99619 | 0.031482 | 0.26171 | 0.12675
7 | 0.99612 | 0.032106 | 0.078489 | 0.038014
8 | 0.99682 | 0.02607 | 0 | 0
9 | 0.99621 | 0.03136 | 0.24446 | 0.1184
10 | 0.99712 | 0.0007743 | 0.12183 | 0.059007
11 | 0.9971 | 0.00060864 | 0 | 0
12 | 0.99744 | 0.0034837 | 0.12127 | 0.058732
13 | 0.99708 | 0.00077436 | 0 | 0
14 | 0.99749 | 0.0030849 | 0 | 0
15 | 0.99707 | 0.00082378 | 0.076341 | 0.036974
16 | 0.99913 | 0.0062219 | 0.34636 | 0.16775
17 | 0.99919 | 0.0065766 | 0 | 0
18 | 0.99915 | 0.0068863 | 0.079504 | 0.038506
19 | 0.9991 | 0.0073638 | 0 | 0
20 | 0.99757 | 0.0025276 | 0 | 0
21 | 0.99777 | 0.0037034 | 0 | 0
22 | 0.99774 | 0.0034853 | 0.27491 | 0.13315
23 | 0.9976 | 0.0023129 | 0.1351 | 0.065433
24 | 0.99821 | 0.00025595 | 0 | 0
25 | 0.9963 | 0.020407 | 0.17706 | 0.085752
26 | 0.99632 | 0.020273 | 0 | 0
27 | 0.99664 | 0.018927 | 0 | 0
28 | 0.99726 | 0.017767 | 0 | 0
29 | 0.99663 | 0.018997 | 0.18009 | 0.087222
30 | 0.99986 | -0.0012679 | 0 | 0
31 | 0.99389 | 0.046224 | 0 | 0
32 | 0.99723 | 0.017552 | 0.26278 | 0.12727
33 | 0.9937 | 0.047939 | 0.25766 | 0.12479
34 | 0.9937 | 0.047917 | 0 | 0
35 | 0.9938 | 0.047037 | 0 | 0
36 | 0.99368 | 0.048187 | 0 | 0
37 | 0.99388 | 0.046284 | 0.30223 | 0.14638
38 | 0.99359 | 0.048962 | 0.20294 | 0.098289
39 | 0.99848 | -0.0021331 | 0.32879 | 0.15924
40 | 0.99851 | -0.0019448 | 0 | 0
41 | 0.99859 | -0.0026934 | 0 | 0
42 | 0.99916 | 0.0067762 | 0 | 0
43 | 1 | 0 | -9.9404 | -4.4779
44 | 0.99915 | 0.0067842 | 0.071118 | 0.034444
45 | 0.99912 | 0.0070439 | 0 | 0
46 | 0.99766 | 0.018993 | 0 | 0
47 | 0.99737 | 0.021273 | 0 | 0
48 | 0.99766 | 0.019004 | 0.39817 | 0.19284
49 | 0.99988 | -0.0014395 | 0.35676 | 0.17279
50 | 0.9986 | -0.0027633 | 0.29437 | 0.14257
51 | 0.99716 | 0.022982 | 0 | 0
52 | 0.99725 | 0.020549 | 0.26783 | 0.12971
53 | 0.99712 | 0.022745 | 0.28382 | 0.13746
54 | 0.99617 | 0.031633 | 0 | 0
55 | 0.99616 | 0.031098 | 0.18423 | 0.089227
56 | 0.99911 | 0.0071006 | 0.094018 | 0.045535
57 | 0.99925 | -0.006123 | 0 | 0
58 | 0.99857 | -0.0025116 | 0 | 0
59 | 0.99872 | -0.0018452 | 0 | 0
60 | 0.99925 | -0.0060997 | 0.32064 | 0.15529
61 | 0.99815 | -0.00013917 | 0.27746 | 0.13438
62 | 0.99225 | 0.051456 | 0.39779 | 0.19266
63 | 0.99226 | 0.051378 | 0 | 0
64 | 0.99254 | 0.053163 | 0 | 0
65 | 0.99257 | 0.052847 | 0.069281 | 0.033554
66 | 0.99287 | 0.054768 | 0 | 0
67 | 0.99282 | 0.054476 | 0.23803 | 0.11528
68 | 0.9998 | -0.00081032 | 0 | 0
69 | 0.99978 | -0.00061548 | 0.09886 | 0.04788
70 | 0.99977 | -0.00060811 | 0.070333 | 0.034064
71 | 0.99286 | 0.049096 | 0.31976 | 0.15487
72 | 0.99286 | 0.049049 | 0 | 0
73 | 0.9929 | 0.048669 | 0 | 0
74 | 0.99285 | 0.049214 | 0 | 0
75 | 0.99333 | 0.051415 | 0.4028 | 0.19508
76 | 0.99297 | 0.049107 | 0.30986 | 0.15007
77 | 0.99333 | 0.051358 | 0 | 0
78 | 0.99282 | 0.049436 | 0.072929 | 0.035321
79 | 0.99282 | 0.049474 | 0 | 0
80 | 0.99909 | 0.0074959 | 0.30566 | 0.14804
81 | 0.99908 | 0.0075347 | 0.088253 | 0.042743
82 | 0.9959 | 0.032788 | 0.29508 | 0.14292
83 | 0.99598 | 0.033298 | 0 | 0
84 | 0.99605 | 0.0327 | 0 | 0
85 | 0.99607 | 0.03252 | 0.21989 | 0.1065
86 | 0.99602 | 0.032925 | 0 | 0
87 | 0.99609 | 0.032305 | 0 | 0
88 | 0.99602 | 0.032941 | 0.099211 | 0.04805
89 | 0.9928 | 0.049665 | 0.32017 | 0.15506
90 | 0.99282 | 0.049483 | 0 | 0
91 | 0.99357 | 0.049161 | 0 | 0
92 | 0.99997 | 149.9981 | 0 | 0

## res_line
| p_from_mw | q_from_mvar | p_to_mw | q_to_mvar | pl_mw | ql_mvar | i_from_ka | i_to_ka | i_ka | vm_from_pu | va_from_degree | vm_to_pu | va_to_degree | loading_percent
0 | -0.20052 | -0.097116 | 0.20054 | 0.096813 | 1.9727e-05 | -0.00030239 | 0.0064571 | 0.0064531 | 0.0064571 | 0.99606 | 0.031098 | 0.99616 | 0.031751 | 3.0748
1 | -0.20054 | -0.096813 | 0.20055 | 0.090869 | 1.3796e-05 | -0.0059441 | 0.0064531 | 0.0063801 | 0.0064531 | 0.99616 | 0.031751 | 0.99622 | 0.031197 | 2.9332
2 | -0.92008 | -0.43238 | 0.92018 | 0.43036 | 9.9807e-05 | -0.0020138 | 0.029458 | 0.029433 | 0.029458 | 0.99622 | 0.031197 | 0.99632 | 0.03032 | 13.3901
3 | 0.26172 | 0.12456 | -0.26171 | -0.12675 | 8.7467e-06 | -0.0021911 | 0.0083989 | 0.0084264 | 0.0084264 | 0.99622 | 0.031197 | 0.99619 | 0.031482 | 3.8302
4 | 0.45781 | 0.21695 | -0.45776 | -0.22071 | 4.5978e-05 | -0.0037608 | 0.01468 | 0.014727 | 0.014727 | 0.99622 | 0.031197 | 0.99613 | 0.032046 | 6.6942
5 | 0.45776 | 0.22071 | -0.45776 | -0.22082 | 1.3292e-06 | -0.00010835 | 0.014727 | 0.014729 | 0.014729 | 0.99613 | 0.032046 | 0.99613 | 0.032072 | 6.6948
6 | 0.07849 | 0.037127 | -0.078489 | -0.038014 | 3.1808e-07 | -0.00088757 | 0.0025162 | 0.0025273 | 0.0025273 | 0.99613 | 0.032072 | 0.99612 | 0.032106 | 1.1488
7 | -1.9633 | -0.91811 | 1.9644 | 0.91371 | 0.0010446 | -0.0043994 | 0.062799 | 0.062741 | 0.062799 | 0.99632 | 0.03032 | 0.99682 | 0.02607 | 28.5448
8 | 1.0432 | 0.48775 | -1.043 | -0.48985 | 0.00013433 | -0.0021004 | 0.033365 | 0.033392 | 0.033392 | 0.99632 | 0.03032 | 0.99621 | 0.03136 | 15.1781
9 | -1.9644 | -0.91371 | 1.9662 | 0.90622 | 0.0017716 | -0.0074917 | 0.062741 | 0.062643 | 0.062741 | 0.99682 | 0.02607 | 0.99766 | 0.018993 | 28.5186
10 | 0.61434 | 0.28236 | -0.61431 | -0.28335 | 2.167e-05 | -0.00099494 | 0.019592 | 0.019604 | 0.019604 | 0.99621 | 0.03136 | 0.99617 | 0.031633 | 8.9111
11 | 0.18424 | 0.089094 | -0.18423 | -0.089227 | 7.3057e-06 | -0.00013351 | 0.0059302 | 0.005932 | 0.005932 | 0.99621 | 0.03136 | 0.99616 | 0.031098 | 2.8248
12 | 0.076344 | 0.029305 | -0.076343 | -0.029428 | 1.0483e-06 | -0.00012387 | 0.0023675 | 0.0023688 | 0.0023688 | 0.99712 | 0.0007743 | 0.9971 | 0.00060864 | 1.128
13 | -0.19818 | -0.088311 | 0.19824 | 0.087315 | 6.116e-05 | -0.00099669 | 0.0062813 | 0.0062692 | 0.0062813 | 0.99712 | 0.0007743 | 0.99744 | 0.0034837 | 2.9911
14 | 0.076343 | 0.029428 | -0.076341 | -0.035634 | 2.0148e-06 | -0.0062057 | 0.0023688 | 0.0024392 | 0.0024392 | 0.9971 | 0.00060864 | 0.99708 | 0.00077436 | 1.1087
15 | -0.31951 | -0.14605 | 0.31952 | 0.14308 | 1.7194e-05 | -0.0029651 | 0.010167 | 0.010132 | 0.010167 | 0.99744 | 0.0034837 | 0.99749 | 0.0030849 | 4.6215
16 | 0.076341 | 0.035634 | -0.076341 | -0.036974 | 4.5127e-07 | -0.0013394 | 0.0024392 | 0.0024558 | 0.0024558 | 0.99708 | 0.00077436 | 0.99707 | 0.00082378 | 1.1163
17 | -0.31952 | -0.14308 | 0.31955 | 0.1386 | 2.5752e-05 | -0.0044802 | 0.010132 | 0.010079 | 0.010132 | 0.99749 | 0.0030849 | 0.99757 | 0.0025276 | 4.6054
18 | -0.34636 | -0.16775 | 0.34638 | 0.16766 | 1.8614e-05 | -8.9063e-05 | 0.011119 | 0.011118 | 0.011119 | 0.99913 | 0.0062219 | 0.99919 | 0.0065766 | 5.2948
19 | 0.16515 | 0.066616 | -0.16514 | -0.070429 | 5.7013e-06 | -0.0038132 | 0.0051448 | 0.005187 | 0.005187 | 0.99919 | 0.0065766 | 0.99916 | 0.0067762 | 2.3577
20 | -0.98499 | -0.45812 | 0.98584 | 0.44282 | 0.00085192 | -0.015296 | 0.031385 | 0.031198 | 0.031385 | 0.99919 | 0.0065766 | 1 | 0 | 14.2657
21 | 0.47346 | 0.22384 | -0.47345 | -0.22521 | 1.7652e-05 | -0.00137 | 0.015131 | 0.015148 | 0.015148 | 0.99919 | 0.0065766 | 0.99915 | 0.0068863 | 6.8852
22 | 0.39394 | 0.18671 | -0.39392 | -0.18921 | 2.233e-05 | -0.0025001 | 0.012595 | 0.012627 | 0.012627 | 0.99915 | 0.0068863 | 0.9991 | 0.0073638 | 5.7393
23 | 0.39392 | 0.18921 | -0.39391 | -0.18988 | 6.0612e-06 | -0.00067646 | 0.012627 | 0.012635 | 0.012635 | 0.9991 | 0.0073638 | 0.99909 | 0.0074959 | 5.7432
24 | -0.31955 | -0.1386 | 0.31956 | 0.13675 | 1.0578e-05 | -0.001854 | 0.010079 | 0.010058 | 0.010079 | 0.99757 | 0.0025276 | 0.9976 | 0.0023129 | 4.5815
25 | 0.27492 | 0.13307 | -0.27491 | -0.13315 | 9.0837e-06 | -7.1894e-05 | 0.0088368 | 0.0088378 | 0.0088378 | 0.99777 | 0.0037034 | 0.99774 | 0.0034853 | 4.2085
26 | 0.45473 | 0.20199 | -0.45466 | -0.20218 | 7.2633e-05 | -0.00018821 | 0.014396 | 0.014399 | 0.014399 | 0.99777 | 0.0037034 | 0.9976 | 0.0023129 | 6.8565
27 | -0.72965 | -0.33507 | 0.73 | 0.32383 | 0.00034152 | -0.011239 | 0.02323 | 0.023095 | 0.02323 | 0.99777 | 0.0037034 | 0.99821 | 0.00025595 | 10.559
28 | 0.27748 | 0.13425 | -0.27746 | -0.13438 | 1.6598e-05 | -0.00012902 | 0.0089142 | 0.008916 | 0.008916 | 0.99821 | 0.00025595 | 0.99815 | -0.00013917 | 4.2457
29 | -1.0075 | -0.45808 | 1.0078 | 0.45158 | 0.00037862 | -0.0064931 | 0.032006 | 0.031927 | 0.032006 | 0.99821 | 0.00025595 | 0.99857 | -0.0025116 | 14.548
30 | -0.17706 | -0.085752 | 0.17706 | 0.084234 | 2.7702e-06 | -0.0015179 | 0.0057001 | 0.0056811 | 0.0057001 | 0.9963 | 0.020407 | 0.99632 | 0.020273 | 2.591
31 | -0.17706 | -0.084234 | 0.17712 | 0.049083 | 5.9505e-05 | -0.035151 | 0.0056811 | 0.0053235 | 0.0056811 | 0.99632 | 0.020273 | 0.99664 | 0.018927 | 2.5823
32 | -0.35721 | -0.13553 | 0.35744 | 0.10189 | 0.00022542 | -0.033643 | 0.011066 | 0.010759 | 0.011066 | 0.99664 | 0.018927 | 0.99726 | 0.017767 | 5.0301
33 | 0.18009 | 0.08645 | -0.18009 | -0.087222 | 1.4576e-06 | -0.00077168 | 0.0057862 | 0.0057959 | 0.0057959 | 0.99664 | 0.018927 | 0.99663 | 0.018997 | 2.6345
34 | -3.5267 | -1.5641 | 3.5364 | 1.5531 | 0.0096863 | -0.010998 | 0.11168 | 0.11151 | 0.11168 | 0.99726 | 0.017767 | 0.99986 | -0.0012679 | 50.7614
35 | 2.9064 | 1.335 | -2.8959 | -1.3536 | 0.010497 | -0.018534 | 0.092583 | 0.092847 | 0.092847 | 0.99726 | 0.017767 | 0.99389 | 0.046224 | 42.2031
36 | 0.26279 | 0.1272 | -0.26278 | -0.12727 | 8.5844e-06 | -7.4704e-05 | 0.0084512 | 0.0084522 | 0.0084522 | 0.99726 | 0.017767 | 0.99723 | 0.017552 | 4.0249
37 | 0.16921 | 0.072703 | -0.1692 | -0.079331 | 1.0639e-05 | -0.0066284 | 0.0053172 | 0.0053956 | 0.0053956 | 0.99986 | -0.0012679 | 0.9998 | -0.00081032 | 2.4526
38 | -3.7056 | -1.6258 | 3.7057 | 1.6257 | 9.3149e-05 | -9.4392e-05 | 0.11683 | 0.11683 | 0.11683 | 0.99986 | -0.0012679 | 0.99988 | -0.0014395 | 53.1047
39 | 2.1898 | 1.0414 | -2.1898 | -1.0414 | 1.574e-05 | -5.1393e-05 | 0.070428 | 0.070429 | 0.070429 | 0.99389 | 0.046224 | 0.99388 | 0.046284 | 32.0132
40 | 0.70615 | 0.31218 | -0.70537 | -0.33878 | 0.00077558 | -0.026604 | 0.022425 | 0.022751 | 0.022751 | 0.99389 | 0.046224 | 0.99287 | 0.054768 | 10.3416
41 | -0.25766 | -0.12479 | 0.25766 | 0.12462 | 6.786e-07 | -0.0001731 | 0.0083167 | 0.0083145 | 0.0083167 | 0.9937 | 0.047939 | 0.9937 | 0.047917 | 3.7803
42 | -0.25766 | -0.12462 | 0.25768 | 0.11742 | 2.7907e-05 | -0.0071994 | 0.0083145 | 0.0082255 | 0.0083145 | 0.9937 | 0.047917 | 0.9938 | 0.047037 | 3.7793
43 | 1.6297 | 0.7784 | -1.6295 | -0.77976 | 0.00022158 | -0.0013557 | 0.052461 | 0.052479 | 0.052479 | 0.9938 | 0.047037 | 0.99368 | 0.048187 | 23.8542
44 | -1.8874 | -0.89582 | 1.8875 | 0.89505 | 0.00017091 | -0.00076924 | 0.060686 | 0.060675 | 0.060686 | 0.9938 | 0.047037 | 0.99388 | 0.046284 | 27.5844
45 | 1.6295 | 0.77976 | -1.6293 | -0.78067 | 0.00014855 | -0.00090813 | 0.052479 | 0.052491 | 0.052491 | 0.99368 | 0.048187 | 0.99359 | 0.048962 | 23.8596
46 | 1.4264 | 0.68238 | -1.4263 | -0.68265 | 3.3564e-05 | -0.00027081 | 0.04594 | 0.045943 | 0.045943 | 0.99359 | 0.048962 | 0.99357 | 0.049161 | 20.8833
47 | -0.32879 | -0.15924 | 0.3288 | 0.15919 | 9.3834e-06 | -5.0317e-05 | 0.010562 | 0.010561 | 0.010562 | 0.99848 | -0.0021331 | 0.99851 | -0.0019448 | 5.0295
48 | -0.3288 | -0.15919 | 0.32883 | 0.1545 | 2.9237e-05 | -0.0046919 | 0.010561 | 0.010503 | 0.010561 | 0.99851 | -0.0019448 | 0.99859 | -0.0026934 | 4.8006
49 | -0.32883 | -0.1545 | 0.32883 | 0.15404 | 2.8391e-06 | -0.00045843 | 0.010503 | 0.010497 | 0.010503 | 0.99859 | -0.0026934 | 0.9986 | -0.0027633 | 4.774
50 | 0.071118 | 0.034219 | -0.071118 | -0.034444 | 6.5621e-08 | -0.00022501 | 0.0022802 | 0.002283 | 0.002283 | 0.99916 | 0.0067762 | 0.99915 | 0.0067842 | 1.0377
51 | 0.094022 | 0.03621 | -0.094018 | -0.044294 | 3.954e-06 | -0.0080835 | 0.002911 | 0.0030028 | 0.0030028 | 0.99916 | 0.0067762 | 0.99912 | 0.0070439 | 1.3649
52 | 6.0171 | 2.6952 | -6.0164 | -2.696 | 0.00065128 | -0.00080347 | 0.19033 | 0.19034 | 0.19034 | 1 | 0 | 0.99988 | -0.0014395 | 52.5807
53 | 2.9235 | 1.3294 | -2.9163 | -1.3423 | 0.0072764 | -0.012917 | 0.09271 | 0.092892 | 0.092892 | 1 | 0 | 0.99766 | 0.018993 | 42.2234
54 | 0.094018 | 0.044294 | -0.094018 | -0.045535 | 6.3022e-07 | -0.0012412 | 0.0030028 | 0.0030183 | 0.0030183 | 0.99912 | 0.0070439 | 0.99911 | 0.0071006 | 1.372
55 | 0.55192 | 0.24327 | -0.55175 | -0.25322 | 0.00017229 | -0.0099478 | 0.017452 | 0.017571 | 0.017571 | 0.99766 | 0.018993 | 0.99737 | 0.021273 | 7.9869
56 | 0.39817 | 0.19279 | -0.39817 | -0.19284 | 4.8214e-07 | -5.2234e-05 | 0.012801 | 0.012801 | 0.012801 | 0.99766 | 0.018993 | 0.99766 | 0.019004 | 5.8187
57 | 0.28389 | 0.12375 | -0.28383 | -0.13739 | 6.2803e-05 | -0.013637 | 0.0089636 | 0.0091288 | 0.0091288 | 0.99737 | 0.021273 | 0.99716 | 0.022982 | 4.1494
58 | 0.26785 | 0.12947 | -0.26783 | -0.12971 | 2.9292e-05 | -0.00024483 | 0.0086108 | 0.0086142 | 0.0086142 | 0.99737 | 0.021273 | 0.99725 | 0.020549 | 4.102
59 | 1.954 | 0.89749 | -1.9528 | -0.89696 | 0.0011574 | 0.00052394 | 0.06208 | 0.062082 | 0.062082 | 0.99988 | -0.0014395 | 0.99925 | -0.006123 | 29.563
60 | 1.0079 | 0.45098 | -1.0078 | -0.45158 | 3.5177e-05 | -0.00060516 | 0.03192 | 0.031927 | 0.031927 | 0.9986 | -0.0027633 | 0.99857 | -0.0025116 | 14.5122
61 | -1.6311 | -0.74759 | 1.6313 | 0.74766 | 0.00018823 | 7.1146e-05 | 0.051868 | 0.051868 | 0.051868 | 0.9986 | -0.0027633 | 0.99872 | -0.0018452 | 24.6992
62 | 0.28383 | 0.13739 | -0.28382 | -0.13746 | 1.0188e-05 | -7.5056e-05 | 0.0091288 | 0.0091298 | 0.0091298 | 0.99716 | 0.022982 | 0.99712 | 0.022745 | 4.3475
63 | 0.61431 | 0.28335 | -0.61426 | -0.28576 | 5.2517e-05 | -0.0024058 | 0.019604 | 0.019634 | 0.019634 | 0.99617 | 0.031633 | 0.99609 | 0.032305 | 8.9245
64 | 0.32064 | 0.15515 | -0.32064 | -0.15529 | 8.5856e-07 | -0.0001445 | 0.010291 | 0.010292 | 0.010292 | 0.99925 | -0.006123 | 0.99925 | -0.0060997 | 4.6784
65 | 1.6322 | 0.74181 | -1.6313 | -0.74766 | 0.00092129 | -0.0058477 | 0.051794 | 0.051868 | 0.051868 | 0.99925 | -0.006123 | 0.99872 | -0.0018452 | 23.5762
66 | -0.39779 | -0.19266 | 0.3978 | 0.19228 | 3.5791e-06 | -0.00038023 | 0.012859 | 0.012854 | 0.012859 | 0.99225 | 0.051456 | 0.99226 | 0.051378 | 5.8449
67 | -0.3978 | -0.19228 | 0.3979 | 0.19192 | 0.00010648 | -0.00035877 | 0.012854 | 0.012849 | 0.012854 | 0.99226 | 0.051378 | 0.99254 | 0.053163 | 6.121
68 | -0.3979 | -0.19192 | 0.39792 | 0.19035 | 1.4689e-05 | -0.0015658 | 0.012849 | 0.012829 | 0.012849 | 0.99254 | 0.053163 | 0.99257 | 0.052847 | 5.8403
69 | -0.4672 | -0.22391 | 0.46733 | 0.22361 | 0.00013061 | -0.00029818 | 0.015068 | 0.015063 | 0.015068 | 0.99257 | 0.052847 | 0.99287 | 0.054768 | 7.1751
70 | 0.23804 | 0.11517 | -0.23803 | -0.11528 | 1.0528e-05 | -0.00011101 | 0.0076886 | 0.0076901 | 0.0076901 | 0.99287 | 0.054768 | 0.99282 | 0.054476 | 3.662
71 | 0.1692 | 0.079331 | -0.16919 | -0.081733 | 3.9349e-06 | -0.0024019 | 0.0053956 | 0.0054254 | 0.0054254 | 0.9998 | -0.00081032 | 0.99978 | -0.00061548 | 2.4661
72 | 0.070333 | 0.033853 | -0.070333 | -0.034064 | 5.9889e-08 | -0.00021053 | 0.0022538 | 0.0022564 | 0.0022564 | 0.99978 | -0.00061548 | 0.99977 | -0.00060811 | 1.0257
73 | -0.31976 | -0.15487 | 0.31976 | 0.15459 | 1.6977e-06 | -0.00028007 | 0.01033 | 0.010327 | 0.01033 | 0.99286 | 0.049096 | 0.99286 | 0.049049 | 4.6955
74 | -0.71289 | -0.34161 | 0.71292 | 0.34055 | 3.1975e-05 | -0.0010583 | 0.022984 | 0.022971 | 0.022984 | 0.99286 | 0.049049 | 0.9929 | 0.048669 | 10.4473
75 | 0.39312 | 0.18702 | -0.39311 | -0.18786 | 7.7142e-06 | -0.00084588 | 0.012658 | 0.012668 | 0.012668 | 0.99286 | 0.049049 | 0.99285 | 0.049214 | 5.7582
76 | -0.71292 | -0.34055 | 0.71296 | 0.34052 | 4.5012e-05 | -2.8162e-05 | 0.022971 | 0.02297 | 0.022971 | 0.9929 | 0.048669 | 0.99297 | 0.049107 | 10.9384
77 | 0.39311 | 0.18786 | -0.3931 | -0.18898 | 1.0225e-05 | -0.001119 | 0.012668 | 0.012682 | 0.012682 | 0.99285 | 0.049214 | 0.99282 | 0.049436 | 5.7647
78 | 1.0232 | 0.4906 | -1.0228 | -0.49059 | 0.00034516 | 6.444e-06 | 0.032976 | 0.032979 | 0.032979 | 0.99333 | 0.051415 | 0.99297 | 0.049107 | 15.7043
79 | -1.426 | -0.68568 | 1.426 | 0.68561 | 9.4024e-06 | -7.5685e-05 | 0.045983 | 0.045982 | 0.045983 | 0.99333 | 0.051415 | 0.99333 | 0.051358 | 20.9013
80 | -1.426 | -0.68561 | 1.4263 | 0.68265 | 0.00036742 | -0.002961 | 0.045982 | 0.045943 | 0.045982 | 0.99333 | 0.051358 | 0.99357 | 0.049161 | 20.9009
81 | 0.32018 | 0.15366 | -0.32017 | -0.1539 | 1.4358e-06 | -0.00023688 | 0.010326 | 0.010329 | 0.010329 | 0.99282 | 0.049436 | 0.99282 | 0.049474 | 4.6951
82 | 0.32017 | 0.1539 | -0.32017 | -0.15396 | 3.4213e-07 | -5.6428e-05 | 0.010329 | 0.01033 | 0.01033 | 0.99282 | 0.049474 | 0.99282 | 0.049483 | 4.6954
83 | 0.088253 | 0.041844 | -0.088253 | -0.042743 | 4.0269e-07 | -0.00089896 | 0.0028221 | 0.0028333 | 0.0028333 | 0.99909 | 0.0074959 | 0.99908 | 0.0075347 | 1.2879
84 | -0.29508 | -0.14292 | 0.29511 | 0.14276 | 2.2764e-05 | -0.00015328 | 0.0095038 | 0.0095017 | 0.0095038 | 0.9959 | 0.032788 | 0.99598 | 0.033298 | 4.5256
85 | -0.29511 | -0.14276 | 0.29513 | 0.13863 | 2.0957e-05 | -0.0041349 | 0.0095017 | 0.0094501 | 0.0095017 | 0.99598 | 0.033298 | 0.99605 | 0.0327 | 4.319
86 | -0.39434 | -0.18106 | 0.39435 | 0.18002 | 9.3196e-06 | -0.0010439 | 0.012576 | 0.012563 | 0.012576 | 0.99605 | 0.0327 | 0.99607 | 0.03252 | 5.7164
87 | 0.099214 | 0.042433 | -0.099211 | -0.047729 | 2.9783e-06 | -0.0052966 | 0.0031274 | 0.0031909 | 0.0031909 | 0.99605 | 0.0327 | 0.99602 | 0.032925 | 1.4504
88 | -0.61425 | -0.28652 | 0.61426 | 0.28576 | 1.6577e-05 | -0.00075781 | 0.019643 | 0.019634 | 0.019643 | 0.99607 | 0.03252 | 0.99609 | 0.032305 | 8.9287
89 | 0.099211 | 0.047729 | -0.099211 | -0.04805 | 1.8416e-07 | -0.00032046 | 0.0031909 | 0.0031949 | 0.0031949 | 0.99602 | 0.032925 | 0.99602 | 0.032941 | 1.4522
90 | -0.32017 | -0.15506 | 0.32017 | 0.15396 | 6.7289e-06 | -0.0011081 | 0.010344 | 0.01033 | 0.010344 | 0.9928 | 0.049665 | 0.99282 | 0.049483 | 4.7018

## res_trafo
| p_hv_mw | q_hv_mvar | p_lv_mw | q_lv_mvar | pl_mw | ql_mvar | i_hv_ka | i_lv_ka | vm_hv_pu | va_hv_degree | vm_lv_pu | va_lv_degree | loading_percent
0 | 2.6518e-14 | 1.7507e-14 | 0.013999 | 0.0105 | 0.013999 | 0.0105 | 1.6678e-16 | 0.00050517 | 0.99997 | 149.9981 | 1 | 0 | 0.069998

## res_ext_grid
| p_mw | q_mvar
0 | 9.9404 | 4.4779

## res_load
| p_mw | q_mvar
0 | 0.20052 | 0.097116
1 | 0.37927 | 0.18369
2 | 0.26171 | 0.12675
3 | 0.078489 | 0.038014
4 | 0.24446 | 0.1184
5 | 0.12183 | 0.059007
6 | 0.12127 | 0.058732
7 | 0.076341 | 0.036974
8 | 0.34636 | 0.16775
9 | 0.079504 | 0.038506
10 | 0.27491 | 0.13315
11 | 0.1351 | 0.065433
12 | 0.17706 | 0.085752
13 | 0.18009 | 0.087222
14 | 0.26278 | 0.12727
15 | 0.25766 | 0.12479
16 | 0.30223 | 0.14638
17 | 0.20294 | 0.098289
18 | 0.32879 | 0.15924
19 | 0.071118 | 0.034444
20 | 0.39817 | 0.19284
21 | 0.35676 | 0.17279
22 | 0.29437 | 0.14257
23 | 0.26783 | 0.12971
24 | 0.28382 | 0.13746
25 | 0.18423 | 0.089227
26 | 0.094018 | 0.045535
27 | 0.32064 | 0.15529
28 | 0.27746 | 0.13438
29 | 0.39779 | 0.19266
30 | 0.069281 | 0.033554
31 | 0.23803 | 0.11528
32 | 0.09886 | 0.04788
33 | 0.070333 | 0.034064
34 | 0.31976 | 0.15487
35 | 0.4028 | 0.19508
36 | 0.30986 | 0.15007
37 | 0.072929 | 0.035321
38 | 0.30566 | 0.14804
39 | 0.088253 | 0.042743
40 | 0.29508 | 0.14292
41 | 0.21989 | 0.1065
42 | 0.099211 | 0.04805
43 | 0.32017 | 0.15506

## dtypes
| element | column | dtype
0 | bus | name | object
1 | bus | vn_kv | float64
2 | bus | type | object
3 | bus | zone | object
4 | bus | in_service | bool
5 | load | name | object
6 | load | bus | uint32
7 | load | p_mw | float64
8 | load | q_mvar | float64
9 | load | const_z_percent | float64
10 | load | const_i_percent | float64
11 | load | sn_mva | float64
12 | load | scaling | float64
13 | load | in_service | bool
14 | load | type | object
15 | ext_grid | name | object
16 | ext_grid | bus | uint32
17 | ext_grid | vm_pu | float64
18 | ext_grid | va_degree | float64
19 | ext_grid | slack_weight | float64
20 | ext_grid | in_service | bool
21 | line | name | object
22 | line | std_type | object
23 | line | from_bus | uint32
24 | line | to_bus | uint32
25 | line | length_km | float64
26 | line | r_ohm_per_km | float64
27 | line | x_ohm_per_km | float64
28 | line | c_nf_per_km | float64
29 | line | g_us_per_km | float64
30 | line | max_i_ka | float64
31 | line | df | float64
32 | line | parallel | uint32
33 | line | type | object
34 | line | in_service | bool
35 | trafo | name | object
36 | trafo | std_type | object
37 | trafo | hv_bus | uint32
38 | trafo | lv_bus | uint32
39 | trafo | sn_mva | float64
40 | trafo | vn_hv_kv | float64
41 | trafo | vn_lv_kv | float64
42 | trafo | vk_percent | float64
43 | trafo | vkr_percent | float64
44 | trafo | pfe_kw | float64
45 | trafo | i0_percent | float64
46 | trafo | shift_degree | float64
47 | trafo | tap_side | object
48 | trafo | tap_neutral | int32
49 | trafo | tap_min | int32
50 | trafo | tap_max | int32
51 | trafo | tap_step_percent | float64
52 | trafo | tap_step_degree | float64
53 | trafo | tap_pos | int32
54 | trafo | tap_phase_shifter | bool
55 | trafo | parallel | uint32
56 | trafo | df | float64
57 | trafo | in_service | bool
58 | bus_geodata | x | float64
59 | bus_geodata | y | float64
60 | bus_geodata | coords | object
61 | res_bus | vm_pu | float64
62 | res_bus | va_degree | float64
63 | res_bus | p_mw | float64
64 | res_bus | q_mvar | float64
65 | res_line | p_from_mw | float64
66 | res_line | q_from_mvar | float64
67 | res_line | p_to_mw | float64
68 | res_line | q_to_mvar | float64
69 | res_line | pl_mw | float64
70 | res_line | ql_mvar | float64
71 | res_line | i_from_ka | float64
72 | res_line | i_to_ka | float64
73 | res_line | i_ka | float64
74 | res_line | vm_from_pu | float64
75 | res_line | va_from_degree | float64
76 | res_line | vm_to_pu | float64
77 | res_line | va_to_degree | float64
78 | res_line | loading_percent | float64
79 | res_trafo | p_hv_mw | float64
80 | res_trafo | q_hv_mvar | float64
81 | res_trafo | p_lv_mw | float64
82 | res_trafo | q_lv_mvar | float64
83 | res_trafo | pl_mw | float64
84 | res_trafo | ql_mvar | float64
85 | res_trafo | i_hv_ka | float64
86 | res_trafo | i_lv_ka | float64
87 | res_trafo | vm_hv_pu | float64
88 | res_trafo | va_hv_degree | float64
89 | res_trafo | vm_lv_pu | float64
90 | res_trafo | va_lv_degree | float64
91 | res_trafo | loading_percent | float64
92 | res_ext_grid | p_mw | float64
93 | res_ext_grid | q_mvar | float64
94 | res_load | p_mw | float64
95 | res_load | q_mvar | float64

## parameters
| version | format_version | converged | OPF_converged | name | f_hz | sn_mva
0 | 2.14.6 | 2.14.0 | TRUE | FALSE |  | 50 | 1