## bus
| name | vn_kv | type | zone | in_service
0 | bus_MV_386_1_node_5 | 20 | n |  | TRUE
1 | bus_MV_386_1_node_6 | 20 | n |  | TRUE
2 | bus_MV_386_1_node_4 | 20 | n |  | TRUE
3 | bus_MV_386_1_node_220 | 20 | n |  | TRUE
4 | bus_MV_386_1_node_168 | 20 | n |  | TRUE
5 | bus_MV_386_1_node_176 | 20 | n |  | TRUE
6 | bus_MV_386_1_node_43 | 20 | n |  | TRUE
7 | bus_MV_386_1_node_61 | 20 | n |  | TRUE
8 | bus_MV_386_1_node_245 | 20 | n |  | TRUE
9 | bus_MV_386_1_node_8 | 20 | n |  | TRUE
10 | bus_MV_386_1_node_182 | 20 | n |  | TRUE
11 | bus_MV_386_1_node_249 | 20 | n |  | TRUE
12 | bus_MV_386_1_node_59 | 20 | n |  | TRUE
13 | bus_MV_386_1_node_7 | 20 | n |  | TRUE
14 | bus_MV_386_1_node_80 | 20 | n |  | TRUE
15 | bus_MV_386_1_node_93 | 20 | n |  | TRUE
16 | bus_MV_386_1_node_79 | 20 | n |  | TRUE
17 | bus_MV_386_1_node_83 | 20 | n |  | TRUE
18 | bus_MV_386_1_node_84 | 20 | n |  | TRUE
19 | bus_MV_386_1_node_85 | 20 | n |  | TRUE
20 | bus_MV_386_1_node_86 | 20 | n |  | TRUE
21 | bus_MV_386_1_node_87 | 20 | n |  | TRUE
22 | bus_MV_386_1_node_88 | 20 | n |  | TRUE
23 | bus_MV_386_1_node_90 | 20 | n |  | TRUE
24 | bus_MV_386_1_node_99 | 20 | n |  | TRUE
25 | bus_MV_386_1_node_100 | 20 | n |  | TRUE
26 | bus_MV_386_1_node_219 | 20 | n |  | TRUE
27 | bus_MV_386_1_node_95 | 20 | n |  | TRUE
28 | bus_MV_386_1_node_251 | 20 | n |  | TRUE
29 | bus_MV_386_1_node_92 | 20 | n |  | TRUE
30 | bus_MV_386_1_node_247 | 20 | n |  | TRUE
31 | bus_MV_386_1_node_71 | 20 | n |  | TRUE
32 | bus_MV_386_1_node_94 | 20 | n |  | TRUE
33 | bus_MV_386_1_node_97 | 20 | n |  | TRUE
34 | bus_MV_386_1_node_96 | 20 | n |  | TRUE
35 | bus_MV_386_1_node_98 | 20 | n |  | TRUE
36 | bus_MV_386_1_node_101 | 20 | n |  | TRUE
37 | bus_MV_386_1_node_65 | 20 | n |  | TRUE
38 | bus_MV_386_1_node_66 | 20 | n |  | TRUE
39 | bus_MV_386_1_node_67 | 20 | n |  | TRUE
40 | bus_MV_386_1_node_68 | 20 | n |  | TRUE
41 | bus_MV_386_1_node_69 | 20 | n |  | TRUE
42 | bus_MV_386_1_node_250 | 20 | n |  | TRUE
43 | bus_MV_386_1_node_70 | 20 | n |  | TRUE
44 | bus_MV_386_1_node_217 | 20 | n |  | TRUE
45 | bus_MV_386_1_node_218 | 20 | n |  | TRUE
46 | bus_MV_386_1_node_91 | 20 | n |  | TRUE
47 | bus_MV_386_1_node_216 | 20 | n |  | TRUE
48 | bus_MV_386_1_node_44 | 20 | n |  | TRUE
49 | bus_MV_386_1_node_45 | 20 | n |  | TRUE
50 | bus_MV_386_1_node_46 | 20 | n |  | TRUE
51 | bus_MV_386_1_node_48 | 20 | n |  | TRUE
52 | bus_MV_386_1_node_237 | 20 | n |  | TRUE
53 | bus_MV_386_1_node_132 | 20 | n |  | TRUE
54 | bus_MV_386_1_node_53 | 20 | n |  | TRUE
55 | bus_MV_386_1_node_47 | 20 | n |  | TRUE
56 | bus_MV_386_1_node_52 | 20 | n |  | TRUE
57 | bus_MV_386_1_node_49 | 20 | n |  | TRUE
58 | bus_MV_386_1_node_50 | 20 | n |  | TRUE
59 | bus_MV_386_1_node_239 | 20 | n |  | TRUE
60 | bus_MV_386_1_node_235 | 20 | n |  | TRUE
61 | bus_MV_386_1_node_60 | 20 | n |  | TRUE
62 | bus_MV_386_1_node_56 | 20 | n |  | TRUE
63 | bus_MV_386_1_node_55 | 20 | n |  | TRUE
64 | bus_MV_386_1_node_54 | 20 | n |  | TRUE
65 | bus_MV_386_1_node_166 | 20 | n |  | TRUE
66 | bus_MV_386_1_node_147 | 20 | n |  | TRUE
67 | bus_MV_386_1_node_164 | 20 | n |  | TRUE
68 | bus_MV_386_1_node_167 | 20 | n |  | TRUE
69 | bus_MV_386_1_node_177 | 20 | n |  | TRUE
70 | bus_MV_386_1_node_165 | 20 | n |  | TRUE
71 | bus_MV_386_1_node_57 | 20 | n |  | TRUE
72 | bus_MV_386_1_node_178 | 20 | n |  | TRUE
73 | bus_MV_386_1_node_146 | 20 | n |  | TRUE
74 | bus_MV_386_1_node_148 | 20 | n |  | TRUE
75 | bus_MV_386_1_node_145 | 20 | n |  | TRUE
76 | bus_MV_386_1_node_107 | 20 | n |  | TRUE
77 | bus_MV_386_1_node_110 | 20 | n |  | TRUE
78 | bus_MV_386_1_node_157 | 20 | n |  | TRUE
79 | bus_MV_386_1_node_109 | 20 | n |  | TRUE
80 | bus_MV_386_1_node_72 | 20 | n |  | TRUE
81 | bus_MV_386_1_node_74 | 20 | n |  | TRUE
82 | bus_MV_386_1_node_82 | 20 | n |  | TRUE
83 | bus_MV_386_1_node_78 | 20 | n |  | TRUE
84 | bus_MV_386_1_node_76 | 20 | n |  | TRUE
85 | bus_MV_386_1_node_77 | 20 | n |  | TRUE
86 | bus_MV_386_1_node_102 | 20 | n |  | TRUE
87 | bus_MV_386_1_node_81 | 20 | n |  | TRUE
88 | bus_MV_386_1_node_103 | 20 | n |  | TRUE
89 | bus_MV_386_1_node_230 | 20 | n |  | TRUE
90 | bus_MV_386_1_node_232 | 20 | n |  | TRUE
91 | bus_MV_386_1_node_139 | 20 | n |  | TRUE
92 | bus_MV_386_1_node_149 | 20 | n |  | TRUE
93 | bus_MV_386_1_node_105 | 20 | n |  | TRUE
94 | bus_MV_386_1_node_160 | 20 | n |  | TRUE
95 | bus_MV_386_1_node_121 | 20 | n |  | TRUE
96 | bus_MV_386_1_node_154 | 20 | n |  | TRUE
97 | bus_MV_386_1_node_155 | 20 | n |  | TRUE
98 | bus_MV_386_1_node_122 | 20 | n |  | TRUE
99 | bus_MV_386_1_node_119 | 20 | n |  | TRUE
100 | bus_MV_386_1_node_111 | 20 | n |  | TRUE
101 | bus_MV_386_1_node_113 | 20 | n |  | TRUE
102 | bus_MV_386_1_node_112 | 20 | n |  | TRUE
103 | bus_MV_386_1_node_115 | 20 | n |  | TRUE
104 | bus_MV_386_1_node_114 | 20 | n |  | TRUE
105 | bus_MV_386_1_node_161 | 20 | n |  | TRUE
106 | bus_MV_386_1_node_150 | 20 | n |  | TRUE
107 | bus_MV_386_1_node_162 | 20 | n |  | TRUE
108 | bus_MV_386_1_node_128 | 20 | n |  | TRUE
109 | bus_MV_386_1_node_129 | 20 | n |  | TRUE
110 | bus_MV_386_1_node_127 | 20 | n |  | TRUE
111 | bus_MV_386_1_node_116 | 20 | n |  | TRUE
112 | bus_MV_386_1_node_118 | 20 | n |  | TRUE
113 | bus_MV_386_1_node_117 | 20 | n |  | TRUE
114 | bus_MV_386_1_node_120 | 20 | n |  | TRUE
115 | bus_MV_386_1_node_143 | 20 | n |  | TRUE
116 | bus_MV_386_1_node_142 | 20 | n |  | TRUE
117 | bus_MV_386_1_node_138 | 20 | n |  | TRUE
118 | bus_MV_386_1_node_123 | 20 | n |  | TRUE
119 | bus_MV_386_1_node_125 | 20 | n |  | TRUE
120 | bus_MV_386_1_node_126 | 20 | n |  | TRUE
121 | bus_MV_386_1_node_131 | 20 | n |  | TRUE
122 | bus_MV_386_1_node_133 | 20 | n |  | TRUE
123 | bus_MV_386_1_node_144 | 20 | n |  | TRUE
124 | bus_MV_386_1_node_130 | 20 | n |  | TRUE
125 | bus_MV_386_1_node_156 | 20 | n |  | TRUE
126 | bus_MV_386_1_node_151 | 20 | n |  | TRUE
127 | bus_MV_386_1_node_238 | 20 | n |  | TRUE
128 | bus_MV_386_1_node_236 | 20 | n |  | TRUE
129 | bus_MV_386_1_node_152 | 20 | n |  | TRUE
130 | bus_MV_386_1_node_153 | 20 | n |  | TRUE
131 | bus_MV_386_1_node_140 | 20 | n |  | TRUE
132 | bus_MV_386_1_node_134 | 20 | n |  | TRUE
133 | bus_MV_386_1_node_136 | 20 | n |  | TRUE
134 | bus_MV_386_1_node_141 | 20 | n |  | TRUE
135 | bus_MV_386_1_node_135 | 20 | n |  | TRUE
136 | bus_MV_386_1_node_137 | 20 | n |  | TRUE
137 | bus_MV_386_1_node_159 | 20 | n |  | TRUE
138 | bus_MV_386_1_node_158 | 20 | n |  | TRUE
139 | bus_MV_386_1_node_224 | 20 | n |  | TRUE
140 | bus_MV_386_1_node_248 | 20 | n |  | TRUE
141 | bus_MV_386_1_node_163 | 20 | n |  | TRUE
142 | bus_MV_386_1_node_225 | 20 | n |  | TRUE
143 | bus_MV_386_1_node_183 | 20 | n |  | TRUE
144 | bus_MV_386_1_node_170 | 20 | n |  | TRUE
145 | bus_MV_386_1_node_194 | 20 | n |  | TRUE
146 | bus_MV_386_1_node_172 | 20 | n |  | TRUE
147 | bus_MV_386_1_node_169 | 20 | n |  | TRUE
148 | bus_MV_386_1_node_171 | 20 | n |  | TRUE
149 | bus_MV_386_1_node_175 | 20 | n |  | TRUE
150 | bus_MV_386_1_node_179 | 20 | n |  | TRUE
151 | bus_MV_386_1_node_181 | 20 | n |  | TRUE
152 | bus_MV_386_1_node_223 | 20 | n |  | TRUE
153 | bus_MV_386_1_node_222 | 20 | n |  | TRUE
154 | bus_MV_386_1_node_221 | 20 | n |  | TRUE
155 | bus_HV_386_1_node_162 | 110 | n |  | TRUE

## load
| name | bus | p_mw | q_mvar | const_z_percent | const_i_percent | sn_mva | scaling | in_service | type
0 | MV_386_1_load_4 | 2 | 0.15307 | 0.074134 | 0 | 0 |  | 1 | TRUE | wye
1 | MV_386_1_load_220 | 3 | 0.089155 | 0.04318 | 0 | 0 |  | 1 | TRUE | wye
2 | MV_386_1_load_168 | 4 | 0.1431 | 0.069308 | 0 | 0 |  | 1 | TRUE | wye
3 | MV_386_1_load_176 | 5 | 0.49043 | 0.23753 | 0 | 0 |  | 1 | TRUE | wye
4 | MV_386_1_load_43 | 6 | 0.27125 | 0.13137 | 0 | 0 |  | 1 | TRUE | wye
5 | MV_386_1_load_61 | 7 | 0.27946 | 0.13535 | 0 | 0 |  | 1 | TRUE | wye
6 | MV_386_1_load_245 | 8 | 0.36539 | 0.17697 | 0 | 0 |  | 1 | TRUE | wye
7 | MV_386_1_load_249 | 11 | 0.11476 | 0.055581 | 0 | 0 |  | 1 | TRUE | wye
8 | MV_386_1_load_7 | 13 | 0.14567 | 0.070553 | 0 | 0 |  | 1 | TRUE | wye
9 | MV_386_1_load_93 | 15 | 0.15158 | 0.073416 | 0 | 0 |  | 1 | TRUE | wye
10 | MV_386_1_load_83 | 17 | 0.14348 | 0.06949 | 0 | 0 |  | 1 | TRUE | wye
11 | MV_386_1_load_219 | 26 | 0.10698 | 0.051814 | 0 | 0 |  | 1 | TRUE | wye
12 | MV_386_1_load_95 | 27 | 0.16265 | 0.078773 | 0 | 0 |  | 1 | TRUE | wye
13 | MV_386_1_load_251 | 28 | 0.12547 | 0.060767 | 0 | 0 |  | 1 | TRUE | wye
14 | MV_386_1_load_247 | 30 | 0.13736 | 0.066528 | 0 | 0 |  | 1 | TRUE | wye
15 | MV_386_1_load_94 | 32 | 0.1225 | 0.059331 | 0 | 0 |  | 1 | TRUE | wye
16 | MV_386_1_load_98 | 35 | 0.15071 | 0.072991 | 0 | 0 |  | 1 | TRUE | wye
17 | MV_386_1_load_101 | 36 | 0.088888 | 0.04305 | 0 | 0 |  | 1 | TRUE | wye
18 | MV_386_1_load_65 | 37 | 0.15242 | 0.073821 | 0 | 0 |  | 1 | TRUE | wye
19 | MV_386_1_load_67 | 39 | 0.071103 | 0.034437 | 0 | 0 |  | 1 | TRUE | wye
20 | MV_386_1_load_250 | 42 | 0.10565 | 0.05117 | 0 | 0 |  | 1 | TRUE | wye
21 | MV_386_1_load_217 | 44 | 0.11612 | 0.056242 | 0 | 0 |  | 1 | TRUE | wye
22 | MV_386_1_load_218 | 45 | 0.11804 | 0.057167 | 0 | 0 |  | 1 | TRUE | wye
23 | MV_386_1_load_91 | 46 | 0.15648 | 0.075786 | 0 | 0 |  | 1 | TRUE | wye
24 | MV_386_1_load_216 | 47 | 0.089622 | 0.043406 | 0 | 0 |  | 1 | TRUE | wye
25 | MV_386_1_load_44 | 48 | 0.2337 | 0.11318 | 0 | 0 |  | 1 | TRUE | wye
26 | MV_386_1_load_237 | 52 | 0.078303 | 0.037924 | 0 | 0 |  | 1 | TRUE | wye
27 | MV_386_1_load_52 | 56 | 0.20731 | 0.10041 | 0 | 0 |  | 1 | TRUE | wye
28 | MV_386_1_load_239 | 59 | 0.28915 | 0.14004 | 0 | 0 |  | 1 | TRUE | wye
29 | MV_386_1_load_235 | 60 | 0.40338 | 0.19537 | 0 | 0 |  | 1 | TRUE | wye
30 | MV_386_1_load_60 | 61 | 0.36481 | 0.17669 | 0 | 0 |  | 1 | TRUE | wye
31 | MV_386_1_load_56 | 62 | 0.19569 | 0.094778 | 0 | 0 |  | 1 | TRUE | wye
32 | MV_386_1_load_54 | 64 | 0.27335 | 0.13239 | 0 | 0 |  | 1 | TRUE | wye
33 | MV_386_1_load_166 | 65 | 0.073104 | 0.035406 | 0 | 0 |  | 1 | TRUE | wye
34 | MV_386_1_load_164 | 67 | 0.12953 | 0.062732 | 0 | 0 |  | 1 | TRUE | wye
35 | MV_386_1_load_165 | 70 | 0.12372 | 0.059921 | 0 | 0 |  | 1 | TRUE | wye
36 | MV_386_1_load_57 | 71 | 0.14573 | 0.070578 | 0 | 0 |  | 1 | TRUE | wye
37 | MV_386_1_load_178 | 72 | 0.13077 | 0.063335 | 0 | 0 |  | 1 | TRUE | wye
38 | MV_386_1_load_145 | 75 | 0.071682 | 0.034717 | 0 | 0 |  | 1 | TRUE | wye
39 | MV_386_1_load_157 | 78 | 0.14499 | 0.070221 | 0 | 0 |  | 1 | TRUE | wye
40 | MV_386_1_load_109 | 79 | 0.13218 | 0.064017 | 0 | 0 |  | 1 | TRUE | wye
41 | MV_386_1_load_72 | 80 | 0.16289 | 0.078893 | 0 | 0 |  | 1 | TRUE | wye
42 | MV_386_1_load_82 | 82 | 0.10602 | 0.051348 | 0 | 0 |  | 1 | TRUE | wye
43 | MV_386_1_load_102 | 86 | 0.1448 | 0.07013 | 0 | 0 |  | 1 | TRUE | wye
44 | MV_386_1_load_81 | 87 | 0.087749 | 0.042499 | 0 | 0 |  | 1 | TRUE | wye
45 | MV_386_1_load_103 | 88 | 0.10056 | 0.048701 | 0 | 0 |  | 1 | TRUE | wye
46 | MV_386_1_load_230 | 89 | 0.11912 | 0.057692 | 0 | 0 |  | 1 | TRUE | wye
47 | MV_386_1_load_232 | 90 | 0.15291 | 0.074057 | 0 | 0 |  | 1 | TRUE | wye
48 | MV_386_1_load_149 | 92 | 0.11519 | 0.05579 | 0 | 0 |  | 1 | TRUE | wye
49 | MV_386_1_load_105 | 93 | 0.14023 | 0.067916 | 0 | 0 |  | 1 | TRUE | wye
50 | MV_386_1_load_160 | 94 | 0.065782 | 0.03186 | 0 | 0 |  | 1 | TRUE | wye
51 | MV_386_1_load_154 | 96 | 0.1605 | 0.077736 | 0 | 0 |  | 1 | TRUE | wye
52 | MV_386_1_load_122 | 98 | 0.16109 | 0.078018 | 0 | 0 |  | 1 | TRUE | wye
53 | MV_386_1_load_111 | 100 | 0.13898 | 0.067313 | 0 | 0 |  | 1 | TRUE | wye
54 | MV_386_1_load_161 | 105 | 0.13467 | 0.065222 | 0 | 0 |  | 1 | TRUE | wye
55 | MV_386_1_load_150 | 106 | 0.10925 | 0.052914 | 0 | 0 |  | 1 | TRUE | wye
56 | MV_386_1_load_116 | 111 | 0.12551 | 0.060786 | 0 | 0 |  | 1 | TRUE | wye
57 | MV_386_1_load_143 | 115 | 0.080104 | 0.038796 | 0 | 0 |  | 1 | TRUE | wye
58 | MV_386_1_load_142 | 116 | 0.10833 | 0.052465 | 0 | 0 |  | 1 | TRUE | wye
59 | MV_386_1_load_123 | 118 | 0.073971 | 0.035826 | 0 | 0 |  | 1 | TRUE | wye
60 | MV_386_1_load_144 | 123 | 0.090173 | 0.043673 | 0 | 0 |  | 1 | TRUE | wye
61 | MV_386_1_load_156 | 125 | 0.091787 | 0.044455 | 0 | 0 |  | 1 | TRUE | wye
62 | MV_386_1_load_151 | 126 | 0.16258 | 0.078743 | 0 | 0 |  | 1 | TRUE | wye
63 | MV_386_1_load_238 | 127 | 0.15967 | 0.077331 | 0 | 0 |  | 1 | TRUE | wye
64 | MV_386_1_load_236 | 128 | 0.16304 | 0.078963 | 0 | 0 |  | 1 | TRUE | wye
65 | MV_386_1_load_134 | 132 | 0.16263 | 0.078763 | 0 | 0 |  | 1 | TRUE | wye
66 | MV_386_1_load_159 | 137 | 0.068841 | 0.033341 | 0 | 0 |  | 1 | TRUE | wye
67 | MV_386_1_load_158 | 138 | 0.15069 | 0.072981 | 0 | 0 |  | 1 | TRUE | wye
68 | MV_386_1_load_224 | 139 | 0.08956 | 0.043376 | 0 | 0 |  | 1 | TRUE | wye
69 | MV_386_1_load_248 | 140 | 0.12733 | 0.061669 | 0 | 0 |  | 1 | TRUE | wye
70 | MV_386_1_load_225 | 142 | 0.25872 | 0.1253 | 0 | 0 |  | 1 | TRUE | wye
71 | MV_386_1_load_183 | 143 | 0.11556 | 0.055968 | 0 | 0 |  | 1 | TRUE | wye
72 | MV_386_1_load_194 | 145 | 0.14854 | 0.071942 | 0 | 0 |  | 1 | TRUE | wye
73 | MV_386_1_load_172 | 146 | 0.82595 | 0.40002 | 0 | 0 |  | 1 | TRUE | wye
74 | MV_386_1_load_171 | 148 | 0.23157 | 0.11215 | 0 | 0 |  | 1 | TRUE | wye
75 | MV_386_1_load_179 | 150 | 0.13559 | 0.065671 | 0 | 0 |  | 1 | TRUE | wye
76 | MV_386_1_load_223 | 152 | 0.10537 | 0.051032 | 0 | 0 |  | 1 | TRUE | wye
77 | MV_386_1_load_221 | 154 | 0.58448 | 0.28308 | 0 | 0 |  | 1 | TRUE | wye

## ext_grid
| name | bus | vm_pu | va_degree | slack_weight | in_service
0 |  | 107 | 1 | 0 | 1 | TRUE

## line
| name | std_type | from_bus | to_bus | length_km | r_ohm_per_km | x_ohm_per_km | c_nf_per_km | g_us_per_km | max_i_ka | df | parallel | type | in_service
0 | MV_386_1_line_0 |  | 0 | 1 | 1.0173 | 0.445 | 0.132 | 190 | 0 | 0.22 | 1 | 1 | cs | TRUE
1 | MV_386_1_line_1 |  | 0 | 2 | 0.078975 | 0.445 | 0.132 | 190 | 0 | 0.22 | 1 | 1 | cs | TRUE
2 | MV_386_1_line_2 |  | 1 | 8 | 0.065731 | 0.445 | 0.132 | 190 | 0 | 0.22 | 1 | 1 | cs | TRUE
3 | MV_386_1_line_3 |  | 2 | 6 | 1.2378 | 0.5939 | 0.372 | 9.5 | 0 | 0.21 | 1 | 1 | ol | TRUE
4 | MV_386_1_line_4 |  | 3 | 4 | 0.2305 | 0.5939 | 0.372 | 9.5 | 0 | 0.21 | 1 | 1 | ol | TRUE
5 | MV_386_1_line_5 |  | 3 | 5 | 0.045259 | 0.445 | 0.132 | 190 | 0 | 0.22 | 1 | 1 | cs | TRUE
6 | MV_386_1_line_6 |  | 4 | 144 | 0.17433 | 0.445 | 0.132 | 190 | 0 | 0.22 | 1 | 1 | cs | TRUE
7 | MV_386_1_line_7 |  | 5 | 146 | 0.012607 | 0.445 | 0.132 | 190 | 0 | 0.22 | 1 | 1 | cs | TRUE
8 | MV_386_1_line_8 |  | 6 | 7 | 1.0048 | 0.5939 | 0.372 | 9.5 | 0 | 0.21 | 1 | 1 | ol | TRUE
9 | MV_386_1_line_9 |  | 7 | 12 | 0.063828 | 0.445 | 0.132 | 190 | 0 | 0.22 | 1 | 1 | cs | TRUE
10 | MV_386_1_line_10 |  | 8 | 9 | 1.1417 | 0.5939 | 0.372 | 9.5 | 0 | 0.21 | 1 | 1 | ol | TRUE
11 | MV_386_1_line_11 |  | 9 | 13 | 0.020184 | 0.445 | 0.132 | 190 | 0 | 0.22 | 1 | 1 | cs | TRUE
12 | MV_386_1_line_12 |  | 10 | 11 | 0.072459 | 0.445 | 0.132 | 190 | 0 | 0.22 | 1 | 1 | cs | TRUE
13 | MV_386_1_line_13 |  | 10 | 12 | 0.68805 | 0.5939 | 0.372 | 9.5 | 0 | 0.21 | 1 | 1 | ol | TRUE
14 | MV_386_1_line_14 |  | 11 | 153 | 0.1517 | 0.5939 | 0.372 | 9.5 | 0 | 0.21 | 1 | 1 | ol | TRUE
15 | MV_386_1_line_15 |  | 12 | 71 | 0.4714 | 0.5939 | 0.372 | 9.5 | 0 | 0.21 | 1 | 1 | ol | TRUE
16 | MV_386_1_line_16 |  | 14 | 15 | 0.016089 | 0.445 | 0.132 | 190 | 0 | 0.22 | 1 | 1 | cs | TRUE
17 | MV_386_1_line_17 |  | 14 | 16 | 0.31587 | 0.445 | 0.132 | 190 | 0 | 0.22 | 1 | 1 | cs | TRUE
18 | MV_386_1_line_18 |  | 16 | 88 | 0.066763 | 0.5939 | 0.372 | 9.5 | 0 | 0.21 | 1 | 1 | ol | TRUE
19 | MV_386_1_line_19 |  | 16 | 85 | 0.4098 | 0.445 | 0.132 | 190 | 0 | 0.22 | 1 | 1 | cs | TRUE
20 | MV_386_1_line_20 |  | 17 | 18 | 0.004685 | 0.445 | 0.132 | 190 | 0 | 0.22 | 1 | 1 | cs | TRUE
21 | MV_386_1_line_21 |  | 17 | 19 | 0.076674 | 0.445 | 0.132 | 190 | 0 | 0.22 | 1 | 1 | cs | TRUE
22 | MV_386_1_line_22 |  | 18 | 20 | 0.038341 | 0.445 | 0.132 | 190 | 0 | 0.22 | 1 | 1 | cs | TRUE
23 | MV_386_1_line_23 |  | 18 | 21 | 0.16168 | 0.445 | 0.132 | 190 | 0 | 0.22 | 1 | 1 | cs | TRUE
24 | MV_386_1_line_24 |  | 19 | 22 | 0.24725 | 0.445 | 0.132 | 190 | 0 | 0.22 | 1 | 1 | cs | TRUE
25 | MV_386_1_line_25 |  | 19 | 23 | 0.25031 | 0.445 | 0.132 | 190 | 0 | 0.22 | 1 | 1 | cs | TRUE
26 | MV_386_1_line_26 |  | 20 | 24 | 0.10911 | 0.445 | 0.132 | 190 | 0 | 0.22 | 1 | 1 | cs | TRUE
27 | MV_386_1_line_27 |  | 20 | 25 | 0.054221 | 0.445 | 0.132 | 190 | 0 | 0.22 | 1 | 1 | cs | TRUE
28 | MV_386_1_line_28 |  | 20 | 26 | 0.0028989 | 0.445 | 0.132 | 190 | 0 | 0.22 | 1 | 1 | cs | TRUE
29 | MV_386_1_line_29 |  | 21 | 84 | 0.12988 | 0.5939 | 0.372 | 9.5 | 0 | 0.21 | 1 | 1 | ol | TRUE
30 | MV_386_1_line_30 |  | 21 | 89 | 0.031098 | 0.5939 | 0.372 | 9.5 | 0 | 0.21 | 1 | 1 | ol | TRUE
31 | MV_386_1_line_31 |  | 22 | 27 | 0.023601 | 0.445 | 0.132 | 190 | 0 | 0.22 | 1 | 1 | cs | TRUE
32 | MV_386_1_line_32 |  | 23 | 28 | 0.025379 | 0.445 | 0.132 | 190 | 0 | 0.22 | 1 | 1 | cs | TRUE
33 | MV_386_1_line_33 |  | 24 | 35 | 0.00527 | 0.445 | 0.132 | 190 | 0 | 0.22 | 1 | 1 | cs | TRUE
34 | MV_386_1_line_34 |  | 25 | 36 | 0.023304 | 0.445 | 0.132 | 190 | 0 | 0.22 | 1 | 1 | cs | TRUE
35 | MV_386_1_line_35 |  | 27 | 34 | 0.037451 | 0.5939 | 0.372 | 9.5 | 0 | 0.21 | 1 | 1 | ol | TRUE
36 | MV_386_1_line_36 |  | 29 | 30 | 0.1638 | 0.5939 | 0.372 | 9.5 | 0 | 0.21 | 1 | 1 | ol | TRUE
37 | MV_386_1_line_37 |  | 29 | 31 | 0.58908 | 0.445 | 0.132 | 190 | 0 | 0.22 | 1 | 1 | cs | TRUE
38 | MV_386_1_line_38 |  | 30 | 33 | 0.068383 | 0.445 | 0.132 | 190 | 0 | 0.22 | 1 | 1 | cs | TRUE
39 | MV_386_1_line_39 |  | 31 | 46 | 0.003082 | 0.445 | 0.132 | 190 | 0 | 0.22 | 1 | 1 | cs | TRUE
40 | MV_386_1_line_40 |  | 31 | 40 | 1.1486 | 0.445 | 0.132 | 190 | 0 | 0.22 | 1 | 1 | cs | TRUE
41 | MV_386_1_line_41 |  | 31 | 41 | 0.36534 | 0.445 | 0.132 | 190 | 0 | 0.22 | 1 | 1 | cs | TRUE
42 | MV_386_1_line_42 |  | 32 | 33 | 0.11661 | 0.5939 | 0.372 | 9.5 | 0 | 0.21 | 1 | 1 | ol | TRUE
43 | MV_386_1_line_43 |  | 33 | 34 | 0.25633 | 0.445 | 0.132 | 190 | 0 | 0.22 | 1 | 1 | cs | TRUE
44 | MV_386_1_line_44 |  | 37 | 38 | 0.063377 | 0.445 | 0.132 | 190 | 0 | 0.22 | 1 | 1 | cs | TRUE
45 | MV_386_1_line_45 |  | 38 | 39 | 0.93934 | 0.5939 | 0.372 | 9.5 | 0 | 0.21 | 1 | 1 | ol | TRUE
46 | MV_386_1_line_46 |  | 39 | 40 | 0.029144 | 0.445 | 0.132 | 190 | 0 | 0.22 | 1 | 1 | cs | TRUE
47 | MV_386_1_line_47 |  | 41 | 42 | 0.002547 | 0.445 | 0.132 | 190 | 0 | 0.22 | 1 | 1 | cs | TRUE
48 | MV_386_1_line_48 |  | 41 | 43 | 0.34511 | 0.445 | 0.132 | 190 | 0 | 0.22 | 1 | 1 | cs | TRUE
49 | MV_386_1_line_49 |  | 43 | 44 | 0.031848 | 0.445 | 0.132 | 190 | 0 | 0.22 | 1 | 1 | cs | TRUE
50 | MV_386_1_line_50 |  | 43 | 45 | 0.061546 | 0.5939 | 0.372 | 9.5 | 0 | 0.21 | 1 | 1 | ol | TRUE
51 | MV_386_1_line_51 |  | 44 | 47 | 0.0019543 | 0.445 | 0.132 | 190 | 0 | 0.22 | 1 | 1 | cs | TRUE
52 | MV_386_1_line_52 |  | 48 | 49 | 0.17715 | 0.5939 | 0.372 | 9.5 | 0 | 0.21 | 1 | 1 | ol | TRUE
53 | MV_386_1_line_53 |  | 49 | 50 | 0.36553 | 0.445 | 0.132 | 190 | 0 | 0.22 | 1 | 1 | cs | TRUE
54 | MV_386_1_line_54 |  | 49 | 51 | 0.86648 | 0.445 | 0.132 | 190 | 0 | 0.22 | 1 | 1 | cs | TRUE
55 | MV_386_1_line_55 |  | 50 | 54 | 0.038778 | 0.445 | 0.132 | 190 | 0 | 0.22 | 1 | 1 | cs | TRUE
56 | MV_386_1_line_56 |  | 50 | 55 | 0.19461 | 0.445 | 0.132 | 190 | 0 | 0.22 | 1 | 1 | cs | TRUE
57 | MV_386_1_line_57 |  | 50 | 56 | 0.036929 | 0.445 | 0.132 | 190 | 0 | 0.22 | 1 | 1 | cs | TRUE
58 | MV_386_1_line_58 |  | 51 | 60 | 0.032379 | 0.445 | 0.132 | 190 | 0 | 0.22 | 1 | 1 | cs | TRUE
59 | MV_386_1_line_59 |  | 52 | 53 | 0.051944 | 0.445 | 0.132 | 190 | 0 | 0.22 | 1 | 1 | cs | TRUE
60 | MV_386_1_line_60 |  | 53 | 97 | 0.10568 | 0.445 | 0.132 | 190 | 0 | 0.22 | 1 | 1 | cs | TRUE
61 | MV_386_1_line_61 |  | 53 | 119 | 0.20516 | 0.445 | 0.132 | 190 | 0 | 0.22 | 1 | 1 | cs | TRUE
62 | MV_386_1_line_62 |  | 54 | 63 | 0.56513 | 0.445 | 0.132 | 190 | 0 | 0.22 | 1 | 1 | cs | TRUE
63 | MV_386_1_line_63 |  | 54 | 64 | 0.061963 | 0.5939 | 0.372 | 9.5 | 0 | 0.21 | 1 | 1 | ol | TRUE
64 | MV_386_1_line_64 |  | 55 | 57 | 0.43319 | 0.445 | 0.132 | 190 | 0 | 0.22 | 1 | 1 | cs | TRUE
65 | MV_386_1_line_65 |  | 55 | 58 | 0.37482 | 0.445 | 0.132 | 190 | 0 | 0.22 | 1 | 1 | cs | TRUE
66 | MV_386_1_line_66 |  | 55 | 59 | 0.027261 | 0.5939 | 0.372 | 9.5 | 0 | 0.21 | 1 | 1 | ol | TRUE
67 | MV_386_1_line_67 |  | 57 | 61 | 0.050056 | 0.445 | 0.132 | 190 | 0 | 0.22 | 1 | 1 | cs | TRUE
68 | MV_386_1_line_68 |  | 58 | 62 | 0.073165 | 0.5939 | 0.372 | 9.5 | 0 | 0.21 | 1 | 1 | ol | TRUE
69 | MV_386_1_line_69 |  | 63 | 72 | 0.067417 | 0.5939 | 0.372 | 9.5 | 0 | 0.21 | 1 | 1 | ol | TRUE
70 | MV_386_1_line_70 |  | 63 | 65 | 0.34419 | 0.5939 | 0.372 | 9.5 | 0 | 0.21 | 1 | 1 | ol | TRUE
71 | MV_386_1_line_71 |  | 65 | 66 | 0.084981 | 0.061 | 0.056 | 608 | 0 | 0.842 | 1 | 1 | cs | TRUE
72 | MV_386_1_line_72 |  | 65 | 67 | 0.13364 | 0.061 | 0.056 | 608 | 0 | 0.842 | 1 | 1 | cs | TRUE
73 | MV_386_1_line_73 |  | 66 | 73 | 0.026384 | 0.061 | 0.056 | 608 | 0 | 0.842 | 1 | 1 | cs | TRUE
74 | MV_386_1_line_74 |  | 67 | 70 | 0.013649 | 0.061 | 0.056 | 608 | 0 | 0.842 | 1 | 1 | cs | TRUE
75 | MV_386_1_line_75 |  | 68 | 69 | 0.36103 | 0.061 | 0.056 | 608 | 0 | 0.842 | 1 | 1 | cs | TRUE
76 | MV_386_1_line_76 |  | 68 | 70 | 0.062467 | 0.061 | 0.056 | 608 | 0 | 0.842 | 1 | 1 | cs | TRUE
77 | MV_386_1_line_77 |  | 69 | 143 | 0.20842 | 0.161 | 0.117 | 273 | 0 | 0.362 | 1 | 1 | cs | TRUE
78 | MV_386_1_line_78 |  | 73 | 74 | 0.064752 | 0.061 | 0.056 | 608 | 0 | 0.842 | 1 | 1 | cs | TRUE
79 | MV_386_1_line_79 |  | 73 | 75 | 0.076016 | 0.1188 | 0.172 | 20.6 | 0 | 0.82 | 1 | 1 | ol | TRUE
80 | MV_386_1_line_80 |  | 74 | 128 | 0.044678 | 0.061 | 0.056 | 608 | 0 | 0.842 | 1 | 1 | cs | TRUE
81 | MV_386_1_line_81 |  | 75 | 130 | 0.11442 | 0.1188 | 0.172 | 20.6 | 0 | 0.82 | 1 | 1 | ol | TRUE
82 | MV_386_1_line_82 |  | 76 | 77 | 0.36613 | 0.445 | 0.132 | 190 | 0 | 0.22 | 1 | 1 | cs | TRUE
83 | MV_386_1_line_83 |  | 76 | 78 | 0.064721 | 0.5939 | 0.372 | 9.5 | 0 | 0.21 | 1 | 1 | ol | TRUE
84 | MV_386_1_line_84 |  | 77 | 79 | 0.062405 | 0.5939 | 0.372 | 9.5 | 0 | 0.21 | 1 | 1 | ol | TRUE
85 | MV_386_1_line_85 |  | 78 | 96 | 0.4844 | 0.5939 | 0.372 | 9.5 | 0 | 0.21 | 1 | 1 | ol | TRUE
86 | MV_386_1_line_86 |  | 80 | 81 | 0.036755 | 0.445 | 0.132 | 190 | 0 | 0.22 | 1 | 1 | cs | TRUE
87 | MV_386_1_line_87 |  | 80 | 82 | 0.13347 | 0.5939 | 0.372 | 9.5 | 0 | 0.21 | 1 | 1 | ol | TRUE
88 | MV_386_1_line_88 |  | 81 | 83 | 0.29936 | 0.445 | 0.132 | 190 | 0 | 0.22 | 1 | 1 | cs | TRUE
89 | MV_386_1_line_89 |  | 82 | 84 | 0.027571 | 0.445 | 0.132 | 190 | 0 | 0.22 | 1 | 1 | cs | TRUE
90 | MV_386_1_line_90 |  | 83 | 87 | 0.083208 | 0.445 | 0.132 | 190 | 0 | 0.22 | 1 | 1 | cs | TRUE
91 | MV_386_1_line_91 |  | 83 | 85 | 0.93601 | 0.445 | 0.132 | 190 | 0 | 0.22 | 1 | 1 | cs | TRUE
92 | MV_386_1_line_92 |  | 85 | 86 | 0.021894 | 0.5939 | 0.372 | 9.5 | 0 | 0.21 | 1 | 1 | ol | TRUE
93 | MV_386_1_line_93 |  | 87 | 90 | 2.562 | 0.119 | 0.32 | 11 | 0 | 0.645 | 1 | 1 | ol | TRUE
94 | MV_386_1_line_94 |  | 90 | 91 | 0.17053 | 0.1188 | 0.172 | 20.6 | 0 | 0.82 | 1 | 1 | ol | TRUE
95 | MV_386_1_line_95 |  | 90 | 92 | 0.12975 | 0.5939 | 0.372 | 9.5 | 0 | 0.21 | 1 | 1 | ol | TRUE
96 | MV_386_1_line_96 |  | 91 | 117 | 0.37748 | 0.061 | 0.056 | 608 | 0 | 0.842 | 1 | 1 | cs | TRUE
97 | MV_386_1_line_97 |  | 92 | 134 | 0.13846 | 0.5939 | 0.372 | 9.5 | 0 | 0.21 | 1 | 1 | ol | TRUE
98 | MV_386_1_line_98 |  | 93 | 94 | 0.63454 | 0.5939 | 0.372 | 9.5 | 0 | 0.21 | 1 | 1 | ol | TRUE
99 | MV_386_1_line_99 |  | 94 | 95 | 0.12048 | 0.5939 | 0.372 | 9.5 | 0 | 0.21 | 1 | 1 | ol | TRUE
100 | MV_386_1_line_100 |  | 95 | 112 | 0.007444 | 0.445 | 0.132 | 190 | 0 | 0.22 | 1 | 1 | cs | TRUE
101 | MV_386_1_line_101 |  | 96 | 97 | 0.049231 | 0.445 | 0.132 | 190 | 0 | 0.22 | 1 | 1 | cs | TRUE
102 | MV_386_1_line_102 |  | 98 | 99 | 0.010287 | 0.445 | 0.132 | 190 | 0 | 0.22 | 1 | 1 | cs | TRUE
103 | MV_386_1_line_103 |  | 99 | 111 | 0.054958 | 0.445 | 0.132 | 190 | 0 | 0.22 | 1 | 1 | cs | TRUE
104 | MV_386_1_line_104 |  | 100 | 101 | 0.011487 | 0.061 | 0.056 | 608 | 0 | 0.842 | 1 | 1 | cs | TRUE
105 | MV_386_1_line_105 |  | 100 | 102 | 0.074081 | 0.1188 | 0.172 | 20.6 | 0 | 0.82 | 1 | 1 | ol | TRUE
106 | MV_386_1_line_106 |  | 101 | 103 | 0.18826 | 0.061 | 0.056 | 608 | 0 | 0.842 | 1 | 1 | cs | TRUE
107 | MV_386_1_line_107 |  | 102 | 104 | 0.24276 | 0.061 | 0.056 | 608 | 0 | 0.842 | 1 | 1 | cs | TRUE
108 | MV_386_1_line_108 |  | 103 | 106 | 0.061064 | 0.061 | 0.056 | 608 | 0 | 0.842 | 1 | 1 | cs | TRUE
109 | MV_386_1_line_109 |  | 104 | 105 | 0.01596 | 0.061 | 0.056 | 608 | 0 | 0.842 | 1 | 1 | cs | TRUE
110 | MV_386_1_line_110 |  | 105 | 107 | 0.03269 | 0.061 | 0.056 | 608 | 0 | 0.842 | 1 | 1 | cs | TRUE
111 | MV_386_1_line_111 |  | 106 | 108 | 0.066152 | 0.1188 | 0.172 | 20.6 | 0 | 0.82 | 1 | 1 | ol | TRUE
112 | MV_386_1_line_112 |  | 107 | 141 | 0.054162 | 0.445 | 0.132 | 190 | 0 | 0.22 | 1 | 1 | cs | TRUE
113 | MV_386_1_line_113 |  | 108 | 109 | 0.39063 | 0.061 | 0.056 | 608 | 0 | 0.842 | 1 | 1 | cs | TRUE
114 | MV_386_1_line_114 |  | 108 | 110 | 0.20158 | 0.445 | 0.132 | 190 | 0 | 0.22 | 1 | 1 | cs | TRUE
115 | MV_386_1_line_115 |  | 109 | 124 | 0.10753 | 0.061 | 0.056 | 608 | 0 | 0.842 | 1 | 1 | cs | TRUE
116 | MV_386_1_line_116 |  | 109 | 125 | 0.0091669 | 0.445 | 0.132 | 190 | 0 | 0.22 | 1 | 1 | cs | TRUE
117 | MV_386_1_line_117 |  | 110 | 123 | 0.067175 | 0.5939 | 0.372 | 9.5 | 0 | 0.21 | 1 | 1 | ol | TRUE
118 | MV_386_1_line_118 |  | 111 | 112 | 0.005293 | 0.445 | 0.132 | 190 | 0 | 0.22 | 1 | 1 | cs | TRUE
119 | MV_386_1_line_119 |  | 111 | 113 | 0.028546 | 0.5939 | 0.372 | 9.5 | 0 | 0.21 | 1 | 1 | ol | TRUE
120 | MV_386_1_line_120 |  | 113 | 114 | 0.10787 | 0.445 | 0.132 | 190 | 0 | 0.22 | 1 | 1 | cs | TRUE
121 | MV_386_1_line_121 |  | 114 | 115 | 0.049424 | 0.445 | 0.132 | 190 | 0 | 0.22 | 1 | 1 | cs | TRUE
122 | MV_386_1_line_122 |  | 114 | 116 | 0.0235 | 0.445 | 0.132 | 190 | 0 | 0.22 | 1 | 1 | cs | TRUE
123 | MV_386_1_line_123 |  | 115 | 117 | 0.019247 | 0.445 | 0.132 | 190 | 0 | 0.22 | 1 | 1 | cs | TRUE
124 | MV_386_1_line_124 |  | 117 | 139 | 0.04278 | 0.445 | 0.132 | 190 | 0 | 0.22 | 1 | 1 | cs | TRUE
125 | MV_386_1_line_125 |  | 117 | 135 | 0.15577 | 0.061 | 0.056 | 608 | 0 | 0.842 | 1 | 1 | cs | TRUE
126 | MV_386_1_line_126 |  | 118 | 119 | 0.025911 | 0.061 | 0.056 | 608 | 0 | 0.842 | 1 | 1 | cs | TRUE
127 | MV_386_1_line_127 |  | 118 | 120 | 0.047989 | 0.061 | 0.056 | 608 | 0 | 0.842 | 1 | 1 | cs | TRUE
128 | MV_386_1_line_128 |  | 119 | 121 | 0.22583 | 0.061 | 0.056 | 608 | 0 | 0.842 | 1 | 1 | cs | TRUE
129 | MV_386_1_line_129 |  | 120 | 122 | 0.25461 | 0.061 | 0.056 | 608 | 0 | 0.842 | 1 | 1 | cs | TRUE
130 | MV_386_1_line_130 |  | 121 | 127 | 0.056468 | 0.061 | 0.056 | 608 | 0 | 0.842 | 1 | 1 | cs | TRUE
131 | MV_386_1_line_131 |  | 122 | 128 | 0.055073 | 0.061 | 0.056 | 608 | 0 | 0.842 | 1 | 1 | cs | TRUE
132 | MV_386_1_line_132 |  | 124 | 126 | 0.0931 | 0.1188 | 0.172 | 20.6 | 0 | 0.82 | 1 | 1 | ol | TRUE
133 | MV_386_1_line_133 |  | 126 | 129 | 0.030685 | 0.061 | 0.056 | 608 | 0 | 0.842 | 1 | 1 | cs | TRUE
134 | MV_386_1_line_134 |  | 127 | 131 | 0.011666 | 0.061 | 0.056 | 608 | 0 | 0.842 | 1 | 1 | cs | TRUE
135 | MV_386_1_line_135 |  | 129 | 130 | 0.077787 | 0.061 | 0.056 | 608 | 0 | 0.842 | 1 | 1 | cs | TRUE
136 | MV_386_1_line_136 |  | 130 | 140 | 0.041725 | 0.445 | 0.132 | 190 | 0 | 0.22 | 1 | 1 | cs | TRUE
137 | MV_386_1_line_137 |  | 131 | 136 | 0.09378 | 0.061 | 0.056 | 608 | 0 | 0.842 | 1 | 1 | cs | TRUE
138 | MV_386_1_line_138 |  | 132 | 133 | 0.014042 | 0.445 | 0.132 | 190 | 0 | 0.22 | 1 | 1 | cs | TRUE
139 | MV_386_1_line_139 |  | 133 | 134 | 0.067216 | 0.445 | 0.132 | 190 | 0 | 0.22 | 1 | 1 | cs | TRUE
140 | MV_386_1_line_140 |  | 135 | 136 | 0.086941 | 0.061 | 0.056 | 608 | 0 | 0.842 | 1 | 1 | cs | TRUE
141 | MV_386_1_line_141 |  | 136 | 137 | 0.04756 | 0.445 | 0.132 | 190 | 0 | 0.22 | 1 | 1 | cs | TRUE
142 | MV_386_1_line_142 |  | 136 | 138 | 0.036473 | 0.445 | 0.132 | 190 | 0 | 0.22 | 1 | 1 | cs | TRUE
143 | MV_386_1_line_143 |  | 141 | 142 | 0.12624 | 0.445 | 0.132 | 190 | 0 | 0.22 | 1 | 1 | cs | TRUE
144 | MV_386_1_line_144 |  | 143 | 154 | 0.19358 | 0.306 | 0.35 | 10 | 0 | 0.35 | 1 | 1 | ol | TRUE
145 | MV_386_1_line_145 |  | 144 | 145 | 0.36196 | 0.5939 | 0.372 | 9.5 | 0 | 0.21 | 1 | 1 | ol | TRUE
146 | MV_386_1_line_146 |  | 146 | 147 | 0.044285 | 0.445 | 0.132 | 190 | 0 | 0.22 | 1 | 1 | cs | TRUE
147 | MV_386_1_line_147 |  | 147 | 148 | 0.014756 | 0.445 | 0.132 | 190 | 0 | 0.22 | 1 | 1 | cs | TRUE
148 | MV_386_1_line_148 |  | 148 | 149 | 0.16918 | 0.445 | 0.132 | 190 | 0 | 0.22 | 1 | 1 | cs | TRUE
149 | MV_386_1_line_149 |  | 149 | 151 | 0.11483 | 0.445 | 0.132 | 190 | 0 | 0.22 | 1 | 1 | cs | TRUE
150 | MV_386_1_line_150 |  | 149 | 150 | 0.1033 | 0.5939 | 0.372 | 9.5 | 0 | 0.21 | 1 | 1 | ol | TRUE
151 | MV_386_1_line_151 |  | 151 | 152 | 0.073908 | 0.445 | 0.132 | 190 | 0 | 0.22 | 1 | 1 | cs | TRUE
152 | MV_386_1_line_152 |  | 151 | 153 | 0.10863 | 0.445 | 0.132 | 190 | 0 | 0.22 | 1 | 1 | cs | TRUE
153 | MV_386_1_line_153 |  | 153 | 154 | 0.10147 | 0.445 | 0.132 | 190 | 0 | 0.22 | 1 | 1 | cs | TRUE

## trafo
| name | std_type | hv_bus | lv_bus | sn_mva | vn_hv_kv | vn_lv_kv | vk_percent | vkr_percent | pfe_kw | i0_percent | shift_degree | tap_side | tap_neutral | tap_min | tap_max | tap_step_percent | tap_step_degree | tap_pos | tap_phase_shifter | parallel | df | in_service
0 | MV_386_1_trafo_162 | 25 MVA 110/20 kV | 155 | 107 | 25 | 110 | 20 | 12 | 0.41 | 14 | 0.07 | 150 | hv | 0 | -9 | 9 | 1.5 | 0 | 0 | FALSE | 1 | 1 | TRUE

## bus_geodata
| x | y | coords
0 | 2605833.0971 | 1222186.6052
1 | 2605519.796 | 1221326.5584
2 | 2605911.1037 | 1222176.8979
3 | 2608398.4518 | 1221669.7846
4 | 2608627.9764 | 1221690.9145
5 | 2608384.7336 | 1221626.6549
6 | 2607142.3498 | 1222049.382
7 | 2607477.6561 | 1221102.1545
8 | 2605461.7884 | 1221295.332
9 | 2605082.3992 | 1220218.5038
10 | 2608175.56 | 1221132.0811
11 | 2608248.2245 | 1221131.0355
12 | 2607493.648 | 1221040.3611
13 | 2605065.7558 | 1220207.0165
14 | 2612691.4354 | 1219870.5391
15 | 2612703.2027 | 1219881.5371
16 | 2612465.8214 | 1219935.3468
17 | 2612527.2731 | 1220285.4209
18 | 2612523.6527 | 1220282.5116
19 | 2612602.6704 | 1220296.1854
20 | 2612541.7569 | 1220252.5101
21 | 2612406.3261 | 1220310.4946
22 | 2612706.3224 | 1220234.5579
23 | 2612646.005 | 1220465.2852
24 | 2612595.4363 | 1220161.1035
25 | 2612574.5101 | 1220252.0452
26 | 2612538.8589 | 1220252.4373
27 | 2612729.821 | 1220237.0871
28 | 2612671.4573 | 1220465.517
29 | 2612903.9252 | 1220025.1935
30 | 2612983.0052 | 1220168.6359
31 | 2613419.566 | 1219937.6104
32 | 2612848.0344 | 1220051.9331
33 | 2612918.8035 | 1220144.6165
34 | 2612766.7633 | 1220243.2359
35 | 2612599.4273 | 1220164.5583
36 | 2612591.0914 | 1220235.6706
37 | 2615398.056 | 1219300.2425
38 | 2615337.575 | 1219319.7317
39 | 2614400.8568 | 1219389.8546
40 | 2614378.6546 | 1219370.9014
41 | 2613641.2686 | 1219998.8803
42 | 2613641.8927 | 1220001.3498
43 | 2613526.2615 | 1220241.0475
44 | 2613545.9297 | 1220215.9993
45 | 2613573.8028 | 1220280.1332
46 | 2613417.9331 | 1219934.9941
47 | 2613547.1459 | 1220214.4695
48 | 2607519.9582 | 1219662.7471
49 | 2607697.0707 | 1219659.2805
50 | 2607762.6776 | 1219925.373
51 | 2607202.212 | 1219741.3698
52 | 2608745.7655 | 1219832.0597
53 | 2608797.4673 | 1219825.6761
54 | 2607792.8142 | 1219948.5253
55 | 2607593.8031 | 1219966.3474
56 | 2607750.4097 | 1219960.2105
57 | 2607820.5323 | 1220185.6752
58 | 2607536.2724 | 1220284.7466
59 | 2607566.621 | 1219964.2786
60 | 2607216.1169 | 1219712.1141
61 | 2607816.1581 | 1220235.5314
62 | 2607510.8545 | 1220353.3541
63 | 2608269.7926 | 1220221.3085
64 | 2607847.1696 | 1219918.779
65 | 2608577.9168 | 1220374.6846
66 | 2608616.4771 | 1220302.4872
67 | 2608549.8884 | 1220504.8638
68 | 2608528.6496 | 1220577.2197
69 | 2608426.1908 | 1220829.1977
70 | 2608546.2585 | 1220518.0218
71 | 2607444.952 | 1220571.4864
72 | 2608232.6613 | 1220277.5787
73 | 2608625.8973 | 1220277.8421
74 | 2608651.6715 | 1220218.623
75 | 2608701.719 | 1220283.2769
76 | 2608367.3933 | 1219451.2911
77 | 2608097.2553 | 1219421.0145
78 | 2608376.303 | 1219515.3957
79 | 2608040.5317 | 1219447.031
80 | 2612210.1548 | 1220128.998
81 | 2612197.2402 | 1220096.275
82 | 2612311.7025 | 1220215.6113
83 | 2611994.7145 | 1220140.9249
84 | 2612297.7244 | 1220239.2628
85 | 2612310.7313 | 1219850.5216
86 | 2612305.096 | 1219871.6777
87 | 2611913.594 | 1220160.452
88 | 2612530.628 | 1219951.3913
89 | 2612375.9653 | 1220317.2245
90 | 2609430.687 | 1219528.8677
91 | 2609288.2288 | 1219435.1251
92 | 2609339.0437 | 1219620.7215
93 | 2608432.1345 | 1219082.6373
94 | 2608996.4338 | 1219372.8226
95 | 2608966.1506 | 1219489.433
96 | 2608833.2645 | 1219676.1207
97 | 2608816.8917 | 1219721.8672
98 | 2608938.9911 | 1219557.587
99 | 2608948.5649 | 1219553.7547
100 | 2609255.6043 | 1220096.5985
101 | 2609244.119 | 1220095.7025
102 | 2609248.8899 | 1220170.375
103 | 2609060.9172 | 1220059.858
104 | 2609200.9273 | 1220406.4925
105 | 2609199.5298 | 1220422.3883
106 | 2609001.4645 | 1220045.2046
107 | 2609195.3075 | 1220454.8005
108 | 2608935.3465 | 1220043.0934
109 | 2609033.3348 | 1220319.0653
110 | 2608808.2093 | 1220126.4533
111 | 2608967.323 | 1219502.0864
112 | 2608966.4202 | 1219496.871
113 | 2608995.6811 | 1219505.3529
114 | 2609013.9219 | 1219581.1237
115 | 2609061.4566 | 1219594.6028
116 | 2609005.0724 | 1219602.9007
117 | 2609080.1651 | 1219599.1228
118 | 2608860.3985 | 1219952.7415
119 | 2608886.3633 | 1219951.7349
120 | 2608812.2723 | 1219953.3266
121 | 2608972.2906 | 1219797.8189
122 | 2608701.2253 | 1220131.9893
123 | 2608794.0316 | 1220192.1147
124 | 2608980.1793 | 1220371.7825
125 | 2609030.2423 | 1220327.6948
126 | 2608887.298 | 1220365.4072
127 | 2609028.6721 | 1219797.948
128 | 2608674.0479 | 1220179.9219
129 | 2608856.533 | 1220366.1955
130 | 2608781.6393 | 1220365.1626
131 | 2609034.1278 | 1219787.6503
132 | 2609191.6248 | 1219694.7029
133 | 2609193.2093 | 1219680.7529
134 | 2609200.7475 | 1219613.9706
135 | 2609142.8377 | 1219694.3948
136 | 2609069.9462 | 1219713.4062
137 | 2609022.6833 | 1219716.4734
138 | 2609090.9089 | 1219684.3546
139 | 2609109.3308 | 1219624.2112
140 | 2608780.9637 | 1220406.8745
141 | 2609248.2732 | 1220466.8222
142 | 2609372.0329 | 1220491.6523
143 | 2608567.4588 | 1220982.7861
144 | 2608748.9859 | 1221810.9924
145 | 2609031.9531 | 1222036.6978
146 | 2608385.0336 | 1221614.0519
147 | 2608386.0874 | 1221569.7795
148 | 2608382.006 | 1221555.5993
149 | 2608374.1133 | 1221388.4804
150 | 2608270.8421 | 1221386.2137
151 | 2608385.2641 | 1221274.1967
152 | 2608459.1432 | 1221272.1305
153 | 2608395.8151 | 1221166.0936
154 | 2608497.2457 | 1221163.1848
155 | 2609195.3075 | 1220454.8005

## line_std_types
| c_nf_per_km | r_ohm_per_km | x_ohm_per_km | max_i_ka | type | q_mm2 | alpha | voltage_rating
NAYY 4x50 SE | 210 | 0.642 | 0.083 | 0.142 | cs | 50 | 0.00403 | LV
NAYY 4x120 SE | 264 | 0.225 | 0.08 | 0.242 | cs | 120 | 0.00403 | LV
NAYY 4x150 SE | 261 | 0.208 | 0.08 | 0.27 | cs | 150 | 0.00403 | LV
NA2XS2Y 1x95 RM/25 12/20 kV | 216 | 0.313 | 0.132 | 0.252 | cs | 95 | 0.00403 | MV
NA2XS2Y 1x185 RM/25 12/20 kV | 273 | 0.161 | 0.117 | 0.362 | cs | 185 | 0.00403 | MV
NA2XS2Y 1x240 RM/25 12/20 kV | 304 | 0.122 | 0.112 | 0.421 | cs | 240 | 0.00403 | MV
NA2XS2Y 1x95 RM/25 6/10 kV | 315 | 0.313 | 0.123 | 0.249 | cs | 95 | 0.00403 | MV
NA2XS2Y 1x185 RM/25 6/10 kV | 406 | 0.161 | 0.11 | 0.358 | cs | 185 | 0.00403 | MV
NA2XS2Y 1x240 RM/25 6/10 kV | 456 | 0.122 | 0.105 | 0.416 | cs | 240 | 0.00403 | MV
NA2XS2Y 1x150 RM/25 12/20 kV | 250 | 0.206 | 0.116 | 0.319 | cs | 150 | 0.00403 | MV
NA2XS2Y 1x120 RM/25 12/20 kV | 230 | 0.253 | 0.119 | 0.283 | cs | 120 | 0.00403 | MV
NA2XS2Y 1x70 RM/25 12/20 kV | 190 | 0.443 | 0.132 | 0.22 | cs | 70 | 0.00403 | MV
NA2XS2Y 1x150 RM/25 6/10 kV | 360 | 0.206 | 0.11 | 0.315 | cs | 150 | 0.00403 | MV
NA2XS2Y 1x120 RM/25 6/10 kV | 340 | 0.253 | 0.113 | 0.28 | cs | 120 | 0.00403 | MV
NA2XS2Y 1x70 RM/25 6/10 kV | 280 | 0.443 | 0.123 | 0.217 | cs | 70 | 0.00403 | MV
N2XS(FL)2Y 1x120 RM/35 64/110 kV | 112 | 0.153 | 0.166 | 0.366 | cs | 120 | 0.00393 | HV
N2XS(FL)2Y 1x185 RM/35 64/110 kV | 125 | 0.099 | 0.156 | 0.457 | cs | 185 | 0.00393 | HV
N2XS(FL)2Y 1x240 RM/35 64/110 kV | 135 | 0.075 | 0.149 | 0.526 | cs | 240 | 0.00393 | HV
N2XS(FL)2Y 1x300 RM/35 64/110 kV | 144 | 0.06 | 0.144 | 0.588 | cs | 300 | 0.00393 | HV
15-AL1/3-ST1A 0.4 | 11 | 1.8769 | 0.35 | 0.105 | ol | 16 | 0.00403 | LV
24-AL1/4-ST1A 0.4 | 11.25 | 1.2012 | 0.335 | 0.14 | ol | 24 | 0.00403 | LV
48-AL1/8-ST1A 0.4 | 12.2 | 0.5939 | 0.3 | 0.21 | ol | 48 | 0.00403 | LV
94-AL1/15-ST1A 0.4 | 13.2 | 0.306 | 0.29 | 0.35 | ol | 94 | 0.00403 | LV
34-AL1/6-ST1A 10.0 | 9.7 | 0.8342 | 0.36 | 0.17 | ol | 34 | 0.00403 | MV
48-AL1/8-ST1A 10.0 | 10.1 | 0.5939 | 0.35 | 0.21 | ol | 48 | 0.00403 | MV
70-AL1/11-ST1A 10.0 | 10.4 | 0.4132 | 0.339 | 0.29 | ol | 70 | 0.00403 | MV
94-AL1/15-ST1A 10.0 | 10.75 | 0.306 | 0.33 | 0.35 | ol | 94 | 0.00403 | MV
122-AL1/20-ST1A 10.0 | 11.1 | 0.2376 | 0.323 | 0.41 | ol | 122 | 0.00403 | MV
149-AL1/24-ST1A 10.0 | 11.25 | 0.194 | 0.315 | 0.47 | ol | 149 | 0.00403 | MV
34-AL1/6-ST1A 20.0 | 9.15 | 0.8342 | 0.382 | 0.17 | ol | 34 | 0.00403 | MV
48-AL1/8-ST1A 20.0 | 9.5 | 0.5939 | 0.372 | 0.21 | ol | 48 | 0.00403 | MV
70-AL1/11-ST1A 20.0 | 9.7 | 0.4132 | 0.36 | 0.29 | ol | 70 | 0.00403 | MV
94-AL1/15-ST1A 20.0 | 10 | 0.306 | 0.35 | 0.35 | ol | 94 | 0.00403 | MV
122-AL1/20-ST1A 20.0 | 10.3 | 0.2376 | 0.344 | 0.41 | ol | 122 | 0.00403 | MV
149-AL1/24-ST1A 20.0 | 10.5 | 0.194 | 0.337 | 0.47 | ol | 149 | 0.00403 | MV
184-AL1/30-ST1A 20.0 | 10.75 | 0.1571 | 0.33 | 0.535 | ol | 184 | 0.00403 | MV
243-AL1/39-ST1A 20.0 | 11 | 0.1188 | 0.32 | 0.645 | ol | 243 | 0.00403 | MV
48-AL1/8-ST1A 110.0 | 8 | 0.5939 | 0.46 | 0.21 | ol | 48 | 0.00403 | HV
70-AL1/11-ST1A 110.0 | 8.4 | 0.4132 | 0.45 | 0.29 | ol | 70 | 0.00403 | HV
94-AL1/15-ST1A 110.0 | 8.65 | 0.306 | 0.44 | 0.35 | ol | 94 | 0.00403 | HV
122-AL1/20-ST1A 110.0 | 8.5 | 0.2376 | 0.43 | 0.41 | ol | 122 | 0.00403 | HV
149-AL1/24-ST1A 110.0 | 8.75 | 0.194 | 0.41 | 0.47 | ol | 149 | 0.00403 | HV
184-AL1/30-ST1A 110.0 | 8.8 | 0.1571 | 0.4 | 0.535 | ol | 184 | 0.00403 | HV
243-AL1/39-ST1A 110.0 | 9 | 0.1188 | 0.39 | 0.645 | ol | 243 | 0.00403 | HV
305-AL1/39-ST1A 110.0 | 9.2 | 0.0949 | 0.38 | 0.74 | ol | 305 | 0.00403 | HV
490-AL1/64-ST1A 110.0 | 9.75 | 0.059 | 0.37 | 0.96 | ol | 490 | 0.00403 | HV
679-AL1/86-ST1A 110.0 | 9.95 | 0.042 | 0.36 | 1.15 | ol | 679 | 0.00403 | HV
490-AL1/64-ST1A 220.0 | 10 | 0.059 | 0.285 | 0.96 | ol | 490 | 0.00403 | HV
679-AL1/86-ST1A 220.0 | 11.7 | 0.042 | 0.275 | 1.15 | ol | 679 | 0.00403 | HV
490-AL1/64-ST1A 380.0 | 11 | 0.059 | 0.253 | 0.96 | ol | 490 | 0.00403 | HV
679-AL1/86-ST1A 380.0 | 14.6 | 0.042 | 0.25 | 1.15 | ol | 679 | 0.00403 | HV

## trafo_std_types
| i0_percent | pfe_kw | vkr_percent | sn_mva | vn_lv_kv | vn_hv_kv | vk_percent | shift_degree | vector_group | tap_side | tap_neutral | tap_min | tap_max | tap_step_degree | tap_step_percent | tap_phase_shifter
160 MVA 380/110 kV | 0.06 | 60 | 0.25 | 160 | 110 | 380 | 12.2 | 0 | Yy0 | hv | 0 | -9 | 9 | 0 | 1.5 | FALSE
100 MVA 220/110 kV | 0.06 | 55 | 0.26 | 100 | 110 | 220 | 12 | 0 | Yy0 | hv | 0 | -9 | 9 | 0 | 1.5 | FALSE
63 MVA 110/20 kV | 0.04 | 22 | 0.32 | 63 | 20 | 110 | 18 | 150 | YNd5 | hv | 0 | -9 | 9 | 0 | 1.5 | FALSE
40 MVA 110/20 kV | 0.05 | 18 | 0.34 | 40 | 20 | 110 | 16.2 | 150 | YNd5 | hv | 0 | -9 | 9 | 0 | 1.5 | FALSE
25 MVA 110/20 kV | 0.07 | 14 | 0.41 | 25 | 20 | 110 | 12 | 150 | YNd5 | hv | 0 | -9 | 9 | 0 | 1.5 | FALSE
63 MVA 110/10 kV | 0.04 | 22 | 0.32 | 63 | 10 | 110 | 18 | 150 | YNd5 | hv | 0 | -9 | 9 | 0 | 1.5 | FALSE
40 MVA 110/10 kV | 0.05 | 18 | 0.34 | 40 | 10 | 110 | 16.2 | 150 | YNd5 | hv | 0 | -9 | 9 | 0 | 1.5 | FALSE
25 MVA 110/10 kV | 0.07 | 14 | 0.41 | 25 | 10 | 110 | 12 | 150 | YNd5 | hv | 0 | -9 | 9 | 0 | 1.5 | FALSE
0.25 MVA 20/0.4 kV | 0.32 | 0.8 | 1.44 | 0.25 | 0.4 | 20 | 6 | 150 | Yzn5 | hv | 0 | -2 | 2 | 0 | 2.5 | FALSE
0.4 MVA 20/0.4 kV | 0.3375 | 1.35 | 1.425 | 0.4 | 0.4 | 20 | 6 | 150 | Dyn5 | hv | 0 | -2 | 2 | 0 | 2.5 | FALSE
0.63 MVA 20/0.4 kV | 0.2619 | 1.65 | 1.206 | 0.63 | 0.4 | 20 | 6 | 150 | Dyn5 | hv | 0 | -2 | 2 | 0 | 2.5 | FALSE
0.25 MVA 10/0.4 kV | 0.24 | 0.6 | 1.2 | 0.25 | 0.4 | 10 | 4 | 150 | Dyn5 | hv | 0 | -2 | 2 | 0 | 2.5 | FALSE
0.4 MVA 10/0.4 kV | 0.2375 | 0.95 | 1.325 | 0.4 | 0.4 | 10 | 4 | 150 | Dyn5 | hv | 0 | -2 | 2 | 0 | 2.5 | FALSE
0.63 MVA 10/0.4 kV | 0.1873 | 1.18 | 1.0794 | 0.63 | 0.4 | 10 | 4 | 150 | Dyn5 | hv | 0 | -2 | 2 | 0 | 2.5 | FALSE

## trafo3w_std_types
| sn_hv_mva | sn_mv_mva | sn_lv_mva | vn_hv_kv | vn_mv_kv | vn_lv_kv | vk_hv_percent | vk_mv_percent | vk_lv_percent | vkr_hv_percent | vkr_mv_percent | vkr_lv_percent | pfe_kw | i0_percent | shift_mv_degree | shift_lv_degree | vector_group | tap_side | tap_neutral | tap_min | tap_max | tap_step_percent
63/25/38 MVA 110/20/10 kV | 63 | 25 | 38 | 110 | 20 | 10 | 10.4 | 10.4 | 10.4 | 0.28 | 0.32 | 0.35 | 35 | 0.89 | 0 | 0 | YN0yn0yn0 | hv | 0 | -10 | 10 | 1.2
63/25/38 MVA 110/10/10 kV | 63 | 25 | 38 | 110 | 10 | 10 | 10.4 | 10.4 | 10.4 | 0.28 | 0.32 | 0.35 | 35 | 0.89 | 0 | 0 | YN0yn0yn0 | hv | 0 | -10 | 10 | 1.2

## fuse_std_types
| fuse_type | i_rated_a | t_avg | t_min | t_total | x_avg | x_min | x_total
HV 100A | HV 100A | 100 | 0 | [10.0, 3.64, 0.854, 0.281, 0.1, 0.0531, 0.022, 0.01] | [10.0, 4.267, 1.21, 0.403, 0.1, 0.058, 0.022, 0.01] | 0 | [300.0, 350.0, 450.0, 550.0, 700.0, 850.0, 1200.0, 1752.0] | [600.0, 700.0, 900.0, 1150.0, 1665.0, 2000.0, 3000.0, 4313.0]
HV 10A | HV 10A | 10 | 0 | [10.0, 1675.0, 0.344, 0.156, 0.1, 0.0417, 0.0171, 0.01] | [10.0, 1.3, 0.3, 0.155, 0.1, 0.0555, 0.023, 0.01] | 0 | [30.0, 32.0, 35.0, 37.0, 39.0, 50.0, 70.0, 88.0] | [60.0, 70.0, 80.0, 87.0, 94.0, 110.0, 150.0, 216.0]
HV 125A | HV 125A | 125 | 0 | [10.0, 1.82, 0.344, 0.1, 0.0467, 0.0269, 0.01] | [10.0, 2.478, 0.426, 0.1, 0.0427, 0.0211, 0.01] | 0 | [375.0, 500.0, 700.0, 925.0, 1200.0, 1500.0, 2341.0] | [750.0, 1000.0, 1500.0, 2200.0, 3000.0, 4000.0, 5765.0]
HV 160A | HV 160A | 160 | 0 | [10.0, 4.15, 1.03, 0.198, 0.1, 0.051, 0.0172, 0.01] | [10.0, 2.3, 0.734, 0.274, 0.1, 0.046, 0.0177, 0.01] | 0 | [480.0, 550.0, 700.0, 1000.0, 1260.0, 1600.0, 2500.0, 3227.0] | [960.0, 1300.0, 1700.0, 2200.0, 2996.0, 4000.0, 6000.0, 7946.0]
HV 16A | HV 16A | 16 | 0 | [10.0, 0.352, 0.164, 0.1, 0.0649, 0.0342, 0.01] | [10.0, 2.34, 0.722, 0.181, 0.1, 0.055, 0.0296, 0.01] | 0 | [48.0, 60.0, 65.0, 71.0, 80.0, 100.0, 162.0] | [96.0, 110.0, 125.0, 150.0, 168.0, 200.0, 250.0, 398.0]
HV 200A | HV 200A | 200 | 0 | [10.0, 4.267, 1.21, 0.403, 0.1, 0.058, 0.022, 0.01] | [10.0, 3.73, 1.654, 0.328, 0.1, 0.0531, 0.019, 0.01] | 0 | [600.0, 700.0, 900.0, 1150.0, 1665.0, 2000.0, 3000.0, 4313.0] | [1200.0, 1500.0, 1800.0, 2700.0, 3960.0, 5000.0, 7500.0, 10620.0]
HV 20A | HV 20A | 20 | 0 | [10.0, 1.3, 0.3, 0.155, 0.1, 0.0555, 0.023, 0.01] | [10.0, 1.3, 0.161, 0.1, 0.0611, 0.0399, 0.0141, 0.01] | 0 | [60.0, 70.0, 80.0, 87.0, 94.0, 110.0, 150.0, 216.0] | [120.0, 150.0, 200.0, 223.0, 260.0, 300.0, 450.0, 532.0]
HV 25A | HV 25A | 25 | 0 | [10.0, 2.512, 0.833, 0.299, 0.1, 0.0372, 0.0223, 0.01] | [10.0, 3.125, 0.597, 0.198, 0.1, 0.0378, 0.022, 0.01] | 0 | [75.0, 82.0, 90.0, 100.0, 124.0, 170.0, 200.0, 289.0] | [150.0, 170.0, 210.0, 250.0, 294.0, 400.0, 500.0, 711.0]
HV 31.5A | HV 31.5A | 31.5 | 0 | [10.0, 2.34, 0.722, 0.181, 0.1, 0.055, 0.0296, 0.01] | [10.0, 2.84, 0.368, 0.164, 0.1, 0.0621, 0.0378, 0.0195, 0.01] | 0 | [95.0, 110.0, 125.0, 150.0, 165.0, 200.0, 250.0, 390.0] | [189.0, 220.0, 300.0, 350.0, 393.0, 450.0, 530.0, 700.0, 960.0]
HV 40A | HV 40A | 40 | 0 | [10.0, 1.3, 0.161, 0.1, 0.0611, 0.0399, 0.0141, 0.01] | [10.0, 2.05, 0.369, 0.198, 0.1, 0.051, 0.0298, 0.01] | 0 | [120.0, 150.0, 200.0, 223.0, 260.0, 300.0, 450.0, 532.0] | [240.0, 300.0, 400.0, 450.0, 530.0, 650.0, 800.0, 1311.0]
HV 50A | HV 50A | 50 | 0 | [10.0, 3.215, 0.597, 0.198, 0.1, 0.0378, 0.022, 0.01] | [10.0, 3.64, 0.854, 0.281, 0.1, 0.0531, 0.022, 0.01] | 0 | [150.0, 170.0, 210.0, 250.0, 294.0, 400.0, 500.0, 711.0] | [300.0, 350.0, 450.0, 550.0, 700.0, 850.0, 1200.0, 1752.0]
HV 6.3A | HV 6.3A | 6.3 | 0 | [10.0, 1.39, 0.344, 0.168, 0.1, 0.056, 0.0263, 0.01] | [10.0, 1.711, 0.516, 0.198, 0.1, 0.0634, 0.0303, 0.01] | 0 | [19.0, 19.5, 20.4, 20.8, 22.0, 25.0, 32.0, 48.0] | [38.0, 40.0, 43.0, 48.0, 53.0, 60.0, 75.0, 118.0]
HV 63A | HV 63A | 63 | 0 | [10.0, 2.84, 0.368, 0.164, 0.1, 0.0621, 0.0378, 0.0195, 0.01] | [10.0, 1.82, 0.344, 0.1, 0.0467, 0.0269, 0.01] | 0 | [189.0, 220.0, 300.0, 350.0, 393.0, 450.0, 530.0, 700.0, 961.0] | [378.0, 500.0, 700.0, 934.0, 1200.0, 1500.0, 2366.0]
HV 80A | HV 80A | 80 | 0 | [10.0, 2.05, 0.369, 0.198, 0.1, 0.051, 0.0298, 0.01] | [10.0, 4.15, 1.03, 0.198, 0.1, 0.051, 0.0172, 0.01] | 0 | [240.0, 300.0, 400.0, 450.0, 530.0, 650.0, 800.0, 1311.0] | [480.0, 550.0, 700.0, 1000.0, 1260.0, 1600.0, 2500.0, 3227.0]
Siemens NH-1-100 | Siemens NH-1-100 | 100 | [5400.0, 2000.0, 400.0, 20.0, 1.0, 0.2, 0.012, 0.004] | 0 | 0 | [150.0, 190.0, 250.0, 430.0, 900.0, 1250.0, 2700.0, 3600.0] | 0 | 0
Siemens NH-1-125 | Siemens NH-1-125 | 125 | [4800.0, 120.0, 7.0, 0.1, 0.004] | 0 | 0 | [180.0, 400.0, 740.0, 2000.0, 4250.0] | 0 | 0
Siemens NH-1-16 | Siemens NH-1-16 | 16 | [4000.0, 400.0, 2.0, 0.1, 0.04, 0.01] | 0 | 0 | [26.0, 35.0, 75.0, 150.0, 200.0, 300.0] | 0 | 0
Siemens NH-1-160 | Siemens NH-1-160 | 160 | [4800.0, 120.0, 7.0, 0.1, 0.004] | 0 | 0 | [210.0, 500.0, 900.0, 2300.0, 5000.0] | 0 | 0
Siemens NH-1-25 | Siemens NH-1-25 | 25 | [4000.0, 1000.0, 10.0, 0.2, 0.02, 0.01] | 0 | 0 | [40.0, 50.0, 100.0, 210.0, 400.0, 500.0] | 0 | 0
Siemens NH-1-50 | Siemens NH-1-50 | 50 | [4000.0, 40.0, 4.0, 1.0, 0.02, 0.01] | 0 | 0 | [86.0, 200.0, 300.0, 400.0, 1000.0, 1280.0] | 0 | 0
Siemens NH-1-63 | Siemens NH-1-63 | 63 | [4000.0, 100.0, 10.0, 2.0, 0.04, 0.01] | 0 | 0 | [100.0, 200.0, 300.0, 400.0, 1000.0, 1500.0] | 0 | 0
Siemens NH-1-80 | Siemens NH-1-80 | 80 | [4800.0, 120.0, 7.0, 0.1, 0.01] | 0 | 0 | [150.58, 250.0, 450.0, 1150.0, 2470.0] | 0 | 0
Siemens NH-2-1000 | Siemens NH-2-1000 | 1000 | [4800.0, 120.0, 7.0, 0.1, 0.004] | 0 | 0 | [1900.0, 3500.0, 8400.0, 24000.0, 52000.0] | 0 | 0
Siemens NH-2-200 | Siemens NH-2-200 | 200 | [4800.0, 120.0, 7.0, 0.1, 0.004] | 0 | 0 | [280.0, 650.0, 1200.0, 3000.0, 7000.0] | 0 | 0
Siemens NH-2-224 | Siemens NH-2-224 | 224 | [4800.0, 120.0, 7.0, 0.2, 0.04, 0.004] | 0 | 0 | [400.0, 750.0, 1453.0, 3025.0, 4315.0, 7600.0] | 0 | 0
Siemens NH-2-250 | Siemens NH-2-250 | 250 | [4800.0, 120.0, 7.0, 0.1, 0.004] | 0 | 0 | [450.0, 800.0, 1650.0, 4000.0, 8500.0] | 0 | 0
Siemens NH-2-315 | Siemens NH-2-315 | 315 | [4800.0, 120.0, 7.0, 0.1, 0.004] | 0 | 0 | [550.0, 920.0, 1900.0, 5000.0, 11000.0] | 0 | 0
Siemens NH-2-355 | Siemens NH-2-355 | 355 | [4800.0, 120.0, 6.0, 0.1, 0.004] | 0 | 0 | [650.0, 1116.27, 2350.0, 5840.0, 12790.0] | 0 | 0
Siemens NH-2-400 | Siemens NH-2-400 | 400 | [4800.0, 120.0, 7.0, 0.1, 0.004] | 0 | 0 | [720.0, 1350.0, 2800.0, 6500.0, 15000.0] | 0 | 0
Siemens NH-2-425 | Siemens NH-2-425 | 425 | [4800.0, 120.0, 7.0, 0.1, 0.004] | 0 | 0 | [850.0, 1500.0, 3050.0, 7500.0, 16500.0] | 0 | 0
Siemens NH-2-630 | Siemens NH-2-630 | 630 | [4800.0, 120.0, 7.0, 0.1, 0.004] | 0 | 0 | [1200.0, 2000.0, 4800.0, 12000.0, 26000.0] | 0 | 0

## res_bus
| vm_pu | va_degree | p_mw | q_mvar
0 | 0.98577 | -0.23005 | 0 | 0
1 | 0.9851 | -0.22466 | 0 | 0
2 | 0.98582 | -0.23041 | 0.15307 | 0.074134
3 | 0.9905 | -0.17681 | 0.089155 | 0.04318
4 | 0.99037 | -0.17773 | 0.1431 | 0.069308
5 | 0.99052 | -0.17701 | 0.49043 | 0.23753
6 | 0.9874 | -0.217 | 0.27125 | 0.13137
7 | 0.98922 | -0.20267 | 0.27946 | 0.13535
8 | 0.98506 | -0.22425 | 0.36539 | 0.17697
9 | 0.98474 | -0.22644 | 0 | 0
10 | 0.99113 | -0.18992 | 0 | 0
11 | 0.99126 | -0.19097 | 0.11476 | 0.055581
12 | 0.98932 | -0.20349 | 0 | 0
13 | 0.98473 | -0.2264 | 0.14567 | 0.070553
14 | 0.98725 | -0.45281 | 0 | 0
15 | 0.98724 | -0.45278 | 0.15158 | 0.073416
16 | 0.98731 | -0.45331 | 0 | 0
17 | 0.98547 | -0.45546 | 0.14348 | 0.06949
18 | 0.98548 | -0.45552 | 0 | 0
19 | 0.98533 | -0.45459 | 0 | 0
20 | 0.98546 | -0.45537 | 0 | 0
21 | 0.98586 | -0.45824 | 0 | 0
22 | 0.98495 | -0.452 | 0 | 0
23 | 0.98529 | -0.45426 | 0 | 0
24 | 0.98544 | -0.45518 | 0 | 0
25 | 0.98545 | -0.45531 | 0 | 0
26 | 0.98546 | -0.45537 | 0.10698 | 0.051814
27 | 0.98491 | -0.45175 | 0.16265 | 0.078773
28 | 0.98529 | -0.45422 | 0.12547 | 0.060767
29 | 0.98415 | -0.45221 | 0 | 0
30 | 0.9844 | -0.44968 | 0.13736 | 0.066528
31 | 0.98354 | -0.44841 | 0 | 0
32 | 0.98446 | -0.45038 | 0.1225 | 0.059331
33 | 0.98448 | -0.4502 | 0 | 0
34 | 0.98483 | -0.45248 | 0 | 0
35 | 0.98544 | -0.45517 | 0.15071 | 0.072991
36 | 0.98545 | -0.45529 | 0.088888 | 0.04305
37 | 0.98292 | -0.44824 | 0.15242 | 0.073821
38 | 0.98293 | -0.44836 | 0 | 0
39 | 0.98321 | -0.4464 | 0.071103 | 0.034437
40 | 0.98322 | -0.44648 | 0 | 0
41 | 0.98334 | -0.44678 | 0 | 0
42 | 0.98334 | -0.44678 | 0.10565 | 0.05117
43 | 0.9832 | -0.44551 | 0 | 0
44 | 0.98319 | -0.44543 | 0.11612 | 0.056242
45 | 0.98318 | -0.4456 | 0.11804 | 0.057167
46 | 0.98354 | -0.4484 | 0.15648 | 0.075786
47 | 0.98319 | -0.44543 | 0.089622 | 0.043406
48 | 0.99092 | -0.14915 | 0.2337 | 0.11318
49 | 0.991 | -0.14863 | 0 | 0
50 | 0.9913 | -0.15086 | 0 | 0
51 | 0.99056 | -0.14499 | 0 | 0
52 | 0.99369 | -0.15805 | 0.078303 | 0.037924
53 | 0.9937 | -0.15809 | 0 | 0
54 | 0.99138 | -0.15152 | 0 | 0
55 | 0.99109 | -0.14913 | 0 | 0
56 | 0.99129 | -0.15077 | 0.20731 | 0.10041
57 | 0.99089 | -0.14739 | 0 | 0
58 | 0.991 | -0.14835 | 0 | 0
59 | 0.99107 | -0.14923 | 0.28915 | 0.14004
60 | 0.99054 | -0.14483 | 0.40338 | 0.19537
61 | 0.99086 | -0.14716 | 0.36481 | 0.17669
62 | 0.99097 | -0.14853 | 0.19569 | 0.094778
63 | 0.9928 | -0.16273 | 0 | 0
64 | 0.99135 | -0.15173 | 0.27335 | 0.13239
65 | 0.99419 | -0.15177 | 0.073104 | 0.035406
66 | 0.99431 | -0.14942 | 0 | 0
67 | 0.99405 | -0.15425 | 0.12953 | 0.062732
68 | 0.99398 | -0.15559 | 0 | 0
69 | 0.99363 | -0.16188 | 0 | 0
70 | 0.99404 | -0.1545 | 0.12372 | 0.059921
71 | 0.98918 | -0.20435 | 0.14573 | 0.070578
72 | 0.99278 | -0.16284 | 0.13077 | 0.063335
73 | 0.99435 | -0.14869 | 0 | 0
74 | 0.99428 | -0.15011 | 0 | 0
75 | 0.9948 | -0.13314 | 0.071682 | 0.034717
76 | 0.99334 | -0.15956 | 0 | 0
77 | 0.99327 | -0.15908 | 0 | 0
78 | 0.99335 | -0.1594 | 0.14499 | 0.070221
79 | 0.99326 | -0.15918 | 0.13218 | 0.064017
80 | 0.98695 | -0.44997 | 0.16289 | 0.078893
81 | 0.98705 | -0.45076 | 0 | 0
82 | 0.98642 | -0.45451 | 0.10602 | 0.051348
83 | 0.98791 | -0.45707 | 0 | 0
84 | 0.98635 | -0.45401 | 0 | 0
85 | 0.98744 | -0.45425 | 0 | 0
86 | 0.98743 | -0.45428 | 0.1448 | 0.07013
87 | 0.98819 | -0.45899 | 0.087749 | 0.042499
88 | 0.98729 | -0.4534 | 0.10056 | 0.048701
89 | 0.98585 | -0.45829 | 0.11912 | 0.057692
90 | 0.99274 | -0.18474 | 0.15291 | 0.074057
91 | 0.99301 | -0.17536 | 0 | 0
92 | 0.99267 | -0.1852 | 0.11519 | 0.05579
93 | 0.99289 | -0.17074 | 0.14023 | 0.067916
94 | 0.99307 | -0.16963 | 0.065782 | 0.03186
95 | 0.99311 | -0.16932 | 0 | 0
96 | 0.99361 | -0.15738 | 0.1605 | 0.077736
97 | 0.99364 | -0.15761 | 0 | 0
98 | 0.9931 | -0.16922 | 0.16109 | 0.078018
99 | 0.99311 | -0.16924 | 0 | 0
100 | 0.99874 | -0.031455 | 0.13898 | 0.067313
101 | 0.99871 | -0.032054 | 0 | 0
102 | 0.9992 | -0.015359 | 0 | 0
103 | 0.9982 | -0.04186 | 0 | 0
104 | 0.99987 | -0.0025802 | 0 | 0
105 | 0.99991 | -0.0017393 | 0.13467 | 0.065222
106 | 0.99804 | -0.045038 | 0.10925 | 0.052914
107 | 1 | 0 | -13.1253 | -5.8405
108 | 0.99763 | -0.059147 | 0 | 0
109 | 0.99659 | -0.079151 | 0 | 0
110 | 0.99761 | -0.05896 | 0 | 0
111 | 0.99312 | -0.16935 | 0.12551 | 0.060786
112 | 0.99312 | -0.16934 | 0 | 0
113 | 0.99314 | -0.16917 | 0 | 0
114 | 0.99321 | -0.16979 | 0 | 0
115 | 0.99325 | -0.17013 | 0.080104 | 0.038796
116 | 0.99321 | -0.16976 | 0.10833 | 0.052465
117 | 0.99327 | -0.17028 | 0 | 0
118 | 0.99386 | -0.15862 | 0.073971 | 0.035826
119 | 0.99383 | -0.15915 | 0 | 0
120 | 0.99391 | -0.15761 | 0 | 0
121 | 0.99362 | -0.16332 | 0 | 0
122 | 0.99418 | -0.15225 | 0 | 0
123 | 0.9976 | -0.059034 | 0.090173 | 0.043673
124 | 0.99631 | -0.084609 | 0 | 0
125 | 0.99659 | -0.079141 | 0.091787 | 0.044455
126 | 0.99575 | -0.10418 | 0.16258 | 0.078743
127 | 0.99357 | -0.16435 | 0.15967 | 0.077331
128 | 0.99423 | -0.15108 | 0.16304 | 0.078963
129 | 0.99567 | -0.10572 | 0 | 0
130 | 0.99547 | -0.10962 | 0 | 0
131 | 0.99356 | -0.16456 | 0 | 0
132 | 0.99261 | -0.18535 | 0.16263 | 0.078763
133 | 0.99262 | -0.18538 | 0 | 0
134 | 0.99263 | -0.1855 | 0 | 0
135 | 0.9934 | -0.16768 | 0 | 0
136 | 0.99347 | -0.16622 | 0 | 0
137 | 0.99347 | -0.16618 | 0.068841 | 0.033341
138 | 0.99347 | -0.16615 | 0.15069 | 0.072981
139 | 0.99326 | -0.17023 | 0.08956 | 0.043376
140 | 0.99546 | -0.10956 | 0.12733 | 0.061669
141 | 0.99998 | 0.00015501 | 0 | 0
142 | 0.99994 | 0.00053368 | 0.25872 | 0.1253
143 | 0.99314 | -0.16731 | 0.11556 | 0.055968
144 | 0.99034 | -0.17745 | 0 | 0
145 | 0.99023 | -0.17811 | 0.14854 | 0.071942
146 | 0.99054 | -0.17714 | 0.82595 | 0.40002
147 | 0.99064 | -0.17803 | 0 | 0
148 | 0.99067 | -0.17833 | 0.23157 | 0.11215
149 | 0.99109 | -0.1822 | 0 | 0
150 | 0.99106 | -0.18238 | 0.13559 | 0.065671
151 | 0.99139 | -0.18499 | 0 | 0
152 | 0.99138 | -0.1849 | 0.10537 | 0.051032
153 | 0.99169 | -0.18774 | 0 | 0
154 | 0.99217 | -0.19188 | 0.58448 | 0.28308
155 | 0.99997 | 149.9981 | 0 | 0

## res_line
| p_from_mw | q_from_mvar | p_to_mw | q_to_mvar | pl_mw | ql_mvar | i_from_ka | i_to_ka | i_ka | vm_from_pu | va_from_degree | vm_to_pu | va_to_degree | loading_percent
0 | 0.5115 | 0.22077 | -0.51114 | -0.24424 | 0.00036772 | -0.023478 | 0.016315 | 0.016601 | 0.016601 | 0.98577 | -0.23005 | 0.9851 | -0.22466 | 7.5457
1 | -0.5115 | -0.22077 | 0.51153 | 0.21894 | 2.8026e-05 | -0.0018241 | 0.016315 | 0.016293 | 0.016315 | 0.98577 | -0.23005 | 0.98582 | -0.23041 | 7.4157
2 | 0.51114 | 0.24424 | -0.51111 | -0.24576 | 2.421e-05 | -0.0015157 | 0.016601 | 0.01662 | 0.01662 | 0.9851 | -0.22466 | 0.98506 | -0.22425 | 7.5545
3 | -0.6646 | -0.29308 | 0.6656 | 0.29226 | 0.00099693 | -0.00081399 | 0.021269 | 0.021253 | 0.021269 | 0.98582 | -0.23041 | 0.9874 | -0.217 | 10.1283
4 | 0.2917 | 0.13651 | -0.29166 | -0.13675 | 3.6194e-05 | -0.00024726 | 0.0093862 | 0.0093896 | 0.0093896 | 0.9905 | -0.17681 | 0.99037 | -0.17773 | 4.4712
5 | -0.38086 | -0.17969 | 0.38086 | 0.17863 | 9.0914e-06 | -0.0010575 | 0.012273 | 0.01226 | 0.012273 | 0.9905 | -0.17681 | 0.99052 | -0.17701 | 5.5787
6 | 0.14856 | 0.067447 | -0.14856 | -0.071528 | 5.3187e-06 | -0.0040808 | 0.0047557 | 0.0048061 | 0.0048061 | 0.99037 | -0.17773 | 0.99034 | -0.17745 | 2.1846
7 | -0.87129 | -0.41615 | 0.87131 | 0.41586 | 1.3325e-05 | -0.00029137 | 0.02814 | 0.028137 | 0.02814 | 0.99052 | -0.17701 | 0.99054 | -0.17714 | 12.7911
8 | -0.93685 | -0.42363 | 0.93846 | 0.42347 | 0.0016169 | -0.0001589 | 0.03006 | 0.030045 | 0.03006 | 0.9874 | -0.217 | 0.98922 | -0.20267 | 14.3141
9 | -1.2179 | -0.55882 | 1.218 | 0.55737 | 0.00013024 | -0.0014528 | 0.039104 | 0.039086 | 0.039104 | 0.98922 | -0.20267 | 0.98932 | -0.20349 | 17.7746
10 | 0.14572 | 0.068792 | -0.14567 | -0.070086 | 4.5522e-05 | -0.0012936 | 0.0047223 | 0.004739 | 0.004739 | 0.98506 | -0.22425 | 0.98474 | -0.22644 | 2.2566
11 | 0.14567 | 0.070086 | -0.14567 | -0.070553 | 6.059e-07 | -0.00046713 | 0.004739 | 0.0047449 | 0.0047449 | 0.98474 | -0.22644 | 0.98473 | -0.2264 | 2.1568
12 | -1.3661 | -0.62808 | 1.3663 | 0.62643 | 0.00018544 | -0.0016447 | 0.043794 | 0.043773 | 0.043794 | 0.99113 | -0.18992 | 0.99126 | -0.19097 | 19.9062
13 | 1.3661 | 0.62808 | -1.3638 | -0.62741 | 0.0023517 | 0.00066759 | 0.043794 | 0.043804 | 0.043804 | 0.99113 | -0.18992 | 0.98932 | -0.20349 | 20.8588
14 | -1.4811 | -0.68201 | 1.4817 | 0.68222 | 0.00060942 | 0.0002037 | 0.047486 | 0.047484 | 0.047486 | 0.99126 | -0.19097 | 0.99169 | -0.18774 | 22.6122
15 | 0.14574 | 0.070039 | -0.14573 | -0.070578 | 1.8725e-05 | -0.00053899 | 0.0047183 | 0.0047253 | 0.0047253 | 0.98932 | -0.20349 | 0.98918 | -0.20435 | 2.2501
16 | 0.15158 | 0.073041 | -0.15158 | -0.073416 | 5.2045e-07 | -0.00037425 | 0.0049201 | 0.0049249 | 0.0049249 | 0.98725 | -0.45281 | 0.98724 | -0.45278 | 2.2386
17 | -0.15158 | -0.073041 | 0.15159 | 0.065693 | 1.0019e-05 | -0.0073481 | 0.0049201 | 0.0048307 | 0.0049201 | 0.98725 | -0.45281 | 0.98731 | -0.45331 | 2.2364
18 | 0.10056 | 0.048625 | -0.10056 | -0.048701 | 1.2691e-06 | -7.6896e-05 | 0.0032659 | 0.0032668 | 0.0032668 | 0.98731 | -0.45331 | 0.98729 | -0.4534 | 1.5556
19 | -0.25215 | -0.11432 | 0.25219 | 0.10479 | 3.535e-05 | -0.0095285 | 0.0080949 | 0.0079838 | 0.0080949 | 0.98731 | -0.45331 | 0.98744 | -0.45425 | 3.6795
20 | -1.5032 | -0.64464 | 1.5032 | 0.64454 | 1.4357e-05 | -0.00010437 | 0.047912 | 0.047911 | 0.047912 | 0.98547 | -0.45546 | 0.98548 | -0.45552 | 21.7781
21 | 1.3597 | 0.57515 | -1.3595 | -0.57687 | 0.00019154 | -0.0017208 | 0.043247 | 0.043268 | 0.043268 | 0.98547 | -0.45546 | 0.98533 | -0.45459 | 19.6671
22 | 0.34659 | 0.16245 | -0.34658 | -0.16334 | 6.4415e-06 | -0.00088712 | 0.011213 | 0.011224 | 0.011224 | 0.98548 | -0.45552 | 0.98546 | -0.45537 | 5.1017
23 | -1.8498 | -0.80699 | 1.8506 | 0.80346 | 0.00075379 | -0.0035268 | 0.059118 | 0.059074 | 0.059118 | 0.98548 | -0.45552 | 0.98586 | -0.45824 | 26.8719
24 | 1.2341 | 0.52249 | -1.2335 | -0.52807 | 0.00050965 | -0.005578 | 0.039261 | 0.039327 | 0.039327 | 0.98533 | -0.45459 | 0.98495 | -0.452 | 17.876
25 | 0.12547 | 0.054378 | -0.12547 | -0.060179 | 5.4567e-06 | -0.0058006 | 0.0040064 | 0.004077 | 0.004077 | 0.98533 | -0.45459 | 0.98529 | -0.45426 | 1.8532
26 | 0.15071 | 0.07034 | -0.15071 | -0.072869 | 3.4799e-06 | -0.0025288 | 0.004872 | 0.0049038 | 0.0049038 | 0.98546 | -0.45537 | 0.98544 | -0.45518 | 2.229
27 | 0.088889 | 0.041253 | -0.088888 | -0.04251 | 5.9973e-07 | -0.001257 | 0.0028706 | 0.0028863 | 0.0028863 | 0.98546 | -0.45537 | 0.98545 | -0.45531 | 1.312
28 | 0.10698 | 0.051747 | -0.10698 | -0.051814 | 4.6852e-08 | -6.7203e-05 | 0.0034813 | 0.0034821 | 0.0034821 | 0.98546 | -0.45537 | 0.98546 | -0.45537 | 1.5828
29 | -1.9697 | -0.86112 | 1.9706 | 0.86154 | 0.00091685 | 0.00042352 | 0.062946 | 0.062945 | 0.062946 | 0.98586 | -0.45824 | 0.98635 | -0.45401 | 29.9744
30 | 0.11912 | 0.057656 | -0.11912 | -0.057692 | 8.3212e-07 | -3.5561e-05 | 0.0038751 | 0.0038756 | 0.0038756 | 0.98586 | -0.45824 | 0.98585 | -0.45829 | 1.8455
31 | 1.2335 | 0.52807 | -1.2335 | -0.5286 | 4.8738e-05 | -0.00053218 | 0.039327 | 0.039333 | 0.039333 | 0.98495 | -0.452 | 0.98491 | -0.45175 | 17.8789
32 | 0.12547 | 0.060179 | -0.12547 | -0.060767 | 5.6419e-07 | -0.00058809 | 0.004077 | 0.0040845 | 0.0040845 | 0.98529 | -0.45426 | 0.98529 | -0.45422 | 1.8566
33 | 0.15071 | 0.072869 | -0.15071 | -0.072991 | 1.6925e-07 | -0.00012214 | 0.0049038 | 0.0049054 | 0.0049054 | 0.98544 | -0.45518 | 0.98544 | -0.45517 | 2.2297
34 | 0.088888 | 0.04251 | -0.088888 | -0.04305 | 2.5979e-07 | -0.00054025 | 0.0028863 | 0.0028932 | 0.0028932 | 0.98545 | -0.45531 | 0.98545 | -0.45529 | 1.3151
35 | 1.0709 | 0.44983 | -1.0708 | -0.44982 | 7.7332e-05 | 5.0721e-06 | 0.034043 | 0.034044 | 0.034044 | 0.98491 | -0.45175 | 0.98483 | -0.45248 | 16.2113
36 | -0.81023 | -0.33154 | 0.81042 | 0.33147 | 0.00019242 | -6.8914e-05 | 0.025679 | 0.025677 | 0.025679 | 0.98415 | -0.45221 | 0.9844 | -0.44968 | 12.228
37 | 0.81023 | 0.33154 | -0.80971 | -0.345 | 0.00052165 | -0.01346 | 0.025679 | 0.025833 | 0.025833 | 0.98415 | -0.45221 | 0.98354 | -0.44841 | 11.7421
38 | -0.94779 | -0.398 | 0.94787 | 0.39644 | 8.2908e-05 | -0.0015577 | 0.030145 | 0.030127 | 0.030145 | 0.9844 | -0.44968 | 0.98448 | -0.4502 | 13.7022
39 | 0.15648 | 0.075715 | -0.15648 | -0.075786 | 1.0713e-07 | -7.1152e-05 | 0.0051021 | 0.0051031 | 0.0051031 | 0.98354 | -0.44841 | 0.98354 | -0.4484 | 2.3196
40 | 0.22365 | 0.078568 | -0.22357 | -0.10507 | 7.7213e-05 | -0.026498 | 0.0069574 | 0.0072528 | 0.0072528 | 0.98354 | -0.44841 | 0.98322 | -0.44648 | 3.2967
41 | 0.42958 | 0.19072 | -0.42949 | -0.19913 | 9.3503e-05 | -0.0084088 | 0.013795 | 0.013898 | 0.013898 | 0.98354 | -0.44841 | 0.98334 | -0.44678 | 6.3171
42 | -0.1225 | -0.059331 | 0.12251 | 0.059198 | 3.3085e-06 | -0.00013285 | 0.0039913 | 0.0039896 | 0.0039913 | 0.98446 | -0.45038 | 0.98448 | -0.4502 | 1.9006
43 | -1.0704 | -0.45564 | 1.0708 | 0.44982 | 0.00039739 | -0.005816 | 0.034111 | 0.034044 | 0.034111 | 0.98448 | -0.4502 | 0.98483 | -0.45248 | 15.5052
44 | -0.15242 | -0.073821 | 0.15242 | 0.07236 | 2.0853e-06 | -0.0014613 | 0.0049739 | 0.0049553 | 0.0049739 | 0.98292 | -0.44824 | 0.98293 | -0.44836 | 2.2609
45 | -0.15242 | -0.07236 | 0.15246 | 0.071301 | 4.0983e-05 | -0.0010581 | 0.0049553 | 0.0049417 | 0.0049553 | 0.98293 | -0.44836 | 0.98321 | -0.4464 | 2.3597
46 | -0.22357 | -0.10574 | 0.22357 | 0.10507 | 2.049e-06 | -0.00067207 | 0.0072612 | 0.0072528 | 0.0072612 | 0.98321 | -0.4464 | 0.98322 | -0.44648 | 3.3005
47 | 0.10565 | 0.051112 | -0.10565 | -0.05117 | 4.0378e-08 | -5.8791e-05 | 0.0034455 | 0.0034462 | 0.0034462 | 0.98334 | -0.44678 | 0.98334 | -0.44678 | 1.5665
48 | 0.32384 | 0.14801 | -0.32379 | -0.15596 | 5.0812e-05 | -0.0079514 | 0.010453 | 0.010552 | 0.010552 | 0.98334 | -0.44678 | 0.9832 | -0.44551 | 4.7964
49 | 0.20575 | 0.098868 | -0.20575 | -0.099602 | 1.9125e-06 | -0.00073449 | 0.0067022 | 0.0067116 | 0.0067116 | 0.9832 | -0.44551 | 0.98319 | -0.44543 | 3.0507
50 | 0.11804 | 0.057097 | -0.11804 | -0.057167 | 1.6256e-06 | -7.0006e-05 | 0.0038498 | 0.0038507 | 0.0038507 | 0.9832 | -0.44551 | 0.98318 | -0.4456 | 1.8337
51 | 0.089622 | 0.043361 | -0.089622 | -0.043406 | 2.223e-08 | -4.5099e-05 | 0.0029232 | 0.0029238 | 0.0029238 | 0.98319 | -0.44543 | 0.98319 | -0.44543 | 1.329
52 | -0.2337 | -0.11318 | 0.23371 | 0.11299 | 1.8054e-05 | -0.00019637 | 0.0075645 | 0.0075619 | 0.0075645 | 0.99092 | -0.14915 | 0.991 | -0.14863 | 3.6021
53 | -0.6373 | -0.28735 | 0.6375 | 0.27883 | 0.00020135 | -0.0085139 | 0.020364 | 0.020263 | 0.020364 | 0.991 | -0.14863 | 0.9913 | -0.15086 | 9.2564
54 | 0.40358 | 0.17436 | -0.40339 | -0.19461 | 0.00019329 | -0.020251 | 0.012806 | 0.013052 | 0.013052 | 0.991 | -0.14863 | 0.99056 | -0.14499 | 5.9329
55 | -1.6948 | -0.76517 | 1.6949 | 0.76431 | 0.00015177 | -0.00086489 | 0.05415 | 0.05414 | 0.05415 | 0.9913 | -0.15086 | 0.99138 | -0.15152 | 24.6139
56 | 0.84996 | 0.3868 | -0.84977 | -0.39131 | 0.00019253 | -0.0045081 | 0.027194 | 0.027249 | 0.027249 | 0.9913 | -0.15086 | 0.99109 | -0.14913 | 12.3861
57 | 0.20732 | 0.099541 | -0.20731 | -0.10041 | 2.2148e-06 | -0.00086578 | 0.0066971 | 0.006708 | 0.006708 | 0.9913 | -0.15086 | 0.99129 | -0.15077 | 3.0491
58 | 0.40339 | 0.19461 | -0.40338 | -0.19537 | 7.3697e-06 | -0.00075636 | 0.013052 | 0.013062 | 0.013062 | 0.99056 | -0.14499 | 0.99054 | -0.14483 | 5.9373
59 | -0.078303 | -0.037924 | 0.078304 | 0.036699 | 4.4031e-07 | -0.0012245 | 0.0025275 | 0.0025122 | 0.0025275 | 0.99369 | -0.15805 | 0.9937 | -0.15809 | 1.1489
60 | 0.43779 | 0.19904 | -0.43776 | -0.20152 | 2.7597e-05 | -0.0024832 | 0.013971 | 0.014001 | 0.014001 | 0.9937 | -0.15809 | 0.99364 | -0.15761 | 6.3641
61 | -0.51609 | -0.23573 | 0.51617 | 0.23092 | 7.4151e-05 | -0.0048156 | 0.016483 | 0.016425 | 0.016483 | 0.9937 | -0.15809 | 0.99383 | -0.15915 | 7.4922
62 | -1.9683 | -0.89663 | 1.9713 | 0.88424 | 0.0029849 | -0.012395 | 0.06298 | 0.062821 | 0.06298 | 0.99138 | -0.15152 | 0.9928 | -0.16273 | 28.6274
63 | 0.27336 | 0.13232 | -0.27335 | -0.13239 | 8.6347e-06 | -6.7291e-05 | 0.0088434 | 0.0088443 | 0.0088443 | 0.99138 | -0.15152 | 0.99135 | -0.15173 | 4.2116
64 | 0.3649 | 0.16538 | -0.36482 | -0.17551 | 7.9584e-05 | -0.010134 | 0.011669 | 0.011794 | 0.011794 | 0.99109 | -0.14913 | 0.99089 | -0.14739 | 5.361
65 | 0.19572 | 0.085912 | -0.1957 | -0.094696 | 1.9724e-05 | -0.0087838 | 0.0062257 | 0.006333 | 0.006333 | 0.99109 | -0.14913 | 0.991 | -0.14835 | 2.8786
66 | 0.28915 | 0.14001 | -0.28915 | -0.14004 | 4.2533e-06 | -2.9302e-05 | 0.0093576 | 0.009358 | 0.009358 | 0.99109 | -0.14913 | 0.99107 | -0.14923 | 4.4562
67 | 0.36482 | 0.17551 | -0.36481 | -0.17669 | 9.3074e-06 | -0.0011707 | 0.011794 | 0.011809 | 0.011809 | 0.99089 | -0.14739 | 0.99086 | -0.14716 | 5.3678
68 | 0.1957 | 0.094696 | -0.19569 | -0.094778 | 5.2291e-06 | -8.2501e-05 | 0.006333 | 0.0063341 | 0.0063341 | 0.991 | -0.14835 | 0.99097 | -0.14853 | 3.0162
69 | 0.13077 | 0.063257 | -0.13077 | -0.063335 | 2.1436e-06 | -7.7984e-05 | 0.0042239 | 0.0042249 | 0.0042249 | 0.9928 | -0.16273 | 0.99278 | -0.16284 | 2.0119
70 | -2.1021 | -0.94749 | 2.1048 | 0.94881 | 0.0027562 | 0.0013208 | 0.067043 | 0.067038 | 0.067043 | 0.9928 | -0.16273 | 0.99419 | -0.15177 | 31.9254
71 | -6.7944 | -3.1161 | 6.7952 | 3.1104 | 0.00073234 | -0.0057461 | 0.21704 | 0.21697 | 0.21704 | 0.99419 | -0.15177 | 0.99431 | -0.14942 | 25.7772
72 | 4.6165 | 2.1319 | -4.616 | -2.1415 | 0.00053359 | -0.0096008 | 0.14765 | 0.14777 | 0.14777 | 0.99419 | -0.15177 | 0.99405 | -0.15425 | 17.5502
73 | -6.7952 | -3.1104 | 6.7954 | 3.1086 | 0.00022726 | -0.0017844 | 0.21697 | 0.21694 | 0.21697 | 0.99431 | -0.14942 | 0.99435 | -0.14869 | 25.768
74 | 4.4865 | 2.0788 | -4.4864 | -2.0797 | 5.1507e-05 | -0.00098316 | 0.14359 | 0.14361 | 0.14361 | 0.99405 | -0.15425 | 0.99404 | -0.1545 | 17.0554
75 | 4.3625 | 2.0243 | -4.3612 | -2.0504 | 0.001292 | -0.026057 | 0.13967 | 0.14001 | 0.14001 | 0.99398 | -0.15559 | 0.99363 | -0.16188 | 16.628
76 | -4.3625 | -2.0243 | 4.3627 | 2.0198 | 0.00022292 | -0.004511 | 0.13967 | 0.13962 | 0.13967 | 0.99398 | -0.15559 | 0.99404 | -0.1545 | 16.5882
77 | 4.3612 | 2.0504 | -4.3592 | -2.056 | 0.0019745 | -0.0056209 | 0.14001 | 0.14009 | 0.14009 | 0.99363 | -0.16188 | 0.99314 | -0.16731 | 38.7003
78 | 5.075 | 2.1839 | -5.0747 | -2.1885 | 0.00030496 | -0.0046112 | 0.1604 | 0.16045 | 0.16045 | 0.99435 | -0.14869 | 0.99428 | -0.15011 | 19.0562
79 | -11.8704 | -5.2924 | 11.8742 | 5.2978 | 0.003857 | 0.0053896 | 0.37732 | 0.37731 | 0.37732 | 0.99435 | -0.14869 | 0.9948 | -0.13314 | 46.0141
80 | 5.0747 | 2.1885 | -5.0745 | -2.1917 | 0.00021054 | -0.0031812 | 0.16045 | 0.16049 | 0.16049 | 0.99428 | -0.15011 | 0.99423 | -0.15108 | 19.0608
81 | -11.9459 | -5.3325 | 11.9518 | 5.3408 | 0.0058769 | 0.0082154 | 0.37962 | 0.37962 | 0.37962 | 0.9948 | -0.13314 | 0.99547 | -0.10962 | 46.2955
82 | 0.13219 | 0.055322 | -0.13218 | -0.063944 | 8.6814e-06 | -0.0086226 | 0.0041644 | 0.0042675 | 0.0042675 | 0.99334 | -0.15956 | 0.99327 | -0.15908 | 1.9398
83 | -0.13219 | -0.055322 | 0.13219 | 0.055247 | 1.9994e-06 | -7.4987e-05 | 0.0041644 | 0.0041636 | 0.0041644 | 0.99334 | -0.15956 | 0.99335 | -0.1594 | 1.9831
84 | 0.13218 | 0.063944 | -0.13218 | -0.064017 | 2.0253e-06 | -7.2231e-05 | 0.0042675 | 0.0042684 | 0.0042684 | 0.99327 | -0.15908 | 0.99326 | -0.15918 | 2.0326
85 | -0.27718 | -0.12547 | 0.27725 | 0.12494 | 6.742e-05 | -0.00052854 | 0.0088418 | 0.008835 | 0.0088418 | 0.99335 | -0.1594 | 0.99361 | -0.15738 | 4.2104
86 | -2.2407 | -0.99169 | 2.241 | 0.99091 | 0.00025201 | -0.00078015 | 0.071671 | 0.071661 | 0.071671 | 0.98695 | -0.44997 | 0.98705 | -0.45076 | 32.5776
87 | 2.0778 | 0.91279 | -2.0768 | -0.91229 | 0.0010479 | 0.00050122 | 0.06638 | 0.066382 | 0.066382 | 0.98695 | -0.44997 | 0.98642 | -0.45451 | 31.6105
88 | -2.241 | -0.99091 | 2.243 | 0.98454 | 0.0020499 | -0.0063616 | 0.071661 | 0.071578 | 0.071661 | 0.98705 | -0.45076 | 0.98791 | -0.45707 | 32.573
89 | 1.9707 | 0.86094 | -1.9706 | -0.86154 | 0.00014581 | -0.00059723 | 0.062937 | 0.062945 | 0.062945 | 0.98642 | -0.45451 | 0.98635 | -0.45401 | 28.6112
90 | -2.6402 | -1.1377 | 2.641 | 1.136 | 0.00078371 | -0.001707 | 0.084006 | 0.083984 | 0.084006 | 0.98791 | -0.45707 | 0.98819 | -0.45899 | 38.1847
91 | 0.39718 | 0.15315 | -0.39699 | -0.17489 | 0.00019704 | -0.021742 | 0.012439 | 0.012682 | 0.012682 | 0.98791 | -0.45707 | 0.98744 | -0.45425 | 5.7646
92 | 0.1448 | 0.070105 | -0.1448 | -0.07013 | 8.6294e-07 | -2.4944e-05 | 0.0047032 | 0.0047036 | 0.0047036 | 0.98744 | -0.45425 | 0.98743 | -0.45428 | 2.2398
93 | -2.7287 | -1.1785 | 2.7356 | 1.1935 | 0.0068925 | 0.01506 | 0.086829 | 0.086789 | 0.086829 | 0.98819 | -0.45899 | 0.99274 | -0.18474 | 13.4619
94 | -3.1664 | -1.3999 | 3.167 | 1.4004 | 0.00061594 | 0.00045657 | 0.10067 | 0.10067 | 0.10067 | 0.99274 | -0.18474 | 0.99301 | -0.17536 | 12.2769
95 | 0.27785 | 0.13234 | -0.27783 | -0.13248 | 1.8518e-05 | -0.00014105 | 0.008949 | 0.0089509 | 0.0089509 | 0.99274 | -0.18474 | 0.99267 | -0.1852 | 4.2624
96 | -3.167 | -1.4004 | 3.1677 | 1.3726 | 0.0006977 | -0.027806 | 0.10067 | 0.10033 | 0.10067 | 0.99301 | -0.17536 | 0.99327 | -0.17028 | 11.9556
97 | 0.16264 | 0.076694 | -0.16263 | -0.076853 | 6.7479e-06 | -0.00015865 | 0.005229 | 0.005231 | 0.005231 | 0.99267 | -0.1852 | 0.99263 | -0.1855 | 2.491
98 | -0.14023 | -0.067916 | 0.14025 | 0.067184 | 2.3153e-05 | -0.00073242 | 0.0045301 | 0.0045207 | 0.0045301 | 0.99289 | -0.17074 | 0.99307 | -0.16963 | 2.1572
99 | -0.20604 | -0.099044 | 0.20604 | 0.098908 | 9.4768e-06 | -0.00013591 | 0.0066453 | 0.0066436 | 0.0066453 | 0.99307 | -0.16963 | 0.99311 | -0.16932 | 3.1644
100 | -0.20604 | -0.098908 | 0.20605 | 0.098733 | 4.3846e-07 | -0.00017516 | 0.0066436 | 0.0066413 | 0.0066436 | 0.99311 | -0.16932 | 0.99312 | -0.16934 | 3.0198
101 | -0.43775 | -0.20268 | 0.43776 | 0.20152 | 1.2896e-05 | -0.0011567 | 0.014015 | 0.014001 | 0.014015 | 0.99361 | -0.15738 | 0.99364 | -0.15761 | 6.3705
102 | -0.16109 | -0.078018 | 0.16109 | 0.077776 | 3.7154e-07 | -0.00024213 | 0.0052028 | 0.0051997 | 0.0052028 | 0.9931 | -0.16922 | 0.99311 | -0.16924 | 2.3649
103 | -0.16109 | -0.077776 | 0.16109 | 0.076482 | 1.9774e-06 | -0.0012936 | 0.0051997 | 0.0051834 | 0.0051997 | 0.99311 | -0.16924 | 0.99312 | -0.16935 | 2.3635
104 | 12.566 | 5.5848 | -12.5657 | -5.5854 | 0.00033209 | -0.00057054 | 0.39746 | 0.39747 | 0.39747 | 0.99874 | -0.031455 | 0.99871 | -0.032054 | 47.2057
105 | -12.705 | -5.6521 | 12.7093 | 5.6581 | 0.0042651 | 0.0059837 | 0.40192 | 0.40192 | 0.40192 | 0.99874 | -0.031455 | 0.9992 | -0.015359 | 49.015
106 | 12.5657 | 5.5854 | -12.5602 | -5.5947 | 0.005445 | -0.0093404 | 0.39747 | 0.39764 | 0.39764 | 0.99871 | -0.032054 | 0.9982 | -0.04186 | 47.2257
107 | -12.7093 | -5.6581 | 12.7164 | 5.6461 | 0.0071726 | -0.011946 | 0.40192 | 0.4017 | 0.40192 | 0.9992 | -0.015359 | 0.99987 | -0.0025802 | 47.734
108 | 12.5602 | 5.5947 | -12.5585 | -5.5977 | 0.0017672 | -0.0030257 | 0.39764 | 0.3977 | 0.3977 | 0.9982 | -0.04186 | 0.99804 | -0.045038 | 47.2322
109 | -12.7164 | -5.6461 | 12.7169 | 5.6454 | 0.00047128 | -0.00078648 | 0.4017 | 0.40169 | 0.4017 | 0.99987 | -0.0025802 | 0.99991 | -0.0017393 | 47.7082
110 | -12.8516 | -5.7106 | 12.8526 | 5.709 | 0.00098605 | -0.0015922 | 0.40601 | 0.40598 | 0.40601 | 0.99991 | -0.0017393 | 1 | 0 | 48.2193
111 | 12.4492 | 5.5448 | -12.4456 | -5.5397 | 0.0036634 | 0.0051334 | 0.39419 | 0.39419 | 0.39419 | 0.99804 | -0.045038 | 0.99763 | -0.059147 | 48.0717
112 | 0.25874 | 0.121 | -0.25873 | -0.12229 | 4.9255e-06 | -0.0012917 | 0.0082455 | 0.0082614 | 0.0082614 | 1 | 0 | 0.99998 | 0.00015501 | 3.7552
113 | 12.3554 | 5.5009 | -12.3444 | -5.5205 | 0.010958 | -0.019614 | 0.39135 | 0.3917 | 0.3917 | 0.99763 | -0.059147 | 0.99659 | -0.079151 | 46.5199
114 | 0.090176 | 0.038804 | -0.090174 | -0.043594 | 2.2148e-06 | -0.0047895 | 0.0028407 | 0.0028982 | 0.0028982 | 0.99763 | -0.059147 | 0.99761 | -0.05896 | 1.3174
115 | 12.2526 | 5.4763 | -12.2497 | -5.4817 | 0.0029746 | -0.0054268 | 0.38875 | 0.38884 | 0.38884 | 0.99659 | -0.079151 | 0.99631 | -0.084609 | 46.181
116 | 0.091787 | 0.044237 | -0.091787 | -0.044455 | 1.0669e-07 | -0.00021735 | 0.0029514 | 0.0029541 | 0.0029541 | 0.99659 | -0.079151 | 0.99659 | -0.079141 | 1.3428
117 | 0.090174 | 0.043594 | -0.090173 | -0.043673 | 1.0057e-06 | -7.918e-05 | 0.0028982 | 0.0028993 | 0.0028993 | 0.99761 | -0.05896 | 0.9976 | -0.059034 | 1.3806
118 | 0.20605 | 0.098608 | -0.20605 | -0.098733 | 3.1158e-07 | -0.00012455 | 0.0066398 | 0.0066413 | 0.0066413 | 0.99312 | -0.16935 | 0.99312 | -0.16934 | 3.0188
119 | -0.49264 | -0.23588 | 0.49266 | 0.23585 | 1.282e-05 | -2.5581e-05 | 0.015877 | 0.015876 | 0.015877 | 0.99312 | -0.16935 | 0.99314 | -0.16917 | 7.5604
120 | -0.49266 | -0.23585 | 0.49269 | 0.23332 | 3.6226e-05 | -0.0025298 | 0.015876 | 0.015845 | 0.015876 | 0.99314 | -0.16917 | 0.99321 | -0.16979 | 7.2165
121 | -0.60102 | -0.28523 | 0.60105 | 0.28408 | 2.465e-05 | -0.0011568 | 0.019336 | 0.019321 | 0.019336 | 0.99321 | -0.16979 | 0.99325 | -0.17013 | 8.7891
122 | 0.10833 | 0.051912 | -0.10833 | -0.052465 | 3.8319e-07 | -0.00055338 | 0.0034914 | 0.0034984 | 0.0034984 | 0.99321 | -0.16979 | 0.99321 | -0.16976 | 1.5902
123 | -0.68115 | -0.32287 | 0.68116 | 0.32242 | 1.2329e-05 | -0.00044971 | 0.021908 | 0.021902 | 0.021908 | 0.99325 | -0.17013 | 0.99327 | -0.17028 | 9.9582
124 | 0.089561 | 0.042368 | -0.08956 | -0.043376 | 4.7561e-07 | -0.0010076 | 0.0028795 | 0.0028921 | 0.0028921 | 0.99327 | -0.17028 | 0.99326 | -0.17023 | 1.3146
125 | -3.9384 | -1.7374 | 3.9388 | 1.7261 | 0.00044566 | -0.011334 | 0.12511 | 0.12497 | 0.12511 | 0.99327 | -0.17028 | 0.9934 | -0.16768 | 14.8581
126 | 4.8359 | 2.1024 | -4.8358 | -2.1043 | 0.00011125 | -0.0018533 | 0.15316 | 0.15319 | 0.15319 | 0.99386 | -0.15862 | 0.99383 | -0.15915 | 18.1931
127 | -4.9099 | -2.1382 | 4.9101 | 2.1348 | 0.00021243 | -0.0034268 | 0.15555 | 0.15551 | 0.15555 | 0.99386 | -0.15862 | 0.99391 | -0.15761 | 18.4737
128 | 4.3196 | 1.8733 | -4.3188 | -1.8897 | 0.00077409 | -0.016328 | 0.13676 | 0.13696 | 0.13696 | 0.99383 | -0.15915 | 0.99362 | -0.16332 | 16.266
129 | -4.9101 | -2.1348 | 4.9112 | 2.1166 | 0.0011251 | -0.018189 | 0.15551 | 0.15528 | 0.15551 | 0.99391 | -0.15761 | 0.99418 | -0.15225 | 18.4687
130 | 4.3188 | 1.8897 | -4.3186 | -1.8938 | 0.00019391 | -0.0040812 | 0.13696 | 0.13701 | 0.13701 | 0.99362 | -0.16332 | 0.99357 | -0.16435 | 16.2719
131 | -4.9112 | -2.1166 | 4.9114 | 2.1127 | 0.00024295 | -0.0039361 | 0.15528 | 0.15524 | 0.15528 | 0.99418 | -0.15225 | 0.99423 | -0.15108 | 18.4424
132 | 12.2497 | 5.4817 | -12.2446 | -5.4747 | 0.0050169 | 0.0070245 | 0.38884 | 0.38885 | 0.38885 | 0.99631 | -0.084609 | 0.99575 | -0.10418 | 47.4203
133 | 12.0821 | 5.3959 | -12.0812 | -5.3975 | 0.0008264 | -0.0015657 | 0.38361 | 0.38364 | 0.38364 | 0.99575 | -0.10418 | 0.99567 | -0.10572 | 45.5629
134 | 4.159 | 1.8164 | -4.1589 | -1.8173 | 3.7121e-05 | -0.00084581 | 0.13186 | 0.13187 | 0.13187 | 0.99357 | -0.16435 | 0.99356 | -0.16456 | 15.6613
135 | 12.0812 | 5.3975 | -12.0791 | -5.4014 | 0.0020955 | -0.0039669 | 0.38364 | 0.38371 | 0.38371 | 0.99567 | -0.10572 | 0.99547 | -0.10962 | 45.5711
136 | 0.12733 | 0.060682 | -0.12733 | -0.061669 | 9.3478e-07 | -0.00098694 | 0.0040903 | 0.0041027 | 0.0041027 | 0.99547 | -0.10962 | 0.99546 | -0.10956 | 1.8649
137 | 4.1589 | 1.8173 | -4.1586 | -1.8241 | 0.00029862 | -0.0067984 | 0.13187 | 0.13195 | 0.13195 | 0.99356 | -0.16456 | 0.99347 | -0.16622 | 15.6711
138 | -0.16263 | -0.078763 | 0.16263 | 0.078433 | 5.1727e-07 | -0.00033018 | 0.005255 | 0.0052509 | 0.005255 | 0.99261 | -0.18535 | 0.99262 | -0.18538 | 2.3887
139 | -0.16263 | -0.078433 | 0.16263 | 0.076853 | 2.4647e-06 | -0.0015805 | 0.0052509 | 0.005231 | 0.0052509 | 0.99262 | -0.18538 | 0.99263 | -0.1855 | 2.3868
140 | -3.9388 | -1.7261 | 3.9391 | 1.7197 | 0.00024832 | -0.0063277 | 0.12497 | 0.12489 | 0.12497 | 0.9934 | -0.16768 | 0.99347 | -0.16622 | 14.8418
141 | 0.068841 | 0.03222 | -0.068841 | -0.033341 | 3.1166e-07 | -0.0011207 | 0.0022086 | 0.0022226 | 0.0022226 | 0.99347 | -0.16622 | 0.99347 | -0.16618 | 1.0103
142 | 0.15069 | 0.072122 | -0.15069 | -0.072981 | 1.1499e-06 | -0.00085916 | 0.0048543 | 0.0048651 | 0.0048651 | 0.99347 | -0.16622 | 0.99347 | -0.16615 | 2.2114
143 | 0.25873 | 0.12229 | -0.25872 | -0.1253 | 1.1555e-05 | -0.0030106 | 0.0082614 | 0.008299 | 0.008299 | 0.99998 | 0.00015501 | 0.99994 | 0.00053368 | 3.7723
144 | 4.2436 | 2 | -4.2403 | -1.9965 | 0.0033045 | 0.00354 | 0.13636 | 0.13637 | 0.13637 | 0.99314 | -0.16731 | 0.99217 | -0.19188 | 38.9617
145 | 0.14856 | 0.071528 | -0.14854 | -0.071942 | 1.4913e-05 | -0.00041441 | 0.0048061 | 0.0048115 | 0.0048115 | 0.99034 | -0.17745 | 0.99023 | -0.17811 | 2.2912
146 | -1.6973 | -0.81589 | 1.6974 | 0.8149 | 0.00017803 | -0.00098473 | 0.054882 | 0.054869 | 0.054882 | 0.99054 | -0.17714 | 0.99064 | -0.17803 | 24.9463
147 | -1.6974 | -0.8149 | 1.6975 | 0.81458 | 5.9301e-05 | -0.00032817 | 0.054869 | 0.054864 | 0.054869 | 0.99064 | -0.17803 | 0.99067 | -0.17833 | 24.9403
148 | -1.9291 | -0.92673 | 1.9299 | 0.92302 | 0.00087767 | -0.0037057 | 0.062362 | 0.062312 | 0.062362 | 0.99067 | -0.17833 | 0.99109 | -0.1822 | 28.3463
149 | -2.0655 | -0.98857 | 2.0662 | 0.98608 | 0.00068161 | -0.0024916 | 0.066699 | 0.066665 | 0.066699 | 0.99109 | -0.1822 | 0.99139 | -0.18499 | 30.3176
150 | 0.1356 | 0.065552 | -0.13559 | -0.065671 | 3.543e-06 | -0.0001189 | 0.0043868 | 0.0043884 | 0.0043884 | 0.99109 | -0.1822 | 0.99106 | -0.18238 | 2.0897
151 | 0.10537 | 0.049298 | -0.10537 | -0.051032 | 1.1394e-06 | -0.001734 | 0.0033874 | 0.0034091 | 0.0034091 | 0.99139 | -0.18499 | 0.99138 | -0.1849 | 1.5496
152 | -2.1716 | -1.0354 | 2.1723 | 1.033 | 0.00071136 | -0.002339 | 0.070052 | 0.07002 | 0.070052 | 0.99139 | -0.18499 | 0.99169 | -0.18774 | 31.8419
153 | -3.654 | -1.7153 | 3.6559 | 1.7134 | 0.0018699 | -0.0018292 | 0.1175 | 0.11747 | 0.1175 | 0.99169 | -0.18774 | 0.99217 | -0.19188 | 53.4098

## res_trafo
| p_hv_mw | q_hv_mvar | p_lv_mw | q_lv_mvar | pl_mw | ql_mvar | i_hv_ka | i_lv_ka | vm_hv_pu | va_hv_degree | vm_lv_pu | va_lv_degree | loading_percent
0 | 2.6518e-14 | 1.7507e-14 | 0.013999 | 0.0105 | 0.013999 | 0.0105 | 1.6678e-16 | 0.00050517 | 0.99997 | 149.9981 | 1 | 0 | 0.069998

## res_ext_grid
| p_mw | q_mvar
0 | 13.1253 | 5.8405

## res_load
| p_mw | q_mvar
0 | 0.15307 | 0.074134
1 | 0.089155 | 0.04318
2 | 0.1431 | 0.069308
3 | 0.49043 | 0.23753
4 | 0.27125 | 0.13137
5 | 0.27946 | 0.13535
6 | 0.36539 | 0.17697
7 | 0.11476 | 0.055581
8 | 0.14567 | 0.070553
9 | 0.15158 | 0.073416
10 | 0.14348 | 0.06949
11 | 0.10698 | 0.051814
12 | 0.16265 | 0.078773
13 | 0.12547 | 0.060767
14 | 0.13736 | 0.066528
15 | 0.1225 | 0.059331
16 | 0.15071 | 0.072991
17 | 0.088888 | 0.04305
18 | 0.15242 | 0.073821
19 | 0.071103 | 0.034437
20 | 0.10565 | 0.05117
21 | 0.11612 | 0.056242
22 | 0.11804 | 0.057167
23 | 0.15648 | 0.075786
24 | 0.089622 | 0.043406
25 | 0.2337 | 0.11318
26 | 0.078303 | 0.037924
27 | 0.20731 | 0.10041
28 | 0.28915 | 0.14004
29 | 0.40338 | 0.19537
30 | 0.36481 | 0.17669
31 | 0.19569 | 0.094778
32 | 0.27335 | 0.13239
33 | 0.073104 | 0.035406
34 | 0.12953 | 0.062732
35 | 0.12372 | 0.059921
36 | 0.14573 | 0.070578
37 | 0.13077 | 0.063335
38 | 0.071682 | 0.034717
39 | 0.14499 | 0.070221
40 | 0.13218 | 0.064017
41 | 0.16289 | 0.078893
42 | 0.10602 | 0.051348
43 | 0.1448 | 0.07013
44 | 0.087749 | 0.042499
45 | 0.10056 | 0.048701
46 | 0.11912 | 0.057692
47 | 0.15291 | 0.074057
48 | 0.11519 | 0.05579
49 | 0.14023 | 0.067916
50 | 0.065782 | 0.03186
51 | 0.1605 | 0.077736
52 | 0.16109 | 0.078018
53 | 0.13898 | 0.067313
54 | 0.13467 | 0.065222
55 | 0.10925 | 0.052914
56 | 0.12551 | 0.060786
57 | 0.080104 | 0.038796
58 | 0.10833 | 0.052465
59 | 0.073971 | 0.035826
60 | 0.090173 | 0.043673
61 | 0.091787 | 0.044455
62 | 0.16258 | 0.078743
63 | 0.15967 | 0.077331
64 | 0.16304 | 0.078963
65 | 0.16263 | 0.078763
66 | 0.068841 | 0.033341
67 | 0.15069 | 0.072981
68 | 0.08956 | 0.043376
69 | 0.12733 | 0.061669
70 | 0.25872 | 0.1253
71 | 0.11556 | 0.055968
72 | 0.14854 | 0.071942
73 | 0.82595 | 0.40002
74 | 0.23157 | 0.11215
75 | 0.13559 | 0.065671
76 | 0.10537 | 0.051032
77 | 0.58448 | 0.28308

## dtypes
| element | column | dtype
0 | bus | name | object
1 | bus | vn_kv | float64
2 | bus | type | object
3 | bus | zone | object
4 | bus | in_service | bool
5 | load | name | object
6 | load | bus | uint32
7 | load | p_mw | float64
8 | load | q_mvar | float64
9 | load | const_z_percent | float64
10 | load | const_i_percent | float64
11 | load | sn_mva | float64
12 | load | scaling | float64
13 | load | in_service | bool
14 | load | type | object
15 | ext_grid | name | object
16 | ext_grid | bus | uint32
17 | ext_grid | vm_pu | float64
18 | ext_grid | va_degree | float64
19 | ext_grid | slack_weight | float64
20 | ext_grid | in_service | bool
21 | line | name | object
22 | line | std_type | object
23 | line | from_bus | uint32
24 | line | to_bus | uint32
25 | line | length_km | float64
26 | line | r_ohm_per_km | float64
27 | line | x_ohm_per_km | float64
28 | line | c_nf_per_km | float64
29 | line | g_us_per_km | float64
30 | line | max_i_ka | float64
31 | line | df | float64
32 | line | parallel | uint32
33 | line | type | object
34 | line | in_service | bool
35 | trafo | name | object
36 | trafo | std_type | object
37 | trafo | hv_bus | uint32
38 | trafo | lv_bus | uint32
39 | trafo | sn_mva | float64
40 | trafo | vn_hv_kv | float64
41 | trafo | vn_lv_kv | float64
42 | trafo | vk_percent | float64
43 | trafo | vkr_percent | float64
44 | trafo | pfe_kw | float64
45 | trafo | i0_percent | float64
46 | trafo | shift_degree | float64
47 | trafo | tap_side | object
48 | trafo | tap_neutral | int32
49 | trafo | tap_min | int32
50 | trafo | tap_max | int32
51 | trafo | tap_step_percent | float64
52 | trafo | tap_step_degree | float64
53 | trafo | tap_pos | int32
54 | trafo | tap_phase_shifter | bool
55 | trafo | parallel | uint32
56 | trafo | df | float64
57 | trafo | in_service | bool
58 | bus_geodata | x | float64
59 | bus_geodata | y | float64
60 | bus_geodata | coords | object
61 | res_bus | vm_pu | float64
62 | res_bus | va_degree | float64
63 | res_bus | p_mw | float64
64 | res_bus | q_mvar | float64
65 | res_line | p_from_mw | float64
66 | res_line | q_from_mvar | float64
67 | res_line | p_to_mw | float64
68 | res_line | q_to_mvar | float64
69 | res_line | pl_mw | float64
70 | res_line | ql_mvar | float64
71 | res_line | i_from_ka | float64
72 | res_line | i_to_ka | float64
73 | res_line | i_ka | float64
74 | res_line | vm_from_pu | float64
75 | res_line | va_from_degree | float64
76 | res_line | vm_to_pu | float64
77 | res_line | va_to_degree | float64
78 | res_line | loading_percent | float64
79 | res_trafo | p_hv_mw | float64
80 | res_trafo | q_hv_mvar | float64
81 | res_trafo | p_lv_mw | float64
82 | res_trafo | q_lv_mvar | float64
83 | res_trafo | pl_mw | float64
84 | res_trafo | ql_mvar | float64
85 | res_trafo | i_hv_ka | float64
86 | res_trafo | i_lv_ka | float64
87 | res_trafo | vm_hv_pu | float64
88 | res_trafo | va_hv_degree | float64
89 | res_trafo | vm_lv_pu | float64
90 | res_trafo | va_lv_degree | float64
91 | res_trafo | loading_percent | float64
92 | res_ext_grid | p_mw | float64
93 | res_ext_grid | q_mvar | float64
94 | res_load | p_mw | float64
95 | res_load | q_mvar | float64

## parameters
| version | format_version | converged | OPF_converged | name | f_hz | sn_mva
0 | 2.14.6 | 2.14.0 | TRUE | FALSE |  | 50 | 1