## bus
| name | vn_kv | type | zone | in_service
0 | bus_MV_39_0_node_0 | 20 | n |  | TRUE
1 | bus_MV_39_0_node_1 | 20 | n |  | TRUE
2 | bus_MV_39_0_node_147 | 20 | n |  | TRUE
3 | bus_MV_39_0_node_2 | 20 | n |  | TRUE
4 | bus_MV_39_0_node_126 | 20 | n |  | TRUE
5 | bus_MV_39_0_node_65 | 20 | n |  | TRUE
6 | bus_MV_39_0_node_66 | 20 | n |  | TRUE
7 | bus_MV_39_0_node_67 | 20 | n |  | TRUE
8 | bus_MV_39_0_node_148 | 20 | n |  | TRUE
9 | bus_MV_39_0_node_164 | 20 | n |  | TRUE
10 | bus_MV_39_0_node_28 | 20 | n |  | TRUE
11 | bus_MV_39_0_node_57 | 20 | n |  | TRUE
12 | bus_MV_39_0_node_58 | 20 | n |  | TRUE
13 | bus_MV_39_0_node_3 | 20 | n |  | TRUE
14 | bus_MV_39_0_node_4 | 20 | n |  | TRUE
15 | bus_MV_39_0_node_5 | 20 | n |  | TRUE
16 | bus_MV_39_0_node_33 | 20 | n |  | TRUE
17 | bus_MV_39_0_node_34 | 20 | n |  | TRUE
18 | bus_MV_39_0_node_35 | 20 | n |  | TRUE
19 | bus_MV_39_0_node_55 | 20 | n |  | TRUE
20 | bus_MV_39_0_node_38 | 20 | n |  | TRUE
21 | bus_MV_39_0_node_37 | 20 | n |  | TRUE
22 | bus_MV_39_0_node_144 | 20 | n |  | TRUE
23 | bus_MV_39_0_node_145 | 20 | n |  | TRUE
24 | bus_MV_39_0_node_50 | 20 | n |  | TRUE
25 | bus_MV_39_0_node_52 | 20 | n |  | TRUE
26 | bus_MV_39_0_node_49 | 20 | n |  | TRUE
27 | bus_MV_39_0_node_54 | 20 | n |  | TRUE
28 | bus_MV_39_0_node_162 | 20 | n |  | TRUE
29 | bus_MV_39_0_node_73 | 20 | n |  | TRUE
30 | bus_MV_39_0_node_163 | 20 | n |  | TRUE
31 | bus_MV_39_0_node_72 | 20 | n |  | TRUE
32 | bus_MV_39_0_node_74 | 20 | n |  | TRUE
33 | bus_MV_39_0_node_70 | 20 | n |  | TRUE
34 | bus_MV_39_0_node_6 | 20 | n |  | TRUE
35 | bus_MV_39_0_node_7 | 20 | n |  | TRUE
36 | bus_MV_39_0_node_8 | 20 | n |  | TRUE
37 | bus_MV_39_0_node_158 | 20 | n |  | TRUE
38 | bus_MV_39_0_node_11 | 20 | n |  | TRUE
39 | bus_MV_39_0_node_77 | 20 | n |  | TRUE
40 | bus_MV_39_0_node_12 | 20 | n |  | TRUE
41 | bus_MV_39_0_node_9 | 20 | n |  | TRUE
42 | bus_MV_39_0_node_10 | 20 | n |  | TRUE
43 | bus_MV_39_0_node_21 | 20 | n |  | TRUE
44 | bus_MV_39_0_node_18 | 20 | n |  | TRUE
45 | bus_MV_39_0_node_13 | 20 | n |  | TRUE
46 | bus_MV_39_0_node_14 | 20 | n |  | TRUE
47 | bus_MV_39_0_node_17 | 20 | n |  | TRUE
48 | bus_MV_39_0_node_19 | 20 | n |  | TRUE
49 | bus_MV_39_0_node_15 | 20 | n |  | TRUE
50 | bus_MV_39_0_node_165 | 20 | n |  | TRUE
51 | bus_MV_39_0_node_16 | 20 | n |  | TRUE
52 | bus_MV_39_0_node_166 | 20 | n |  | TRUE
53 | bus_MV_39_0_node_150 | 20 | n |  | TRUE
54 | bus_MV_39_0_node_125 | 20 | n |  | TRUE
55 | bus_MV_39_0_node_20 | 20 | n |  | TRUE
56 | bus_MV_39_0_node_122 | 20 | n |  | TRUE
57 | bus_MV_39_0_node_156 | 20 | n |  | TRUE
58 | bus_MV_39_0_node_123 | 20 | n |  | TRUE
59 | bus_MV_39_0_node_121 | 20 | n |  | TRUE
60 | bus_MV_39_0_node_25 | 20 | n |  | TRUE
61 | bus_MV_39_0_node_22 | 20 | n |  | TRUE
62 | bus_MV_39_0_node_23 | 20 | n |  | TRUE
63 | bus_MV_39_0_node_24 | 20 | n |  | TRUE
64 | bus_MV_39_0_node_127 | 20 | n |  | TRUE
65 | bus_MV_39_0_node_152 | 20 | n |  | TRUE
66 | bus_MV_39_0_node_128 | 20 | n |  | TRUE
67 | bus_MV_39_0_node_153 | 20 | n |  | TRUE
68 | bus_MV_39_0_node_154 | 20 | n |  | TRUE
69 | bus_MV_39_0_node_155 | 20 | n |  | TRUE
70 | bus_MV_39_0_node_26 | 20 | n |  | TRUE
71 | bus_MV_39_0_node_27 | 20 | n |  | TRUE
72 | bus_MV_39_0_node_124 | 20 | n |  | TRUE
73 | bus_MV_39_0_node_29 | 20 | n |  | TRUE
74 | bus_MV_39_0_node_30 | 20 | n |  | TRUE
75 | bus_MV_39_0_node_31 | 20 | n |  | TRUE
76 | bus_MV_39_0_node_32 | 20 | n |  | TRUE
77 | bus_MV_39_0_node_64 | 20 | n |  | TRUE
78 | bus_MV_39_0_node_63 | 20 | n |  | TRUE
79 | bus_MV_39_0_node_62 | 20 | n |  | TRUE
80 | bus_MV_39_0_node_146 | 20 | n |  | TRUE
81 | bus_MV_39_0_node_59 | 20 | n |  | TRUE
82 | bus_MV_39_0_node_36 | 20 | n |  | TRUE
83 | bus_MV_39_0_node_51 | 20 | n |  | TRUE
84 | bus_MV_39_0_node_48 | 20 | n |  | TRUE
85 | bus_MV_39_0_node_46 | 20 | n |  | TRUE
86 | bus_MV_39_0_node_76 | 20 | n |  | TRUE
87 | bus_MV_39_0_node_75 | 20 | n |  | TRUE
88 | bus_MV_39_0_node_39 | 20 | n |  | TRUE
89 | bus_MV_39_0_node_40 | 20 | n |  | TRUE
90 | bus_MV_39_0_node_41 | 20 | n |  | TRUE
91 | bus_MV_39_0_node_42 | 20 | n |  | TRUE
92 | bus_MV_39_0_node_61 | 20 | n |  | TRUE
93 | bus_MV_39_0_node_160 | 20 | n |  | TRUE
94 | bus_MV_39_0_node_44 | 20 | n |  | TRUE
95 | bus_MV_39_0_node_60 | 20 | n |  | TRUE
96 | bus_MV_39_0_node_43 | 20 | n |  | TRUE
97 | bus_MV_39_0_node_47 | 20 | n |  | TRUE
98 | bus_MV_39_0_node_56 | 20 | n |  | TRUE
99 | bus_MV_39_0_node_53 | 20 | n |  | TRUE
100 | bus_MV_39_0_node_161 | 20 | n |  | TRUE
101 | bus_MV_39_0_node_68 | 20 | n |  | TRUE
102 | bus_MV_39_0_node_69 | 20 | n |  | TRUE
103 | bus_MV_39_0_node_71 | 20 | n |  | TRUE
104 | bus_MV_39_0_node_78 | 20 | n |  | TRUE
105 | bus_MV_39_0_node_79 | 20 | n |  | TRUE
106 | bus_MV_39_0_node_105 | 20 | n |  | TRUE
107 | bus_MV_39_0_node_80 | 20 | n |  | TRUE
108 | bus_MV_39_0_node_130 | 20 | n |  | TRUE
109 | bus_MV_39_0_node_129 | 20 | n |  | TRUE
110 | bus_MV_39_0_node_89 | 20 | n |  | TRUE
111 | bus_MV_39_0_node_132 | 20 | n |  | TRUE
112 | bus_MV_39_0_node_131 | 20 | n |  | TRUE
113 | bus_MV_39_0_node_140 | 20 | n |  | TRUE
114 | bus_MV_39_0_node_81 | 20 | n |  | TRUE
115 | bus_MV_39_0_node_82 | 20 | n |  | TRUE
116 | bus_MV_39_0_node_83 | 20 | n |  | TRUE
117 | bus_MV_39_0_node_137 | 20 | n |  | TRUE
118 | bus_MV_39_0_node_138 | 20 | n |  | TRUE
119 | bus_MV_39_0_node_84 | 20 | n |  | TRUE
120 | bus_MV_39_0_node_85 | 20 | n |  | TRUE
121 | bus_MV_39_0_node_86 | 20 | n |  | TRUE
122 | bus_MV_39_0_node_88 | 20 | n |  | TRUE
123 | bus_MV_39_0_node_87 | 20 | n |  | TRUE
124 | bus_MV_39_0_node_96 | 20 | n |  | TRUE
125 | bus_MV_39_0_node_97 | 20 | n |  | TRUE
126 | bus_MV_39_0_node_91 | 20 | n |  | TRUE
127 | bus_MV_39_0_node_112 | 20 | n |  | TRUE
128 | bus_MV_39_0_node_90 | 20 | n |  | TRUE
129 | bus_MV_39_0_node_92 | 20 | n |  | TRUE
130 | bus_MV_39_0_node_149 | 20 | n |  | TRUE
131 | bus_MV_39_0_node_93 | 20 | n |  | TRUE
132 | bus_MV_39_0_node_133 | 20 | n |  | TRUE
133 | bus_MV_39_0_node_94 | 20 | n |  | TRUE
134 | bus_MV_39_0_node_101 | 20 | n |  | TRUE
135 | bus_MV_39_0_node_95 | 20 | n |  | TRUE
136 | bus_MV_39_0_node_99 | 20 | n |  | TRUE
137 | bus_MV_39_0_node_98 | 20 | n |  | TRUE
138 | bus_MV_39_0_node_143 | 20 | n |  | TRUE
139 | bus_MV_39_0_node_118 | 20 | n |  | TRUE
140 | bus_MV_39_0_node_116 | 20 | n |  | TRUE
141 | bus_MV_39_0_node_100 | 20 | n |  | TRUE
142 | bus_MV_39_0_node_115 | 20 | n |  | TRUE
143 | bus_MV_39_0_node_102 | 20 | n |  | TRUE
144 | bus_MV_39_0_node_136 | 20 | n |  | TRUE
145 | bus_MV_39_0_node_135 | 20 | n |  | TRUE
146 | bus_MV_39_0_node_106 | 20 | n |  | TRUE
147 | bus_MV_39_0_node_108 | 20 | n |  | TRUE
148 | bus_MV_39_0_node_110 | 20 | n |  | TRUE
149 | bus_MV_39_0_node_134 | 20 | n |  | TRUE
150 | bus_MV_39_0_node_111 | 20 | n |  | TRUE
151 | bus_MV_39_0_node_159 | 20 | n |  | TRUE
152 | bus_MV_39_0_node_114 | 20 | n |  | TRUE
153 | bus_MV_39_0_node_117 | 20 | n |  | TRUE
154 | bus_MV_39_0_node_119 | 20 | n |  | TRUE
155 | bus_MV_39_0_node_139 | 20 | n |  | TRUE
156 | bus_MV_39_0_node_142 | 20 | n |  | TRUE
157 | bus_MV_39_0_node_141 | 20 | n |  | TRUE
158 | bus_MV_39_0_node_157 | 20 | n |  | TRUE
159 | bus_HV_39_0_node_14 | 110 | n |  | TRUE

## load
| name | bus | p_mw | q_mvar | const_z_percent | const_i_percent | sn_mva | scaling | in_service | type
0 | MV_39_0_load_0 | 0 | 0.066762 | 0.032334 | 0 | 0 |  | 1 | TRUE | wye
1 | MV_39_0_load_147 | 2 | 0.078237 | 0.037892 | 0 | 0 |  | 1 | TRUE | wye
2 | MV_39_0_load_126 | 4 | 0.0781 | 0.037826 | 0 | 0 |  | 1 | TRUE | wye
3 | MV_39_0_load_65 | 5 | 0.13782 | 0.066748 | 0 | 0 |  | 1 | TRUE | wye
4 | MV_39_0_load_164 | 9 | 0.16217 | 0.07854 | 0 | 0 |  | 1 | TRUE | wye
5 | MV_39_0_load_57 | 11 | 0.080751 | 0.03911 | 0 | 0 |  | 1 | TRUE | wye
6 | MV_39_0_load_3 | 13 | 0.34501 | 0.16709 | 0 | 0 |  | 1 | TRUE | wye
7 | MV_39_0_load_33 | 16 | 0.068444 | 0.033149 | 0 | 0 |  | 1 | TRUE | wye
8 | MV_39_0_load_55 | 19 | 0.14686 | 0.071127 | 0 | 0 |  | 1 | TRUE | wye
9 | MV_39_0_load_144 | 22 | 0.12894 | 0.062446 | 0 | 0 |  | 1 | TRUE | wye
10 | MV_39_0_load_145 | 23 | 0.15542 | 0.075272 | 0 | 0 |  | 1 | TRUE | wye
11 | MV_39_0_load_52 | 25 | 0.11514 | 0.055766 | 0 | 0 |  | 1 | TRUE | wye
12 | MV_39_0_load_49 | 26 | 0.16226 | 0.078588 | 0 | 0 |  | 1 | TRUE | wye
13 | MV_39_0_load_162 | 28 | 0.058335 | 0.028253 | 0 | 0 |  | 1 | TRUE | wye
14 | MV_39_0_load_73 | 29 | 0.13022 | 0.063067 | 0 | 0 |  | 1 | TRUE | wye
15 | MV_39_0_load_163 | 30 | 0.066774 | 0.03234 | 0 | 0 |  | 1 | TRUE | wye
16 | MV_39_0_load_70 | 33 | 0.064539 | 0.031258 | 0 | 0 |  | 1 | TRUE | wye
17 | MV_39_0_load_6 | 34 | 0.16392 | 0.079391 | 0 | 0 |  | 1 | TRUE | wye
18 | MV_39_0_load_158 | 37 | 0.18018 | 0.087265 | 0 | 0 |  | 1 | TRUE | wye
19 | MV_39_0_load_12 | 40 | 0.37105 | 0.17971 | 0 | 0 |  | 1 | TRUE | wye
20 | MV_39_0_load_9 | 41 | 0.06684 | 0.032372 | 0 | 0 |  | 1 | TRUE | wye
21 | MV_39_0_load_21 | 43 | 0.17851 | 0.086457 | 0 | 0 |  | 1 | TRUE | wye
22 | MV_39_0_load_13 | 45 | 0.41222 | 0.19965 | 0 | 0 |  | 1 | TRUE | wye
23 | MV_39_0_load_165 | 50 | 0.28166 | 0.13642 | 0 | 0 |  | 1 | TRUE | wye
24 | MV_39_0_load_166 | 52 | 2.5095 | 1.2154 | 0 | 0 |  | 1 | TRUE | wye
25 | MV_39_0_load_150 | 53 | 0.17699 | 0.085721 | 0 | 0 |  | 1 | TRUE | wye
26 | MV_39_0_load_122 | 56 | 0.39576 | 0.19167 | 0 | 0 |  | 1 | TRUE | wye
27 | MV_39_0_load_156 | 57 | 0.25627 | 0.12412 | 0 | 0 |  | 1 | TRUE | wye
28 | MV_39_0_load_123 | 58 | 0.80337 | 0.38909 | 0 | 0 |  | 1 | TRUE | wye
29 | MV_39_0_load_121 | 59 | 0.095909 | 0.046451 | 0 | 0 |  | 1 | TRUE | wye
30 | MV_39_0_load_22 | 61 | 0.21646 | 0.10484 | 0 | 0 |  | 1 | TRUE | wye
31 | MV_39_0_load_127 | 64 | 0.17054 | 0.082598 | 0 | 0 |  | 1 | TRUE | wye
32 | MV_39_0_load_152 | 65 | 0.080239 | 0.038861 | 0 | 0 |  | 1 | TRUE | wye
33 | MV_39_0_load_155 | 69 | 0.27007 | 0.1308 | 0 | 0 |  | 1 | TRUE | wye
34 | MV_39_0_load_26 | 70 | 0.15332 | 0.074258 | 0 | 0 |  | 1 | TRUE | wye
35 | MV_39_0_load_124 | 72 | 0.55712 | 0.26983 | 0 | 0 |  | 1 | TRUE | wye
36 | MV_39_0_load_29 | 73 | 0.1357 | 0.065723 | 0 | 0 |  | 1 | TRUE | wye
37 | MV_39_0_load_63 | 78 | 0.086988 | 0.04213 | 0 | 0 |  | 1 | TRUE | wye
38 | MV_39_0_load_62 | 79 | 0.14812 | 0.071737 | 0 | 0 |  | 1 | TRUE | wye
39 | MV_39_0_load_146 | 80 | 0.13338 | 0.064598 | 0 | 0 |  | 1 | TRUE | wye
40 | MV_39_0_load_51 | 83 | 0.85761 | 0.41536 | 0 | 0 |  | 1 | TRUE | wye
41 | MV_39_0_load_76 | 86 | 0.15667 | 0.075877 | 0 | 0 |  | 1 | TRUE | wye
42 | MV_39_0_load_39 | 88 | 0.083398 | 0.040392 | 0 | 0 |  | 1 | TRUE | wye
43 | MV_39_0_load_160 | 93 | 0.14139 | 0.068477 | 0 | 0 |  | 1 | TRUE | wye
44 | MV_39_0_load_60 | 95 | 0.15431 | 0.074738 | 0 | 0 |  | 1 | TRUE | wye
45 | MV_39_0_load_43 | 96 | 0.10668 | 0.051669 | 0 | 0 |  | 1 | TRUE | wye
46 | MV_39_0_load_56 | 98 | 0.058892 | 0.028523 | 0 | 0 |  | 1 | TRUE | wye
47 | MV_39_0_load_53 | 99 | 0.1381 | 0.066886 | 0 | 0 |  | 1 | TRUE | wye
48 | MV_39_0_load_161 | 100 | 0.086185 | 0.041741 | 0 | 0 |  | 1 | TRUE | wye
49 | MV_39_0_load_68 | 101 | 0.104 | 0.050367 | 0 | 0 |  | 1 | TRUE | wye
50 | MV_39_0_load_78 | 104 | 0.18559 | 0.089887 | 0 | 0 |  | 1 | TRUE | wye
51 | MV_39_0_load_129 | 109 | 0.072271 | 0.035002 | 0 | 0 |  | 1 | TRUE | wye
52 | MV_39_0_load_89 | 110 | 0.21467 | 0.10397 | 0 | 0 |  | 1 | TRUE | wye
53 | MV_39_0_load_131 | 112 | 0.073183 | 0.035444 | 0 | 0 |  | 1 | TRUE | wye
54 | MV_39_0_load_140 | 113 | 0.25493 | 0.12347 | 0 | 0 |  | 1 | TRUE | wye
55 | MV_39_0_load_81 | 114 | 0.17113 | 0.082883 | 0 | 0 |  | 1 | TRUE | wye
56 | MV_39_0_load_137 | 117 | 0.072114 | 0.034926 | 0 | 0 |  | 1 | TRUE | wye
57 | MV_39_0_load_84 | 119 | 0.37484 | 0.18154 | 0 | 0 |  | 1 | TRUE | wye
58 | MV_39_0_load_96 | 124 | 0.356 | 0.17242 | 0 | 0 |  | 1 | TRUE | wye
59 | MV_39_0_load_97 | 125 | 0.18197 | 0.088132 | 0 | 0 |  | 1 | TRUE | wye
60 | MV_39_0_load_112 | 127 | 0.17055 | 0.082601 | 0 | 0 |  | 1 | TRUE | wye
61 | MV_39_0_load_149 | 130 | 0.40628 | 0.19677 | 0 | 0 |  | 1 | TRUE | wye
62 | MV_39_0_load_133 | 132 | 0.36504 | 0.1768 | 0 | 0 |  | 1 | TRUE | wye
63 | MV_39_0_load_101 | 134 | 0.2515 | 0.12181 | 0 | 0 |  | 1 | TRUE | wye
64 | MV_39_0_load_98 | 137 | 0.36703 | 0.17776 | 0 | 0 |  | 1 | TRUE | wye
65 | MV_39_0_load_143 | 138 | 0.089166 | 0.043185 | 0 | 0 |  | 1 | TRUE | wye
66 | MV_39_0_load_116 | 140 | 0.40814 | 0.19767 | 0 | 0 |  | 1 | TRUE | wye
67 | MV_39_0_load_115 | 142 | 0.23539 | 0.11401 | 0 | 0 |  | 1 | TRUE | wye
68 | MV_39_0_load_102 | 143 | 0.39942 | 0.19345 | 0 | 0 |  | 1 | TRUE | wye
69 | MV_39_0_load_135 | 145 | 0.073213 | 0.035459 | 0 | 0 |  | 1 | TRUE | wye
70 | MV_39_0_load_106 | 146 | 0.39999 | 0.19373 | 0 | 0 |  | 1 | TRUE | wye
71 | MV_39_0_load_134 | 149 | 0.096793 | 0.046879 | 0 | 0 |  | 1 | TRUE | wye
72 | MV_39_0_load_159 | 151 | 0.17664 | 0.085553 | 0 | 0 |  | 1 | TRUE | wye
73 | MV_39_0_load_114 | 152 | 0.27495 | 0.13316 | 0 | 0 |  | 1 | TRUE | wye
74 | MV_39_0_load_117 | 153 | 0.40698 | 0.19711 | 0 | 0 |  | 1 | TRUE | wye
75 | MV_39_0_load_141 | 157 | 0.1398 | 0.067707 | 0 | 0 |  | 1 | TRUE | wye
76 | MV_39_0_load_157 | 158 | 0.11519 | 0.055789 | 0 | 0 |  | 1 | TRUE | wye

## ext_grid
| name | bus | vm_pu | va_degree | slack_weight | in_service
0 |  | 46 | 1 | 0 | 1 | TRUE

## line
| name | std_type | from_bus | to_bus | length_km | r_ohm_per_km | x_ohm_per_km | c_nf_per_km | g_us_per_km | max_i_ka | df | parallel | type | in_service
0 | MV_39_0_line_0 |  | 0 | 1 | 0.068342 | 0.445 | 0.132 | 190 | 0 | 0.22 | 1 | 1 | cs | TRUE
1 | MV_39_0_line_1 |  | 0 | 2 | 2.7144 | 0.5939 | 0.372 | 9.5 | 0 | 0.21 | 1 | 1 | ol | TRUE
2 | MV_39_0_line_2 |  | 1 | 3 | 0.71911 | 0.103 | 0.058 | 500 | 0 | 0.638 | 1 | 1 | cs | TRUE
3 | MV_39_0_line_3 |  | 1 | 4 | 2.6085 | 0.119 | 0.32 | 11 | 0 | 0.645 | 1 | 1 | ol | TRUE
4 | MV_39_0_line_4 |  | 2 | 8 | 0.009207 | 0.445 | 0.132 | 190 | 0 | 0.22 | 1 | 1 | cs | TRUE
5 | MV_39_0_line_5 |  | 3 | 11 | 0.43679 | 0.119 | 0.32 | 11 | 0 | 0.645 | 1 | 1 | ol | TRUE
6 | MV_39_0_line_6 |  | 4 | 10 | 0.056971 | 0.103 | 0.058 | 500 | 0 | 0.638 | 1 | 1 | cs | TRUE
7 | MV_39_0_line_7 |  | 5 | 6 | 0.026919 | 0.445 | 0.132 | 190 | 0 | 0.22 | 1 | 1 | cs | TRUE
8 | MV_39_0_line_8 |  | 6 | 7 | 0.19364 | 0.445 | 0.132 | 190 | 0 | 0.22 | 1 | 1 | cs | TRUE
9 | MV_39_0_line_9 |  | 7 | 8 | 1.0618 | 0.445 | 0.132 | 190 | 0 | 0.22 | 1 | 1 | cs | TRUE
10 | MV_39_0_line_10 |  | 7 | 9 | 0.12478 | 0.445 | 0.132 | 190 | 0 | 0.22 | 1 | 1 | cs | TRUE
11 | MV_39_0_line_11 |  | 10 | 72 | 0.078325 | 0.103 | 0.058 | 500 | 0 | 0.638 | 1 | 1 | cs | TRUE
12 | MV_39_0_line_12 |  | 10 | 71 | 0.20609 | 0.445 | 0.132 | 190 | 0 | 0.22 | 1 | 1 | cs | TRUE
13 | MV_39_0_line_13 |  | 11 | 12 | 0.12115 | 0.103 | 0.058 | 500 | 0 | 0.638 | 1 | 1 | cs | TRUE
14 | MV_39_0_line_14 |  | 12 | 81 | 0.23727 | 0.103 | 0.058 | 500 | 0 | 0.638 | 1 | 1 | cs | TRUE
15 | MV_39_0_line_15 |  | 13 | 14 | 0.047139 | 0.445 | 0.132 | 190 | 0 | 0.22 | 1 | 1 | cs | TRUE
16 | MV_39_0_line_16 |  | 14 | 15 | 0.36371 | 0.445 | 0.132 | 190 | 0 | 0.22 | 1 | 1 | cs | TRUE
17 | MV_39_0_line_17 |  | 15 | 29 | 0.012036 | 0.445 | 0.132 | 190 | 0 | 0.22 | 1 | 1 | cs | TRUE
18 | MV_39_0_line_18 |  | 16 | 17 | 0.089324 | 0.122 | 0.112 | 304 | 0 | 0.421 | 1 | 1 | cs | TRUE
19 | MV_39_0_line_19 |  | 16 | 18 | 0.1201 | 0.122 | 0.112 | 304 | 0 | 0.421 | 1 | 1 | cs | TRUE
20 | MV_39_0_line_20 |  | 17 | 19 | 0.38465 | 0.119 | 0.32 | 11 | 0 | 0.645 | 1 | 1 | ol | TRUE
21 | MV_39_0_line_21 |  | 18 | 20 | 0.18309 | 0.122 | 0.112 | 304 | 0 | 0.421 | 1 | 1 | cs | TRUE
22 | MV_39_0_line_22 |  | 19 | 27 | 0.069904 | 0.103 | 0.058 | 500 | 0 | 0.638 | 1 | 1 | cs | TRUE
23 | MV_39_0_line_23 |  | 20 | 23 | 0.061875 | 0.445 | 0.132 | 190 | 0 | 0.22 | 1 | 1 | cs | TRUE
24 | MV_39_0_line_24 |  | 20 | 21 | 0.67507 | 0.122 | 0.112 | 304 | 0 | 0.421 | 1 | 1 | cs | TRUE
25 | MV_39_0_line_25 |  | 21 | 22 | 0.1113 | 0.122 | 0.112 | 304 | 0 | 0.421 | 1 | 1 | cs | TRUE
26 | MV_39_0_line_26 |  | 22 | 28 | 1.3737 | 0.2376 | 0.344 | 10.3 | 0 | 0.41 | 1 | 1 | ol | TRUE
27 | MV_39_0_line_27 |  | 24 | 25 | 0.16963 | 0.445 | 0.132 | 190 | 0 | 0.22 | 1 | 1 | cs | TRUE
28 | MV_39_0_line_28 |  | 24 | 26 | 0.17297 | 0.445 | 0.132 | 190 | 0 | 0.22 | 1 | 1 | cs | TRUE
29 | MV_39_0_line_29 |  | 25 | 100 | 0.30174 | 0.5939 | 0.372 | 9.5 | 0 | 0.21 | 1 | 1 | ol | TRUE
30 | MV_39_0_line_30 |  | 26 | 85 | 0.30938 | 0.119 | 0.32 | 11 | 0 | 0.645 | 1 | 1 | ol | TRUE
31 | MV_39_0_line_31 |  | 26 | 82 | 0.1584 | 0.103 | 0.058 | 500 | 0 | 0.638 | 1 | 1 | cs | TRUE
32 | MV_39_0_line_32 |  | 27 | 84 | 0.17905 | 0.103 | 0.058 | 500 | 0 | 0.638 | 1 | 1 | cs | TRUE
33 | MV_39_0_line_33 |  | 29 | 32 | 0.095035 | 0.445 | 0.132 | 190 | 0 | 0.22 | 1 | 1 | cs | TRUE
34 | MV_39_0_line_34 |  | 29 | 33 | 0.42066 | 0.5939 | 0.372 | 9.5 | 0 | 0.21 | 1 | 1 | ol | TRUE
35 | MV_39_0_line_35 |  | 30 | 31 | 0.061632 | 0.5939 | 0.372 | 9.5 | 0 | 0.21 | 1 | 1 | ol | TRUE
36 | MV_39_0_line_36 |  | 31 | 103 | 0.36538 | 0.445 | 0.132 | 190 | 0 | 0.22 | 1 | 1 | cs | TRUE
37 | MV_39_0_line_37 |  | 31 | 102 | 2.3081 | 0.5939 | 0.372 | 9.5 | 0 | 0.21 | 1 | 1 | ol | TRUE
38 | MV_39_0_line_38 |  | 32 | 87 | 0.31939 | 0.445 | 0.132 | 190 | 0 | 0.22 | 1 | 1 | cs | TRUE
39 | MV_39_0_line_39 |  | 33 | 103 | 0.11822 | 0.445 | 0.132 | 190 | 0 | 0.22 | 1 | 1 | cs | TRUE
40 | MV_39_0_line_40 |  | 34 | 35 | 0.090783 | 0.445 | 0.132 | 190 | 0 | 0.22 | 1 | 1 | cs | TRUE
41 | MV_39_0_line_41 |  | 35 | 36 | 0.63261 | 0.445 | 0.132 | 190 | 0 | 0.22 | 1 | 1 | cs | TRUE
42 | MV_39_0_line_42 |  | 36 | 40 | 0.075396 | 0.445 | 0.132 | 190 | 0 | 0.22 | 1 | 1 | cs | TRUE
43 | MV_39_0_line_43 |  | 37 | 38 | 1.5112 | 0.5939 | 0.372 | 9.5 | 0 | 0.21 | 1 | 1 | ol | TRUE
44 | MV_39_0_line_44 |  | 37 | 39 | 1.3041 | 0.5939 | 0.372 | 9.5 | 0 | 0.21 | 1 | 1 | ol | TRUE
45 | MV_39_0_line_45 |  | 38 | 40 | 0.075712 | 0.5939 | 0.372 | 9.5 | 0 | 0.21 | 1 | 1 | ol | TRUE
46 | MV_39_0_line_46 |  | 39 | 86 | 0.056662 | 0.445 | 0.132 | 190 | 0 | 0.22 | 1 | 1 | cs | TRUE
47 | MV_39_0_line_47 |  | 40 | 41 | 0.53303 | 0.5939 | 0.372 | 9.5 | 0 | 0.21 | 1 | 1 | ol | TRUE
48 | MV_39_0_line_48 |  | 41 | 42 | 0.036927 | 0.445 | 0.132 | 190 | 0 | 0.22 | 1 | 1 | cs | TRUE
49 | MV_39_0_line_49 |  | 42 | 43 | 1.4765 | 0.5939 | 0.372 | 9.5 | 0 | 0.21 | 1 | 1 | ol | TRUE
50 | MV_39_0_line_50 |  | 43 | 44 | 0.19149 | 0.5939 | 0.372 | 9.5 | 0 | 0.21 | 1 | 1 | ol | TRUE
51 | MV_39_0_line_51 |  | 44 | 46 | 0.86292 | 0.445 | 0.132 | 190 | 0 | 0.22 | 1 | 1 | cs | TRUE
52 | MV_39_0_line_52 |  | 45 | 46 | 0.043491 | 0.445 | 0.132 | 190 | 0 | 0.22 | 1 | 1 | cs | TRUE
53 | MV_39_0_line_53 |  | 46 | 47 | 0.30366 | 0.103 | 0.058 | 500 | 0 | 0.638 | 1 | 1 | cs | TRUE
54 | MV_39_0_line_54 |  | 46 | 48 | 0.32318 | 0.103 | 0.058 | 500 | 0 | 0.638 | 1 | 1 | cs | TRUE
55 | MV_39_0_line_55 |  | 47 | 53 | 0.009615 | 0.445 | 0.132 | 190 | 0 | 0.22 | 1 | 1 | cs | TRUE
56 | MV_39_0_line_56 |  | 47 | 54 | 0.20072 | 0.103 | 0.058 | 500 | 0 | 0.638 | 1 | 1 | cs | TRUE
57 | MV_39_0_line_57 |  | 47 | 51 | 0.12862 | 0.445 | 0.132 | 190 | 0 | 0.22 | 1 | 1 | cs | TRUE
58 | MV_39_0_line_58 |  | 48 | 55 | 0.52057 | 0.103 | 0.058 | 500 | 0 | 0.638 | 1 | 1 | cs | TRUE
59 | MV_39_0_line_59 |  | 48 | 56 | 0.032992 | 0.445 | 0.132 | 190 | 0 | 0.22 | 1 | 1 | cs | TRUE
60 | MV_39_0_line_60 |  | 49 | 50 | 0.015936 | 0.445 | 0.132 | 190 | 0 | 0.22 | 1 | 1 | cs | TRUE
61 | MV_39_0_line_61 |  | 49 | 51 | 0.055616 | 0.445 | 0.132 | 190 | 0 | 0.22 | 1 | 1 | cs | TRUE
62 | MV_39_0_line_62 |  | 51 | 52 | 0.025302 | 0.445 | 0.132 | 190 | 0 | 0.22 | 1 | 1 | cs | TRUE
63 | MV_39_0_line_63 |  | 54 | 58 | 0.047639 | 0.103 | 0.058 | 500 | 0 | 0.638 | 1 | 1 | cs | TRUE
64 | MV_39_0_line_64 |  | 55 | 57 | 0.052772 | 0.103 | 0.058 | 500 | 0 | 0.638 | 1 | 1 | cs | TRUE
65 | MV_39_0_line_65 |  | 56 | 59 | 0.03587 | 0.5939 | 0.372 | 9.5 | 0 | 0.21 | 1 | 1 | ol | TRUE
66 | MV_39_0_line_66 |  | 57 | 60 | 0.12756 | 0.103 | 0.058 | 500 | 0 | 0.638 | 1 | 1 | cs | TRUE
67 | MV_39_0_line_67 |  | 58 | 72 | 0.033749 | 0.103 | 0.058 | 500 | 0 | 0.638 | 1 | 1 | cs | TRUE
68 | MV_39_0_line_68 |  | 60 | 65 | 1.6853 | 0.119 | 0.32 | 11 | 0 | 0.645 | 1 | 1 | ol | TRUE
69 | MV_39_0_line_69 |  | 60 | 62 | 0.64603 | 0.103 | 0.058 | 500 | 0 | 0.638 | 1 | 1 | cs | TRUE
70 | MV_39_0_line_70 |  | 61 | 62 | 0.15868 | 0.5939 | 0.372 | 9.5 | 0 | 0.21 | 1 | 1 | ol | TRUE
71 | MV_39_0_line_71 |  | 62 | 63 | 0.10451 | 0.103 | 0.058 | 500 | 0 | 0.638 | 1 | 1 | cs | TRUE
72 | MV_39_0_line_72 |  | 63 | 64 | 0.055654 | 0.103 | 0.058 | 500 | 0 | 0.638 | 1 | 1 | cs | TRUE
73 | MV_39_0_line_73 |  | 64 | 66 | 0.23759 | 0.103 | 0.058 | 500 | 0 | 0.638 | 1 | 1 | cs | TRUE
74 | MV_39_0_line_74 |  | 65 | 67 | 0.19935 | 0.103 | 0.058 | 500 | 0 | 0.638 | 1 | 1 | cs | TRUE
75 | MV_39_0_line_75 |  | 66 | 110 | 1.968 | 0.119 | 0.32 | 11 | 0 | 0.645 | 1 | 1 | ol | TRUE
76 | MV_39_0_line_76 |  | 67 | 68 | 1.3649 | 0.161 | 0.117 | 273 | 0 | 0.362 | 1 | 1 | cs | TRUE
77 | MV_39_0_line_77 |  | 68 | 69 | 0.018999 | 0.5939 | 0.372 | 9.5 | 0 | 0.21 | 1 | 1 | ol | TRUE
78 | MV_39_0_line_78 |  | 70 | 71 | 0.063652 | 0.5939 | 0.372 | 9.5 | 0 | 0.21 | 1 | 1 | ol | TRUE
79 | MV_39_0_line_79 |  | 73 | 74 | 0.043102 | 0.445 | 0.132 | 190 | 0 | 0.22 | 1 | 1 | cs | TRUE
80 | MV_39_0_line_80 |  | 74 | 75 | 0.37286 | 0.103 | 0.058 | 500 | 0 | 0.638 | 1 | 1 | cs | TRUE
81 | MV_39_0_line_81 |  | 74 | 76 | 0.2927 | 0.103 | 0.058 | 500 | 0 | 0.638 | 1 | 1 | cs | TRUE
82 | MV_39_0_line_82 |  | 75 | 77 | 0.32055 | 0.103 | 0.058 | 500 | 0 | 0.638 | 1 | 1 | cs | TRUE
83 | MV_39_0_line_83 |  | 75 | 78 | 0.027624 | 0.5939 | 0.372 | 9.5 | 0 | 0.21 | 1 | 1 | ol | TRUE
84 | MV_39_0_line_84 |  | 76 | 79 | 0.010676 | 0.103 | 0.058 | 500 | 0 | 0.638 | 1 | 1 | cs | TRUE
85 | MV_39_0_line_85 |  | 77 | 80 | 0.022856 | 0.103 | 0.058 | 500 | 0 | 0.638 | 1 | 1 | cs | TRUE
86 | MV_39_0_line_86 |  | 79 | 81 | 0.20762 | 0.119 | 0.32 | 11 | 0 | 0.645 | 1 | 1 | ol | TRUE
87 | MV_39_0_line_87 |  | 80 | 90 | 0.051542 | 0.103 | 0.058 | 500 | 0 | 0.638 | 1 | 1 | cs | TRUE
88 | MV_39_0_line_88 |  | 82 | 83 | 0.06566 | 0.103 | 0.058 | 500 | 0 | 0.638 | 1 | 1 | cs | TRUE
89 | MV_39_0_line_89 |  | 83 | 84 | 0.19072 | 0.119 | 0.32 | 11 | 0 | 0.645 | 1 | 1 | ol | TRUE
90 | MV_39_0_line_90 |  | 84 | 99 | 0.067874 | 0.445 | 0.132 | 190 | 0 | 0.22 | 1 | 1 | cs | TRUE
91 | MV_39_0_line_91 |  | 84 | 97 | 0.24196 | 0.445 | 0.132 | 190 | 0 | 0.22 | 1 | 1 | cs | TRUE
92 | MV_39_0_line_92 |  | 85 | 96 | 0.067334 | 0.5939 | 0.372 | 9.5 | 0 | 0.21 | 1 | 1 | ol | TRUE
93 | MV_39_0_line_93 |  | 85 | 94 | 0.28576 | 0.103 | 0.058 | 500 | 0 | 0.638 | 1 | 1 | cs | TRUE
94 | MV_39_0_line_94 |  | 86 | 87 | 0.091981 | 0.445 | 0.132 | 190 | 0 | 0.22 | 1 | 1 | cs | TRUE
95 | MV_39_0_line_95 |  | 88 | 89 | 0.054931 | 0.445 | 0.132 | 190 | 0 | 0.22 | 1 | 1 | cs | TRUE
96 | MV_39_0_line_96 |  | 89 | 90 | 0.060289 | 0.103 | 0.058 | 500 | 0 | 0.638 | 1 | 1 | cs | TRUE
97 | MV_39_0_line_97 |  | 89 | 91 | 0.29369 | 0.103 | 0.058 | 500 | 0 | 0.638 | 1 | 1 | cs | TRUE
98 | MV_39_0_line_98 |  | 90 | 92 | 0.40044 | 0.445 | 0.132 | 190 | 0 | 0.22 | 1 | 1 | cs | TRUE
99 | MV_39_0_line_99 |  | 91 | 93 | 0.043556 | 0.445 | 0.132 | 190 | 0 | 0.22 | 1 | 1 | cs | TRUE
100 | MV_39_0_line_100 |  | 91 | 94 | 0.35173 | 0.103 | 0.058 | 500 | 0 | 0.638 | 1 | 1 | cs | TRUE
101 | MV_39_0_line_101 |  | 92 | 95 | 0.1269 | 0.445 | 0.132 | 190 | 0 | 0.22 | 1 | 1 | cs | TRUE
102 | MV_39_0_line_102 |  | 97 | 98 | 0.047356 | 0.445 | 0.132 | 190 | 0 | 0.22 | 1 | 1 | cs | TRUE
103 | MV_39_0_line_103 |  | 101 | 102 | 0.025709 | 0.445 | 0.132 | 190 | 0 | 0.22 | 1 | 1 | cs | TRUE
104 | MV_39_0_line_104 |  | 104 | 105 | 0.2174 | 0.103 | 0.058 | 500 | 0 | 0.638 | 1 | 1 | cs | TRUE
105 | MV_39_0_line_105 |  | 104 | 106 | 0.35608 | 0.119 | 0.32 | 11 | 0 | 0.645 | 1 | 1 | ol | TRUE
106 | MV_39_0_line_106 |  | 105 | 107 | 0.13358 | 0.103 | 0.058 | 500 | 0 | 0.638 | 1 | 1 | cs | TRUE
107 | MV_39_0_line_107 |  | 106 | 108 | 0.24116 | 0.161 | 0.117 | 273 | 0 | 0.362 | 1 | 1 | cs | TRUE
108 | MV_39_0_line_108 |  | 106 | 109 | 0.13573 | 0.445 | 0.132 | 190 | 0 | 0.22 | 1 | 1 | cs | TRUE
109 | MV_39_0_line_109 |  | 107 | 111 | 0.029373 | 0.103 | 0.058 | 500 | 0 | 0.638 | 1 | 1 | cs | TRUE
110 | MV_39_0_line_110 |  | 107 | 112 | 0.046236 | 0.445 | 0.132 | 190 | 0 | 0.22 | 1 | 1 | cs | TRUE
111 | MV_39_0_line_111 |  | 108 | 144 | 0.18431 | 0.445 | 0.132 | 190 | 0 | 0.22 | 1 | 1 | cs | TRUE
112 | MV_39_0_line_112 |  | 108 | 145 | 0.061279 | 0.161 | 0.117 | 273 | 0 | 0.362 | 1 | 1 | cs | TRUE
113 | MV_39_0_line_113 |  | 110 | 122 | 0.019228 | 0.103 | 0.058 | 500 | 0 | 0.638 | 1 | 1 | cs | TRUE
114 | MV_39_0_line_114 |  | 111 | 113 | 0.086723 | 0.103 | 0.058 | 500 | 0 | 0.638 | 1 | 1 | cs | TRUE
115 | MV_39_0_line_115 |  | 113 | 154 | 0.1902 | 0.103 | 0.058 | 500 | 0 | 0.638 | 1 | 1 | cs | TRUE
116 | MV_39_0_line_116 |  | 113 | 155 | 0.009581 | 0.445 | 0.132 | 190 | 0 | 0.22 | 1 | 1 | cs | TRUE
117 | MV_39_0_line_117 |  | 114 | 115 | 0.12592 | 0.445 | 0.132 | 190 | 0 | 0.22 | 1 | 1 | cs | TRUE
118 | MV_39_0_line_118 |  | 115 | 116 | 0.13593 | 0.445 | 0.132 | 190 | 0 | 0.22 | 1 | 1 | cs | TRUE
119 | MV_39_0_line_119 |  | 116 | 117 | 0.053638 | 0.445 | 0.132 | 190 | 0 | 0.22 | 1 | 1 | cs | TRUE
120 | MV_39_0_line_120 |  | 117 | 118 | 0.012344 | 0.445 | 0.132 | 190 | 0 | 0.22 | 1 | 1 | cs | TRUE
121 | MV_39_0_line_121 |  | 118 | 155 | 0.009435 | 0.445 | 0.132 | 190 | 0 | 0.22 | 1 | 1 | cs | TRUE
122 | MV_39_0_line_122 |  | 119 | 120 | 0.011352 | 0.445 | 0.132 | 190 | 0 | 0.22 | 1 | 1 | cs | TRUE
123 | MV_39_0_line_123 |  | 120 | 121 | 0.6095 | 0.445 | 0.132 | 190 | 0 | 0.22 | 1 | 1 | cs | TRUE
124 | MV_39_0_line_124 |  | 120 | 122 | 1.2158 | 0.445 | 0.132 | 190 | 0 | 0.22 | 1 | 1 | cs | TRUE
125 | MV_39_0_line_125 |  | 121 | 123 | 0.71325 | 0.445 | 0.132 | 190 | 0 | 0.22 | 1 | 1 | cs | TRUE
126 | MV_39_0_line_126 |  | 121 | 124 | 0.012918 | 0.445 | 0.132 | 190 | 0 | 0.22 | 1 | 1 | cs | TRUE
127 | MV_39_0_line_127 |  | 122 | 126 | 0.89894 | 0.103 | 0.058 | 500 | 0 | 0.638 | 1 | 1 | cs | TRUE
128 | MV_39_0_line_128 |  | 123 | 125 | 0.033153 | 0.5939 | 0.372 | 9.5 | 0 | 0.21 | 1 | 1 | ol | TRUE
129 | MV_39_0_line_129 |  | 125 | 127 | 1.0594 | 0.5939 | 0.372 | 9.5 | 0 | 0.21 | 1 | 1 | ol | TRUE
130 | MV_39_0_line_130 |  | 126 | 129 | 0.16266 | 0.103 | 0.058 | 500 | 0 | 0.638 | 1 | 1 | cs | TRUE
131 | MV_39_0_line_131 |  | 126 | 131 | 0.36438 | 0.445 | 0.132 | 190 | 0 | 0.22 | 1 | 1 | cs | TRUE
132 | MV_39_0_line_132 |  | 126 | 132 | 0.028092 | 0.445 | 0.132 | 190 | 0 | 0.22 | 1 | 1 | cs | TRUE
133 | MV_39_0_line_133 |  | 128 | 129 | 0.067088 | 0.103 | 0.058 | 500 | 0 | 0.638 | 1 | 1 | cs | TRUE
134 | MV_39_0_line_134 |  | 128 | 130 | 0.069442 | 0.103 | 0.058 | 500 | 0 | 0.638 | 1 | 1 | cs | TRUE
135 | MV_39_0_line_135 |  | 130 | 139 | 0.28953 | 0.119 | 0.32 | 11 | 0 | 0.645 | 1 | 1 | ol | TRUE
136 | MV_39_0_line_136 |  | 131 | 133 | 0.31522 | 0.445 | 0.132 | 190 | 0 | 0.22 | 1 | 1 | cs | TRUE
137 | MV_39_0_line_137 |  | 131 | 134 | 0.042729 | 0.445 | 0.132 | 190 | 0 | 0.22 | 1 | 1 | cs | TRUE
138 | MV_39_0_line_138 |  | 132 | 140 | 0.10871 | 0.5939 | 0.372 | 9.5 | 0 | 0.21 | 1 | 1 | ol | TRUE
139 | MV_39_0_line_139 |  | 133 | 135 | 0.23196 | 0.445 | 0.132 | 190 | 0 | 0.22 | 1 | 1 | cs | TRUE
140 | MV_39_0_line_140 |  | 133 | 136 | 0.22997 | 0.445 | 0.132 | 190 | 0 | 0.22 | 1 | 1 | cs | TRUE
141 | MV_39_0_line_141 |  | 133 | 137 | 0.062843 | 0.445 | 0.132 | 190 | 0 | 0.22 | 1 | 1 | cs | TRUE
142 | MV_39_0_line_142 |  | 135 | 138 | 0.056176 | 0.445 | 0.132 | 190 | 0 | 0.22 | 1 | 1 | cs | TRUE
143 | MV_39_0_line_143 |  | 136 | 141 | 0.2401 | 0.445 | 0.132 | 190 | 0 | 0.22 | 1 | 1 | cs | TRUE
144 | MV_39_0_line_144 |  | 136 | 142 | 0.054468 | 0.445 | 0.132 | 190 | 0 | 0.22 | 1 | 1 | cs | TRUE
145 | MV_39_0_line_145 |  | 139 | 154 | 0.16971 | 0.103 | 0.058 | 500 | 0 | 0.638 | 1 | 1 | cs | TRUE
146 | MV_39_0_line_146 |  | 141 | 143 | 0.12406 | 0.445 | 0.132 | 190 | 0 | 0.22 | 1 | 1 | cs | TRUE
147 | MV_39_0_line_147 |  | 144 | 158 | 0.04119 | 0.445 | 0.132 | 190 | 0 | 0.22 | 1 | 1 | cs | TRUE
148 | MV_39_0_line_148 |  | 145 | 150 | 0.029213 | 0.161 | 0.117 | 273 | 0 | 0.362 | 1 | 1 | cs | TRUE
149 | MV_39_0_line_149 |  | 146 | 147 | 0.029198 | 0.161 | 0.117 | 273 | 0 | 0.362 | 1 | 1 | cs | TRUE
150 | MV_39_0_line_150 |  | 146 | 148 | 0.19416 | 0.306 | 0.35 | 10 | 0 | 0.35 | 1 | 1 | ol | TRUE
151 | MV_39_0_line_151 |  | 146 | 149 | 0.15192 | 0.5939 | 0.372 | 9.5 | 0 | 0.21 | 1 | 1 | ol | TRUE
152 | MV_39_0_line_152 |  | 147 | 150 | 0.087936 | 0.161 | 0.117 | 273 | 0 | 0.362 | 1 | 1 | cs | TRUE
153 | MV_39_0_line_153 |  | 148 | 151 | 0.10408 | 0.5939 | 0.372 | 9.5 | 0 | 0.21 | 1 | 1 | ol | TRUE
154 | MV_39_0_line_154 |  | 148 | 152 | 0.14549 | 0.5939 | 0.372 | 9.5 | 0 | 0.21 | 1 | 1 | ol | TRUE
155 | MV_39_0_line_155 |  | 153 | 154 | 0.092973 | 0.5939 | 0.372 | 9.5 | 0 | 0.21 | 1 | 1 | ol | TRUE
156 | MV_39_0_line_156 |  | 154 | 156 | 0.16493 | 0.445 | 0.132 | 190 | 0 | 0.22 | 1 | 1 | cs | TRUE
157 | MV_39_0_line_157 |  | 156 | 157 | 0.0041863 | 0.445 | 0.132 | 190 | 0 | 0.22 | 1 | 1 | cs | TRUE

## trafo
| name | std_type | hv_bus | lv_bus | sn_mva | vn_hv_kv | vn_lv_kv | vk_percent | vkr_percent | pfe_kw | i0_percent | shift_degree | tap_side | tap_neutral | tap_min | tap_max | tap_step_percent | tap_step_degree | tap_pos | tap_phase_shifter | parallel | df | in_service
0 | MV_39_0_trafo_14 | 25 MVA 110/20 kV | 159 | 46 | 25 | 110 | 20 | 12 | 0.41 | 14 | 0.07 | 150 | hv | 0 | -9 | 9 | 1.5 | 0 | 0 | FALSE | 1 | 1 | TRUE

## bus_geodata
| x | y | coords
0 | 2740367.1283 | 1243749.092
1 | 2740350.791 | 1243815.1098
2 | 2742918.6661 | 1242823.1428
3 | 2740209.044 | 1243502.5202
4 | 2739558.0789 | 1246300.2867
5 | 2743954.8473 | 1243421.6482
6 | 2743977.6926 | 1243407.8898
7 | 2743846.316 | 1243267.0075
8 | 2742921.3813 | 1242814.3446
9 | 2743729.9054 | 1243237.1927
10 | 2739580.5098 | 1246348.1136
11 | 2740073.2661 | 1243087.3717
12 | 2740014.7219 | 1242982.3508
13 | 2735155.681 | 1243185.1938
14 | 2735133.9295 | 1243226.5488
15 | 2735158.1187 | 1243546.594
16 | 2738807.045 | 1240942.5985
17 | 2738839.513 | 1241025.276
18 | 2738824.0503 | 1240823.9792
19 | 2738782.3884 | 1241405.6577
20 | 2738840.8053 | 1240672.1245
21 | 2738620.3819 | 1240164.1436
22 | 2738636.1717 | 1240055.0263
23 | 2738889.6656 | 1240634.0557
24 | 2739171.378 | 1241205.2302
25 | 2739319.6538 | 1241243.7874
26 | 2739214.2254 | 1241372.6403
27 | 2738836.5898 | 1241449.9981
28 | 2739299.5213 | 1238852.1265
29 | 2735150.0969 | 1243555.5303
30 | 2734538.5335 | 1243394.0455
31 | 2734499.747 | 1243441.9418
32 | 2735211.3149 | 1243628.2783
33 | 2734732.481 | 1243504.9996
34 | 2736582.4617 | 1246625.9421
35 | 2736520.5904 | 1246578.0967
36 | 2736829.8272 | 1246243.1552
37 | 2735582.4439 | 1245197.1419
38 | 2736782.4266 | 1246115.7474
39 | 2735579.7886 | 1243893.0545
40 | 2736819.3087 | 1246181.8686
41 | 2737103.9897 | 1245731.2261
42 | 2737137.2164 | 1245747.5422
43 | 2738490.5148 | 1246338.097
44 | 2738660.4381 | 1246426.3805
45 | 2739249.5943 | 1246708.7295
46 | 2739291.2728 | 1246721.5644
47 | 2739359.9346 | 1246565.2018
48 | 2739520.2251 | 1246771.336
49 | 2739309.5378 | 1246526.4826
50 | 2739296.2691 | 1246518.675
51 | 2739288.6973 | 1246547.579
52 | 2739267.7375 | 1246533.5629
53 | 2739369.5757 | 1246564.9726
54 | 2739434.7718 | 1246412.4885
55 | 2739823.7291 | 1247049.2375
56 | 2739548.3094 | 1246754.2479
57 | 2739868.9515 | 1247076.6623
58 | 2739477.6254 | 1246391.7616
59 | 2739540.7087 | 1246719.1926
60 | 2739972.2758 | 1247150.2118
61 | 2739814.1379 | 1247564.838
62 | 2739655.7352 | 1247574.2694
63 | 2739564.745 | 1247625.5629
64 | 2739528.4622 | 1247667.7644
65 | 2741589.6371 | 1246676.4608
66 | 2739351.166 | 1247823.743
67 | 2741714.2633 | 1246832.0361
68 | 2742051.2512 | 1247704.87
69 | 2742039.5274 | 1247689.9198
70 | 2739813.0138 | 1246442.3202
71 | 2739751.0948 | 1246427.5697
72 | 2739509.0718 | 1246379.5084
73 | 2739565.0671 | 1242534.0218
74 | 2739606.2524 | 1242532.1109
75 | 2739693.2631 | 1242394.568
76 | 2739722.0657 | 1242638.3209
77 | 2739472.091 | 1242362.1037
78 | 2739689.9474 | 1242421.9924
79 | 2739720.5161 | 1242648.8828
80 | 2739455.6991 | 1242346.1709
81 | 2739858.0297 | 1242804.4288
82 | 2739058.2115 | 1241392.5901
83 | 2739075.282 | 1241455.9891
84 | 2738942.2583 | 1241592.6537
85 | 2739280.7723 | 1241674.7831
86 | 2735551.1568 | 1243844.1125
87 | 2735464.796 | 1243814.1469
88 | 2739337.2951 | 1242246.2806
89 | 2739386.2472 | 1242268.4362
90 | 2739409.6592 | 1242322.9128
91 | 2739265.3989 | 1242010.2231
92 | 2739122.4292 | 1242331.4026
93 | 2739228.3835 | 1242033.1419
94 | 2739373.297 | 1241784.2531
95 | 2739121.5755 | 1242423.8767
96 | 2739323.9339 | 1241726.4646
97 | 2739051.7677 | 1241791.5962
98 | 2739098.0392 | 1241795.217
99 | 2738884.6708 | 1241628.716
100 | 2739504.8951 | 1241481.9736
101 | 2732369.0744 | 1244391.2492
102 | 2732394.7169 | 1244388.5524
103 | 2734614.2799 | 1243495.6642
104 | 2739710.2241 | 1250908.7834
105 | 2739528.6654 | 1250915.0452
106 | 2739857.2465 | 1250584.4738
107 | 2739430.5465 | 1250845.3494
108 | 2739994.5268 | 1250668.081
109 | 2739749.5594 | 1250501.9594
110 | 2739179.4999 | 1249784.1947
111 | 2739408.4489 | 1250835.7541
112 | 2739468.1281 | 1250872.2818
113 | 2739334.2934 | 1250790.6242
114 | 2739501.7661 | 1251068.3466
115 | 2739420.9201 | 1250972.8962
116 | 2739335.2529 | 1250868.2739
117 | 2739321.2321 | 1250818.8748
118 | 2739325.1409 | 1250807.291
119 | 2739455.4306 | 1249848.2833
120 | 2739451.0548 | 1249837.8041
121 | 2739868.5137 | 1249990.0803
122 | 2739160.2444 | 1249785.2547
123 | 2740273.5944 | 1249673.672
124 | 2739856.985 | 1249986.3603
125 | 2740274.5014 | 1249706.8129
126 | 2739249.758 | 1250180.9983
127 | 2741200.5137 | 1250221.5091
128 | 2739144.3673 | 1250239.1434
129 | 2739208.1312 | 1250259.8597
130 | 2739124.5458 | 1250304.8608
131 | 2739217.8802 | 1249924.5138
132 | 2739265.442 | 1250203.8377
133 | 2739391.5222 | 1250125.5573
134 | 2739179.7893 | 1249904.9346
135 | 2739374.7622 | 1250001.0487
136 | 2739526.371 | 1250173.6411
137 | 2739431.2722 | 1250095.9447
138 | 2739327.4196 | 1249970.8097
139 | 2739094.2404 | 1250592.8032
140 | 2739310.8846 | 1250302.5911
141 | 2739648.9704 | 1250331.1179
142 | 2739574.8603 | 1250190.932
143 | 2739745.5656 | 1250409.3223
144 | 2740093.7187 | 1250631.9581
145 | 2740043.2563 | 1250698.4307
146 | 2740173.4367 | 1250691.4535
147 | 2740157.4821 | 1250715.5652
148 | 2740346.4465 | 1250603.3331
149 | 2740311.9401 | 1250753.8663
150 | 2740070.9296 | 1250707.7895
151 | 2740450.0456 | 1250593.289
152 | 2740311.3054 | 1250462.1482
153 | 2739255.3687 | 1250709.9726
154 | 2739162.409 | 1250708.3988
155 | 2739329.3872 | 1250798.8609
156 | 2739010.08 | 1250661.5697
157 | 2739006.0636 | 1250660.389
158 | 2740077.5594 | 1250669.522
159 | 2739291.2728 | 1246721.5644

## line_std_types
| c_nf_per_km | r_ohm_per_km | x_ohm_per_km | max_i_ka | type | q_mm2 | alpha | voltage_rating
NAYY 4x50 SE | 210 | 0.642 | 0.083 | 0.142 | cs | 50 | 0.00403 | LV
NAYY 4x120 SE | 264 | 0.225 | 0.08 | 0.242 | cs | 120 | 0.00403 | LV
NAYY 4x150 SE | 261 | 0.208 | 0.08 | 0.27 | cs | 150 | 0.00403 | LV
NA2XS2Y 1x95 RM/25 12/20 kV | 216 | 0.313 | 0.132 | 0.252 | cs | 95 | 0.00403 | MV
NA2XS2Y 1x185 RM/25 12/20 kV | 273 | 0.161 | 0.117 | 0.362 | cs | 185 | 0.00403 | MV
NA2XS2Y 1x240 RM/25 12/20 kV | 304 | 0.122 | 0.112 | 0.421 | cs | 240 | 0.00403 | MV
NA2XS2Y 1x95 RM/25 6/10 kV | 315 | 0.313 | 0.123 | 0.249 | cs | 95 | 0.00403 | MV
NA2XS2Y 1x185 RM/25 6/10 kV | 406 | 0.161 | 0.11 | 0.358 | cs | 185 | 0.00403 | MV
NA2XS2Y 1x240 RM/25 6/10 kV | 456 | 0.122 | 0.105 | 0.416 | cs | 240 | 0.00403 | MV
NA2XS2Y 1x150 RM/25 12/20 kV | 250 | 0.206 | 0.116 | 0.319 | cs | 150 | 0.00403 | MV
NA2XS2Y 1x120 RM/25 12/20 kV | 230 | 0.253 | 0.119 | 0.283 | cs | 120 | 0.00403 | MV
NA2XS2Y 1x70 RM/25 12/20 kV | 190 | 0.443 | 0.132 | 0.22 | cs | 70 | 0.00403 | MV
NA2XS2Y 1x150 RM/25 6/10 kV | 360 | 0.206 | 0.11 | 0.315 | cs | 150 | 0.00403 | MV
NA2XS2Y 1x120 RM/25 6/10 kV | 340 | 0.253 | 0.113 | 0.28 | cs | 120 | 0.00403 | MV
NA2XS2Y 1x70 RM/25 6/10 kV | 280 | 0.443 | 0.123 | 0.217 | cs | 70 | 0.00403 | MV
N2XS(FL)2Y 1x120 RM/35 64/110 kV | 112 | 0.153 | 0.166 | 0.366 | cs | 120 | 0.00393 | HV
N2XS(FL)2Y 1x185 RM/35 64/110 kV | 125 | 0.099 | 0.156 | 0.457 | cs | 185 | 0.00393 | HV
N2XS(FL)2Y 1x240 RM/35 64/110 kV | 135 | 0.075 | 0.149 | 0.526 | cs | 240 | 0.00393 | HV
N2XS(FL)2Y 1x300 RM/35 64/110 kV | 144 | 0.06 | 0.144 | 0.588 | cs | 300 | 0.00393 | HV
15-AL1/3-ST1A 0.4 | 11 | 1.8769 | 0.35 | 0.105 | ol | 16 | 0.00403 | LV
24-AL1/4-ST1A 0.4 | 11.25 | 1.2012 | 0.335 | 0.14 | ol | 24 | 0.00403 | LV
48-AL1/8-ST1A 0.4 | 12.2 | 0.5939 | 0.3 | 0.21 | ol | 48 | 0.00403 | LV
94-AL1/15-ST1A 0.4 | 13.2 | 0.306 | 0.29 | 0.35 | ol | 94 | 0.00403 | LV
34-AL1/6-ST1A 10.0 | 9.7 | 0.8342 | 0.36 | 0.17 | ol | 34 | 0.00403 | MV
48-AL1/8-ST1A 10.0 | 10.1 | 0.5939 | 0.35 | 0.21 | ol | 48 | 0.00403 | MV
70-AL1/11-ST1A 10.0 | 10.4 | 0.4132 | 0.339 | 0.29 | ol | 70 | 0.00403 | MV
94-AL1/15-ST1A 10.0 | 10.75 | 0.306 | 0.33 | 0.35 | ol | 94 | 0.00403 | MV
122-AL1/20-ST1A 10.0 | 11.1 | 0.2376 | 0.323 | 0.41 | ol | 122 | 0.00403 | MV
149-AL1/24-ST1A 10.0 | 11.25 | 0.194 | 0.315 | 0.47 | ol | 149 | 0.00403 | MV
34-AL1/6-ST1A 20.0 | 9.15 | 0.8342 | 0.382 | 0.17 | ol | 34 | 0.00403 | MV
48-AL1/8-ST1A 20.0 | 9.5 | 0.5939 | 0.372 | 0.21 | ol | 48 | 0.00403 | MV
70-AL1/11-ST1A 20.0 | 9.7 | 0.4132 | 0.36 | 0.29 | ol | 70 | 0.00403 | MV
94-AL1/15-ST1A 20.0 | 10 | 0.306 | 0.35 | 0.35 | ol | 94 | 0.00403 | MV
122-AL1/20-ST1A 20.0 | 10.3 | 0.2376 | 0.344 | 0.41 | ol | 122 | 0.00403 | MV
149-AL1/24-ST1A 20.0 | 10.5 | 0.194 | 0.337 | 0.47 | ol | 149 | 0.00403 | MV
184-AL1/30-ST1A 20.0 | 10.75 | 0.1571 | 0.33 | 0.535 | ol | 184 | 0.00403 | MV
243-AL1/39-ST1A 20.0 | 11 | 0.1188 | 0.32 | 0.645 | ol | 243 | 0.00403 | MV
48-AL1/8-ST1A 110.0 | 8 | 0.5939 | 0.46 | 0.21 | ol | 48 | 0.00403 | HV
70-AL1/11-ST1A 110.0 | 8.4 | 0.4132 | 0.45 | 0.29 | ol | 70 | 0.00403 | HV
94-AL1/15-ST1A 110.0 | 8.65 | 0.306 | 0.44 | 0.35 | ol | 94 | 0.00403 | HV
122-AL1/20-ST1A 110.0 | 8.5 | 0.2376 | 0.43 | 0.41 | ol | 122 | 0.00403 | HV
149-AL1/24-ST1A 110.0 | 8.75 | 0.194 | 0.41 | 0.47 | ol | 149 | 0.00403 | HV
184-AL1/30-ST1A 110.0 | 8.8 | 0.1571 | 0.4 | 0.535 | ol | 184 | 0.00403 | HV
243-AL1/39-ST1A 110.0 | 9 | 0.1188 | 0.39 | 0.645 | ol | 243 | 0.00403 | HV
305-AL1/39-ST1A 110.0 | 9.2 | 0.0949 | 0.38 | 0.74 | ol | 305 | 0.00403 | HV
490-AL1/64-ST1A 110.0 | 9.75 | 0.059 | 0.37 | 0.96 | ol | 490 | 0.00403 | HV
679-AL1/86-ST1A 110.0 | 9.95 | 0.042 | 0.36 | 1.15 | ol | 679 | 0.00403 | HV
490-AL1/64-ST1A 220.0 | 10 | 0.059 | 0.285 | 0.96 | ol | 490 | 0.00403 | HV
679-AL1/86-ST1A 220.0 | 11.7 | 0.042 | 0.275 | 1.15 | ol | 679 | 0.00403 | HV
490-AL1/64-ST1A 380.0 | 11 | 0.059 | 0.253 | 0.96 | ol | 490 | 0.00403 | HV
679-AL1/86-ST1A 380.0 | 14.6 | 0.042 | 0.25 | 1.15 | ol | 679 | 0.00403 | HV

## trafo_std_types
| i0_percent | pfe_kw | vkr_percent | sn_mva | vn_lv_kv | vn_hv_kv | vk_percent | shift_degree | vector_group | tap_side | tap_neutral | tap_min | tap_max | tap_step_degree | tap_step_percent | tap_phase_shifter
160 MVA 380/110 kV | 0.06 | 60 | 0.25 | 160 | 110 | 380 | 12.2 | 0 | Yy0 | hv | 0 | -9 | 9 | 0 | 1.5 | FALSE
100 MVA 220/110 kV | 0.06 | 55 | 0.26 | 100 | 110 | 220 | 12 | 0 | Yy0 | hv | 0 | -9 | 9 | 0 | 1.5 | FALSE
63 MVA 110/20 kV | 0.04 | 22 | 0.32 | 63 | 20 | 110 | 18 | 150 | YNd5 | hv | 0 | -9 | 9 | 0 | 1.5 | FALSE
40 MVA 110/20 kV | 0.05 | 18 | 0.34 | 40 | 20 | 110 | 16.2 | 150 | YNd5 | hv | 0 | -9 | 9 | 0 | 1.5 | FALSE
25 MVA 110/20 kV | 0.07 | 14 | 0.41 | 25 | 20 | 110 | 12 | 150 | YNd5 | hv | 0 | -9 | 9 | 0 | 1.5 | FALSE
63 MVA 110/10 kV | 0.04 | 22 | 0.32 | 63 | 10 | 110 | 18 | 150 | YNd5 | hv | 0 | -9 | 9 | 0 | 1.5 | FALSE
40 MVA 110/10 kV | 0.05 | 18 | 0.34 | 40 | 10 | 110 | 16.2 | 150 | YNd5 | hv | 0 | -9 | 9 | 0 | 1.5 | FALSE
25 MVA 110/10 kV | 0.07 | 14 | 0.41 | 25 | 10 | 110 | 12 | 150 | YNd5 | hv | 0 | -9 | 9 | 0 | 1.5 | FALSE
0.25 MVA 20/0.4 kV | 0.32 | 0.8 | 1.44 | 0.25 | 0.4 | 20 | 6 | 150 | Yzn5 | hv | 0 | -2 | 2 | 0 | 2.5 | FALSE
0.4 MVA 20/0.4 kV | 0.3375 | 1.35 | 1.425 | 0.4 | 0.4 | 20 | 6 | 150 | Dyn5 | hv | 0 | -2 | 2 | 0 | 2.5 | FALSE
0.63 MVA 20/0.4 kV | 0.2619 | 1.65 | 1.206 | 0.63 | 0.4 | 20 | 6 | 150 | Dyn5 | hv | 0 | -2 | 2 | 0 | 2.5 | FALSE
0.25 MVA 10/0.4 kV | 0.24 | 0.6 | 1.2 | 0.25 | 0.4 | 10 | 4 | 150 | Dyn5 | hv | 0 | -2 | 2 | 0 | 2.5 | FALSE
0.4 MVA 10/0.4 kV | 0.2375 | 0.95 | 1.325 | 0.4 | 0.4 | 10 | 4 | 150 | Dyn5 | hv | 0 | -2 | 2 | 0 | 2.5 | FALSE
0.63 MVA 10/0.4 kV | 0.1873 | 1.18 | 1.0794 | 0.63 | 0.4 | 10 | 4 | 150 | Dyn5 | hv | 0 | -2 | 2 | 0 | 2.5 | FALSE

## trafo3w_std_types
| sn_hv_mva | sn_mv_mva | sn_lv_mva | vn_hv_kv | vn_mv_kv | vn_lv_kv | vk_hv_percent | vk_mv_percent | vk_lv_percent | vkr_hv_percent | vkr_mv_percent | vkr_lv_percent | pfe_kw | i0_percent | shift_mv_degree | shift_lv_degree | vector_group | tap_side | tap_neutral | tap_min | tap_max | tap_step_percent
63/25/38 MVA 110/20/10 kV | 63 | 25 | 38 | 110 | 20 | 10 | 10.4 | 10.4 | 10.4 | 0.28 | 0.32 | 0.35 | 35 | 0.89 | 0 | 0 | YN0yn0yn0 | hv | 0 | -10 | 10 | 1.2
63/25/38 MVA 110/10/10 kV | 63 | 25 | 38 | 110 | 10 | 10 | 10.4 | 10.4 | 10.4 | 0.28 | 0.32 | 0.35 | 35 | 0.89 | 0 | 0 | YN0yn0yn0 | hv | 0 | -10 | 10 | 1.2

## fuse_std_types
| fuse_type | i_rated_a | t_avg | t_min | t_total | x_avg | x_min | x_total
HV 100A | HV 100A | 100 | 0 | [10.0, 3.64, 0.854, 0.281, 0.1, 0.0531, 0.022, 0.01] | [10.0, 4.267, 1.21, 0.403, 0.1, 0.058, 0.022, 0.01] | 0 | [300.0, 350.0, 450.0, 550.0, 700.0, 850.0, 1200.0, 1752.0] | [600.0, 700.0, 900.0, 1150.0, 1665.0, 2000.0, 3000.0, 4313.0]
HV 10A | HV 10A | 10 | 0 | [10.0, 1675.0, 0.344, 0.156, 0.1, 0.0417, 0.0171, 0.01] | [10.0, 1.3, 0.3, 0.155, 0.1, 0.0555, 0.023, 0.01] | 0 | [30.0, 32.0, 35.0, 37.0, 39.0, 50.0, 70.0, 88.0] | [60.0, 70.0, 80.0, 87.0, 94.0, 110.0, 150.0, 216.0]
HV 125A | HV 125A | 125 | 0 | [10.0, 1.82, 0.344, 0.1, 0.0467, 0.0269, 0.01] | [10.0, 2.478, 0.426, 0.1, 0.0427, 0.0211, 0.01] | 0 | [375.0, 500.0, 700.0, 925.0, 1200.0, 1500.0, 2341.0] | [750.0, 1000.0, 1500.0, 2200.0, 3000.0, 4000.0, 5765.0]
HV 160A | HV 160A | 160 | 0 | [10.0, 4.15, 1.03, 0.198, 0.1, 0.051, 0.0172, 0.01] | [10.0, 2.3, 0.734, 0.274, 0.1, 0.046, 0.0177, 0.01] | 0 | [480.0, 550.0, 700.0, 1000.0, 1260.0, 1600.0, 2500.0, 3227.0] | [960.0, 1300.0, 1700.0, 2200.0, 2996.0, 4000.0, 6000.0, 7946.0]
HV 16A | HV 16A | 16 | 0 | [10.0, 0.352, 0.164, 0.1, 0.0649, 0.0342, 0.01] | [10.0, 2.34, 0.722, 0.181, 0.1, 0.055, 0.0296, 0.01] | 0 | [48.0, 60.0, 65.0, 71.0, 80.0, 100.0, 162.0] | [96.0, 110.0, 125.0, 150.0, 168.0, 200.0, 250.0, 398.0]
HV 200A | HV 200A | 200 | 0 | [10.0, 4.267, 1.21, 0.403, 0.1, 0.058, 0.022, 0.01] | [10.0, 3.73, 1.654, 0.328, 0.1, 0.0531, 0.019, 0.01] | 0 | [600.0, 700.0, 900.0, 1150.0, 1665.0, 2000.0, 3000.0, 4313.0] | [1200.0, 1500.0, 1800.0, 2700.0, 3960.0, 5000.0, 7500.0, 10620.0]
HV 20A | HV 20A | 20 | 0 | [10.0, 1.3, 0.3, 0.155, 0.1, 0.0555, 0.023, 0.01] | [10.0, 1.3, 0.161, 0.1, 0.0611, 0.0399, 0.0141, 0.01] | 0 | [60.0, 70.0, 80.0, 87.0, 94.0, 110.0, 150.0, 216.0] | [120.0, 150.0, 200.0, 223.0, 260.0, 300.0, 450.0, 532.0]
HV 25A | HV 25A | 25 | 0 | [10.0, 2.512, 0.833, 0.299, 0.1, 0.0372, 0.0223, 0.01] | [10.0, 3.125, 0.597, 0.198, 0.1, 0.0378, 0.022, 0.01] | 0 | [75.0, 82.0, 90.0, 100.0, 124.0, 170.0, 200.0, 289.0] | [150.0, 170.0, 210.0, 250.0, 294.0, 400.0, 500.0, 711.0]
HV 31.5A | HV 31.5A | 31.5 | 0 | [10.0, 2.34, 0.722, 0.181, 0.1, 0.055, 0.0296, 0.01] | [10.0, 2.84, 0.368, 0.164, 0.1, 0.0621, 0.0378, 0.0195, 0.01] | 0 | [95.0, 110.0, 125.0, 150.0, 165.0, 200.0, 250.0, 390.0] | [189.0, 220.0, 300.0, 350.0, 393.0, 450.0, 530.0, 700.0, 960.0]
HV 40A | HV 40A | 40 | 0 | [10.0, 1.3, 0.161, 0.1, 0.0611, 0.0399, 0.0141, 0.01] | [10.0, 2.05, 0.369, 0.198, 0.1, 0.051, 0.0298, 0.01] | 0 | [120.0, 150.0, 200.0, 223.0, 260.0, 300.0, 450.0, 532.0] | [240.0, 300.0, 400.0, 450.0, 530.0, 650.0, 800.0, 1311.0]
HV 50A | HV 50A | 50 | 0 | [10.0, 3.215, 0.597, 0.198, 0.1, 0.0378, 0.022, 0.01] | [10.0, 3.64, 0.854, 0.281, 0.1, 0.0531, 0.022, 0.01] | 0 | [150.0, 170.0, 210.0, 250.0, 294.0, 400.0, 500.0, 711.0] | [300.0, 350.0, 450.0, 550.0, 700.0, 850.0, 1200.0, 1752.0]
HV 6.3A | HV 6.3A | 6.3 | 0 | [10.0, 1.39, 0.344, 0.168, 0.1, 0.056, 0.0263, 0.01] | [10.0, 1.711, 0.516, 0.198, 0.1, 0.0634, 0.0303, 0.01] | 0 | [19.0, 19.5, 20.4, 20.8, 22.0, 25.0, 32.0, 48.0] | [38.0, 40.0, 43.0, 48.0, 53.0, 60.0, 75.0, 118.0]
HV 63A | HV 63A | 63 | 0 | [10.0, 2.84, 0.368, 0.164, 0.1, 0.0621, 0.0378, 0.0195, 0.01] | [10.0, 1.82, 0.344, 0.1, 0.0467, 0.0269, 0.01] | 0 | [189.0, 220.0, 300.0, 350.0, 393.0, 450.0, 530.0, 700.0, 961.0] | [378.0, 500.0, 700.0, 934.0, 1200.0, 1500.0, 2366.0]
HV 80A | HV 80A | 80 | 0 | [10.0, 2.05, 0.369, 0.198, 0.1, 0.051, 0.0298, 0.01] | [10.0, 4.15, 1.03, 0.198, 0.1, 0.051, 0.0172, 0.01] | 0 | [240.0, 300.0, 400.0, 450.0, 530.0, 650.0, 800.0, 1311.0] | [480.0, 550.0, 700.0, 1000.0, 1260.0, 1600.0, 2500.0, 3227.0]
Siemens NH-1-100 | Siemens NH-1-100 | 100 | [5400.0, 2000.0, 400.0, 20.0, 1.0, 0.2, 0.012, 0.004] | 0 | 0 | [150.0, 190.0, 250.0, 430.0, 900.0, 1250.0, 2700.0, 3600.0] | 0 | 0
Siemens NH-1-125 | Siemens NH-1-125 | 125 | [4800.0, 120.0, 7.0, 0.1, 0.004] | 0 | 0 | [180.0, 400.0, 740.0, 2000.0, 4250.0] | 0 | 0
Siemens NH-1-16 | Siemens NH-1-16 | 16 | [4000.0, 400.0, 2.0, 0.1, 0.04, 0.01] | 0 | 0 | [26.0, 35.0, 75.0, 150.0, 200.0, 300.0] | 0 | 0
Siemens NH-1-160 | Siemens NH-1-160 | 160 | [4800.0, 120.0, 7.0, 0.1, 0.004] | 0 | 0 | [210.0, 500.0, 900.0, 2300.0, 5000.0] | 0 | 0
Siemens NH-1-25 | Siemens NH-1-25 | 25 | [4000.0, 1000.0, 10.0, 0.2, 0.02, 0.01] | 0 | 0 | [40.0, 50.0, 100.0, 210.0, 400.0, 500.0] | 0 | 0
Siemens NH-1-50 | Siemens NH-1-50 | 50 | [4000.0, 40.0, 4.0, 1.0, 0.02, 0.01] | 0 | 0 | [86.0, 200.0, 300.0, 400.0, 1000.0, 1280.0] | 0 | 0
Siemens NH-1-63 | Siemens NH-1-63 | 63 | [4000.0, 100.0, 10.0, 2.0, 0.04, 0.01] | 0 | 0 | [100.0, 200.0, 300.0, 400.0, 1000.0, 1500.0] | 0 | 0
Siemens NH-1-80 | Siemens NH-1-80 | 80 | [4800.0, 120.0, 7.0, 0.1, 0.01] | 0 | 0 | [150.58, 250.0, 450.0, 1150.0, 2470.0] | 0 | 0
Siemens NH-2-1000 | Siemens NH-2-1000 | 1000 | [4800.0, 120.0, 7.0, 0.1, 0.004] | 0 | 0 | [1900.0, 3500.0, 8400.0, 24000.0, 52000.0] | 0 | 0
Siemens NH-2-200 | Siemens NH-2-200 | 200 | [4800.0, 120.0, 7.0, 0.1, 0.004] | 0 | 0 | [280.0, 650.0, 1200.0, 3000.0, 7000.0] | 0 | 0
Siemens NH-2-224 | Siemens NH-2-224 | 224 | [4800.0, 120.0, 7.0, 0.2, 0.04, 0.004] | 0 | 0 | [400.0, 750.0, 1453.0, 3025.0, 4315.0, 7600.0] | 0 | 0
Siemens NH-2-250 | Siemens NH-2-250 | 250 | [4800.0, 120.0, 7.0, 0.1, 0.004] | 0 | 0 | [450.0, 800.0, 1650.0, 4000.0, 8500.0] | 0 | 0
Siemens NH-2-315 | Siemens NH-2-315 | 315 | [4800.0, 120.0, 7.0, 0.1, 0.004] | 0 | 0 | [550.0, 920.0, 1900.0, 5000.0, 11000.0] | 0 | 0
Siemens NH-2-355 | Siemens NH-2-355 | 355 | [4800.0, 120.0, 6.0, 0.1, 0.004] | 0 | 0 | [650.0, 1116.27, 2350.0, 5840.0, 12790.0] | 0 | 0
Siemens NH-2-400 | Siemens NH-2-400 | 400 | [4800.0, 120.0, 7.0, 0.1, 0.004] | 0 | 0 | [720.0, 1350.0, 2800.0, 6500.0, 15000.0] | 0 | 0
Siemens NH-2-425 | Siemens NH-2-425 | 425 | [4800.0, 120.0, 7.0, 0.1, 0.004] | 0 | 0 | [850.0, 1500.0, 3050.0, 7500.0, 16500.0] | 0 | 0
Siemens NH-2-630 | Siemens NH-2-630 | 630 | [4800.0, 120.0, 7.0, 0.1, 0.004] | 0 | 0 | [1200.0, 2000.0, 4800.0, 12000.0, 26000.0] | 0 | 0

## res_bus
| vm_pu | va_degree | p_mw | q_mvar
0 | 0.99295 | -0.36995 | 0.066762 | 0.032334
1 | 0.99299 | -0.37015 | 0 | 0
2 | 0.99104 | -0.39073 | 0.078237 | 0.037892
3 | 0.9923 | -0.37572 | 0 | 0
4 | 0.9986 | -0.0087529 | 0.0781 | 0.037826
5 | 0.99059 | -0.38791 | 0.13782 | 0.066748
6 | 0.9906 | -0.38796 | 0 | 0
7 | 0.99063 | -0.38825 | 0 | 0
8 | 0.99103 | -0.39071 | 0 | 0
9 | 0.99061 | -0.38801 | 0.16217 | 0.07854
10 | 0.99867 | -0.0082473 | 0 | 0
11 | 0.99146 | -0.4286 | 0.080751 | 0.03911
12 | 0.99135 | -0.42948 | 0 | 0
13 | 0.98484 | -0.079377 | 0.34501 | 0.16709
14 | 0.98486 | -0.079576 | 0 | 0
15 | 0.98502 | -0.080997 | 0 | 0
16 | 0.98837 | -0.50427 | 0.068444 | 0.033149
17 | 0.98839 | -0.50391 | 0 | 0
18 | 0.98836 | -0.50468 | 0 | 0
19 | 0.98848 | -0.49751 | 0.14686 | 0.071127
20 | 0.98833 | -0.50528 | 0 | 0
21 | 0.98828 | -0.50649 | 0 | 0
22 | 0.98827 | -0.50666 | 0.12894 | 0.062446
23 | 0.98832 | -0.50517 | 0.15542 | 0.075272
24 | 0.98869 | -0.49031 | 0 | 0
25 | 0.98864 | -0.48992 | 0.11514 | 0.055766
26 | 0.98873 | -0.49067 | 0.16226 | 0.078588
27 | 0.9885 | -0.49741 | 0 | 0
28 | 0.98819 | -0.50939 | 0.058335 | 0.028253
29 | 0.98503 | -0.08104 | 0.13022 | 0.063067
30 | 0.98473 | -0.082135 | 0.066774 | 0.03234
31 | 0.98474 | -0.082084 | 0 | 0
32 | 0.98512 | -0.081711 | 0 | 0
33 | 0.98484 | -0.082819 | 0.064539 | 0.031258
34 | 0.99076 | -0.039251 | 0.16392 | 0.079391
35 | 0.99078 | -0.039426 | 0 | 0
36 | 0.99091 | -0.040298 | 0 | 0
37 | 0.98773 | -0.066464 | 0.18018 | 0.087265
38 | 0.99078 | -0.041609 | 0 | 0
39 | 0.98555 | -0.084923 | 0 | 0
40 | 0.99093 | -0.040361 | 0.37105 | 0.17971
41 | 0.99255 | -0.027212 | 0.06684 | 0.032372
42 | 0.99263 | -0.027812 | 0 | 0
43 | 0.99732 | 0.0098476 | 0.17851 | 0.086457
44 | 0.99799 | 0.015137 | 0 | 0
45 | 0.99998 | 0.00021305 | 0.41222 | 0.19965
46 | 1 | 0 | -18.2525 | -7.9999
47 | 0.99921 | -0.0044743 | 0 | 0
48 | 0.99918 | -0.0047793 | 0 | 0
49 | 0.99873 | -1.7928e-05 | 0 | 0
50 | 0.99873 | 3.5716e-05 | 0.28166 | 0.13642
51 | 0.99875 | -0.00020211 | 0 | 0
52 | 0.99867 | 0.00055899 | 2.5095 | 1.2154
53 | 0.99921 | -0.004454 | 0.17699 | 0.085721
54 | 0.99889 | -0.0066765 | 0 | 0
55 | 0.99795 | -0.011985 | 0 | 0
56 | 0.99916 | -0.0045859 | 0.39576 | 0.19167
57 | 0.99782 | -0.012703 | 0.25627 | 0.12412
58 | 0.99881 | -0.0071939 | 0.80337 | 0.38909
59 | 0.99915 | -0.0046276 | 0.095909 | 0.046451
60 | 0.99753 | -0.014389 | 0 | 0
61 | 0.99605 | -0.022278 | 0.21646 | 0.10484
62 | 0.99611 | -0.021859 | 0 | 0
63 | 0.99589 | -0.023006 | 0 | 0
64 | 0.99577 | -0.023613 | 0.17054 | 0.082598
65 | 0.9972 | -0.038435 | 0.080239 | 0.038861
66 | 0.99528 | -0.026126 | 0 | 0
67 | 0.99719 | -0.038654 | 0 | 0
68 | 0.997 | -0.041464 | 0 | 0
69 | 0.99699 | -0.041526 | 0.27007 | 0.1308
70 | 0.99861 | -0.00802 | 0.15332 | 0.074258
71 | 0.99863 | -0.0079016 | 0 | 0
72 | 0.99876 | -0.0075276 | 0.55712 | 0.26983
73 | 0.99046 | -0.45761 | 0.1357 | 0.065723
74 | 0.99047 | -0.45768 | 0 | 0
75 | 0.99015 | -0.46001 | 0 | 0
76 | 0.99073 | -0.45571 | 0 | 0
77 | 0.98988 | -0.46188 | 0 | 0
78 | 0.99014 | -0.46004 | 0.086988 | 0.04213
79 | 0.99074 | -0.45563 | 0.14812 | 0.071737
80 | 0.98986 | -0.46201 | 0.13338 | 0.064598
81 | 0.99113 | -0.43118 | 0 | 0
82 | 0.98865 | -0.49116 | 0 | 0
83 | 0.98862 | -0.49136 | 0.85761 | 0.41536
84 | 0.98853 | -0.49714 | 0 | 0
85 | 0.98913 | -0.46666 | 0 | 0
86 | 0.98549 | -0.084456 | 0.15667 | 0.075877
87 | 0.98541 | -0.083865 | 0 | 0
88 | 0.98977 | -0.46255 | 0.083398 | 0.040392
89 | 0.98977 | -0.4626 | 0 | 0
90 | 0.98982 | -0.46229 | 0 | 0
91 | 0.98956 | -0.464 | 0 | 0
92 | 0.98974 | -0.46174 | 0 | 0
93 | 0.98956 | -0.46393 | 0.14139 | 0.068477
94 | 0.98933 | -0.46552 | 0 | 0
95 | 0.98971 | -0.46151 | 0.15431 | 0.074738
96 | 0.98912 | -0.46675 | 0.10668 | 0.051669
97 | 0.98851 | -0.49702 | 0 | 0
98 | 0.98851 | -0.49699 | 0.058892 | 0.028523
99 | 0.98852 | -0.49703 | 0.1381 | 0.066886
100 | 0.98859 | -0.49025 | 0.086185 | 0.041741
101 | 0.98426 | -0.085434 | 0.104 | 0.050367
102 | 0.98427 | -0.085467 | 0 | 0
103 | 0.98482 | -0.082672 | 0 | 0
104 | 0.98422 | -0.55356 | 0.18559 | 0.089887
105 | 0.98432 | -0.55309 | 0 | 0
106 | 0.98393 | -0.57042 | 0 | 0
107 | 0.98438 | -0.55278 | 0 | 0
108 | 0.98378 | -0.5721 | 0 | 0
109 | 0.98392 | -0.57031 | 0.072271 | 0.035002
110 | 0.987 | -0.51301 | 0.21467 | 0.10397
111 | 0.9844 | -0.55271 | 0 | 0
112 | 0.98438 | -0.55274 | 0.073183 | 0.035444
113 | 0.98444 | -0.55249 | 0.25493 | 0.12347
114 | 0.98436 | -0.55182 | 0.17113 | 0.082883
115 | 0.98439 | -0.55208 | 0 | 0
116 | 0.98442 | -0.55232 | 0 | 0
117 | 0.98443 | -0.55241 | 0.072114 | 0.034926
118 | 0.98443 | -0.55244 | 0 | 0
119 | 0.98527 | -0.50068 | 0.37484 | 0.18154
120 | 0.98527 | -0.50073 | 0 | 0
121 | 0.98472 | -0.49641 | 0 | 0
122 | 0.98696 | -0.51323 | 0 | 0
123 | 0.9844 | -0.49376 | 0 | 0
124 | 0.98472 | -0.49636 | 0.356 | 0.17242
125 | 0.98438 | -0.4939 | 0.18197 | 0.088132
126 | 0.98547 | -0.521 | 0 | 0
127 | 0.98402 | -0.49622 | 0.17055 | 0.082601
128 | 0.98525 | -0.52214 | 0 | 0
129 | 0.98532 | -0.52181 | 0 | 0
130 | 0.98519 | -0.52248 | 0.40628 | 0.19677
131 | 0.98485 | -0.51582 | 0 | 0
132 | 0.98545 | -0.52073 | 0.36504 | 0.1768
133 | 0.9844 | -0.51213 | 0 | 0
134 | 0.98483 | -0.51569 | 0.2515 | 0.12181
135 | 0.98438 | -0.51194 | 0 | 0
136 | 0.98422 | -0.51052 | 0 | 0
137 | 0.98437 | -0.51185 | 0.36703 | 0.17776
138 | 0.98437 | -0.51188 | 0.089166 | 0.043185
139 | 0.9847 | -0.55113 | 0 | 0
140 | 0.98536 | -0.52129 | 0.40814 | 0.19767
141 | 0.98409 | -0.50942 | 0 | 0
142 | 0.9842 | -0.51036 | 0.23539 | 0.11401
143 | 0.98403 | -0.50882 | 0.39942 | 0.19345
144 | 0.98375 | -0.57187 | 0 | 0
145 | 0.98374 | -0.57247 | 0.073213 | 0.035459
146 | 0.98367 | -0.57328 | 0.39999 | 0.19373
147 | 0.98368 | -0.57312 | 0 | 0
148 | 0.98356 | -0.57591 | 0 | 0
149 | 0.98364 | -0.57347 | 0.096793 | 0.046879
150 | 0.98373 | -0.57263 | 0 | 0
151 | 0.98352 | -0.57614 | 0.17664 | 0.085553
152 | 0.98348 | -0.57641 | 0.27495 | 0.13316
153 | 0.98449 | -0.55232 | 0.40698 | 0.19711
154 | 0.98456 | -0.55185 | 0 | 0
155 | 0.98444 | -0.55247 | 0 | 0
156 | 0.98453 | -0.55159 | 0 | 0
157 | 0.98453 | -0.55158 | 0.1398 | 0.067707
158 | 0.98374 | -0.57182 | 0.11519 | 0.055789
159 | 0.99997 | 149.9981 | 0 | 0

## res_line
| p_from_mw | q_from_mvar | p_to_mw | q_to_mvar | pl_mw | ql_mvar | i_from_ka | i_to_ka | i_ka | vm_from_pu | va_from_degree | vm_to_pu | va_to_degree | loading_percent
0 | -0.4458 | -0.17959 | 0.44582 | 0.17799 | 1.779e-05 | -0.0016036 | 0.013973 | 0.013955 | 0.013973 | 0.99295 | -0.36995 | 0.99299 | -0.37015 | 6.3512
1 | 0.37904 | 0.14726 | -0.37836 | -0.15002 | 0.00067782 | -0.0027642 | 0.011822 | 0.011856 | 0.011856 | 0.99295 | -0.36995 | 0.99104 | -0.39073 | 5.6456
2 | 3.0565 | 1.1822 | -3.0545 | -1.2256 | 0.0020269 | -0.043379 | 0.095272 | 0.095747 | 0.095747 | 0.99299 | -0.37015 | 0.9923 | -0.37572 | 15.0074
3 | -3.5024 | -1.3602 | 3.5135 | 1.3865 | 0.011106 | 0.026291 | 0.10923 | 0.10919 | 0.10923 | 0.99299 | -0.37015 | 0.9986 | -0.0087529 | 16.9344
4 | 0.30012 | 0.11213 | -0.30012 | -0.11235 | 1.0707e-06 | -0.00021559 | 0.0093323 | 0.0093345 | 0.0093345 | 0.99104 | -0.39073 | 0.99103 | -0.39071 | 4.243
5 | 3.0545 | 1.2256 | -3.0531 | -1.2223 | 0.0014296 | 0.0032503 | 0.095747 | 0.095753 | 0.095753 | 0.9923 | -0.37572 | 0.99146 | -0.4286 | 14.8455
6 | -3.5916 | -1.4243 | 3.5918 | 1.4209 | 0.00021953 | -0.0034462 | 0.11169 | 0.11165 | 0.11169 | 0.9986 | -0.0087529 | 0.99867 | -0.0082473 | 17.5064
7 | -0.13782 | -0.066748 | 0.13782 | 0.066117 | 7.1434e-07 | -0.00063048 | 0.0044624 | 0.0044545 | 0.0044624 | 0.99059 | -0.38791 | 0.9906 | -0.38796 | 2.0284
8 | -0.13782 | -0.066117 | 0.13782 | 0.061582 | 5.0646e-06 | -0.0045355 | 0.0044545 | 0.0043989 | 0.0044545 | 0.9906 | -0.38796 | 0.99063 | -0.38825 | 2.0248
9 | -0.29999 | -0.1372 | 0.30012 | 0.11235 | 0.00012707 | -0.024852 | 0.0096128 | 0.0093345 | 0.0096128 | 0.99063 | -0.38825 | 0.99103 | -0.39071 | 4.3695
10 | 0.16217 | 0.075618 | -0.16217 | -0.07854 | 4.5606e-06 | -0.0029223 | 0.0052142 | 0.0052508 | 0.0052508 | 0.99063 | -0.38825 | 0.99061 | -0.38801 | 2.3867
11 | -3.7451 | -1.4902 | 3.7454 | 1.4854 | 0.00032839 | -0.0047237 | 0.11651 | 0.11646 | 0.11651 | 0.99867 | -0.0082473 | 0.99876 | -0.0075276 | 18.2619
12 | 0.15333 | 0.069279 | -0.15333 | -0.074184 | 6.5879e-06 | -0.0049055 | 0.0048637 | 0.0049238 | 0.0049238 | 0.99867 | -0.0082473 | 0.99863 | -0.0079016 | 2.2381
13 | 2.9723 | 1.1832 | -2.972 | -1.1905 | 0.00032508 | -0.0072986 | 0.093148 | 0.093228 | 0.093228 | 0.99146 | -0.4286 | 0.99135 | -0.42948 | 14.6126
14 | 2.972 | 1.1905 | -2.9714 | -1.2048 | 0.00063833 | -0.014289 | 0.093228 | 0.093388 | 0.093388 | 0.99135 | -0.42948 | 0.99113 | -0.43118 | 14.6376
15 | -0.34501 | -0.16709 | 0.34502 | 0.16601 | 7.9356e-06 | -0.0010893 | 0.011236 | 0.011223 | 0.011236 | 0.98484 | -0.079377 | 0.98486 | -0.079576 | 5.1075
16 | -0.34502 | -0.16601 | 0.34508 | 0.1576 | 6.0577e-05 | -0.0084065 | 0.011223 | 0.011118 | 0.011223 | 0.98486 | -0.079576 | 0.98502 | -0.080997 | 5.1011
17 | -0.34508 | -0.1576 | 0.34508 | 0.15732 | 1.9855e-06 | -0.00027824 | 0.011118 | 0.011114 | 0.011118 | 0.98502 | -0.080997 | 0.98503 | -0.08104 | 5.0535
18 | -0.41116 | -0.15531 | 0.41116 | 0.15198 | 5.373e-06 | -0.0033286 | 0.012837 | 0.012803 | 0.012837 | 0.98837 | -0.50427 | 0.98839 | -0.50391 | 3.0492
19 | 0.34272 | 0.12216 | -0.34271 | -0.12664 | 4.9846e-06 | -0.0044774 | 0.010627 | 0.010671 | 0.010671 | 0.98837 | -0.50427 | 0.98836 | -0.50468 | 2.5348
20 | -0.41116 | -0.15198 | 0.41119 | 0.15152 | 2.2499e-05 | -0.00045897 | 0.012803 | 0.012798 | 0.012803 | 0.98839 | -0.50391 | 0.98848 | -0.49751 | 1.9849
21 | 0.34271 | 0.12664 | -0.3427 | -0.13346 | 7.6812e-06 | -0.0068253 | 0.010671 | 0.010742 | 0.010742 | 0.98836 | -0.50468 | 0.98833 | -0.50528 | 2.5516
22 | -0.55805 | -0.22265 | 0.55805 | 0.21836 | 6.6327e-06 | -0.0042879 | 0.017546 | 0.0175 | 0.017546 | 0.98848 | -0.49751 | 0.9885 | -0.49741 | 2.7502
23 | 0.15542 | 0.07383 | -0.15542 | -0.075272 | 2.0939e-06 | -0.0014424 | 0.0050257 | 0.0050439 | 0.0050439 | 0.98833 | -0.50528 | 0.98832 | -0.50517 | 2.2927
24 | 0.18728 | 0.059635 | -0.18728 | -0.084816 | 8.4931e-06 | -0.025181 | 0.0057409 | 0.0060052 | 0.0060052 | 0.98833 | -0.50528 | 0.98828 | -0.50649 | 1.4264
25 | 0.18728 | 0.084816 | -0.18727 | -0.088968 | 1.4814e-06 | -0.0041514 | 0.0060052 | 0.0060562 | 0.0060562 | 0.98828 | -0.50649 | 0.98827 | -0.50666 | 1.4385
26 | 0.058338 | 0.026522 | -0.058335 | -0.028253 | 3.4701e-06 | -0.0017314 | 0.0018719 | 0.0018935 | 0.0018935 | 0.98827 | -0.50666 | 0.98819 | -0.50939 | 0.46182
27 | 0.20134 | 0.093202 | -0.20133 | -0.097158 | 9.5755e-06 | -0.0039561 | 0.0064781 | 0.0065275 | 0.0065275 | 0.98869 | -0.49031 | 0.98864 | -0.48992 | 2.967
28 | -0.20134 | -0.093202 | 0.20135 | 0.089168 | 9.6172e-06 | -0.0040343 | 0.0064781 | 0.0064294 | 0.0064781 | 0.98869 | -0.49031 | 0.98873 | -0.49067 | 2.9446
29 | 0.086189 | 0.041392 | -0.086185 | -0.041741 | 4.197e-06 | -0.00034944 | 0.0027918 | 0.0027963 | 0.0027963 | 0.98864 | -0.48992 | 0.98859 | -0.49025 | 1.3316
30 | -1.9765 | -0.86375 | 1.9769 | 0.86451 | 0.00043802 | 0.00075962 | 0.062977 | 0.062972 | 0.062977 | 0.98873 | -0.49067 | 0.98913 | -0.46666 | 9.7639
31 | 1.6129 | 0.696 | -1.6128 | -0.70566 | 0.00012904 | -0.0096563 | 0.051288 | 0.051401 | 0.051401 | 0.98873 | -0.49067 | 0.98865 | -0.49116 | 8.0566
32 | -0.55805 | -0.21836 | 0.55807 | 0.20738 | 1.6833e-05 | -0.010984 | 0.0175 | 0.017386 | 0.0175 | 0.9885 | -0.49741 | 0.98853 | -0.49714 | 2.743
33 | -0.71071 | -0.31939 | 0.71078 | 0.31721 | 6.6078e-05 | -0.0021822 | 0.022835 | 0.022808 | 0.022835 | 0.98503 | -0.08104 | 0.98512 | -0.081711 | 10.3795
34 | 0.23542 | 0.099005 | -0.23537 | -0.099466 | 4.2015e-05 | -0.00046085 | 0.0074844 | 0.00749 | 0.00749 | 0.98503 | -0.08104 | 0.98484 | -0.082819 | 3.5667
35 | -0.066774 | -0.03234 | 0.066774 | 0.032269 | 5.1924e-07 | -7.1021e-05 | 0.002175 | 0.0021741 | 0.002175 | 0.98473 | -0.082135 | 0.98474 | -0.082084 | 1.0357
36 | -0.17082 | -0.0794 | 0.17083 | 0.070944 | 1.46e-05 | -0.0084558 | 0.005522 | 0.0054221 | 0.005522 | 0.98474 | -0.082084 | 0.98482 | -0.082672 | 2.51
37 | 0.10404 | 0.047131 | -0.104 | -0.049773 | 4.6556e-05 | -0.0026415 | 0.0033483 | 0.0033814 | 0.0033814 | 0.98474 | -0.082084 | 0.98427 | -0.085467 | 1.6102
38 | -0.71078 | -0.31721 | 0.711 | 0.30987 | 0.00022096 | -0.0073372 | 0.022808 | 0.022721 | 0.022808 | 0.98512 | -0.081711 | 0.98541 | -0.083865 | 10.3675
39 | 0.17084 | 0.068208 | -0.17083 | -0.070944 | 4.6139e-06 | -0.0027363 | 0.0053919 | 0.0054221 | 0.0054221 | 0.98484 | -0.082819 | 0.98482 | -0.082672 | 2.4646
40 | -0.16392 | -0.079391 | 0.16393 | 0.077265 | 3.3959e-06 | -0.0021267 | 0.0053068 | 0.0052801 | 0.0053068 | 0.99076 | -0.039251 | 0.99078 | -0.039426 | 2.4122
41 | -0.16393 | -0.077265 | 0.16395 | 0.062442 | 2.2763e-05 | -0.014822 | 0.0052801 | 0.0051109 | 0.0052801 | 0.99078 | -0.039426 | 0.99091 | -0.040298 | 2.4
42 | -0.16395 | -0.062442 | 0.16395 | 0.060676 | 2.6198e-06 | -0.0017669 | 0.0051109 | 0.0050928 | 0.0051109 | 0.99091 | -0.040298 | 0.99093 | -0.040361 | 2.3231
43 | -1.0498 | -0.46921 | 1.0528 | 0.46935 | 0.0030389 | 0.00013794 | 0.033606 | 0.033585 | 0.033606 | 0.98773 | -0.066464 | 0.99078 | -0.041609 | 16.0027
44 | 0.86958 | 0.38195 | -0.86779 | -0.38234 | 0.0017914 | -0.00039342 | 0.027758 | 0.027776 | 0.027776 | 0.98773 | -0.066464 | 0.98555 | -0.084923 | 13.2266
45 | -1.0528 | -0.46935 | 1.0529 | 0.46936 | 0.00015215 | 6.5616e-06 | 0.033585 | 0.033584 | 0.033585 | 0.99078 | -0.041609 | 0.99093 | -0.040361 | 15.9927
46 | 0.86779 | 0.38234 | -0.86773 | -0.38364 | 5.8392e-05 | -0.0012967 | 0.027776 | 0.027791 | 0.027791 | 0.98555 | -0.084923 | 0.98549 | -0.084456 | 12.6324
47 | -1.5879 | -0.70974 | 1.5904 | 0.71064 | 0.002438 | 0.00090119 | 0.05067 | 0.050663 | 0.05067 | 0.99093 | -0.040361 | 0.99255 | -0.027212 | 24.1286
48 | -1.6572 | -0.74301 | 1.6574 | 0.74218 | 0.00013752 | -0.00082787 | 0.052822 | 0.052811 | 0.052822 | 0.99255 | -0.027212 | 0.99263 | -0.027812 | 24.0098
49 | -1.6574 | -0.74218 | 1.6647 | 0.74503 | 0.0073344 | 0.002849 | 0.052811 | 0.052791 | 0.052811 | 0.99263 | -0.027812 | 0.99732 | 0.0098476 | 25.1482
50 | -1.8432 | -0.83149 | 1.8444 | 0.83199 | 0.0011687 | 0.00050451 | 0.058529 | 0.058527 | 0.058529 | 0.99732 | 0.0098476 | 0.99799 | 0.015137 | 27.8711
51 | -1.8444 | -0.83199 | 1.8483 | 0.8126 | 0.0039297 | -0.019396 | 0.058527 | 0.058285 | 0.058527 | 0.99799 | 0.015137 | 1 | 0 | 26.603
52 | -0.41222 | -0.19965 | 0.41223 | 0.19861 | 1.0141e-05 | -0.0010354 | 0.013222 | 0.013209 | 0.013222 | 0.99998 | 0.00021305 | 1 | 0 | 6.0101
53 | 8.0839 | 3.5446 | -8.0778 | -3.5603 | 0.0060976 | -0.015631 | 0.25481 | 0.25503 | 0.25503 | 1 | 0 | 0.99921 | -0.0044743 | 39.9737
54 | 7.8941 | 3.4335 | -7.8879 | -3.4503 | 0.0061727 | -0.016813 | 0.2485 | 0.24874 | 0.24874 | 1 | 0 | 0.99918 | -0.0047793 | 38.9873
55 | 0.17699 | 0.085492 | -0.17699 | -0.085721 | 4.1413e-07 | -0.00022908 | 0.0056786 | 0.0056815 | 0.0056815 | 0.99921 | -0.0044743 | 0.99921 | -0.004454 | 2.5825
56 | 5.1081 | 2.1279 | -5.1065 | -2.1396 | 0.0015865 | -0.011694 | 0.15987 | 0.16001 | 0.16001 | 0.99921 | -0.0044743 | 0.99889 | -0.0066765 | 25.0794
57 | 2.7927 | 1.3469 | -2.7913 | -1.3496 | 0.0013784 | -0.0026559 | 0.089576 | 0.089615 | 0.089615 | 0.99921 | -0.0044743 | 0.99875 | -0.00020211 | 40.7339
58 | 7.3962 | 3.213 | -7.3875 | -3.2407 | 0.0087451 | -0.02769 | 0.23298 | 0.23335 | 0.23335 | 0.99918 | -0.0047793 | 0.99795 | -0.011985 | 36.5759
59 | 0.49168 | 0.2373 | -0.49167 | -0.23808 | 1.0965e-05 | -0.00078316 | 0.015773 | 0.015783 | 0.015783 | 0.99918 | -0.0047793 | 0.99916 | -0.0045859 | 7.1741
60 | 0.28167 | 0.13604 | -0.28166 | -0.13642 | 1.7399e-06 | -0.00037901 | 0.0090411 | 0.0090459 | 0.0090459 | 0.99873 | -1.7928e-05 | 0.99873 | 3.5716e-05 | 4.1118
61 | -0.28167 | -0.13604 | 0.28167 | 0.13471 | 6.058e-06 | -0.0013228 | 0.0090411 | 0.0090245 | 0.0090411 | 0.99873 | -1.7928e-05 | 0.99875 | -0.00020211 | 4.1096
62 | 2.5097 | 1.2148 | -2.5095 | -1.2154 | 0.0002194 | -0.00053748 | 0.08059 | 0.080598 | 0.080598 | 0.99875 | -0.00020211 | 0.99867 | 0.00055899 | 36.6353
63 | 5.1065 | 2.1396 | -5.1061 | -2.1423 | 0.00037695 | -0.0027741 | 0.16001 | 0.16004 | 0.16004 | 0.99889 | -0.0066765 | 0.99881 | -0.0071939 | 25.0847
64 | 7.3875 | 3.2407 | -7.3866 | -3.2435 | 0.00088811 | -0.0028016 | 0.23335 | 0.23339 | 0.23339 | 0.99795 | -0.011985 | 0.99782 | -0.012703 | 36.582
65 | 0.09591 | 0.046408 | -0.095909 | -0.046451 | 6.0572e-07 | -4.237e-05 | 0.0030783 | 0.0030789 | 0.0030789 | 0.99916 | -0.0045859 | 0.99915 | -0.0046276 | 1.4661
66 | 7.1303 | 3.1194 | -7.1283 | -3.1262 | 0.0019991 | -0.006852 | 0.22516 | 0.22525 | 0.22525 | 0.99782 | -0.012703 | 0.99753 | -0.014389 | 35.3062
67 | 4.3028 | 1.7532 | -4.3026 | -1.7553 | 0.00018809 | -0.0020095 | 0.13429 | 0.13431 | 0.13431 | 0.99881 | -0.0071939 | 0.99876 | -0.0075276 | 21.0515
68 | 0.35043 | 0.10854 | -0.35036 | -0.11067 | 6.794e-05 | -0.0021347 | 0.010616 | 0.010636 | 0.010636 | 0.99753 | -0.014389 | 0.9972 | -0.038435 | 1.6491
69 | 6.7779 | 3.0177 | -6.7687 | -3.0528 | 0.0092229 | -0.03514 | 0.21471 | 0.21519 | 0.21519 | 0.99753 | -0.014389 | 0.99611 | -0.021859 | 33.7282
70 | -0.21646 | -0.10484 | 0.21647 | 0.10466 | 1.3733e-05 | -0.00017935 | 0.0069705 | 0.0069682 | 0.0069705 | 0.99605 | -0.022278 | 0.99611 | -0.021859 | 3.3193
71 | 6.5522 | 2.9482 | -6.5508 | -2.9539 | 0.0014006 | -0.0057253 | 0.20822 | 0.2083 | 0.2083 | 0.99611 | -0.021859 | 0.99589 | -0.023006 | 32.6485
72 | 6.5508 | 2.9539 | -6.55 | -2.957 | 0.0007463 | -0.0030475 | 0.2083 | 0.20834 | 0.20834 | 0.99589 | -0.023006 | 0.99577 | -0.023613 | 32.655
73 | 6.3795 | 2.8744 | -6.3765 | -2.8875 | 0.0030235 | -0.013093 | 0.20285 | 0.20302 | 0.20302 | 0.99577 | -0.023613 | 0.99528 | -0.026126 | 31.822
74 | 0.27013 | 0.07181 | -0.27012 | -0.084263 | 4.0811e-06 | -0.012453 | 0.0080913 | 0.0081914 | 0.0081914 | 0.9972 | -0.038435 | 0.99719 | -0.038654 | 1.2839
75 | 6.3765 | 2.8875 | -6.3475 | -2.8122 | 0.028963 | 0.075212 | 0.20302 | 0.20306 | 0.20306 | 0.99528 | -0.026126 | 0.987 | -0.51301 | 31.4816
76 | 0.27012 | 0.084263 | -0.27007 | -0.13078 | 4.67e-05 | -0.046517 | 0.0081914 | 0.0086885 | 0.0086885 | 0.99719 | -0.038654 | 0.997 | -0.041464 | 2.4001
77 | 0.27007 | 0.13078 | -0.27007 | -0.1308 | 2.5554e-06 | -2.0944e-05 | 0.0086885 | 0.0086888 | 0.0086888 | 0.997 | -0.041464 | 0.99699 | -0.041526 | 4.1375
78 | -0.15332 | -0.074258 | 0.15333 | 0.074184 | 2.7499e-06 | -7.4056e-05 | 0.0049247 | 0.0049238 | 0.0049247 | 0.99861 | -0.00802 | 0.99863 | -0.0079016 | 2.3451
79 | -0.1357 | -0.065723 | 0.1357 | 0.064714 | 1.108e-06 | -0.0010092 | 0.0043945 | 0.0043818 | 0.0043945 | 0.99046 | -0.45761 | 0.99047 | -0.45768 | 1.9975
80 | 2.6862 | 1.0852 | -2.6853 | -1.1077 | 0.00082389 | -0.022512 | 0.084437 | 0.08469 | 0.08469 | 0.99047 | -0.45768 | 0.99015 | -0.46001 | 13.2743
81 | -2.8219 | -1.1499 | 2.8226 | 1.1323 | 0.00071177 | -0.017646 | 0.088811 | 0.088614 | 0.088811 | 0.99047 | -0.45768 | 0.99073 | -0.45571 | 13.9202
82 | 2.5984 | 1.0656 | -2.5977 | -1.085 | 0.00066581 | -0.019366 | 0.081878 | 0.082098 | 0.082098 | 0.99015 | -0.46001 | 0.98988 | -0.46188 | 12.868
83 | 0.086989 | 0.042098 | -0.086988 | -0.04213 | 3.9077e-07 | -3.2086e-05 | 0.0028175 | 0.0028179 | 0.0028179 | 0.99015 | -0.46001 | 0.99014 | -0.46004 | 1.3419
84 | -2.8226 | -1.1323 | 2.8226 | 1.1316 | 2.5902e-05 | -0.00064383 | 0.088614 | 0.088607 | 0.088614 | 0.99073 | -0.45571 | 0.99074 | -0.45563 | 13.8893
85 | 2.5977 | 1.085 | -2.5976 | -1.0864 | 4.7611e-05 | -0.0013803 | 0.082098 | 0.082114 | 0.082114 | 0.98988 | -0.46188 | 0.98986 | -0.46201 | 12.8705
86 | -2.9707 | -1.2034 | 2.9714 | 1.2048 | 0.00064644 | 0.0014565 | 0.093391 | 0.093388 | 0.093391 | 0.99074 | -0.45563 | 0.99113 | -0.43118 | 14.4792
87 | 2.4643 | 1.0218 | -2.4642 | -1.0249 | 9.6441e-05 | -0.0031187 | 0.077799 | 0.077834 | 0.077834 | 0.98986 | -0.46201 | 0.98982 | -0.46229 | 12.1997
88 | 1.6128 | 0.70566 | -1.6127 | -0.70966 | 5.3654e-05 | -0.0040021 | 0.051401 | 0.051449 | 0.051449 | 0.98865 | -0.49116 | 0.98862 | -0.49136 | 8.0641
89 | 0.75511 | 0.2943 | -0.75507 | -0.29446 | 3.8133e-05 | -0.00015509 | 0.023665 | 0.023667 | 0.023667 | 0.98862 | -0.49136 | 0.98853 | -0.49714 | 3.6693
90 | 0.1381 | 0.065303 | -0.1381 | -0.066886 | 1.8114e-06 | -0.001583 | 0.0044612 | 0.0044811 | 0.0044811 | 0.98853 | -0.49714 | 0.98852 | -0.49703 | 2.0369
91 | 0.058893 | 0.021773 | -0.058892 | -0.027418 | 1.1221e-06 | -0.0056448 | 0.0018336 | 0.0018971 | 0.0018971 | 0.98853 | -0.49714 | 0.98851 | -0.49702 | 0.86231
92 | 0.10669 | 0.051591 | -0.10668 | -0.051669 | 1.4354e-06 | -7.7746e-05 | 0.0034585 | 0.0034595 | 0.0034595 | 0.98913 | -0.46666 | 0.98912 | -0.46675 | 1.6474
93 | -2.0836 | -0.91611 | 2.084 | 0.89875 | 0.00038843 | -0.017351 | 0.066428 | 0.066223 | 0.066428 | 0.98913 | -0.46666 | 0.98933 | -0.46552 | 10.4119
94 | 0.71106 | 0.30776 | -0.711 | -0.30987 | 6.3322e-05 | -0.0021139 | 0.022696 | 0.022721 | 0.022721 | 0.98549 | -0.084456 | 0.98541 | -0.083865 | 10.3277
95 | -0.083398 | -0.040392 | 0.083399 | 0.039107 | 5.3244e-07 | -0.0012847 | 0.0027027 | 0.0026865 | 0.0027027 | 0.98977 | -0.46255 | 0.98977 | -0.4626 | 1.2285
96 | -2.3097 | -0.96613 | 2.3098 | 0.96248 | 9.9276e-05 | -0.0036553 | 0.073021 | 0.072979 | 0.073021 | 0.98977 | -0.4626 | 0.98982 | -0.46229 | 11.4453
97 | 2.2263 | 0.92702 | -2.2259 | -0.94485 | 0.00045027 | -0.01782 | 0.070337 | 0.070541 | 0.070541 | 0.98977 | -0.4626 | 0.98956 | -0.464 | 11.0566
98 | 0.15433 | 0.062409 | -0.15432 | -0.071772 | 1.2877e-05 | -0.0093626 | 0.0048551 | 0.004964 | 0.004964 | 0.98982 | -0.46229 | 0.98974 | -0.46174 | 2.2564
99 | 0.14139 | 0.067459 | -0.14139 | -0.068477 | 1.2178e-06 | -0.001018 | 0.00457 | 0.0045829 | 0.0045829 | 0.98956 | -0.464 | 0.98956 | -0.46393 | 2.0831
100 | 2.0845 | 0.87739 | -2.084 | -0.89875 | 0.00047485 | -0.021368 | 0.065976 | 0.066223 | 0.066223 | 0.98956 | -0.464 | 0.98933 | -0.46552 | 10.3798
101 | 0.15432 | 0.071772 | -0.15431 | -0.074738 | 4.2054e-06 | -0.0029666 | 0.004964 | 0.0050011 | 0.0050011 | 0.98974 | -0.46174 | 0.98971 | -0.46151 | 2.2732
102 | 0.058892 | 0.027418 | -0.058892 | -0.028523 | 2.2918e-07 | -0.0011048 | 0.0018971 | 0.0019109 | 0.0019109 | 0.98851 | -0.49702 | 0.98851 | -0.49699 | 0.8686
103 | -0.104 | -0.050367 | 0.104 | 0.049773 | 3.933e-07 | -0.00059455 | 0.003389 | 0.0033814 | 0.003389 | 0.98426 | -0.085434 | 0.98427 | -0.085467 | 1.5404
104 | -1.3952 | -0.65181 | 1.3953 | 0.63865 | 0.00013654 | -0.013156 | 0.045166 | 0.045004 | 0.045166 | 0.98422 | -0.55356 | 0.98432 | -0.55309 | 7.0794
105 | 1.2096 | 0.56192 | -1.2094 | -0.56187 | 0.00019456 | 4.6526e-05 | 0.039119 | 0.039125 | 0.039125 | 0.98422 | -0.55356 | 0.98393 | -0.57042 | 6.0658
106 | -1.3953 | -0.63865 | 1.3954 | 0.63057 | 8.3413e-05 | -0.0080854 | 0.045004 | 0.044905 | 0.045004 | 0.98432 | -0.55309 | 0.98438 | -0.55278 | 7.0538
107 | 1.1371 | 0.53001 | -1.137 | -0.5379 | 0.00015824 | -0.0078933 | 0.036808 | 0.036908 | 0.036908 | 0.98393 | -0.57042 | 0.98378 | -0.5721 | 10.1955
108 | 0.072272 | 0.031865 | -0.072271 | -0.035002 | 9.89e-07 | -0.003137 | 0.0023173 | 0.002356 | 0.002356 | 0.98393 | -0.57042 | 0.98392 | -0.57031 | 1.0709
109 | -1.4686 | -0.66494 | 1.4686 | 0.66316 | 2.0276e-05 | -0.001777 | 0.047276 | 0.047254 | 0.047276 | 0.98438 | -0.55278 | 0.9844 | -0.55271 | 7.41
110 | 0.073183 | 0.034375 | -0.073183 | -0.035444 | 3.4899e-07 | -0.0010696 | 0.0023711 | 0.0023846 | 0.0023846 | 0.98438 | -0.55278 | 0.98438 | -0.55274 | 1.0839
111 | 0.11519 | 0.05058 | -0.11519 | -0.054838 | 3.4e-06 | -0.0042579 | 0.0036917 | 0.0037437 | 0.0037437 | 0.98378 | -0.5721 | 0.98375 | -0.57187 | 1.7017
112 | 1.0218 | 0.48732 | -1.0217 | -0.48933 | 3.2684e-05 | -0.0020108 | 0.033218 | 0.033243 | 0.033243 | 0.98378 | -0.5721 | 0.98374 | -0.57247 | 9.1832
113 | 6.1328 | 2.7083 | -6.1326 | -2.7093 | 0.00022846 | -0.0010482 | 0.19608 | 0.1961 | 0.1961 | 0.987 | -0.51301 | 0.98696 | -0.51323 | 30.7364
114 | -1.4686 | -0.66316 | 1.4687 | 0.65792 | 5.9757e-05 | -0.0052468 | 0.047254 | 0.04719 | 0.047254 | 0.9844 | -0.55271 | 0.98444 | -0.55249 | 7.4066
115 | -1.9668 | -0.89117 | 1.9671 | 0.87972 | 0.00023511 | -0.01145 | 0.06332 | 0.06318 | 0.06332 | 0.98444 | -0.55249 | 0.98456 | -0.55185 | 9.9247
116 | 0.24326 | 0.10979 | -0.24326 | -0.11001 | 7.8368e-07 | -0.00022146 | 0.0078262 | 0.0078289 | 0.0078289 | 0.98444 | -0.55249 | 0.98444 | -0.55247 | 3.5586
117 | -0.17113 | -0.082883 | 0.17114 | 0.079971 | 5.1927e-06 | -0.0029118 | 0.0055763 | 0.0055396 | 0.0055763 | 0.98436 | -0.55182 | 0.98439 | -0.55208 | 2.5347
118 | -0.17114 | -0.079971 | 0.17114 | 0.076828 | 5.5297e-06 | -0.0031434 | 0.0055396 | 0.0055012 | 0.0055396 | 0.98439 | -0.55208 | 0.98442 | -0.55232 | 2.518
119 | -0.17114 | -0.076828 | 0.17114 | 0.075587 | 2.1612e-06 | -0.0012404 | 0.0055012 | 0.0054864 | 0.0055012 | 0.98442 | -0.55232 | 0.98443 | -0.55241 | 2.5005
120 | -0.24326 | -0.11051 | 0.24326 | 0.11023 | 1.0112e-06 | -0.00028532 | 0.007835 | 0.0078315 | 0.007835 | 0.98443 | -0.55241 | 0.98443 | -0.55244 | 3.5614
121 | -0.24326 | -0.11023 | 0.24326 | 0.11001 | 7.7227e-07 | -0.00021808 | 0.0078315 | 0.0078289 | 0.0078315 | 0.98443 | -0.55244 | 0.98444 | -0.55247 | 3.5598
122 | -0.37484 | -0.18154 | 0.37484 | 0.18128 | 2.2561e-06 | -0.00026245 | 0.012203 | 0.012199 | 0.012203 | 0.98527 | -0.50068 | 0.98527 | -0.50073 | 5.5467
123 | 0.70913 | 0.31116 | -0.70871 | -0.32516 | 0.00042198 | -0.013994 | 0.022689 | 0.022858 | 0.022858 | 0.98527 | -0.50073 | 0.98472 | -0.49641 | 10.3902
124 | -1.084 | -0.49245 | 1.0859 | 0.4648 | 0.0019559 | -0.027647 | 0.034883 | 0.03455 | 0.034883 | 0.98527 | -0.50073 | 0.98696 | -0.51323 | 15.8559
125 | 0.35271 | 0.15304 | -0.35259 | -0.16951 | 0.00012309 | -0.016471 | 0.011271 | 0.011472 | 0.011472 | 0.98472 | -0.49641 | 0.9844 | -0.49376 | 5.2148
126 | 0.356 | 0.17212 | -0.356 | -0.17242 | 2.3181e-06 | -0.00029839 | 0.011592 | 0.011596 | 0.011596 | 0.98472 | -0.49641 | 0.98472 | -0.49636 | 5.2708
127 | 5.0467 | 2.2445 | -5.0394 | -2.2954 | 0.0072791 | -0.050837 | 0.16155 | 0.16221 | 0.16221 | 0.98696 | -0.51323 | 0.98547 | -0.521 | 25.425
128 | 0.35259 | 0.16951 | -0.35258 | -0.16954 | 7.7749e-06 | -3.3482e-05 | 0.011472 | 0.011473 | 0.011473 | 0.9844 | -0.49376 | 0.98438 | -0.4939 | 5.4633
129 | 0.17061 | 0.081413 | -0.17055 | -0.082601 | 5.8173e-05 | -0.0011887 | 0.0055437 | 0.0055592 | 0.0055592 | 0.98438 | -0.4939 | 0.98402 | -0.49622 | 2.6473
130 | 2.922 | 1.3108 | -2.9216 | -1.3205 | 0.00044292 | -0.0096747 | 0.093812 | 0.093932 | 0.093932 | 0.98547 | -0.521 | 0.98532 | -0.52181 | 14.7228
131 | 1.3442 | 0.61085 | -1.3433 | -0.61902 | 0.0009121 | -0.0081732 | 0.04325 | 0.043353 | 0.043353 | 0.98547 | -0.521 | 0.98485 | -0.51582 | 19.7058
132 | 0.77324 | 0.37372 | -0.77321 | -0.37436 | 2.3743e-05 | -0.00064432 | 0.025157 | 0.025166 | 0.025166 | 0.98547 | -0.521 | 0.98545 | -0.52073 | 11.4389
133 | -2.9214 | -1.3245 | 2.9216 | 1.3205 | 0.000183 | -0.0039891 | 0.093981 | 0.093932 | 0.093981 | 0.98525 | -0.52214 | 0.98532 | -0.52181 | 14.7306
134 | 2.9214 | 1.3245 | -2.9212 | -1.3286 | 0.00018963 | -0.0041284 | 0.093981 | 0.094032 | 0.094032 | 0.98525 | -0.52214 | 0.98519 | -0.52248 | 14.7386
135 | 2.5149 | 1.1318 | -2.5142 | -1.1304 | 0.00067502 | 0.0014269 | 0.08081 | 0.080814 | 0.080814 | 0.98519 | -0.52248 | 0.9847 | -0.55113 | 12.5293
136 | 1.0918 | 0.4982 | -1.0912 | -0.50534 | 0.00052201 | -0.0071418 | 0.035176 | 0.035265 | 0.035265 | 0.98485 | -0.51582 | 0.9844 | -0.51213 | 16.0295
137 | 0.2515 | 0.12082 | -0.2515 | -0.12181 | 3.8214e-06 | -0.00098837 | 0.0081785 | 0.0081911 | 0.0081911 | 0.98485 | -0.51582 | 0.98483 | -0.51569 | 3.7232
138 | 0.40817 | 0.19757 | -0.40814 | -0.19767 | 3.4182e-05 | -0.0001046 | 0.013284 | 0.013286 | 0.013286 | 0.98545 | -0.52073 | 0.98536 | -0.52129 | 6.3265
139 | 0.089169 | 0.03652 | -0.089167 | -0.041886 | 2.5267e-06 | -0.0053661 | 0.0028257 | 0.002889 | 0.002889 | 0.9844 | -0.51213 | 0.98438 | -0.51194 | 1.3132
140 | 0.63502 | 0.29251 | -0.63489 | -0.2978 | 0.00012947 | -0.0052815 | 0.020503 | 0.020568 | 0.020568 | 0.9844 | -0.51213 | 0.98422 | -0.51052 | 9.3493
141 | 0.36704 | 0.17631 | -0.36703 | -0.17776 | 1.198e-05 | -0.0014504 | 0.011941 | 0.011959 | 0.011959 | 0.9844 | -0.51213 | 0.98437 | -0.51185 | 5.436
142 | 0.089167 | 0.041886 | -0.089166 | -0.043185 | 6.2947e-07 | -0.0012995 | 0.002889 | 0.0029054 | 0.0029054 | 0.98438 | -0.51194 | 0.98437 | -0.51188 | 1.3206
143 | 0.3995 | 0.18505 | -0.39944 | -0.19059 | 5.3737e-05 | -0.0055365 | 0.012913 | 0.012983 | 0.012983 | 0.98422 | -0.51052 | 0.98409 | -0.50942 | 5.9012
144 | 0.2354 | 0.11275 | -0.23539 | -0.11401 | 4.2703e-06 | -0.0012585 | 0.0076554 | 0.0076714 | 0.0076714 | 0.98422 | -0.51052 | 0.9842 | -0.51036 | 3.487
145 | 2.5142 | 1.1304 | -2.5139 | -1.1405 | 0.00034301 | -0.010145 | 0.080814 | 0.080939 | 0.080939 | 0.9847 | -0.55113 | 0.98456 | -0.55185 | 12.6864
146 | 0.39944 | 0.19059 | -0.39942 | -0.19345 | 2.7994e-05 | -0.0028601 | 0.012983 | 0.013019 | 0.013019 | 0.98409 | -0.50942 | 0.98403 | -0.50882 | 5.9178
147 | 0.11519 | 0.054838 | -0.11519 | -0.055789 | 7.7317e-07 | -0.00095152 | 0.0037437 | 0.0037558 | 0.0037558 | 0.98375 | -0.57187 | 0.98374 | -0.57182 | 1.7072
148 | 0.94851 | 0.45387 | -0.9485 | -0.45483 | 1.3439e-05 | -0.00096009 | 0.030856 | 0.030869 | 0.030869 | 0.98374 | -0.57247 | 0.98373 | -0.57263 | 8.5272
149 | -0.94845 | -0.45868 | 0.94846 | 0.45772 | 1.3476e-05 | -0.00095944 | 0.030918 | 0.030906 | 0.030918 | 0.98367 | -0.57328 | 0.98368 | -0.57312 | 8.5409
150 | 0.45166 | 0.21825 | -0.45162 | -0.21844 | 3.8634e-05 | -0.00019187 | 0.014721 | 0.014724 | 0.014724 | 0.98367 | -0.57328 | 0.98356 | -0.57591 | 4.2069
151 | 0.096795 | 0.046705 | -0.096793 | -0.046879 | 2.6945e-06 | -0.00017379 | 0.003154 | 0.0031563 | 0.0031563 | 0.98367 | -0.57328 | 0.98364 | -0.57347 | 1.503
152 | -0.94846 | -0.45772 | 0.9485 | 0.45483 | 4.052e-05 | -0.0028898 | 0.030906 | 0.030869 | 0.030906 | 0.98368 | -0.57312 | 0.98373 | -0.57263 | 8.5375
153 | 0.17665 | 0.085436 | -0.17664 | -0.085553 | 6.1527e-06 | -0.00011635 | 0.0057592 | 0.0057608 | 0.0057608 | 0.98356 | -0.57591 | 0.98352 | -0.57614 | 2.7432
154 | 0.27497 | 0.13301 | -0.27495 | -0.13316 | 2.0839e-05 | -0.00015496 | 0.0089649 | 0.0089671 | 0.0089671 | 0.98356 | -0.57591 | 0.98348 | -0.57641 | 4.27
155 | -0.40698 | -0.19711 | 0.40701 | 0.19702 | 2.9121e-05 | -8.9342e-05 | 0.01326 | 0.013258 | 0.01326 | 0.98449 | -0.55232 | 0.98456 | -0.55185 | 6.3141
156 | 0.1398 | 0.063794 | -0.1398 | -0.06761 | 4.5164e-06 | -0.0038157 | 0.0045056 | 0.0045532 | 0.0045532 | 0.98456 | -0.55185 | 0.98453 | -0.55159 | 2.0696
157 | 0.1398 | 0.06761 | -0.1398 | -0.067707 | 1.1592e-07 | -9.685e-05 | 0.0045532 | 0.0045544 | 0.0045544 | 0.98453 | -0.55159 | 0.98453 | -0.55158 | 2.0702

## res_trafo
| p_hv_mw | q_hv_mvar | p_lv_mw | q_lv_mvar | pl_mw | ql_mvar | i_hv_ka | i_lv_ka | vm_hv_pu | va_hv_degree | vm_lv_pu | va_lv_degree | loading_percent
0 | 2.6518e-14 | 1.7507e-14 | 0.013999 | 0.0105 | 0.013999 | 0.0105 | 1.6678e-16 | 0.00050517 | 0.99997 | 149.9981 | 1 | 0 | 0.069998

## res_ext_grid
| p_mw | q_mvar
0 | 18.2525 | 7.9999

## res_load
| p_mw | q_mvar
0 | 0.066762 | 0.032334
1 | 0.078237 | 0.037892
2 | 0.0781 | 0.037826
3 | 0.13782 | 0.066748
4 | 0.16217 | 0.07854
5 | 0.080751 | 0.03911
6 | 0.34501 | 0.16709
7 | 0.068444 | 0.033149
8 | 0.14686 | 0.071127
9 | 0.12894 | 0.062446
10 | 0.15542 | 0.075272
11 | 0.11514 | 0.055766
12 | 0.16226 | 0.078588
13 | 0.058335 | 0.028253
14 | 0.13022 | 0.063067
15 | 0.066774 | 0.03234
16 | 0.064539 | 0.031258
17 | 0.16392 | 0.079391
18 | 0.18018 | 0.087265
19 | 0.37105 | 0.17971
20 | 0.06684 | 0.032372
21 | 0.17851 | 0.086457
22 | 0.41222 | 0.19965
23 | 0.28166 | 0.13642
24 | 2.5095 | 1.2154
25 | 0.17699 | 0.085721
26 | 0.39576 | 0.19167
27 | 0.25627 | 0.12412
28 | 0.80337 | 0.38909
29 | 0.095909 | 0.046451
30 | 0.21646 | 0.10484
31 | 0.17054 | 0.082598
32 | 0.080239 | 0.038861
33 | 0.27007 | 0.1308
34 | 0.15332 | 0.074258
35 | 0.55712 | 0.26983
36 | 0.1357 | 0.065723
37 | 0.086988 | 0.04213
38 | 0.14812 | 0.071737
39 | 0.13338 | 0.064598
40 | 0.85761 | 0.41536
41 | 0.15667 | 0.075877
42 | 0.083398 | 0.040392
43 | 0.14139 | 0.068477
44 | 0.15431 | 0.074738
45 | 0.10668 | 0.051669
46 | 0.058892 | 0.028523
47 | 0.1381 | 0.066886
48 | 0.086185 | 0.041741
49 | 0.104 | 0.050367
50 | 0.18559 | 0.089887
51 | 0.072271 | 0.035002
52 | 0.21467 | 0.10397
53 | 0.073183 | 0.035444
54 | 0.25493 | 0.12347
55 | 0.17113 | 0.082883
56 | 0.072114 | 0.034926
57 | 0.37484 | 0.18154
58 | 0.356 | 0.17242
59 | 0.18197 | 0.088132
60 | 0.17055 | 0.082601
61 | 0.40628 | 0.19677
62 | 0.36504 | 0.1768
63 | 0.2515 | 0.12181
64 | 0.36703 | 0.17776
65 | 0.089166 | 0.043185
66 | 0.40814 | 0.19767
67 | 0.23539 | 0.11401
68 | 0.39942 | 0.19345
69 | 0.073213 | 0.035459
70 | 0.39999 | 0.19373
71 | 0.096793 | 0.046879
72 | 0.17664 | 0.085553
73 | 0.27495 | 0.13316
74 | 0.40698 | 0.19711
75 | 0.1398 | 0.067707
76 | 0.11519 | 0.055789

## dtypes
| element | column | dtype
0 | bus | name | object
1 | bus | vn_kv | float64
2 | bus | type | object
3 | bus | zone | object
4 | bus | in_service | bool
5 | load | name | object
6 | load | bus | uint32
7 | load | p_mw | float64
8 | load | q_mvar | float64
9 | load | const_z_percent | float64
10 | load | const_i_percent | float64
11 | load | sn_mva | float64
12 | load | scaling | float64
13 | load | in_service | bool
14 | load | type | object
15 | ext_grid | name | object
16 | ext_grid | bus | uint32
17 | ext_grid | vm_pu | float64
18 | ext_grid | va_degree | float64
19 | ext_grid | slack_weight | float64
20 | ext_grid | in_service | bool
21 | line | name | object
22 | line | std_type | object
23 | line | from_bus | uint32
24 | line | to_bus | uint32
25 | line | length_km | float64
26 | line | r_ohm_per_km | float64
27 | line | x_ohm_per_km | float64
28 | line | c_nf_per_km | float64
29 | line | g_us_per_km | float64
30 | line | max_i_ka | float64
31 | line | df | float64
32 | line | parallel | uint32
33 | line | type | object
34 | line | in_service | bool
35 | trafo | name | object
36 | trafo | std_type | object
37 | trafo | hv_bus | uint32
38 | trafo | lv_bus | uint32
39 | trafo | sn_mva | float64
40 | trafo | vn_hv_kv | float64
41 | trafo | vn_lv_kv | float64
42 | trafo | vk_percent | float64
43 | trafo | vkr_percent | float64
44 | trafo | pfe_kw | float64
45 | trafo | i0_percent | float64
46 | trafo | shift_degree | float64
47 | trafo | tap_side | object
48 | trafo | tap_neutral | int32
49 | trafo | tap_min | int32
50 | trafo | tap_max | int32
51 | trafo | tap_step_percent | float64
52 | trafo | tap_step_degree | float64
53 | trafo | tap_pos | int32
54 | trafo | tap_phase_shifter | bool
55 | trafo | parallel | uint32
56 | trafo | df | float64
57 | trafo | in_service | bool
58 | bus_geodata | x | float64
59 | bus_geodata | y | float64
60 | bus_geodata | coords | object
61 | res_bus | vm_pu | float64
62 | res_bus | va_degree | float64
63 | res_bus | p_mw | float64
64 | res_bus | q_mvar | float64
65 | res_line | p_from_mw | float64
66 | res_line | q_from_mvar | float64
67 | res_line | p_to_mw | float64
68 | res_line | q_to_mvar | float64
69 | res_line | pl_mw | float64
70 | res_line | ql_mvar | float64
71 | res_line | i_from_ka | float64
72 | res_line | i_to_ka | float64
73 | res_line | i_ka | float64
74 | res_line | vm_from_pu | float64
75 | res_line | va_from_degree | float64
76 | res_line | vm_to_pu | float64
77 | res_line | va_to_degree | float64
78 | res_line | loading_percent | float64
79 | res_trafo | p_hv_mw | float64
80 | res_trafo | q_hv_mvar | float64
81 | res_trafo | p_lv_mw | float64
82 | res_trafo | q_lv_mvar | float64
83 | res_trafo | pl_mw | float64
84 | res_trafo | ql_mvar | float64
85 | res_trafo | i_hv_ka | float64
86 | res_trafo | i_lv_ka | float64
87 | res_trafo | vm_hv_pu | float64
88 | res_trafo | va_hv_degree | float64
89 | res_trafo | vm_lv_pu | float64
90 | res_trafo | va_lv_degree | float64
91 | res_trafo | loading_percent | float64
92 | res_ext_grid | p_mw | float64
93 | res_ext_grid | q_mvar | float64
94 | res_load | p_mw | float64
95 | res_load | q_mvar | float64

## parameters
| version | format_version | converged | OPF_converged | name | f_hz | sn_mva
0 | 2.14.6 | 2.14.0 | TRUE | FALSE |  | 50 | 1