## bus
| name | vn_kv | type | zone | in_service
0 | bus_MV_402_0_node_0 | 20 | n |  | TRUE
1 | bus_MV_402_0_node_1 | 20 | n |  | TRUE
2 | bus_MV_402_0_node_201 | 20 | n |  | TRUE
3 | bus_MV_402_0_node_2 | 20 | n |  | TRUE
4 | bus_MV_402_0_node_3 | 20 | n |  | TRUE
5 | bus_MV_402_0_node_4 | 20 | n |  | TRUE
6 | bus_MV_402_0_node_5 | 20 | n |  | TRUE
7 | bus_MV_402_0_node_8 | 20 | n |  | TRUE
8 | bus_MV_402_0_node_329 | 20 | n |  | TRUE
9 | bus_MV_402_0_node_6 | 20 | n |  | TRUE
10 | bus_MV_402_0_node_7 | 20 | n |  | TRUE
11 | bus_MV_402_0_node_10 | 20 | n |  | TRUE
12 | bus_MV_402_0_node_11 | 20 | n |  | TRUE
13 | bus_MV_402_0_node_9 | 20 | n |  | TRUE
14 | bus_MV_402_0_node_328 | 20 | n |  | TRUE
15 | bus_MV_402_0_node_12 | 20 | n |  | TRUE
16 | bus_MV_402_0_node_13 | 20 | n |  | TRUE
17 | bus_MV_402_0_node_20 | 20 | n |  | TRUE
18 | bus_MV_402_0_node_181 | 20 | n |  | TRUE
19 | bus_MV_402_0_node_21 | 20 | n |  | TRUE
20 | bus_MV_402_0_node_23 | 20 | n |  | TRUE
21 | bus_MV_402_0_node_22 | 20 | n |  | TRUE
22 | bus_MV_402_0_node_25 | 20 | n |  | TRUE
23 | bus_MV_402_0_node_35 | 20 | n |  | TRUE
24 | bus_MV_402_0_node_26 | 20 | n |  | TRUE
25 | bus_MV_402_0_node_46 | 20 | n |  | TRUE
26 | bus_MV_402_0_node_24 | 20 | n |  | TRUE
27 | bus_MV_402_0_node_45 | 20 | n |  | TRUE
28 | bus_MV_402_0_node_31 | 20 | n |  | TRUE
29 | bus_MV_402_0_node_27 | 20 | n |  | TRUE
30 | bus_MV_402_0_node_37 | 20 | n |  | TRUE
31 | bus_MV_402_0_node_29 | 20 | n |  | TRUE
32 | bus_MV_402_0_node_30 | 20 | n |  | TRUE
33 | bus_MV_402_0_node_36 | 20 | n |  | TRUE
34 | bus_MV_402_0_node_32 | 20 | n |  | TRUE
35 | bus_MV_402_0_node_33 | 20 | n |  | TRUE
36 | bus_MV_402_0_node_34 | 20 | n |  | TRUE
37 | bus_MV_402_0_node_40 | 20 | n |  | TRUE
38 | bus_MV_402_0_node_38 | 20 | n |  | TRUE
39 | bus_MV_402_0_node_39 | 20 | n |  | TRUE
40 | bus_MV_402_0_node_277 | 20 | n |  | TRUE
41 | bus_MV_402_0_node_41 | 20 | n |  | TRUE
42 | bus_MV_402_0_node_43 | 20 | n |  | TRUE
43 | bus_MV_402_0_node_44 | 20 | n |  | TRUE
44 | bus_MV_402_0_node_42 | 20 | n |  | TRUE
45 | bus_MV_402_0_node_309 | 20 | n |  | TRUE
46 | bus_MV_402_0_node_104 | 20 | n |  | TRUE
47 | bus_MV_402_0_node_105 | 20 | n |  | TRUE
48 | bus_MV_402_0_node_106 | 20 | n |  | TRUE
49 | bus_MV_402_0_node_107 | 20 | n |  | TRUE
50 | bus_MV_402_0_node_114 | 20 | n |  | TRUE
51 | bus_MV_402_0_node_116 | 20 | n |  | TRUE
52 | bus_MV_402_0_node_108 | 20 | n |  | TRUE
53 | bus_MV_402_0_node_120 | 20 | n |  | TRUE
54 | bus_MV_402_0_node_109 | 20 | n |  | TRUE
55 | bus_MV_402_0_node_110 | 20 | n |  | TRUE
56 | bus_MV_402_0_node_111 | 20 | n |  | TRUE
57 | bus_MV_402_0_node_119 | 20 | n |  | TRUE
58 | bus_MV_402_0_node_112 | 20 | n |  | TRUE
59 | bus_MV_402_0_node_113 | 20 | n |  | TRUE
60 | bus_MV_402_0_node_118 | 20 | n |  | TRUE
61 | bus_MV_402_0_node_117 | 20 | n |  | TRUE
62 | bus_MV_402_0_node_115 | 20 | n |  | TRUE
63 | bus_MV_402_0_node_148 | 20 | n |  | TRUE
64 | bus_MV_402_0_node_150 | 20 | n |  | TRUE
65 | bus_MV_402_0_node_147 | 20 | n |  | TRUE
66 | bus_MV_402_0_node_165 | 20 | n |  | TRUE
67 | bus_MV_402_0_node_198 | 20 | n |  | TRUE
68 | bus_MV_402_0_node_271 | 20 | n |  | TRUE
69 | bus_MV_402_0_node_121 | 20 | n |  | TRUE
70 | bus_MV_402_0_node_122 | 20 | n |  | TRUE
71 | bus_MV_402_0_node_123 | 20 | n |  | TRUE
72 | bus_MV_402_0_node_124 | 20 | n |  | TRUE
73 | bus_MV_402_0_node_125 | 20 | n |  | TRUE
74 | bus_MV_402_0_node_126 | 20 | n |  | TRUE
75 | bus_MV_402_0_node_133 | 20 | n |  | TRUE
76 | bus_MV_402_0_node_128 | 20 | n |  | TRUE
77 | bus_MV_402_0_node_326 | 20 | n |  | TRUE
78 | bus_MV_402_0_node_130 | 20 | n |  | TRUE
79 | bus_MV_402_0_node_129 | 20 | n |  | TRUE
80 | bus_MV_402_0_node_131 | 20 | n |  | TRUE
81 | bus_MV_402_0_node_132 | 20 | n |  | TRUE
82 | bus_MV_402_0_node_134 | 20 | n |  | TRUE
83 | bus_MV_402_0_node_135 | 20 | n |  | TRUE
84 | bus_MV_402_0_node_138 | 20 | n |  | TRUE
85 | bus_MV_402_0_node_136 | 20 | n |  | TRUE
86 | bus_MV_402_0_node_318 | 20 | n |  | TRUE
87 | bus_MV_402_0_node_137 | 20 | n |  | TRUE
88 | bus_MV_402_0_node_140 | 20 | n |  | TRUE
89 | bus_MV_402_0_node_139 | 20 | n |  | TRUE
90 | bus_MV_402_0_node_141 | 20 | n |  | TRUE
91 | bus_MV_402_0_node_142 | 20 | n |  | TRUE
92 | bus_MV_402_0_node_143 | 20 | n |  | TRUE
93 | bus_MV_402_0_node_292 | 20 | n |  | TRUE
94 | bus_MV_402_0_node_144 | 20 | n |  | TRUE
95 | bus_MV_402_0_node_145 | 20 | n |  | TRUE
96 | bus_MV_402_0_node_146 | 20 | n |  | TRUE
97 | bus_MV_402_0_node_151 | 20 | n |  | TRUE
98 | bus_MV_402_0_node_193 | 20 | n |  | TRUE
99 | bus_MV_402_0_node_149 | 20 | n |  | TRUE
100 | bus_MV_402_0_node_176 | 20 | n |  | TRUE
101 | bus_MV_402_0_node_184 | 20 | n |  | TRUE
102 | bus_MV_402_0_node_197 | 20 | n |  | TRUE
103 | bus_MV_402_0_node_194 | 20 | n |  | TRUE
104 | bus_MV_402_0_node_152 | 20 | n |  | TRUE
105 | bus_MV_402_0_node_154 | 20 | n |  | TRUE
106 | bus_MV_402_0_node_156 | 20 | n |  | TRUE
107 | bus_MV_402_0_node_202 | 20 | n |  | TRUE
108 | bus_MV_402_0_node_158 | 20 | n |  | TRUE
109 | bus_MV_402_0_node_155 | 20 | n |  | TRUE
110 | bus_MV_402_0_node_203 | 20 | n |  | TRUE
111 | bus_MV_402_0_node_306 | 20 | n |  | TRUE
112 | bus_MV_402_0_node_157 | 20 | n |  | TRUE
113 | bus_MV_402_0_node_293 | 20 | n |  | TRUE
114 | bus_MV_402_0_node_205 | 20 | n |  | TRUE
115 | bus_MV_402_0_node_159 | 20 | n |  | TRUE
116 | bus_MV_402_0_node_160 | 20 | n |  | TRUE
117 | bus_MV_402_0_node_161 | 20 | n |  | TRUE
118 | bus_MV_402_0_node_304 | 20 | n |  | TRUE
119 | bus_MV_402_0_node_162 | 20 | n |  | TRUE
120 | bus_MV_402_0_node_163 | 20 | n |  | TRUE
121 | bus_MV_402_0_node_182 | 20 | n |  | TRUE
122 | bus_MV_402_0_node_172 | 20 | n |  | TRUE
123 | bus_MV_402_0_node_164 | 20 | n |  | TRUE
124 | bus_MV_402_0_node_168 | 20 | n |  | TRUE
125 | bus_MV_402_0_node_303 | 20 | n |  | TRUE
126 | bus_MV_402_0_node_166 | 20 | n |  | TRUE
127 | bus_MV_402_0_node_167 | 20 | n |  | TRUE
128 | bus_MV_402_0_node_305 | 20 | n |  | TRUE
129 | bus_MV_402_0_node_170 | 20 | n |  | TRUE
130 | bus_MV_402_0_node_171 | 20 | n |  | TRUE
131 | bus_MV_402_0_node_294 | 20 | n |  | TRUE
132 | bus_MV_402_0_node_300 | 20 | n |  | TRUE
133 | bus_MV_402_0_node_183 | 20 | n |  | TRUE
134 | bus_MV_402_0_node_180 | 20 | n |  | TRUE
135 | bus_MV_402_0_node_173 | 20 | n |  | TRUE
136 | bus_MV_402_0_node_174 | 20 | n |  | TRUE
137 | bus_MV_402_0_node_175 | 20 | n |  | TRUE
138 | bus_MV_402_0_node_185 | 20 | n |  | TRUE
139 | bus_MV_402_0_node_187 | 20 | n |  | TRUE
140 | bus_MV_402_0_node_177 | 20 | n |  | TRUE
141 | bus_MV_402_0_node_178 | 20 | n |  | TRUE
142 | bus_MV_402_0_node_179 | 20 | n |  | TRUE
143 | bus_MV_402_0_node_186 | 20 | n |  | TRUE
144 | bus_MV_402_0_node_207 | 20 | n |  | TRUE
145 | bus_MV_402_0_node_188 | 20 | n |  | TRUE
146 | bus_MV_402_0_node_189 | 20 | n |  | TRUE
147 | bus_MV_402_0_node_190 | 20 | n |  | TRUE
148 | bus_MV_402_0_node_192 | 20 | n |  | TRUE
149 | bus_MV_402_0_node_206 | 20 | n |  | TRUE
150 | bus_MV_402_0_node_301 | 20 | n |  | TRUE
151 | bus_MV_402_0_node_191 | 20 | n |  | TRUE
152 | bus_MV_402_0_node_291 | 20 | n |  | TRUE
153 | bus_MV_402_0_node_195 | 20 | n |  | TRUE
154 | bus_MV_402_0_node_278 | 20 | n |  | TRUE
155 | bus_MV_402_0_node_327 | 20 | n |  | TRUE
156 | bus_HV_402_0_node_115 | 110 | n |  | TRUE

## load
| name | bus | p_mw | q_mvar | const_z_percent | const_i_percent | sn_mva | scaling | in_service | type
0 | MV_402_0_load_0 | 0 | 0.2826 | 0.13687 | 0 | 0 |  | 1 | TRUE | wye
1 | MV_402_0_load_1 | 1 | 0.32638 | 0.15807 | 0 | 0 |  | 1 | TRUE | wye
2 | MV_402_0_load_201 | 2 | 0.088719 | 0.042968 | 0 | 0 |  | 1 | TRUE | wye
3 | MV_402_0_load_2 | 3 | 0.14613 | 0.070774 | 0 | 0 |  | 1 | TRUE | wye
4 | MV_402_0_load_8 | 7 | 0.10452 | 0.050621 | 0 | 0 |  | 1 | TRUE | wye
5 | MV_402_0_load_329 | 8 | 0.13961 | 0.067616 | 0 | 0 |  | 1 | TRUE | wye
6 | MV_402_0_load_11 | 12 | 0.16553 | 0.080168 | 0 | 0 |  | 1 | TRUE | wye
7 | MV_402_0_load_9 | 13 | 0.15341 | 0.074301 | 0 | 0 |  | 1 | TRUE | wye
8 | MV_402_0_load_328 | 14 | 0.13623 | 0.065981 | 0 | 0 |  | 1 | TRUE | wye
9 | MV_402_0_load_12 | 15 | 0.12055 | 0.058386 | 0 | 0 |  | 1 | TRUE | wye
10 | MV_402_0_load_20 | 17 | 0.12816 | 0.062073 | 0 | 0 |  | 1 | TRUE | wye
11 | MV_402_0_load_35 | 23 | 0.11321 | 0.054832 | 0 | 0 |  | 1 | TRUE | wye
12 | MV_402_0_load_46 | 25 | 0.12132 | 0.058759 | 0 | 0 |  | 1 | TRUE | wye
13 | MV_402_0_load_45 | 27 | 0.077757 | 0.037659 | 0 | 0 |  | 1 | TRUE | wye
14 | MV_402_0_load_27 | 29 | 0.063809 | 0.030904 | 0 | 0 |  | 1 | TRUE | wye
15 | MV_402_0_load_37 | 30 | 0.061867 | 0.029964 | 0 | 0 |  | 1 | TRUE | wye
16 | MV_402_0_load_29 | 31 | 0.085921 | 0.041613 | 0 | 0 |  | 1 | TRUE | wye
17 | MV_402_0_load_36 | 33 | 0.11114 | 0.053827 | 0 | 0 |  | 1 | TRUE | wye
18 | MV_402_0_load_32 | 34 | 0.10969 | 0.053125 | 0 | 0 |  | 1 | TRUE | wye
19 | MV_402_0_load_33 | 35 | 0.078817 | 0.038173 | 0 | 0 |  | 1 | TRUE | wye
20 | MV_402_0_load_34 | 36 | 0.091598 | 0.044363 | 0 | 0 |  | 1 | TRUE | wye
21 | MV_402_0_load_38 | 38 | 0.11157 | 0.054037 | 0 | 0 |  | 1 | TRUE | wye
22 | MV_402_0_load_42 | 44 | 0.13764 | 0.06666 | 0 | 0 |  | 1 | TRUE | wye
23 | MV_402_0_load_309 | 45 | 0.10841 | 0.052505 | 0 | 0 |  | 1 | TRUE | wye
24 | MV_402_0_load_104 | 46 | 0.11423 | 0.055325 | 0 | 0 |  | 1 | TRUE | wye
25 | MV_402_0_load_114 | 50 | 0.21585 | 0.10454 | 0 | 0 |  | 1 | TRUE | wye
26 | MV_402_0_load_120 | 53 | 0.050239 | 0.024332 | 0 | 0 |  | 1 | TRUE | wye
27 | MV_402_0_load_109 | 54 | 0.13776 | 0.066721 | 0 | 0 |  | 1 | TRUE | wye
28 | MV_402_0_load_119 | 57 | 0.081775 | 0.039605 | 0 | 0 |  | 1 | TRUE | wye
29 | MV_402_0_load_112 | 58 | 0.11373 | 0.05508 | 0 | 0 |  | 1 | TRUE | wye
30 | MV_402_0_load_118 | 60 | 0.15939 | 0.077197 | 0 | 0 |  | 1 | TRUE | wye
31 | MV_402_0_load_148 | 63 | 0.069248 | 0.033538 | 0 | 0 |  | 1 | TRUE | wye
32 | MV_402_0_load_147 | 65 | 0.10401 | 0.050373 | 0 | 0 |  | 1 | TRUE | wye
33 | MV_402_0_load_165 | 66 | 0.13444 | 0.065115 | 0 | 0 |  | 1 | TRUE | wye
34 | MV_402_0_load_198 | 67 | 0.15619 | 0.075646 | 0 | 0 |  | 1 | TRUE | wye
35 | MV_402_0_load_271 | 68 | 0.050754 | 0.024581 | 0 | 0 |  | 1 | TRUE | wye
36 | MV_402_0_load_121 | 69 | 0.16428 | 0.079563 | 0 | 0 |  | 1 | TRUE | wye
37 | MV_402_0_load_123 | 71 | 0.10385 | 0.050297 | 0 | 0 |  | 1 | TRUE | wye
38 | MV_402_0_load_124 | 72 | 0.184 | 0.089117 | 0 | 0 |  | 1 | TRUE | wye
39 | MV_402_0_load_126 | 74 | 0.11563 | 0.056004 | 0 | 0 |  | 1 | TRUE | wye
40 | MV_402_0_load_326 | 77 | 0.16431 | 0.07958 | 0 | 0 |  | 1 | TRUE | wye
41 | MV_402_0_load_129 | 79 | 0.13954 | 0.067581 | 0 | 0 |  | 1 | TRUE | wye
42 | MV_402_0_load_131 | 80 | 0.12228 | 0.059225 | 0 | 0 |  | 1 | TRUE | wye
43 | MV_402_0_load_136 | 85 | 0.14612 | 0.07077 | 0 | 0 |  | 1 | TRUE | wye
44 | MV_402_0_load_318 | 86 | 0.096134 | 0.04656 | 0 | 0 |  | 1 | TRUE | wye
45 | MV_402_0_load_137 | 87 | 0.088179 | 0.042707 | 0 | 0 |  | 1 | TRUE | wye
46 | MV_402_0_load_140 | 88 | 0.11896 | 0.057616 | 0 | 0 |  | 1 | TRUE | wye
47 | MV_402_0_load_141 | 90 | 0.14499 | 0.07022 | 0 | 0 |  | 1 | TRUE | wye
48 | MV_402_0_load_292 | 93 | 0.098162 | 0.047542 | 0 | 0 |  | 1 | TRUE | wye
49 | MV_402_0_load_144 | 94 | 0.15879 | 0.076905 | 0 | 0 |  | 1 | TRUE | wye
50 | MV_402_0_load_146 | 96 | 0.11019 | 0.053369 | 0 | 0 |  | 1 | TRUE | wye
51 | MV_402_0_load_184 | 101 | 0.15929 | 0.077146 | 0 | 0 |  | 1 | TRUE | wye
52 | MV_402_0_load_197 | 102 | 0.3467 | 0.16791 | 0 | 0 |  | 1 | TRUE | wye
53 | MV_402_0_load_194 | 103 | 0.07745 | 0.037511 | 0 | 0 |  | 1 | TRUE | wye
54 | MV_402_0_load_152 | 104 | 0.12243 | 0.059295 | 0 | 0 |  | 1 | TRUE | wye
55 | MV_402_0_load_202 | 107 | 0.14984 | 0.072569 | 0 | 0 |  | 1 | TRUE | wye
56 | MV_402_0_load_203 | 110 | 0.084559 | 0.040954 | 0 | 0 |  | 1 | TRUE | wye
57 | MV_402_0_load_306 | 111 | 0.14158 | 0.068569 | 0 | 0 |  | 1 | TRUE | wye
58 | MV_402_0_load_293 | 113 | 0.082301 | 0.03986 | 0 | 0 |  | 1 | TRUE | wye
59 | MV_402_0_load_159 | 115 | 0.11636 | 0.056355 | 0 | 0 |  | 1 | TRUE | wye
60 | MV_402_0_load_304 | 118 | 0.1205 | 0.058361 | 0 | 0 |  | 1 | TRUE | wye
61 | MV_402_0_load_182 | 121 | 0.083898 | 0.040633 | 0 | 0 |  | 1 | TRUE | wye
62 | MV_402_0_load_168 | 124 | 0.15654 | 0.075814 | 0 | 0 |  | 1 | TRUE | wye
63 | MV_402_0_load_303 | 125 | 0.096453 | 0.046714 | 0 | 0 |  | 1 | TRUE | wye
64 | MV_402_0_load_305 | 128 | 0.12923 | 0.062591 | 0 | 0 |  | 1 | TRUE | wye
65 | MV_402_0_load_294 | 131 | 0.071343 | 0.034553 | 0 | 0 |  | 1 | TRUE | wye
66 | MV_402_0_load_300 | 132 | 0.12359 | 0.059857 | 0 | 0 |  | 1 | TRUE | wye
67 | MV_402_0_load_183 | 133 | 0.077897 | 0.037727 | 0 | 0 |  | 1 | TRUE | wye
68 | MV_402_0_load_180 | 134 | 0.15451 | 0.074831 | 0 | 0 |  | 1 | TRUE | wye
69 | MV_402_0_load_173 | 135 | 0.081775 | 0.039605 | 0 | 0 |  | 1 | TRUE | wye
70 | MV_402_0_load_187 | 139 | 0.11731 | 0.056817 | 0 | 0 |  | 1 | TRUE | wye
71 | MV_402_0_load_177 | 140 | 0.12495 | 0.060517 | 0 | 0 |  | 1 | TRUE | wye
72 | MV_402_0_load_178 | 141 | 0.09424 | 0.045642 | 0 | 0 |  | 1 | TRUE | wye
73 | MV_402_0_load_188 | 145 | 0.092177 | 0.044643 | 0 | 0 |  | 1 | TRUE | wye
74 | MV_402_0_load_206 | 149 | 0.13433 | 0.065058 | 0 | 0 |  | 1 | TRUE | wye
75 | MV_402_0_load_301 | 150 | 0.07264 | 0.035181 | 0 | 0 |  | 1 | TRUE | wye
76 | MV_402_0_load_291 | 152 | 0.90281 | 0.43725 | 0 | 0 |  | 1 | TRUE | wye
77 | MV_402_0_load_195 | 153 | 0.11729 | 0.056808 | 0 | 0 |  | 1 | TRUE | wye
78 | MV_402_0_load_278 | 154 | 0.082812 | 0.040107 | 0 | 0 |  | 1 | TRUE | wye

## ext_grid
| name | bus | vm_pu | va_degree | slack_weight | in_service
0 |  | 62 | 1 | 0 | 1 | TRUE

## line
| name | std_type | from_bus | to_bus | length_km | r_ohm_per_km | x_ohm_per_km | c_nf_per_km | g_us_per_km | max_i_ka | df | parallel | type | in_service
0 | MV_402_0_line_0 |  | 0 | 1 | 0.56589 | 0.5939 | 0.372 | 9.5 | 0 | 0.21 | 1 | 1 | ol | TRUE
1 | MV_402_0_line_1 |  | 0 | 2 | 1.8523 | 0.5939 | 0.372 | 9.5 | 0 | 0.21 | 1 | 1 | ol | TRUE
2 | MV_402_0_line_2 |  | 2 | 109 | 0.011954 | 0.445 | 0.132 | 190 | 0 | 0.22 | 1 | 1 | cs | TRUE
3 | MV_402_0_line_3 |  | 3 | 4 | 0.023506 | 0.445 | 0.132 | 190 | 0 | 0.22 | 1 | 1 | cs | TRUE
4 | MV_402_0_line_4 |  | 4 | 5 | 0.7527 | 0.445 | 0.132 | 190 | 0 | 0.22 | 1 | 1 | cs | TRUE
5 | MV_402_0_line_5 |  | 5 | 6 | 1.0276 | 0.445 | 0.132 | 190 | 0 | 0.22 | 1 | 1 | cs | TRUE
6 | MV_402_0_line_6 |  | 5 | 7 | 0.04235 | 0.445 | 0.132 | 190 | 0 | 0.22 | 1 | 1 | cs | TRUE
7 | MV_402_0_line_7 |  | 6 | 8 | 0.023286 | 0.445 | 0.132 | 190 | 0 | 0.22 | 1 | 1 | cs | TRUE
8 | MV_402_0_line_8 |  | 6 | 9 | 0.46827 | 0.445 | 0.132 | 190 | 0 | 0.22 | 1 | 1 | cs | TRUE
9 | MV_402_0_line_9 |  | 6 | 10 | 0.37344 | 0.445 | 0.132 | 190 | 0 | 0.22 | 1 | 1 | cs | TRUE
10 | MV_402_0_line_10 |  | 9 | 11 | 0.53551 | 0.445 | 0.132 | 190 | 0 | 0.22 | 1 | 1 | cs | TRUE
11 | MV_402_0_line_11 |  | 9 | 12 | 0.12053 | 0.5939 | 0.372 | 9.5 | 0 | 0.21 | 1 | 1 | ol | TRUE
12 | MV_402_0_line_12 |  | 10 | 13 | 0.10244 | 0.5939 | 0.372 | 9.5 | 0 | 0.21 | 1 | 1 | ol | TRUE
13 | MV_402_0_line_13 |  | 11 | 14 | 0.10429 | 0.5939 | 0.372 | 9.5 | 0 | 0.21 | 1 | 1 | ol | TRUE
14 | MV_402_0_line_14 |  | 14 | 78 | 2.8678 | 0.5939 | 0.372 | 9.5 | 0 | 0.21 | 1 | 1 | ol | TRUE
15 | MV_402_0_line_15 |  | 15 | 16 | 0.022082 | 0.445 | 0.132 | 190 | 0 | 0.22 | 1 | 1 | cs | TRUE
16 | MV_402_0_line_16 |  | 15 | 17 | 2.0924 | 0.5939 | 0.372 | 9.5 | 0 | 0.21 | 1 | 1 | ol | TRUE
17 | MV_402_0_line_17 |  | 16 | 18 | 3.7835 | 0.119 | 0.32 | 11 | 0 | 0.645 | 1 | 1 | ol | TRUE
18 | MV_402_0_line_18 |  | 17 | 19 | 0.091706 | 0.5939 | 0.372 | 9.5 | 0 | 0.21 | 1 | 1 | ol | TRUE
19 | MV_402_0_line_19 |  | 18 | 134 | 0.045732 | 0.103 | 0.058 | 500 | 0 | 0.638 | 1 | 1 | cs | TRUE
20 | MV_402_0_line_20 |  | 18 | 142 | 0.030603 | 0.445 | 0.132 | 190 | 0 | 0.22 | 1 | 1 | cs | TRUE
21 | MV_402_0_line_21 |  | 19 | 20 | 0.21256 | 0.445 | 0.132 | 190 | 0 | 0.22 | 1 | 1 | cs | TRUE
22 | MV_402_0_line_22 |  | 20 | 24 | 0.37536 | 0.445 | 0.132 | 190 | 0 | 0.22 | 1 | 1 | cs | TRUE
23 | MV_402_0_line_23 |  | 20 | 25 | 0.035368 | 0.445 | 0.132 | 190 | 0 | 0.22 | 1 | 1 | cs | TRUE
24 | MV_402_0_line_24 |  | 20 | 21 | 0.18669 | 0.445 | 0.132 | 190 | 0 | 0.22 | 1 | 1 | cs | TRUE
25 | MV_402_0_line_25 |  | 21 | 22 | 0.60523 | 0.445 | 0.132 | 190 | 0 | 0.22 | 1 | 1 | cs | TRUE
26 | MV_402_0_line_26 |  | 21 | 23 | 0.057225 | 0.445 | 0.132 | 190 | 0 | 0.22 | 1 | 1 | cs | TRUE
27 | MV_402_0_line_27 |  | 22 | 29 | 0.037574 | 0.445 | 0.132 | 190 | 0 | 0.22 | 1 | 1 | cs | TRUE
28 | MV_402_0_line_28 |  | 22 | 26 | 0.86228 | 0.445 | 0.132 | 190 | 0 | 0.22 | 1 | 1 | cs | TRUE
29 | MV_402_0_line_29 |  | 24 | 30 | 0.10566 | 0.5939 | 0.372 | 9.5 | 0 | 0.21 | 1 | 1 | ol | TRUE
30 | MV_402_0_line_30 |  | 26 | 27 | 0.057567 | 0.445 | 0.132 | 190 | 0 | 0.22 | 1 | 1 | cs | TRUE
31 | MV_402_0_line_31 |  | 26 | 28 | 0.22166 | 0.445 | 0.132 | 190 | 0 | 0.22 | 1 | 1 | cs | TRUE
32 | MV_402_0_line_32 |  | 27 | 43 | 0.023429 | 0.445 | 0.132 | 190 | 0 | 0.22 | 1 | 1 | cs | TRUE
33 | MV_402_0_line_33 |  | 28 | 33 | 0.062023 | 0.445 | 0.132 | 190 | 0 | 0.22 | 1 | 1 | cs | TRUE
34 | MV_402_0_line_34 |  | 28 | 32 | 0.16256 | 0.445 | 0.132 | 190 | 0 | 0.22 | 1 | 1 | cs | TRUE
35 | MV_402_0_line_35 |  | 31 | 32 | 0.032619 | 0.5939 | 0.372 | 9.5 | 0 | 0.21 | 1 | 1 | ol | TRUE
36 | MV_402_0_line_36 |  | 34 | 35 | 0.058127 | 0.445 | 0.132 | 190 | 0 | 0.22 | 1 | 1 | cs | TRUE
37 | MV_402_0_line_37 |  | 35 | 36 | 0.0019806 | 0.445 | 0.132 | 190 | 0 | 0.22 | 1 | 1 | cs | TRUE
38 | MV_402_0_line_38 |  | 36 | 37 | 0.056032 | 0.445 | 0.132 | 190 | 0 | 0.22 | 1 | 1 | cs | TRUE
39 | MV_402_0_line_39 |  | 37 | 40 | 0.22819 | 0.445 | 0.132 | 190 | 0 | 0.22 | 1 | 1 | cs | TRUE
40 | MV_402_0_line_40 |  | 37 | 41 | 0.31868 | 0.445 | 0.132 | 190 | 0 | 0.22 | 1 | 1 | cs | TRUE
41 | MV_402_0_line_41 |  | 37 | 39 | 1.0058 | 0.445 | 0.132 | 190 | 0 | 0.22 | 1 | 1 | cs | TRUE
42 | MV_402_0_line_42 |  | 38 | 39 | 0.010439 | 0.445 | 0.132 | 190 | 0 | 0.22 | 1 | 1 | cs | TRUE
43 | MV_402_0_line_43 |  | 40 | 154 | 0.13038 | 0.445 | 0.132 | 190 | 0 | 0.22 | 1 | 1 | cs | TRUE
44 | MV_402_0_line_44 |  | 41 | 42 | 0.10676 | 0.445 | 0.132 | 190 | 0 | 0.22 | 1 | 1 | cs | TRUE
45 | MV_402_0_line_45 |  | 41 | 43 | 0.087126 | 0.445 | 0.132 | 190 | 0 | 0.22 | 1 | 1 | cs | TRUE
46 | MV_402_0_line_46 |  | 41 | 44 | 0.094848 | 0.445 | 0.132 | 190 | 0 | 0.22 | 1 | 1 | cs | TRUE
47 | MV_402_0_line_47 |  | 42 | 45 | 0.13396 | 0.445 | 0.132 | 190 | 0 | 0.22 | 1 | 1 | cs | TRUE
48 | MV_402_0_line_48 |  | 46 | 47 | 0.03786 | 0.445 | 0.132 | 190 | 0 | 0.22 | 1 | 1 | cs | TRUE
49 | MV_402_0_line_49 |  | 47 | 48 | 1.0265 | 0.445 | 0.132 | 190 | 0 | 0.22 | 1 | 1 | cs | TRUE
50 | MV_402_0_line_50 |  | 47 | 49 | 0.44349 | 0.445 | 0.132 | 190 | 0 | 0.22 | 1 | 1 | cs | TRUE
51 | MV_402_0_line_51 |  | 48 | 50 | 0.11538 | 0.445 | 0.132 | 190 | 0 | 0.22 | 1 | 1 | cs | TRUE
52 | MV_402_0_line_52 |  | 48 | 51 | 1.2909 | 0.445 | 0.132 | 190 | 0 | 0.22 | 1 | 1 | cs | TRUE
53 | MV_402_0_line_53 |  | 49 | 52 | 0.44696 | 0.445 | 0.132 | 190 | 0 | 0.22 | 1 | 1 | cs | TRUE
54 | MV_402_0_line_54 |  | 49 | 53 | 0.048556 | 0.445 | 0.132 | 190 | 0 | 0.22 | 1 | 1 | cs | TRUE
55 | MV_402_0_line_55 |  | 50 | 61 | 0.1098 | 0.445 | 0.132 | 190 | 0 | 0.22 | 1 | 1 | cs | TRUE
56 | MV_402_0_line_56 |  | 51 | 66 | 0.14094 | 0.5939 | 0.372 | 9.5 | 0 | 0.21 | 1 | 1 | ol | TRUE
57 | MV_402_0_line_57 |  | 51 | 67 | 0.29234 | 0.5939 | 0.372 | 9.5 | 0 | 0.21 | 1 | 1 | ol | TRUE
58 | MV_402_0_line_58 |  | 52 | 54 | 0.003976 | 0.445 | 0.132 | 190 | 0 | 0.22 | 1 | 1 | cs | TRUE
59 | MV_402_0_line_59 |  | 52 | 55 | 0.10381 | 0.5939 | 0.372 | 9.5 | 0 | 0.21 | 1 | 1 | ol | TRUE
60 | MV_402_0_line_60 |  | 53 | 68 | 2.6074 | 0.5939 | 0.372 | 9.5 | 0 | 0.21 | 1 | 1 | ol | TRUE
61 | MV_402_0_line_61 |  | 55 | 56 | 0.14284 | 0.445 | 0.132 | 190 | 0 | 0.22 | 1 | 1 | cs | TRUE
62 | MV_402_0_line_62 |  | 56 | 57 | 0.051333 | 0.445 | 0.132 | 190 | 0 | 0.22 | 1 | 1 | cs | TRUE
63 | MV_402_0_line_63 |  | 58 | 59 | 0.18675 | 0.445 | 0.132 | 190 | 0 | 0.22 | 1 | 1 | cs | TRUE
64 | MV_402_0_line_64 |  | 59 | 60 | 0.085362 | 0.445 | 0.132 | 190 | 0 | 0.22 | 1 | 1 | cs | TRUE
65 | MV_402_0_line_65 |  | 60 | 61 | 0.15396 | 0.445 | 0.132 | 190 | 0 | 0.22 | 1 | 1 | cs | TRUE
66 | MV_402_0_line_66 |  | 62 | 63 | 0.024734 | 0.103 | 0.058 | 500 | 0 | 0.638 | 1 | 1 | cs | TRUE
67 | MV_402_0_line_67 |  | 62 | 64 | 0.44169 | 0.445 | 0.132 | 190 | 0 | 0.22 | 1 | 1 | cs | TRUE
68 | MV_402_0_line_68 |  | 62 | 65 | 0.072891 | 0.445 | 0.132 | 190 | 0 | 0.22 | 1 | 1 | cs | TRUE
69 | MV_402_0_line_69 |  | 63 | 98 | 0.055048 | 0.103 | 0.058 | 500 | 0 | 0.638 | 1 | 1 | cs | TRUE
70 | MV_402_0_line_70 |  | 64 | 102 | 0.030286 | 0.445 | 0.132 | 190 | 0 | 0.22 | 1 | 1 | cs | TRUE
71 | MV_402_0_line_71 |  | 66 | 126 | 0.064651 | 0.445 | 0.132 | 190 | 0 | 0.22 | 1 | 1 | cs | TRUE
72 | MV_402_0_line_72 |  | 69 | 70 | 0.037961 | 0.445 | 0.132 | 190 | 0 | 0.22 | 1 | 1 | cs | TRUE
73 | MV_402_0_line_73 |  | 69 | 71 | 0.051786 | 0.445 | 0.132 | 190 | 0 | 0.22 | 1 | 1 | cs | TRUE
74 | MV_402_0_line_74 |  | 70 | 72 | 0.078304 | 0.445 | 0.132 | 190 | 0 | 0.22 | 1 | 1 | cs | TRUE
75 | MV_402_0_line_75 |  | 71 | 73 | 0.062229 | 0.445 | 0.132 | 190 | 0 | 0.22 | 1 | 1 | cs | TRUE
76 | MV_402_0_line_76 |  | 72 | 74 | 0.11997 | 0.5939 | 0.372 | 9.5 | 0 | 0.21 | 1 | 1 | ol | TRUE
77 | MV_402_0_line_77 |  | 73 | 75 | 0.01817 | 0.445 | 0.132 | 190 | 0 | 0.22 | 1 | 1 | cs | TRUE
78 | MV_402_0_line_78 |  | 75 | 83 | 0.057315 | 0.445 | 0.132 | 190 | 0 | 0.22 | 1 | 1 | cs | TRUE
79 | MV_402_0_line_79 |  | 75 | 80 | 0.057493 | 0.445 | 0.132 | 190 | 0 | 0.22 | 1 | 1 | cs | TRUE
80 | MV_402_0_line_80 |  | 76 | 77 | 0.022859 | 0.445 | 0.132 | 190 | 0 | 0.22 | 1 | 1 | cs | TRUE
81 | MV_402_0_line_81 |  | 76 | 78 | 0.38843 | 0.445 | 0.132 | 190 | 0 | 0.22 | 1 | 1 | cs | TRUE
82 | MV_402_0_line_82 |  | 77 | 155 | 0.096459 | 0.445 | 0.132 | 190 | 0 | 0.22 | 1 | 1 | cs | TRUE
83 | MV_402_0_line_83 |  | 78 | 79 | 0.023224 | 0.445 | 0.132 | 190 | 0 | 0.22 | 1 | 1 | cs | TRUE
84 | MV_402_0_line_84 |  | 80 | 81 | 0.054704 | 0.5939 | 0.372 | 9.5 | 0 | 0.21 | 1 | 1 | ol | TRUE
85 | MV_402_0_line_85 |  | 81 | 82 | 0.12143 | 0.445 | 0.132 | 190 | 0 | 0.22 | 1 | 1 | cs | TRUE
86 | MV_402_0_line_86 |  | 82 | 84 | 0.064175 | 0.445 | 0.132 | 190 | 0 | 0.22 | 1 | 1 | cs | TRUE
87 | MV_402_0_line_87 |  | 82 | 85 | 0.01051 | 0.445 | 0.132 | 190 | 0 | 0.22 | 1 | 1 | cs | TRUE
88 | MV_402_0_line_88 |  | 83 | 86 | 0.075558 | 0.5939 | 0.372 | 9.5 | 0 | 0.21 | 1 | 1 | ol | TRUE
89 | MV_402_0_line_89 |  | 84 | 88 | 0.021953 | 0.445 | 0.132 | 190 | 0 | 0.22 | 1 | 1 | cs | TRUE
90 | MV_402_0_line_90 |  | 84 | 89 | 0.21247 | 0.445 | 0.132 | 190 | 0 | 0.22 | 1 | 1 | cs | TRUE
91 | MV_402_0_line_91 |  | 85 | 87 | 0.018545 | 0.445 | 0.132 | 190 | 0 | 0.22 | 1 | 1 | cs | TRUE
92 | MV_402_0_line_92 |  | 86 | 155 | 0.014725 | 0.445 | 0.132 | 190 | 0 | 0.22 | 1 | 1 | cs | TRUE
93 | MV_402_0_line_93 |  | 89 | 90 | 0.026064 | 0.445 | 0.132 | 190 | 0 | 0.22 | 1 | 1 | cs | TRUE
94 | MV_402_0_line_94 |  | 90 | 91 | 0.13073 | 0.5939 | 0.372 | 9.5 | 0 | 0.21 | 1 | 1 | ol | TRUE
95 | MV_402_0_line_95 |  | 91 | 92 | 0.39434 | 0.445 | 0.132 | 190 | 0 | 0.22 | 1 | 1 | cs | TRUE
96 | MV_402_0_line_96 |  | 92 | 93 | 0.069903 | 0.445 | 0.132 | 190 | 0 | 0.22 | 1 | 1 | cs | TRUE
97 | MV_402_0_line_97 |  | 93 | 148 | 0.053417 | 0.445 | 0.132 | 190 | 0 | 0.22 | 1 | 1 | cs | TRUE
98 | MV_402_0_line_98 |  | 94 | 95 | 0.03292 | 0.445 | 0.132 | 190 | 0 | 0.22 | 1 | 1 | cs | TRUE
99 | MV_402_0_line_99 |  | 94 | 96 | 0.034888 | 0.445 | 0.132 | 190 | 0 | 0.22 | 1 | 1 | cs | TRUE
100 | MV_402_0_line_100 |  | 95 | 97 | 0.081879 | 0.445 | 0.132 | 190 | 0 | 0.22 | 1 | 1 | cs | TRUE
101 | MV_402_0_line_101 |  | 97 | 103 | 0.14409 | 0.103 | 0.058 | 500 | 0 | 0.638 | 1 | 1 | cs | TRUE
102 | MV_402_0_line_102 |  | 97 | 98 | 0.097861 | 0.103 | 0.058 | 500 | 0 | 0.638 | 1 | 1 | cs | TRUE
103 | MV_402_0_line_103 |  | 99 | 100 | 0.2719 | 0.445 | 0.132 | 190 | 0 | 0.22 | 1 | 1 | cs | TRUE
104 | MV_402_0_line_104 |  | 99 | 101 | 0.048108 | 0.445 | 0.132 | 190 | 0 | 0.22 | 1 | 1 | cs | TRUE
105 | MV_402_0_line_105 |  | 100 | 138 | 0.15261 | 0.103 | 0.058 | 500 | 0 | 0.638 | 1 | 1 | cs | TRUE
106 | MV_402_0_line_106 |  | 100 | 139 | 0.027843 | 0.5939 | 0.372 | 9.5 | 0 | 0.21 | 1 | 1 | ol | TRUE
107 | MV_402_0_line_107 |  | 100 | 136 | 0.15064 | 0.103 | 0.058 | 500 | 0 | 0.638 | 1 | 1 | cs | TRUE
108 | MV_402_0_line_108 |  | 101 | 127 | 0.22881 | 0.5939 | 0.372 | 9.5 | 0 | 0.21 | 1 | 1 | ol | TRUE
109 | MV_402_0_line_109 |  | 102 | 153 | 0.11638 | 0.5939 | 0.372 | 9.5 | 0 | 0.21 | 1 | 1 | ol | TRUE
110 | MV_402_0_line_110 |  | 103 | 131 | 0.24165 | 0.119 | 0.32 | 11 | 0 | 0.645 | 1 | 1 | ol | TRUE
111 | MV_402_0_line_111 |  | 104 | 105 | 0.046641 | 0.445 | 0.132 | 190 | 0 | 0.22 | 1 | 1 | cs | TRUE
112 | MV_402_0_line_112 |  | 104 | 106 | 0.47999 | 0.5939 | 0.372 | 9.5 | 0 | 0.21 | 1 | 1 | ol | TRUE
113 | MV_402_0_line_113 |  | 104 | 107 | 0.3797 | 0.5939 | 0.372 | 9.5 | 0 | 0.21 | 1 | 1 | ol | TRUE
114 | MV_402_0_line_114 |  | 105 | 108 | 0.14874 | 0.445 | 0.132 | 190 | 0 | 0.22 | 1 | 1 | cs | TRUE
115 | MV_402_0_line_115 |  | 106 | 110 | 0.56371 | 0.5939 | 0.372 | 9.5 | 0 | 0.21 | 1 | 1 | ol | TRUE
116 | MV_402_0_line_116 |  | 106 | 111 | 0.18718 | 0.5939 | 0.372 | 9.5 | 0 | 0.21 | 1 | 1 | ol | TRUE
117 | MV_402_0_line_117 |  | 107 | 109 | 0.05509 | 0.445 | 0.132 | 190 | 0 | 0.22 | 1 | 1 | cs | TRUE
118 | MV_402_0_line_118 |  | 108 | 115 | 0.080366 | 0.445 | 0.132 | 190 | 0 | 0.22 | 1 | 1 | cs | TRUE
119 | MV_402_0_line_119 |  | 111 | 114 | 0.057743 | 0.445 | 0.132 | 190 | 0 | 0.22 | 1 | 1 | cs | TRUE
120 | MV_402_0_line_120 |  | 112 | 113 | 0.055381 | 0.445 | 0.132 | 190 | 0 | 0.22 | 1 | 1 | cs | TRUE
121 | MV_402_0_line_121 |  | 112 | 114 | 0.22888 | 0.5939 | 0.372 | 9.5 | 0 | 0.21 | 1 | 1 | ol | TRUE
122 | MV_402_0_line_122 |  | 115 | 116 | 0.031914 | 0.445 | 0.132 | 190 | 0 | 0.22 | 1 | 1 | cs | TRUE
123 | MV_402_0_line_123 |  | 116 | 117 | 0.53542 | 0.445 | 0.132 | 190 | 0 | 0.22 | 1 | 1 | cs | TRUE
124 | MV_402_0_line_124 |  | 117 | 118 | 0.052518 | 0.445 | 0.132 | 190 | 0 | 0.22 | 1 | 1 | cs | TRUE
125 | MV_402_0_line_125 |  | 117 | 119 | 0.081211 | 0.445 | 0.132 | 190 | 0 | 0.22 | 1 | 1 | cs | TRUE
126 | MV_402_0_line_126 |  | 117 | 120 | 0.26396 | 0.445 | 0.132 | 190 | 0 | 0.22 | 1 | 1 | cs | TRUE
127 | MV_402_0_line_127 |  | 119 | 121 | 0.10317 | 0.5939 | 0.372 | 9.5 | 0 | 0.21 | 1 | 1 | ol | TRUE
128 | MV_402_0_line_128 |  | 120 | 122 | 0.15375 | 0.445 | 0.132 | 190 | 0 | 0.22 | 1 | 1 | cs | TRUE
129 | MV_402_0_line_129 |  | 120 | 123 | 0.30216 | 0.445 | 0.132 | 190 | 0 | 0.22 | 1 | 1 | cs | TRUE
130 | MV_402_0_line_130 |  | 120 | 124 | 0.038924 | 0.445 | 0.132 | 190 | 0 | 0.22 | 1 | 1 | cs | TRUE
131 | MV_402_0_line_131 |  | 122 | 134 | 0.02836 | 0.445 | 0.132 | 190 | 0 | 0.22 | 1 | 1 | cs | TRUE
132 | MV_402_0_line_132 |  | 123 | 125 | 0.020286 | 0.445 | 0.132 | 190 | 0 | 0.22 | 1 | 1 | cs | TRUE
133 | MV_402_0_line_133 |  | 126 | 127 | 0.16702 | 0.445 | 0.132 | 190 | 0 | 0.22 | 1 | 1 | cs | TRUE
134 | MV_402_0_line_134 |  | 127 | 128 | 0.003789 | 0.445 | 0.132 | 190 | 0 | 0.22 | 1 | 1 | cs | TRUE
135 | MV_402_0_line_135 |  | 129 | 130 | 0.14408 | 0.445 | 0.132 | 190 | 0 | 0.22 | 1 | 1 | cs | TRUE
136 | MV_402_0_line_136 |  | 129 | 131 | 0.031367 | 0.103 | 0.058 | 500 | 0 | 0.638 | 1 | 1 | cs | TRUE
137 | MV_402_0_line_137 |  | 129 | 132 | 0.10666 | 0.119 | 0.32 | 11 | 0 | 0.645 | 1 | 1 | ol | TRUE
138 | MV_402_0_line_138 |  | 130 | 133 | 0.057731 | 0.5939 | 0.372 | 9.5 | 0 | 0.21 | 1 | 1 | ol | TRUE
139 | MV_402_0_line_139 |  | 131 | 143 | 0.090676 | 0.5939 | 0.372 | 9.5 | 0 | 0.21 | 1 | 1 | ol | TRUE
140 | MV_402_0_line_140 |  | 132 | 138 | 0.07269 | 0.119 | 0.32 | 11 | 0 | 0.645 | 1 | 1 | ol | TRUE
141 | MV_402_0_line_141 |  | 134 | 137 | 0.096284 | 0.119 | 0.32 | 11 | 0 | 0.645 | 1 | 1 | ol | TRUE
142 | MV_402_0_line_142 |  | 135 | 136 | 0.026484 | 0.445 | 0.132 | 190 | 0 | 0.22 | 1 | 1 | cs | TRUE
143 | MV_402_0_line_143 |  | 136 | 137 | 0.16349 | 0.103 | 0.058 | 500 | 0 | 0.638 | 1 | 1 | cs | TRUE
144 | MV_402_0_line_144 |  | 140 | 141 | 0.056565 | 0.5939 | 0.372 | 9.5 | 0 | 0.21 | 1 | 1 | ol | TRUE
145 | MV_402_0_line_145 |  | 141 | 142 | 0.027335 | 0.445 | 0.132 | 190 | 0 | 0.22 | 1 | 1 | cs | TRUE
146 | MV_402_0_line_146 |  | 143 | 144 | 0.01545 | 0.445 | 0.132 | 190 | 0 | 0.22 | 1 | 1 | cs | TRUE
147 | MV_402_0_line_147 |  | 144 | 149 | 0.035462 | 0.445 | 0.132 | 190 | 0 | 0.22 | 1 | 1 | cs | TRUE
148 | MV_402_0_line_148 |  | 145 | 146 | 0.003498 | 0.445 | 0.132 | 190 | 0 | 0.22 | 1 | 1 | cs | TRUE
149 | MV_402_0_line_149 |  | 146 | 147 | 0.16809 | 0.445 | 0.132 | 190 | 0 | 0.22 | 1 | 1 | cs | TRUE
150 | MV_402_0_line_150 |  | 146 | 148 | 0.74369 | 0.445 | 0.132 | 190 | 0 | 0.22 | 1 | 1 | cs | TRUE
151 | MV_402_0_line_151 |  | 147 | 149 | 0.021578 | 0.445 | 0.132 | 190 | 0 | 0.22 | 1 | 1 | cs | TRUE
152 | MV_402_0_line_152 |  | 147 | 150 | 0.16163 | 0.5939 | 0.372 | 9.5 | 0 | 0.21 | 1 | 1 | ol | TRUE
153 | MV_402_0_line_153 |  | 148 | 151 | 0.019467 | 0.445 | 0.132 | 190 | 0 | 0.22 | 1 | 1 | cs | TRUE
154 | MV_402_0_line_154 |  | 151 | 152 | 0.025655 | 0.445 | 0.132 | 190 | 0 | 0.22 | 1 | 1 | cs | TRUE

## trafo
| name | std_type | hv_bus | lv_bus | sn_mva | vn_hv_kv | vn_lv_kv | vk_percent | vkr_percent | pfe_kw | i0_percent | shift_degree | tap_side | tap_neutral | tap_min | tap_max | tap_step_percent | tap_step_degree | tap_pos | tap_phase_shifter | parallel | df | in_service
0 | MV_402_0_trafo_115 | 25 MVA 110/20 kV | 156 | 62 | 25 | 110 | 20 | 12 | 0.41 | 14 | 0.07 | 150 | hv | 0 | -9 | 9 | 1.5 | 0 | 0 | FALSE | 1 | 1 | TRUE

## bus_geodata
| x | y | coords
0 | 2696376.4412 | 1284660.2303
1 | 2696335.2505 | 1285224.6152
2 | 2697390.3267 | 1283110.0298
3 | 2694642.8363 | 1279127.9597
4 | 2694654.3483 | 1279148.4732
5 | 2694290.5318 | 1279366.4572
6 | 2694851.2312 | 1279689.2601
7 | 2694277.019 | 1279326.3065
8 | 2694831.8657 | 1279702.1599
9 | 2695068.4937 | 1279946.537
10 | 2695085.0201 | 1279562.481
11 | 2694985.4681 | 1280166.3015
12 | 2695033.3234 | 1279831.2478
13 | 2695114.594 | 1279660.554
14 | 2695088.7632 | 1280180.6786
15 | 2700862.7656 | 1286004.6787
16 | 2700840.923 | 1286008.3415
17 | 2702782.0853 | 1285171.3442
18 | 2698647.2963 | 1282925.7
19 | 2702847.8532 | 1285107.4336
20 | 2702933.2877 | 1284933.278
21 | 2703037.8443 | 1285010.1975
22 | 2703318.6017 | 1284785.631
23 | 2703055.0624 | 1285061.7566
24 | 2702739.3512 | 1284866.4217
25 | 2702939.7584 | 1284898.5038
26 | 2703582.5454 | 1285153.5444
27 | 2703639.8198 | 1285159.1921
28 | 2703362.278 | 1285128.8652
29 | 2703352.4824 | 1284769.2324
30 | 2702639.072 | 1284833.144
31 | 2703459.3723 | 1285028.9224
32 | 2703455.6801 | 1285061.3316
33 | 2703302.5697 | 1285111.9138
34 | 2703785.5088 | 1285010.4739
35 | 2703843.4849 | 1285006.2922
36 | 2703845.4604 | 1285006.1497
37 | 2703901.3467 | 1285002.1187
38 | 2704734.7801 | 1285347.4557
39 | 2704724.3274 | 1285346.8472
40 | 2703885.5762 | 1284774.4775
41 | 2703749.7945 | 1285168.834
42 | 2703764.8964 | 1285274.4964
43 | 2703663.0912 | 1285161.9018
44 | 2703742.8743 | 1285074.2369
45 | 2703799.001 | 1285403.2592
46 | 2700049.0536 | 1280464.0123
47 | 2700075.0969 | 1280491.0671
48 | 2699522.0593 | 1281215.2935
49 | 2700370.6303 | 1280353.5233
50 | 2699555.176 | 1281104.7799
51 | 2699130.581 | 1282299.2051
52 | 2700033.8484 | 1280224.2201
53 | 2700412.5946 | 1280378.1706
54 | 2700037.1467 | 1280221.9852
55 | 2699954.7099 | 1280157.0411
56 | 2699836.0609 | 1280127.105
57 | 2699824.6258 | 1280077.0561
58 | 2699286.7925 | 1281189.5824
59 | 2699349.6084 | 1281013.6513
60 | 2699434.7354 | 1281007.3188
61 | 2699588.3548 | 1281000.111
62 | 2698898.6732 | 1282299.1436
63 | 2698876.8405 | 1282310.8878
64 | 2699150.3614 | 1281996.2797
65 | 2698864.7683 | 1282234.6176
66 | 2699041.9555 | 1282408.7908
67 | 2699375.7699 | 1282458.408
68 | 2702879.0569 | 1281223.827
69 | 2698454.1239 | 1280549.2228
70 | 2698460.1886 | 1280511.7577
71 | 2698441.5355 | 1280599.4446
72 | 2698383.4858 | 1280496.0026
73 | 2698428.1872 | 1280660.1654
74 | 2698335.5291 | 1280386.0338
75 | 2698426.0753 | 1280678.2127
76 | 2698181.4842 | 1280650.689
77 | 2698204.3728 | 1280649.3356
78 | 2697938.3298 | 1280503.1716
79 | 2697943.7461 | 1280525.7592
80 | 2698478.0085 | 1280703.135
81 | 2698521.3261 | 1280736.5435
82 | 2698515.1379 | 1280842.0332
83 | 2698372.312 | 1280683.2423
84 | 2698553.1873 | 1280871.0279
85 | 2698525.513 | 1280840.6205
86 | 2698314.2719 | 1280634.8651
87 | 2698528.3045 | 1280822.2864
88 | 2698574.986 | 1280868.4321
89 | 2698426.8525 | 1280987.8097
90 | 2698410.4479 | 1281006.23
91 | 2698515.3082 | 1281084.3054
92 | 2698508.506 | 1281465.0504
93 | 2698507.0288 | 1281534.9377
94 | 2698735.0392 | 1282300.2796
95 | 2698706.0941 | 1282316.1201
96 | 2698751.3307 | 1282331.1305
97 | 2698744.7371 | 1282388.3647
98 | 2698827.9509 | 1282336.4685
99 | 2698815.3486 | 1282473.9572
100 | 2698729.8456 | 1282683.5888
101 | 2698827.0057 | 1282507.3823
102 | 2699120.1183 | 1281994.6599
103 | 2698616.7387 | 1282454.5247
104 | 2697710.1769 | 1282807.9103
105 | 2697752.2843 | 1282791.3715
106 | 2697259.0679 | 1282643.9387
107 | 2697439.1259 | 1283073.8139
108 | 2697880.4019 | 1282830.8212
109 | 2697390.0062 | 1283098.0806
110 | 2697425.8557 | 1282105.472
111 | 2697174.8613 | 1282476.7689
112 | 2697069.4663 | 1282640.7998
113 | 2697120.5537 | 1282662.1805
114 | 2697147.8574 | 1282425.7676
115 | 2697916.9666 | 1282902.4476
116 | 2697886.4374 | 1282911.8044
117 | 2698315.1355 | 1282838.162
118 | 2698273.0613 | 1282869.7219
119 | 2698328.5941 | 1282765.5998
120 | 2698492.538 | 1282869.0619
121 | 2698254.4747 | 1282693.8336
122 | 2698608.4085 | 1282887.9603
123 | 2698416.3707 | 1283016.2096
124 | 2698485.2178 | 1282830.8279
125 | 2698418.2701 | 1282996.0122
126 | 2699087.9737 | 1282453.9264
127 | 2699045.2153 | 1282576.2278
128 | 2699047.4237 | 1282579.3121
129 | 2698465.6863 | 1282646.6935
130 | 2698386.5446 | 1282718.2468
131 | 2698445.0048 | 1282624.5305
132 | 2698572.1844 | 1282640.7791
133 | 2698396.1139 | 1282775.1794
134 | 2698636.0838 | 1282881.4063
135 | 2698798.7557 | 1282777.8563
136 | 2698817.258 | 1282763.8804
137 | 2698721.6602 | 1282837.2773
138 | 2698639.6218 | 1282613.6496
139 | 2698704.5691 | 1282695.2648
140 | 2698536.1575 | 1282953.3234
141 | 2698591.4731 | 1282941.5024
142 | 2698617.9227 | 1282934.5831
143 | 2698470.7319 | 1282537.5809
144 | 2698471.3805 | 1282522.1446
145 | 2698482.4712 | 1282298.0644
146 | 2698479.0845 | 1282297.1514
147 | 2698473.2497 | 1282465.1364
148 | 2698505.5058 | 1281588.3315
149 | 2698472.3636 | 1282486.6963
150 | 2698312.6559 | 1282446.851
151 | 2698500.2918 | 1281574.4988
152 | 2698501.1159 | 1281548.8575
153 | 2699037.4845 | 1281912.7084
154 | 2703994.8364 | 1284845.6021
155 | 2698300.3428 | 1280639.4925
156 | 2698898.6732 | 1282299.1436

## line_std_types
| c_nf_per_km | r_ohm_per_km | x_ohm_per_km | max_i_ka | type | q_mm2 | alpha | voltage_rating
NAYY 4x50 SE | 210 | 0.642 | 0.083 | 0.142 | cs | 50 | 0.00403 | LV
NAYY 4x120 SE | 264 | 0.225 | 0.08 | 0.242 | cs | 120 | 0.00403 | LV
NAYY 4x150 SE | 261 | 0.208 | 0.08 | 0.27 | cs | 150 | 0.00403 | LV
NA2XS2Y 1x95 RM/25 12/20 kV | 216 | 0.313 | 0.132 | 0.252 | cs | 95 | 0.00403 | MV
NA2XS2Y 1x185 RM/25 12/20 kV | 273 | 0.161 | 0.117 | 0.362 | cs | 185 | 0.00403 | MV
NA2XS2Y 1x240 RM/25 12/20 kV | 304 | 0.122 | 0.112 | 0.421 | cs | 240 | 0.00403 | MV
NA2XS2Y 1x95 RM/25 6/10 kV | 315 | 0.313 | 0.123 | 0.249 | cs | 95 | 0.00403 | MV
NA2XS2Y 1x185 RM/25 6/10 kV | 406 | 0.161 | 0.11 | 0.358 | cs | 185 | 0.00403 | MV
NA2XS2Y 1x240 RM/25 6/10 kV | 456 | 0.122 | 0.105 | 0.416 | cs | 240 | 0.00403 | MV
NA2XS2Y 1x150 RM/25 12/20 kV | 250 | 0.206 | 0.116 | 0.319 | cs | 150 | 0.00403 | MV
NA2XS2Y 1x120 RM/25 12/20 kV | 230 | 0.253 | 0.119 | 0.283 | cs | 120 | 0.00403 | MV
NA2XS2Y 1x70 RM/25 12/20 kV | 190 | 0.443 | 0.132 | 0.22 | cs | 70 | 0.00403 | MV
NA2XS2Y 1x150 RM/25 6/10 kV | 360 | 0.206 | 0.11 | 0.315 | cs | 150 | 0.00403 | MV
NA2XS2Y 1x120 RM/25 6/10 kV | 340 | 0.253 | 0.113 | 0.28 | cs | 120 | 0.00403 | MV
NA2XS2Y 1x70 RM/25 6/10 kV | 280 | 0.443 | 0.123 | 0.217 | cs | 70 | 0.00403 | MV
N2XS(FL)2Y 1x120 RM/35 64/110 kV | 112 | 0.153 | 0.166 | 0.366 | cs | 120 | 0.00393 | HV
N2XS(FL)2Y 1x185 RM/35 64/110 kV | 125 | 0.099 | 0.156 | 0.457 | cs | 185 | 0.00393 | HV
N2XS(FL)2Y 1x240 RM/35 64/110 kV | 135 | 0.075 | 0.149 | 0.526 | cs | 240 | 0.00393 | HV
N2XS(FL)2Y 1x300 RM/35 64/110 kV | 144 | 0.06 | 0.144 | 0.588 | cs | 300 | 0.00393 | HV
15-AL1/3-ST1A 0.4 | 11 | 1.8769 | 0.35 | 0.105 | ol | 16 | 0.00403 | LV
24-AL1/4-ST1A 0.4 | 11.25 | 1.2012 | 0.335 | 0.14 | ol | 24 | 0.00403 | LV
48-AL1/8-ST1A 0.4 | 12.2 | 0.5939 | 0.3 | 0.21 | ol | 48 | 0.00403 | LV
94-AL1/15-ST1A 0.4 | 13.2 | 0.306 | 0.29 | 0.35 | ol | 94 | 0.00403 | LV
34-AL1/6-ST1A 10.0 | 9.7 | 0.8342 | 0.36 | 0.17 | ol | 34 | 0.00403 | MV
48-AL1/8-ST1A 10.0 | 10.1 | 0.5939 | 0.35 | 0.21 | ol | 48 | 0.00403 | MV
70-AL1/11-ST1A 10.0 | 10.4 | 0.4132 | 0.339 | 0.29 | ol | 70 | 0.00403 | MV
94-AL1/15-ST1A 10.0 | 10.75 | 0.306 | 0.33 | 0.35 | ol | 94 | 0.00403 | MV
122-AL1/20-ST1A 10.0 | 11.1 | 0.2376 | 0.323 | 0.41 | ol | 122 | 0.00403 | MV
149-AL1/24-ST1A 10.0 | 11.25 | 0.194 | 0.315 | 0.47 | ol | 149 | 0.00403 | MV
34-AL1/6-ST1A 20.0 | 9.15 | 0.8342 | 0.382 | 0.17 | ol | 34 | 0.00403 | MV
48-AL1/8-ST1A 20.0 | 9.5 | 0.5939 | 0.372 | 0.21 | ol | 48 | 0.00403 | MV
70-AL1/11-ST1A 20.0 | 9.7 | 0.4132 | 0.36 | 0.29 | ol | 70 | 0.00403 | MV
94-AL1/15-ST1A 20.0 | 10 | 0.306 | 0.35 | 0.35 | ol | 94 | 0.00403 | MV
122-AL1/20-ST1A 20.0 | 10.3 | 0.2376 | 0.344 | 0.41 | ol | 122 | 0.00403 | MV
149-AL1/24-ST1A 20.0 | 10.5 | 0.194 | 0.337 | 0.47 | ol | 149 | 0.00403 | MV
184-AL1/30-ST1A 20.0 | 10.75 | 0.1571 | 0.33 | 0.535 | ol | 184 | 0.00403 | MV
243-AL1/39-ST1A 20.0 | 11 | 0.1188 | 0.32 | 0.645 | ol | 243 | 0.00403 | MV
48-AL1/8-ST1A 110.0 | 8 | 0.5939 | 0.46 | 0.21 | ol | 48 | 0.00403 | HV
70-AL1/11-ST1A 110.0 | 8.4 | 0.4132 | 0.45 | 0.29 | ol | 70 | 0.00403 | HV
94-AL1/15-ST1A 110.0 | 8.65 | 0.306 | 0.44 | 0.35 | ol | 94 | 0.00403 | HV
122-AL1/20-ST1A 110.0 | 8.5 | 0.2376 | 0.43 | 0.41 | ol | 122 | 0.00403 | HV
149-AL1/24-ST1A 110.0 | 8.75 | 0.194 | 0.41 | 0.47 | ol | 149 | 0.00403 | HV
184-AL1/30-ST1A 110.0 | 8.8 | 0.1571 | 0.4 | 0.535 | ol | 184 | 0.00403 | HV
243-AL1/39-ST1A 110.0 | 9 | 0.1188 | 0.39 | 0.645 | ol | 243 | 0.00403 | HV
305-AL1/39-ST1A 110.0 | 9.2 | 0.0949 | 0.38 | 0.74 | ol | 305 | 0.00403 | HV
490-AL1/64-ST1A 110.0 | 9.75 | 0.059 | 0.37 | 0.96 | ol | 490 | 0.00403 | HV
679-AL1/86-ST1A 110.0 | 9.95 | 0.042 | 0.36 | 1.15 | ol | 679 | 0.00403 | HV
490-AL1/64-ST1A 220.0 | 10 | 0.059 | 0.285 | 0.96 | ol | 490 | 0.00403 | HV
679-AL1/86-ST1A 220.0 | 11.7 | 0.042 | 0.275 | 1.15 | ol | 679 | 0.00403 | HV
490-AL1/64-ST1A 380.0 | 11 | 0.059 | 0.253 | 0.96 | ol | 490 | 0.00403 | HV
679-AL1/86-ST1A 380.0 | 14.6 | 0.042 | 0.25 | 1.15 | ol | 679 | 0.00403 | HV

## trafo_std_types
| i0_percent | pfe_kw | vkr_percent | sn_mva | vn_lv_kv | vn_hv_kv | vk_percent | shift_degree | vector_group | tap_side | tap_neutral | tap_min | tap_max | tap_step_degree | tap_step_percent | tap_phase_shifter
160 MVA 380/110 kV | 0.06 | 60 | 0.25 | 160 | 110 | 380 | 12.2 | 0 | Yy0 | hv | 0 | -9 | 9 | 0 | 1.5 | FALSE
100 MVA 220/110 kV | 0.06 | 55 | 0.26 | 100 | 110 | 220 | 12 | 0 | Yy0 | hv | 0 | -9 | 9 | 0 | 1.5 | FALSE
63 MVA 110/20 kV | 0.04 | 22 | 0.32 | 63 | 20 | 110 | 18 | 150 | YNd5 | hv | 0 | -9 | 9 | 0 | 1.5 | FALSE
40 MVA 110/20 kV | 0.05 | 18 | 0.34 | 40 | 20 | 110 | 16.2 | 150 | YNd5 | hv | 0 | -9 | 9 | 0 | 1.5 | FALSE
25 MVA 110/20 kV | 0.07 | 14 | 0.41 | 25 | 20 | 110 | 12 | 150 | YNd5 | hv | 0 | -9 | 9 | 0 | 1.5 | FALSE
63 MVA 110/10 kV | 0.04 | 22 | 0.32 | 63 | 10 | 110 | 18 | 150 | YNd5 | hv | 0 | -9 | 9 | 0 | 1.5 | FALSE
40 MVA 110/10 kV | 0.05 | 18 | 0.34 | 40 | 10 | 110 | 16.2 | 150 | YNd5 | hv | 0 | -9 | 9 | 0 | 1.5 | FALSE
25 MVA 110/10 kV | 0.07 | 14 | 0.41 | 25 | 10 | 110 | 12 | 150 | YNd5 | hv | 0 | -9 | 9 | 0 | 1.5 | FALSE
0.25 MVA 20/0.4 kV | 0.32 | 0.8 | 1.44 | 0.25 | 0.4 | 20 | 6 | 150 | Yzn5 | hv | 0 | -2 | 2 | 0 | 2.5 | FALSE
0.4 MVA 20/0.4 kV | 0.3375 | 1.35 | 1.425 | 0.4 | 0.4 | 20 | 6 | 150 | Dyn5 | hv | 0 | -2 | 2 | 0 | 2.5 | FALSE
0.63 MVA 20/0.4 kV | 0.2619 | 1.65 | 1.206 | 0.63 | 0.4 | 20 | 6 | 150 | Dyn5 | hv | 0 | -2 | 2 | 0 | 2.5 | FALSE
0.25 MVA 10/0.4 kV | 0.24 | 0.6 | 1.2 | 0.25 | 0.4 | 10 | 4 | 150 | Dyn5 | hv | 0 | -2 | 2 | 0 | 2.5 | FALSE
0.4 MVA 10/0.4 kV | 0.2375 | 0.95 | 1.325 | 0.4 | 0.4 | 10 | 4 | 150 | Dyn5 | hv | 0 | -2 | 2 | 0 | 2.5 | FALSE
0.63 MVA 10/0.4 kV | 0.1873 | 1.18 | 1.0794 | 0.63 | 0.4 | 10 | 4 | 150 | Dyn5 | hv | 0 | -2 | 2 | 0 | 2.5 | FALSE

## trafo3w_std_types
| sn_hv_mva | sn_mv_mva | sn_lv_mva | vn_hv_kv | vn_mv_kv | vn_lv_kv | vk_hv_percent | vk_mv_percent | vk_lv_percent | vkr_hv_percent | vkr_mv_percent | vkr_lv_percent | pfe_kw | i0_percent | shift_mv_degree | shift_lv_degree | vector_group | tap_side | tap_neutral | tap_min | tap_max | tap_step_percent
63/25/38 MVA 110/20/10 kV | 63 | 25 | 38 | 110 | 20 | 10 | 10.4 | 10.4 | 10.4 | 0.28 | 0.32 | 0.35 | 35 | 0.89 | 0 | 0 | YN0yn0yn0 | hv | 0 | -10 | 10 | 1.2
63/25/38 MVA 110/10/10 kV | 63 | 25 | 38 | 110 | 10 | 10 | 10.4 | 10.4 | 10.4 | 0.28 | 0.32 | 0.35 | 35 | 0.89 | 0 | 0 | YN0yn0yn0 | hv | 0 | -10 | 10 | 1.2

## fuse_std_types
| fuse_type | i_rated_a | t_avg | t_min | t_total | x_avg | x_min | x_total
HV 100A | HV 100A | 100 | 0 | [10.0, 3.64, 0.854, 0.281, 0.1, 0.0531, 0.022, 0.01] | [10.0, 4.267, 1.21, 0.403, 0.1, 0.058, 0.022, 0.01] | 0 | [300.0, 350.0, 450.0, 550.0, 700.0, 850.0, 1200.0, 1752.0] | [600.0, 700.0, 900.0, 1150.0, 1665.0, 2000.0, 3000.0, 4313.0]
HV 10A | HV 10A | 10 | 0 | [10.0, 1675.0, 0.344, 0.156, 0.1, 0.0417, 0.0171, 0.01] | [10.0, 1.3, 0.3, 0.155, 0.1, 0.0555, 0.023, 0.01] | 0 | [30.0, 32.0, 35.0, 37.0, 39.0, 50.0, 70.0, 88.0] | [60.0, 70.0, 80.0, 87.0, 94.0, 110.0, 150.0, 216.0]
HV 125A | HV 125A | 125 | 0 | [10.0, 1.82, 0.344, 0.1, 0.0467, 0.0269, 0.01] | [10.0, 2.478, 0.426, 0.1, 0.0427, 0.0211, 0.01] | 0 | [375.0, 500.0, 700.0, 925.0, 1200.0, 1500.0, 2341.0] | [750.0, 1000.0, 1500.0, 2200.0, 3000.0, 4000.0, 5765.0]
HV 160A | HV 160A | 160 | 0 | [10.0, 4.15, 1.03, 0.198, 0.1, 0.051, 0.0172, 0.01] | [10.0, 2.3, 0.734, 0.274, 0.1, 0.046, 0.0177, 0.01] | 0 | [480.0, 550.0, 700.0, 1000.0, 1260.0, 1600.0, 2500.0, 3227.0] | [960.0, 1300.0, 1700.0, 2200.0, 2996.0, 4000.0, 6000.0, 7946.0]
HV 16A | HV 16A | 16 | 0 | [10.0, 0.352, 0.164, 0.1, 0.0649, 0.0342, 0.01] | [10.0, 2.34, 0.722, 0.181, 0.1, 0.055, 0.0296, 0.01] | 0 | [48.0, 60.0, 65.0, 71.0, 80.0, 100.0, 162.0] | [96.0, 110.0, 125.0, 150.0, 168.0, 200.0, 250.0, 398.0]
HV 200A | HV 200A | 200 | 0 | [10.0, 4.267, 1.21, 0.403, 0.1, 0.058, 0.022, 0.01] | [10.0, 3.73, 1.654, 0.328, 0.1, 0.0531, 0.019, 0.01] | 0 | [600.0, 700.0, 900.0, 1150.0, 1665.0, 2000.0, 3000.0, 4313.0] | [1200.0, 1500.0, 1800.0, 2700.0, 3960.0, 5000.0, 7500.0, 10620.0]
HV 20A | HV 20A | 20 | 0 | [10.0, 1.3, 0.3, 0.155, 0.1, 0.0555, 0.023, 0.01] | [10.0, 1.3, 0.161, 0.1, 0.0611, 0.0399, 0.0141, 0.01] | 0 | [60.0, 70.0, 80.0, 87.0, 94.0, 110.0, 150.0, 216.0] | [120.0, 150.0, 200.0, 223.0, 260.0, 300.0, 450.0, 532.0]
HV 25A | HV 25A | 25 | 0 | [10.0, 2.512, 0.833, 0.299, 0.1, 0.0372, 0.0223, 0.01] | [10.0, 3.125, 0.597, 0.198, 0.1, 0.0378, 0.022, 0.01] | 0 | [75.0, 82.0, 90.0, 100.0, 124.0, 170.0, 200.0, 289.0] | [150.0, 170.0, 210.0, 250.0, 294.0, 400.0, 500.0, 711.0]
HV 31.5A | HV 31.5A | 31.5 | 0 | [10.0, 2.34, 0.722, 0.181, 0.1, 0.055, 0.0296, 0.01] | [10.0, 2.84, 0.368, 0.164, 0.1, 0.0621, 0.0378, 0.0195, 0.01] | 0 | [95.0, 110.0, 125.0, 150.0, 165.0, 200.0, 250.0, 390.0] | [189.0, 220.0, 300.0, 350.0, 393.0, 450.0, 530.0, 700.0, 960.0]
HV 40A | HV 40A | 40 | 0 | [10.0, 1.3, 0.161, 0.1, 0.0611, 0.0399, 0.0141, 0.01] | [10.0, 2.05, 0.369, 0.198, 0.1, 0.051, 0.0298, 0.01] | 0 | [120.0, 150.0, 200.0, 223.0, 260.0, 300.0, 450.0, 532.0] | [240.0, 300.0, 400.0, 450.0, 530.0, 650.0, 800.0, 1311.0]
HV 50A | HV 50A | 50 | 0 | [10.0, 3.215, 0.597, 0.198, 0.1, 0.0378, 0.022, 0.01] | [10.0, 3.64, 0.854, 0.281, 0.1, 0.0531, 0.022, 0.01] | 0 | [150.0, 170.0, 210.0, 250.0, 294.0, 400.0, 500.0, 711.0] | [300.0, 350.0, 450.0, 550.0, 700.0, 850.0, 1200.0, 1752.0]
HV 6.3A | HV 6.3A | 6.3 | 0 | [10.0, 1.39, 0.344, 0.168, 0.1, 0.056, 0.0263, 0.01] | [10.0, 1.711, 0.516, 0.198, 0.1, 0.0634, 0.0303, 0.01] | 0 | [19.0, 19.5, 20.4, 20.8, 22.0, 25.0, 32.0, 48.0] | [38.0, 40.0, 43.0, 48.0, 53.0, 60.0, 75.0, 118.0]
HV 63A | HV 63A | 63 | 0 | [10.0, 2.84, 0.368, 0.164, 0.1, 0.0621, 0.0378, 0.0195, 0.01] | [10.0, 1.82, 0.344, 0.1, 0.0467, 0.0269, 0.01] | 0 | [189.0, 220.0, 300.0, 350.0, 393.0, 450.0, 530.0, 700.0, 961.0] | [378.0, 500.0, 700.0, 934.0, 1200.0, 1500.0, 2366.0]
HV 80A | HV 80A | 80 | 0 | [10.0, 2.05, 0.369, 0.198, 0.1, 0.051, 0.0298, 0.01] | [10.0, 4.15, 1.03, 0.198, 0.1, 0.051, 0.0172, 0.01] | 0 | [240.0, 300.0, 400.0, 450.0, 530.0, 650.0, 800.0, 1311.0] | [480.0, 550.0, 700.0, 1000.0, 1260.0, 1600.0, 2500.0, 3227.0]
Siemens NH-1-100 | Siemens NH-1-100 | 100 | [5400.0, 2000.0, 400.0, 20.0, 1.0, 0.2, 0.012, 0.004] | 0 | 0 | [150.0, 190.0, 250.0, 430.0, 900.0, 1250.0, 2700.0, 3600.0] | 0 | 0
Siemens NH-1-125 | Siemens NH-1-125 | 125 | [4800.0, 120.0, 7.0, 0.1, 0.004] | 0 | 0 | [180.0, 400.0, 740.0, 2000.0, 4250.0] | 0 | 0
Siemens NH-1-16 | Siemens NH-1-16 | 16 | [4000.0, 400.0, 2.0, 0.1, 0.04, 0.01] | 0 | 0 | [26.0, 35.0, 75.0, 150.0, 200.0, 300.0] | 0 | 0
Siemens NH-1-160 | Siemens NH-1-160 | 160 | [4800.0, 120.0, 7.0, 0.1, 0.004] | 0 | 0 | [210.0, 500.0, 900.0, 2300.0, 5000.0] | 0 | 0
Siemens NH-1-25 | Siemens NH-1-25 | 25 | [4000.0, 1000.0, 10.0, 0.2, 0.02, 0.01] | 0 | 0 | [40.0, 50.0, 100.0, 210.0, 400.0, 500.0] | 0 | 0
Siemens NH-1-50 | Siemens NH-1-50 | 50 | [4000.0, 40.0, 4.0, 1.0, 0.02, 0.01] | 0 | 0 | [86.0, 200.0, 300.0, 400.0, 1000.0, 1280.0] | 0 | 0
Siemens NH-1-63 | Siemens NH-1-63 | 63 | [4000.0, 100.0, 10.0, 2.0, 0.04, 0.01] | 0 | 0 | [100.0, 200.0, 300.0, 400.0, 1000.0, 1500.0] | 0 | 0
Siemens NH-1-80 | Siemens NH-1-80 | 80 | [4800.0, 120.0, 7.0, 0.1, 0.01] | 0 | 0 | [150.58, 250.0, 450.0, 1150.0, 2470.0] | 0 | 0
Siemens NH-2-1000 | Siemens NH-2-1000 | 1000 | [4800.0, 120.0, 7.0, 0.1, 0.004] | 0 | 0 | [1900.0, 3500.0, 8400.0, 24000.0, 52000.0] | 0 | 0
Siemens NH-2-200 | Siemens NH-2-200 | 200 | [4800.0, 120.0, 7.0, 0.1, 0.004] | 0 | 0 | [280.0, 650.0, 1200.0, 3000.0, 7000.0] | 0 | 0
Siemens NH-2-224 | Siemens NH-2-224 | 224 | [4800.0, 120.0, 7.0, 0.2, 0.04, 0.004] | 0 | 0 | [400.0, 750.0, 1453.0, 3025.0, 4315.0, 7600.0] | 0 | 0
Siemens NH-2-250 | Siemens NH-2-250 | 250 | [4800.0, 120.0, 7.0, 0.1, 0.004] | 0 | 0 | [450.0, 800.0, 1650.0, 4000.0, 8500.0] | 0 | 0
Siemens NH-2-315 | Siemens NH-2-315 | 315 | [4800.0, 120.0, 7.0, 0.1, 0.004] | 0 | 0 | [550.0, 920.0, 1900.0, 5000.0, 11000.0] | 0 | 0
Siemens NH-2-355 | Siemens NH-2-355 | 355 | [4800.0, 120.0, 6.0, 0.1, 0.004] | 0 | 0 | [650.0, 1116.27, 2350.0, 5840.0, 12790.0] | 0 | 0
Siemens NH-2-400 | Siemens NH-2-400 | 400 | [4800.0, 120.0, 7.0, 0.1, 0.004] | 0 | 0 | [720.0, 1350.0, 2800.0, 6500.0, 15000.0] | 0 | 0
Siemens NH-2-425 | Siemens NH-2-425 | 425 | [4800.0, 120.0, 7.0, 0.1, 0.004] | 0 | 0 | [850.0, 1500.0, 3050.0, 7500.0, 16500.0] | 0 | 0
Siemens NH-2-630 | Siemens NH-2-630 | 630 | [4800.0, 120.0, 7.0, 0.1, 0.004] | 0 | 0 | [1200.0, 2000.0, 4800.0, 12000.0, 26000.0] | 0 | 0

## res_bus
| vm_pu | va_degree | p_mw | q_mvar
0 | 0.99055 | -0.15008 | 0.2826 | 0.13687
1 | 0.99019 | -0.15237 | 0.32638 | 0.15807
2 | 0.99275 | -0.13594 | 0.088719 | 0.042968
3 | 0.98183 | -0.097084 | 0.14613 | 0.070774
4 | 0.98184 | -0.097126 | 0 | 0
5 | 0.98198 | -0.098033 | 0 | 0
6 | 0.9823 | -0.099145 | 0 | 0
7 | 0.98197 | -0.097979 | 0.10452 | 0.050621
8 | 0.9823 | -0.099105 | 0.13961 | 0.067616
9 | 0.98262 | -0.10053 | 0 | 0
10 | 0.98223 | -0.098543 | 0 | 0
11 | 0.9831 | -0.1028 | 0 | 0
12 | 0.98258 | -0.10078 | 0.16553 | 0.080168
13 | 0.98219 | -0.098741 | 0.15341 | 0.074301
14 | 0.98324 | -0.10119 | 0.13623 | 0.065981
15 | 0.99194 | -0.39386 | 0.12055 | 0.058386
16 | 0.99199 | -0.39412 | 0 | 0
17 | 0.98607 | -0.45425 | 0.12816 | 0.062073
18 | 0.99584 | -0.15343 | 0 | 0
19 | 0.98584 | -0.45676 | 0 | 0
20 | 0.98547 | -0.45483 | 0 | 0
21 | 0.9852 | -0.45339 | 0 | 0
22 | 0.98438 | -0.44912 | 0 | 0
23 | 0.98519 | -0.45331 | 0.11321 | 0.054832
24 | 0.98544 | -0.45466 | 0 | 0
25 | 0.98547 | -0.45478 | 0.12132 | 0.058759
26 | 0.9833 | -0.44269 | 0 | 0
27 | 0.98324 | -0.44232 | 0.077757 | 0.037659
28 | 0.98324 | -0.44227 | 0 | 0
29 | 0.98438 | -0.44909 | 0.063809 | 0.030904
30 | 0.98543 | -0.45474 | 0.061867 | 0.029964
31 | 0.98322 | -0.44215 | 0.085921 | 0.041613
32 | 0.98322 | -0.44211 | 0 | 0
33 | 0.98323 | -0.44218 | 0.11114 | 0.053827
34 | 0.98291 | -0.44037 | 0.10969 | 0.053125
35 | 0.98292 | -0.44044 | 0.078817 | 0.038173
36 | 0.98292 | -0.44045 | 0.091598 | 0.044363
37 | 0.98294 | -0.44064 | 0 | 0
38 | 0.9828 | -0.44002 | 0.11157 | 0.054037
39 | 0.9828 | -0.44003 | 0 | 0
40 | 0.98292 | -0.44049 | 0 | 0
41 | 0.98314 | -0.44171 | 0 | 0
42 | 0.98312 | -0.44159 | 0 | 0
43 | 0.98322 | -0.44219 | 0 | 0
44 | 0.98312 | -0.44155 | 0.13764 | 0.06666
45 | 0.9831 | -0.44143 | 0.10841 | 0.052505
46 | 0.99263 | -0.13026 | 0.11423 | 0.055325
47 | 0.99264 | -0.13031 | 0 | 0
48 | 0.99319 | -0.13288 | 0 | 0
49 | 0.99246 | -0.12929 | 0 | 0
50 | 0.99312 | -0.1323 | 0.21585 | 0.10454
51 | 0.99469 | -0.1402 | 0 | 0
52 | 0.99233 | -0.12839 | 0 | 0
53 | 0.99245 | -0.12924 | 0.050239 | 0.024332
54 | 0.99233 | -0.12838 | 0.13776 | 0.066721
55 | 0.99232 | -0.12854 | 0 | 0
56 | 0.9923 | -0.12842 | 0 | 0
57 | 0.9923 | -0.12837 | 0.081775 | 0.039605
58 | 0.99299 | -0.13127 | 0.11373 | 0.05508
59 | 0.99302 | -0.1315 | 0 | 0
60 | 0.99303 | -0.13159 | 0.15939 | 0.077197
61 | 0.99308 | -0.13201 | 0 | 0
62 | 1 | 0 | -10.6185 | -4.6559
63 | 0.99992 | -0.00046252 | 0.069248 | 0.033538
64 | 0.99974 | 0.0022799 | 0 | 0
65 | 0.99999 | 8.6658e-05 | 0.10401 | 0.050373
66 | 0.99497 | -0.1371 | 0.13444 | 0.065115
67 | 0.9946 | -0.14076 | 0.15619 | 0.075646
68 | 0.9922 | -0.13121 | 0.050754 | 0.024581
69 | 0.98866 | -0.053292 | 0.16428 | 0.079563
70 | 0.98865 | -0.053158 | 0 | 0
71 | 0.98869 | -0.053574 | 0.10385 | 0.050297
72 | 0.98862 | -0.052877 | 0.184 | 0.089117
73 | 0.98874 | -0.053987 | 0 | 0
74 | 0.98859 | -0.053049 | 0.11563 | 0.056004
75 | 0.98875 | -0.054106 | 0 | 0
76 | 0.98829 | -0.054271 | 0 | 0
77 | 0.98832 | -0.054417 | 0.16431 | 0.07958
78 | 0.98781 | -0.05167 | 0 | 0
79 | 0.9878 | -0.051631 | 0.13954 | 0.067581
80 | 0.98888 | -0.055015 | 0.12228 | 0.059225
81 | 0.98908 | -0.053228 | 0 | 0
82 | 0.98938 | -0.055311 | 0 | 0
83 | 0.98866 | -0.053572 | 0 | 0
84 | 0.98956 | -0.056583 | 0 | 0
85 | 0.98938 | -0.055281 | 0.14612 | 0.07077
86 | 0.98848 | -0.055338 | 0.096134 | 0.04656
87 | 0.98938 | -0.055261 | 0.088179 | 0.042707
88 | 0.98956 | -0.056551 | 0.11896 | 0.057616
89 | 0.99018 | -0.061047 | 0 | 0
90 | 0.99026 | -0.06159 | 0.14499 | 0.07022
91 | 0.99087 | -0.056394 | 0 | 0
92 | 0.99209 | -0.06516 | 0 | 0
93 | 0.99231 | -0.066687 | 0.098162 | 0.047542
94 | 0.99939 | -0.0029449 | 0.15879 | 0.076905
95 | 0.9994 | -0.0030483 | 0 | 0
96 | 0.99939 | -0.0028997 | 0.11019 | 0.053369
97 | 0.99943 | -0.0032986 | 0 | 0
98 | 0.99974 | -0.0014857 | 0 | 0
99 | 0.99599 | -0.13363 | 0 | 0
100 | 0.9965 | -0.13662 | 0 | 0
101 | 0.9959 | -0.13309 | 0.15929 | 0.077146
102 | 0.99972 | 0.0024471 | 0.3467 | 0.16791
103 | 0.99898 | -0.005901 | 0.07745 | 0.037511
104 | 0.99344 | -0.1324 | 0.12243 | 0.059295
105 | 0.99351 | -0.13309 | 0 | 0
106 | 0.99315 | -0.13438 | 0 | 0
107 | 0.99281 | -0.13649 | 0.14984 | 0.072569
108 | 0.99376 | -0.13529 | 0 | 0
109 | 0.99276 | -0.13604 | 0 | 0
110 | 0.99306 | -0.13498 | 0.084559 | 0.040954
111 | 0.99307 | -0.13495 | 0.14158 | 0.068569
112 | 0.99303 | -0.13515 | 0 | 0
113 | 0.99302 | -0.1351 | 0.082301 | 0.03986
114 | 0.99306 | -0.1349 | 0 | 0
115 | 0.99389 | -0.13646 | 0.11636 | 0.056355
116 | 0.99394 | -0.13697 | 0 | 0
117 | 0.9949 | -0.14524 | 0 | 0
118 | 0.99489 | -0.14516 | 0.1205 | 0.058361
119 | 0.99489 | -0.14516 | 0 | 0
120 | 0.99544 | -0.14974 | 0 | 0
121 | 0.99487 | -0.14527 | 0.083898 | 0.040633
122 | 0.9958 | -0.1527 | 0 | 0
123 | 0.9954 | -0.14947 | 0 | 0
124 | 0.99543 | -0.14967 | 0.15654 | 0.075814
125 | 0.9954 | -0.14945 | 0.096453 | 0.046714
126 | 0.99507 | -0.13763 | 0 | 0
127 | 0.99532 | -0.13895 | 0 | 0
128 | 0.99532 | -0.13895 | 0.12923 | 0.062591
129 | 0.99742 | -0.095731 | 0 | 0
130 | 0.99741 | -0.095612 | 0 | 0
131 | 0.99748 | -0.095371 | 0.071343 | 0.034553
132 | 0.99703 | -0.11923 | 0.12359 | 0.059857
133 | 0.9974 | -0.095667 | 0.077897 | 0.037727
134 | 0.99587 | -0.15325 | 0.15451 | 0.074831
135 | 0.99631 | -0.13771 | 0.081775 | 0.039605
136 | 0.99631 | -0.13773 | 0 | 0
137 | 0.99611 | -0.13891 | 0 | 0
138 | 0.99677 | -0.13491 | 0 | 0
139 | 0.99649 | -0.13666 | 0.11731 | 0.056817
140 | 0.99581 | -0.15336 | 0.12495 | 0.060517
141 | 0.99582 | -0.15328 | 0.09424 | 0.045642
142 | 0.99583 | -0.15335 | 0 | 0
143 | 0.99683 | -0.1007 | 0 | 0
144 | 0.99676 | -0.10015 | 0 | 0
145 | 0.99573 | -0.092532 | 0.092177 | 0.044643
146 | 0.99573 | -0.092536 | 0 | 0
147 | 0.99649 | -0.098149 | 0 | 0
148 | 0.99248 | -0.067912 | 0 | 0
149 | 0.99659 | -0.098884 | 0.13433 | 0.065058
150 | 0.99647 | -0.098293 | 0.07264 | 0.035181
151 | 0.99246 | -0.067699 | 0 | 0
152 | 0.99243 | -0.067419 | 0.90281 | 0.43725
153 | 0.9997 | 0.0022814 | 0.11729 | 0.056808
154 | 0.98291 | -0.44037 | 0.082812 | 0.040107
155 | 0.98846 | -0.055218 | 0 | 0
156 | 0.99997 | 149.9981 | 0 | 0

## res_line
| p_from_mw | q_from_mvar | p_to_mw | q_to_mvar | pl_mw | ql_mvar | i_from_ka | i_to_ka | i_ka | vm_from_pu | va_from_degree | vm_to_pu | va_to_degree | loading_percent
0 | 0.32649 | 0.15748 | -0.32638 | -0.15807 | 0.0001126 | -0.00059207 | 0.010564 | 0.010572 | 0.010572 | 0.99055 | -0.15008 | 0.99019 | -0.15237 | 5.0344
1 | -0.60909 | -0.29435 | 0.61037 | 0.29298 | 0.0012809 | -0.0013722 | 0.019715 | 0.019687 | 0.019715 | 0.99055 | -0.15008 | 0.99275 | -0.13594 | 9.3879
2 | -0.69909 | -0.33594 | 0.69909 | 0.33566 | 8.1163e-06 | -0.00027889 | 0.022554 | 0.02255 | 0.022554 | 0.99275 | -0.13594 | 0.99276 | -0.13604 | 10.2516
3 | -0.14613 | -0.070774 | 0.14613 | 0.070233 | 7.1412e-07 | -0.00054081 | 0.0047739 | 0.004767 | 0.0047739 | 0.98183 | -0.097084 | 0.98184 | -0.097126 | 2.1699
4 | -0.14613 | -0.070233 | 0.14615 | 0.052913 | 2.1843e-05 | -0.017321 | 0.004767 | 0.0045694 | 0.004767 | 0.98184 | -0.097126 | 0.98198 | -0.098033 | 2.1668
5 | -0.25067 | -0.10256 | 0.25076 | 0.078916 | 8.4259e-05 | -0.023642 | 0.007962 | 0.0077255 | 0.007962 | 0.98198 | -0.098033 | 0.9823 | -0.099145 | 3.6191
6 | 0.10452 | 0.049646 | -0.10452 | -0.050621 | 6.5656e-07 | -0.00097483 | 0.0034016 | 0.003414 | 0.003414 | 0.98198 | -0.098033 | 0.98197 | -0.097979 | 1.5518
7 | 0.13961 | 0.06708 | -0.13961 | -0.067616 | 6.4507e-07 | -0.00053628 | 0.0045519 | 0.0045587 | 0.0045587 | 0.9823 | -0.099145 | 0.9823 | -0.099105 | 2.0721
8 | -0.5438 | -0.21158 | 0.54398 | 0.20085 | 0.00018261 | -0.010738 | 0.017148 | 0.017036 | 0.017148 | 0.9823 | -0.099145 | 0.98262 | -0.10053 | 7.7945
9 | 0.15343 | 0.065587 | -0.15342 | -0.074186 | 1.2239e-05 | -0.0085992 | 0.0049036 | 0.0050084 | 0.0050084 | 0.9823 | -0.099145 | 0.98223 | -0.098543 | 2.2765
10 | -0.70951 | -0.28088 | 0.70987 | 0.26863 | 0.00035717 | -0.012245 | 0.022418 | 0.022287 | 0.022418 | 0.98262 | -0.10053 | 0.9831 | -0.1028 | 10.19
11 | 0.16553 | 0.080033 | -0.16553 | -0.080168 | 6.2681e-06 | -0.000135 | 0.0054016 | 0.0054034 | 0.0054034 | 0.98262 | -0.10053 | 0.98258 | -0.10078 | 2.573
12 | 0.15342 | 0.074186 | -0.15341 | -0.074301 | 4.5794e-06 | -0.00011511 | 0.0050084 | 0.0050099 | 0.0050099 | 0.98223 | -0.098543 | 0.98219 | -0.098741 | 2.3857
13 | -0.70987 | -0.26863 | 0.70996 | 0.26857 | 9.2291e-05 | -6.2539e-05 | 0.022287 | 0.022286 | 0.022287 | 0.9831 | -0.1028 | 0.98324 | -0.10119 | 10.6129
14 | -0.8462 | -0.33455 | 0.84984 | 0.33351 | 0.0036418 | -0.001044 | 0.026715 | 0.02668 | 0.026715 | 0.98324 | -0.10119 | 0.98781 | -0.05167 | 12.7215
15 | -1.616 | -0.66197 | 1.6161 | 0.66148 | 7.6131e-05 | -0.00049621 | 0.050821 | 0.050816 | 0.050821 | 0.99194 | -0.39386 | 0.99199 | -0.39412 | 23.1006
16 | 1.4954 | 0.60358 | -1.4872 | -0.60088 | 0.008216 | 0.0027029 | 0.046931 | 0.046958 | 0.046958 | 0.99194 | -0.39386 | 0.98607 | -0.45425 | 22.361
17 | -1.6161 | -0.66148 | 1.6195 | 0.66568 | 0.0034839 | 0.0042021 | 0.050816 | 0.050759 | 0.050816 | 0.99199 | -0.39412 | 0.99584 | -0.15343 | 7.8784
18 | 1.3591 | 0.53881 | -1.3588 | -0.53873 | 0.00029931 | 8.1053e-05 | 0.042799 | 0.042801 | 0.042801 | 0.98607 | -0.45425 | 0.98584 | -0.45676 | 20.3812
19 | -1.8387 | -0.7704 | 1.8388 | 0.76758 | 4.717e-05 | -0.0028231 | 0.057791 | 0.057759 | 0.057791 | 0.99584 | -0.15343 | 0.99587 | -0.15325 | 9.0582
20 | 0.2192 | 0.10472 | -0.2192 | -0.10545 | 2.0286e-06 | -0.000724 | 0.007042 | 0.0070511 | 0.0070511 | 0.99584 | -0.15343 | 0.99583 | -0.15335 | 3.2051
21 | 1.3588 | 0.53873 | -1.3582 | -0.5435 | 0.00052047 | -0.0047761 | 0.042801 | 0.042854 | 0.042854 | 0.98584 | -0.45676 | 0.98547 | -0.45483 | 19.4791
22 | 0.06187 | 0.021139 | -0.061868 | -0.029842 | 1.9254e-06 | -0.0087029 | 0.0019152 | 0.0020122 | 0.0020122 | 0.98547 | -0.45483 | 0.98544 | -0.45466 | 0.91462
23 | 0.12132 | 0.057939 | -0.12132 | -0.058759 | 7.3429e-07 | -0.00081987 | 0.0039384 | 0.0039488 | 0.0039488 | 0.98547 | -0.45483 | 0.98547 | -0.45478 | 1.7949
24 | 1.175 | 0.46443 | -1.1747 | -0.46865 | 0.00034185 | -0.0042263 | 0.037012 | 0.037058 | 0.037058 | 0.98547 | -0.45483 | 0.9852 | -0.45339 | 16.8447
25 | 1.0615 | 0.41515 | -1.0606 | -0.42889 | 0.00090527 | -0.013746 | 0.033397 | 0.033549 | 0.033549 | 0.9852 | -0.45339 | 0.98438 | -0.44912 | 15.2495
26 | 0.11321 | 0.053506 | -0.11321 | -0.054832 | 1.0332e-06 | -0.0013258 | 0.0036692 | 0.0036859 | 0.0036859 | 0.9852 | -0.45339 | 0.98519 | -0.45331 | 1.6754
27 | 0.06381 | 0.030035 | -0.063809 | -0.030904 | 2.1569e-07 | -0.00086926 | 0.0020682 | 0.0020792 | 0.0020792 | 0.98438 | -0.44912 | 0.98438 | -0.44909 | 0.94507
28 | 0.99677 | 0.39886 | -0.99562 | -0.41845 | 0.001149 | -0.019587 | 0.031484 | 0.031706 | 0.031706 | 0.98438 | -0.44912 | 0.9833 | -0.44269 | 14.4118
29 | 0.061868 | 0.029842 | -0.061867 | -0.029964 | 7.6277e-07 | -0.00012201 | 0.0020122 | 0.0020137 | 0.0020137 | 0.98544 | -0.45466 | 0.98543 | -0.45474 | 0.95892
30 | 0.79855 | 0.33334 | -0.7985 | -0.33465 | 4.9628e-05 | -0.0013141 | 0.025404 | 0.025419 | 0.025419 | 0.9833 | -0.44269 | 0.98324 | -0.44232 | 11.5542
31 | 0.19707 | 0.085107 | -0.19706 | -0.09022 | 1.1865e-05 | -0.0051131 | 0.0063022 | 0.0063632 | 0.0063632 | 0.9833 | -0.44269 | 0.98324 | -0.44227 | 2.8924
32 | 0.72074 | 0.29699 | -0.72073 | -0.29753 | 1.6388e-05 | -0.00053591 | 0.022887 | 0.022893 | 0.022893 | 0.98324 | -0.44232 | 0.98322 | -0.44219 | 10.4059
33 | 0.11114 | 0.052395 | -0.11114 | -0.053827 | 1.0829e-06 | -0.0014313 | 0.0036074 | 0.0036256 | 0.0036256 | 0.98324 | -0.44227 | 0.98323 | -0.44218 | 1.648
34 | 0.085923 | 0.037824 | -0.085922 | -0.041576 | 1.676e-06 | -0.0037518 | 0.0027563 | 0.0028025 | 0.0028025 | 0.98324 | -0.44227 | 0.98322 | -0.44211 | 1.2739
35 | -0.085921 | -0.041613 | 0.085922 | 0.041576 | 4.5652e-07 | -3.7359e-05 | 0.002803 | 0.0028025 | 0.002803 | 0.98322 | -0.44215 | 0.98322 | -0.44211 | 1.3347
36 | -0.10969 | -0.053125 | 0.10969 | 0.051785 | 9.8951e-07 | -0.0013405 | 0.0035795 | 0.0035625 | 0.0035795 | 0.98291 | -0.44037 | 0.98292 | -0.44044 | 1.627
37 | -0.18851 | -0.089958 | 0.18851 | 0.089912 | 9.9522e-08 | -4.5657e-05 | 0.0061344 | 0.0061338 | 0.0061344 | 0.98292 | -0.44044 | 0.98292 | -0.44045 | 2.7884
38 | -0.28011 | -0.13427 | 0.28011 | 0.13298 | 6.2143e-06 | -0.0012907 | 0.0091228 | 0.0091065 | 0.0091228 | 0.98292 | -0.44045 | 0.98294 | -0.44064 | 4.1467
39 | 0.082815 | 0.031837 | -0.082813 | -0.0371 | 2.1142e-06 | -0.0052632 | 0.0026057 | 0.0026651 | 0.0026651 | 0.98294 | -0.44064 | 0.98292 | -0.44049 | 1.2114
40 | -0.47452 | -0.19542 | 0.47461 | 0.1881 | 9.6115e-05 | -0.0073245 | 0.015071 | 0.01499 | 0.015071 | 0.98294 | -0.44064 | 0.98314 | -0.44171 | 6.8506
41 | 0.11159 | 0.030602 | -0.11157 | -0.053797 | 1.6484e-05 | -0.023194 | 0.0033982 | 0.0036383 | 0.0036383 | 0.98294 | -0.44064 | 0.9828 | -0.44003 | 1.6538
42 | -0.11157 | -0.054037 | 0.11157 | 0.053797 | 1.8464e-07 | -0.00024069 | 0.0036413 | 0.0036383 | 0.0036413 | 0.9828 | -0.44002 | 0.9828 | -0.44003 | 1.6551
43 | 0.082813 | 0.0371 | -0.082812 | -0.040107 | 1.2533e-06 | -0.0030071 | 0.0026651 | 0.0027024 | 0.0027024 | 0.98292 | -0.44049 | 0.98291 | -0.44037 | 1.2284
44 | 0.10841 | 0.046951 | -0.10841 | -0.049414 | 1.7295e-06 | -0.0024632 | 0.003469 | 0.0034984 | 0.0034984 | 0.98314 | -0.44171 | 0.98312 | -0.44159 | 1.5902
45 | -0.72066 | -0.29952 | 0.72073 | 0.29753 | 6.1018e-05 | -0.0019927 | 0.022916 | 0.022893 | 0.022916 | 0.98314 | -0.44171 | 0.98322 | -0.44219 | 10.4161
46 | 0.13764 | 0.064472 | -0.13764 | -0.06666 | 2.5375e-06 | -0.0021881 | 0.0044628 | 0.0044905 | 0.0044905 | 0.98314 | -0.44171 | 0.98312 | -0.44155 | 2.0411
47 | 0.10841 | 0.049414 | -0.10841 | -0.052505 | 2.2127e-06 | -0.0030907 | 0.0034984 | 0.003537 | 0.003537 | 0.98312 | -0.44159 | 0.9831 | -0.44143 | 1.6077
48 | -0.11423 | -0.055325 | 0.11423 | 0.054434 | 6.8654e-07 | -0.00089048 | 0.0036912 | 0.00368 | 0.0036912 | 0.99263 | -0.13026 | 0.99264 | -0.13031 | 1.6778
49 | -0.43487 | -0.17978 | 0.43512 | 0.15569 | 0.00025176 | -0.024087 | 0.013685 | 0.013432 | 0.013685 | 0.99264 | -0.13031 | 0.99319 | -0.13288 | 6.2204
50 | 0.32063 | 0.12535 | -0.32057 | -0.13576 | 6.0014e-05 | -0.010414 | 0.010012 | 0.010126 | 0.010126 | 0.99264 | -0.13031 | 0.99246 | -0.12929 | 4.6028
51 | 0.48904 | 0.22151 | -0.489 | -0.22421 | 3.7583e-05 | -0.002706 | 0.015604 | 0.015637 | 0.015637 | 0.99319 | -0.13288 | 0.99312 | -0.1323 | 7.1077
52 | -0.92416 | -0.3772 | 0.92559 | 0.34718 | 0.0014342 | -0.030024 | 0.029012 | 0.02869 | 0.029012 | 0.99319 | -0.13288 | 0.99469 | -0.1402 | 13.1874
53 | 0.21957 | 0.091046 | -0.21954 | -0.10155 | 2.902e-05 | -0.010501 | 0.0069139 | 0.0070367 | 0.0070367 | 0.99246 | -0.12929 | 0.99233 | -0.12839 | 3.1985
54 | 0.10101 | 0.044714 | -0.101 | -0.045856 | 6.7198e-07 | -0.0011417 | 0.0032129 | 0.0032265 | 0.0032265 | 0.99246 | -0.12929 | 0.99245 | -0.12924 | 1.4666
55 | 0.27315 | 0.11967 | -0.27314 | -0.12225 | 1.1053e-05 | -0.0025823 | 0.0086683 | 0.0086988 | 0.0086988 | 0.99312 | -0.1323 | 0.99308 | -0.13201 | 3.954
56 | -1.0818 | -0.42248 | 1.0821 | 0.4225 | 0.00028525 | 1.2157e-05 | 0.033705 | 0.033703 | 0.033705 | 0.99469 | -0.1402 | 0.99497 | -0.1371 | 16.05
57 | 0.1562 | 0.075309 | -0.15619 | -0.075646 | 1.3204e-05 | -0.000337 | 0.0050327 | 0.005037 | 0.005037 | 0.99469 | -0.1402 | 0.9946 | -0.14076 | 2.3986
58 | 0.13776 | 0.066628 | -0.13776 | -0.066721 | 1.0522e-07 | -9.345e-05 | 0.0044517 | 0.0044529 | 0.0044529 | 0.99233 | -0.12839 | 0.99233 | -0.12838 | 2.024
59 | 0.081778 | 0.034919 | -0.081776 | -0.035041 | 1.2382e-06 | -0.00012125 | 0.0025868 | 0.0025882 | 0.0025882 | 0.99233 | -0.12839 | 0.99232 | -0.12854 | 1.2325
60 | 0.050766 | 0.021524 | -0.050754 | -0.024581 | 1.2219e-05 | -0.0030575 | 0.0016039 | 0.0016407 | 0.0016407 | 0.99245 | -0.12924 | 0.9922 | -0.13121 | 0.7813
61 | 0.081776 | 0.035041 | -0.081775 | -0.038399 | 1.2968e-06 | -0.0033578 | 0.0025882 | 0.0026282 | 0.0026282 | 0.99232 | -0.12854 | 0.9923 | -0.12842 | 1.1946
62 | 0.081775 | 0.038399 | -0.081775 | -0.039605 | 4.7606e-07 | -0.0012067 | 0.0026282 | 0.0026433 | 0.0026433 | 0.9923 | -0.12842 | 0.9923 | -0.12837 | 1.2015
63 | -0.11373 | -0.05508 | 0.11373 | 0.050684 | 3.3144e-06 | -0.0043958 | 0.0036735 | 0.0036196 | 0.0036735 | 0.99299 | -0.13127 | 0.99302 | -0.1315 | 1.6698
64 | -0.11373 | -0.050684 | 0.11373 | 0.048675 | 1.4833e-06 | -0.0020093 | 0.0036196 | 0.0035962 | 0.0036196 | 0.99302 | -0.1315 | 0.99303 | -0.13159 | 1.6453
65 | -0.27312 | -0.12587 | 0.27314 | 0.12225 | 1.563e-05 | -0.0036205 | 0.0087423 | 0.0086988 | 0.0087423 | 0.99303 | -0.13159 | 0.99308 | -0.13201 | 3.9738
66 | 10.0364 | 4.3834 | -10.0356 | -4.3845 | 0.00076396 | -0.0011238 | 0.31615 | 0.31617 | 0.31617 | 1 | 0 | 0.99992 | -0.00046252 | 49.5564
67 | 0.46413 | 0.21336 | -0.46401 | -0.22387 | 0.00012934 | -0.010505 | 0.014746 | 0.014876 | 0.014876 | 1 | 0 | 0.99974 | 0.0022799 | 6.7618
68 | 0.10401 | 0.048633 | -0.10401 | -0.050373 | 1.0759e-06 | -0.00174 | 0.0033145 | 0.003336 | 0.003336 | 1 | 0 | 0.99999 | 8.6658e-05 | 1.5164
69 | 9.9663 | 4.351 | -9.9647 | -4.3535 | 0.0016768 | -0.0025134 | 0.31395 | 0.31399 | 0.31399 | 0.99992 | -0.00046252 | 0.99974 | -0.0014857 | 49.2148
70 | 0.46401 | 0.22387 | -0.464 | -0.22459 | 8.953e-06 | -0.00072008 | 0.014876 | 0.014885 | 0.014885 | 0.99974 | 0.0022799 | 0.99972 | 0.0024471 | 6.7659
71 | -1.2165 | -0.48761 | 1.2167 | 0.48612 | 0.00012474 | -0.0014913 | 0.038025 | 0.038009 | 0.038025 | 0.99497 | -0.1371 | 0.99507 | -0.13763 | 17.2843
72 | 0.29966 | 0.14227 | -0.29965 | -0.14316 | 4.7596e-06 | -0.0008845 | 0.0096857 | 0.0096968 | 0.0096968 | 0.98866 | -0.053292 | 0.98865 | -0.053158 | 4.4076
73 | -0.46393 | -0.22184 | 0.46395 | 0.22063 | 1.5571e-05 | -0.001204 | 0.015015 | 0.015 | 0.015015 | 0.98866 | -0.053292 | 0.98869 | -0.053574 | 6.8251
74 | 0.29965 | 0.14316 | -0.29964 | -0.14498 | 9.8527e-06 | -0.0018244 | 0.0096968 | 0.0097199 | 0.0097199 | 0.98865 | -0.053158 | 0.98862 | -0.052877 | 4.4181
75 | -0.5678 | -0.27093 | 0.56783 | 0.26949 | 2.8004e-05 | -0.0014441 | 0.018369 | 0.018351 | 0.018369 | 0.98869 | -0.053574 | 0.98874 | -0.053987 | 8.3496
76 | 0.11564 | 0.055866 | -0.11563 | -0.056004 | 3.0073e-06 | -0.00013809 | 0.00375 | 0.0037518 | 0.0037518 | 0.98862 | -0.052877 | 0.98859 | -0.053049 | 1.7866
77 | -0.56783 | -0.26949 | 0.56784 | 0.26906 | 8.1662e-06 | -0.00042169 | 0.018351 | 0.018346 | 0.018351 | 0.98874 | -0.053987 | 0.98875 | -0.054106 | 8.3413
78 | 1.2509 | 0.51347 | -1.2508 | -0.51477 | 0.00011929 | -0.0013023 | 0.039478 | 0.039493 | 0.039493 | 0.98875 | -0.054106 | 0.98866 | -0.053572 | 17.9512
79 | -1.8187 | -0.78253 | 1.819 | 0.78126 | 0.0002564 | -0.0012661 | 0.057806 | 0.05779 | 0.057806 | 0.98875 | -0.054106 | 0.98888 | -0.055015 | 26.2753
80 | -0.98988 | -0.39164 | 0.98991 | 0.39112 | 2.9501e-05 | -0.00052434 | 0.031095 | 0.031089 | 0.031095 | 0.98829 | -0.054271 | 0.98832 | -0.054417 | 14.134
81 | 0.98988 | 0.39164 | -0.98938 | -0.40055 | 0.00050295 | -0.0089046 | 0.031095 | 0.031193 | 0.031193 | 0.98829 | -0.054271 | 0.98781 | -0.05167 | 14.1786
82 | -1.1542 | -0.4707 | 1.1544 | 0.4685 | 0.00017059 | -0.0021993 | 0.036409 | 0.036384 | 0.036409 | 0.98832 | -0.054417 | 0.98846 | -0.055218 | 16.5495
83 | 0.13954 | 0.06704 | -0.13954 | -0.067581 | 6.3552e-07 | -0.00054087 | 0.004524 | 0.0045309 | 0.0045309 | 0.98781 | -0.05167 | 0.9878 | -0.051631 | 2.0595
84 | -1.9413 | -0.84049 | 1.9416 | 0.84066 | 0.00037167 | 0.00016893 | 0.061753 | 0.061752 | 0.061753 | 0.98888 | -0.055015 | 0.98908 | -0.053228 | 29.4061
85 | -1.9416 | -0.84066 | 1.9422 | 0.838 | 0.00061782 | -0.0026538 | 0.061752 | 0.061719 | 0.061752 | 0.98908 | -0.053228 | 0.98938 | -0.055311 | 28.0691
86 | -2.1765 | -0.9508 | 2.177 | 0.94942 | 0.00041135 | -0.0013781 | 0.069301 | 0.069283 | 0.069301 | 0.98938 | -0.055311 | 0.98956 | -0.056583 | 31.5003
87 | 0.2343 | 0.1128 | -0.2343 | -0.11304 | 8.0804e-07 | -0.0002454 | 0.0075873 | 0.0075904 | 0.0075904 | 0.98938 | -0.055311 | 0.98938 | -0.055281 | 3.4502
88 | 1.2508 | 0.51477 | -1.2506 | -0.51472 | 0.00020997 | 4.3367e-05 | 0.039493 | 0.039494 | 0.039494 | 0.98866 | -0.053572 | 0.98848 | -0.055338 | 18.8065
89 | 0.11896 | 0.057103 | -0.11896 | -0.057616 | 4.3501e-07 | -0.00051313 | 0.0038495 | 0.003856 | 0.003856 | 0.98956 | -0.056583 | 0.98956 | -0.056551 | 1.7527
90 | -2.2959 | -1.0065 | 2.2974 | 1.002 | 0.0015158 | -0.0045212 | 0.07313 | 0.073072 | 0.07313 | 0.98956 | -0.056583 | 0.99018 | -0.061047 | 33.241
91 | 0.08818 | 0.042274 | -0.088179 | -0.042707 | 2.0194e-07 | -0.00043338 | 0.0028532 | 0.0028587 | 0.0028587 | 0.98938 | -0.055281 | 0.98938 | -0.055261 | 1.2994
92 | 1.1544 | 0.46816 | -1.1544 | -0.4685 | 2.6021e-05 | -0.0003358 | 0.03638 | 0.036384 | 0.036384 | 0.98848 | -0.055338 | 0.98846 | -0.055218 | 16.5383
93 | -2.2974 | -1.002 | 2.2976 | 1.0015 | 0.00018577 | -0.00055509 | 0.073072 | 0.073065 | 0.073072 | 0.99018 | -0.061047 | 0.99026 | -0.06159 | 33.2146
94 | -2.4426 | -1.0717 | 2.444 | 1.0724 | 0.0014083 | 0.00072899 | 0.077758 | 0.077756 | 0.077758 | 0.99026 | -0.06159 | 0.99087 | -0.056394 | 37.0275
95 | -2.444 | -1.0724 | 2.4472 | 1.0641 | 0.0031784 | -0.0083126 | 0.077756 | 0.077648 | 0.077756 | 0.99087 | -0.056394 | 0.99209 | -0.06516 | 35.3436
96 | -2.4472 | -1.0641 | 2.4478 | 1.0626 | 0.00056251 | -0.0014762 | 0.077648 | 0.077629 | 0.077648 | 0.99209 | -0.06516 | 0.99231 | -0.066687 | 35.2946
97 | -2.5459 | -1.1102 | 2.5464 | 1.109 | 0.00046548 | -0.001118 | 0.080799 | 0.080785 | 0.080799 | 0.99231 | -0.066687 | 0.99248 | -0.067912 | 36.727
98 | -0.26898 | -0.12944 | 0.26899 | 0.12866 | 3.2637e-06 | -0.00078409 | 0.0086224 | 0.0086126 | 0.0086224 | 0.99939 | -0.0029449 | 0.9994 | -0.0030483 | 3.9193
99 | 0.11019 | 0.052537 | -0.11019 | -0.053369 | 5.8083e-07 | -0.00083181 | 0.0035262 | 0.0035366 | 0.0035366 | 0.99939 | -0.0029449 | 0.99939 | -0.0028997 | 1.6076
100 | -0.26899 | -0.12866 | 0.26899 | 0.12671 | 8.0854e-06 | -0.0019503 | 0.0086126 | 0.0085884 | 0.0086126 | 0.9994 | -0.0030483 | 0.99943 | -0.0032986 | 3.9148
101 | 9.6927 | 4.2313 | -9.6885 | -4.238 | 0.0041561 | -0.0066986 | 0.30548 | 0.30558 | 0.30558 | 0.99943 | -0.0032986 | 0.99898 | -0.005901 | 47.8967
102 | -9.9617 | -4.358 | 9.9647 | 4.3535 | 0.0029819 | -0.0044646 | 0.31406 | 0.31399 | 0.31406 | 0.99943 | -0.0032986 | 0.99974 | -0.0014857 | 49.2259
103 | -1.5064 | -0.621 | 1.5072 | 0.6148 | 0.00080831 | -0.0062035 | 0.047225 | 0.047154 | 0.047225 | 0.99599 | -0.13363 | 0.9965 | -0.13662 | 21.4658
104 | 1.5064 | 0.621 | -1.5062 | -0.6221 | 0.00014327 | -0.0010968 | 0.047225 | 0.047237 | 0.047237 | 0.99599 | -0.13363 | 0.9959 | -0.13309 | 21.4715
105 | -5.5597 | -2.3834 | 5.5611 | 2.3747 | 0.0014471 | -0.0087096 | 0.17523 | 0.17512 | 0.17523 | 0.9965 | -0.13662 | 0.99677 | -0.13491 | 27.466
106 | 0.11731 | 0.056784 | -0.11731 | -0.056817 | 7.0725e-07 | -3.2564e-05 | 0.0037756 | 0.003776 | 0.003776 | 0.9965 | -0.13662 | 0.99649 | -0.13666 | 1.7981
107 | 3.9352 | 1.7118 | -3.9345 | -1.7208 | 0.00072001 | -0.0089916 | 0.12432 | 0.12443 | 0.12443 | 0.9965 | -0.13662 | 0.99631 | -0.13773 | 19.5024
108 | 1.3469 | 0.54495 | -1.3462 | -0.54477 | 0.00072321 | 0.00018223 | 0.042117 | 0.04212 | 0.04212 | 0.9959 | -0.13309 | 0.99532 | -0.13895 | 20.0572
109 | 0.1173 | 0.056671 | -0.11729 | -0.056808 | 2.9354e-06 | -0.00013702 | 0.0037616 | 0.0037634 | 0.0037634 | 0.99972 | 0.0024471 | 0.9997 | 0.0022814 | 1.7921
110 | 9.6111 | 4.2004 | -9.6032 | -4.1795 | 0.0079254 | 0.020979 | 0.3031 | 0.3031 | 0.3031 | 0.99898 | -0.005901 | 0.99748 | -0.095371 | 46.9922
111 | -1.2805 | -0.61118 | 1.2806 | 0.61012 | 0.00010581 | -0.0010677 | 0.041229 | 0.041215 | 0.041229 | 0.99344 | -0.1324 | 0.99351 | -0.13309 | 18.7405
112 | 0.30855 | 0.14507 | -0.30847 | -0.14558 | 8.4003e-05 | -0.00051273 | 0.0099075 | 0.0099145 | 0.0099145 | 0.99344 | -0.1324 | 0.99315 | -0.13438 | 4.7212
113 | 0.84948 | 0.40682 | -0.84897 | -0.40695 | 0.00050685 | -0.0001296 | 0.027369 | 0.027375 | 0.027375 | 0.99344 | -0.1324 | 0.99281 | -0.13649 | 13.0355
114 | -1.2806 | -0.61012 | 1.2809 | 0.60671 | 0.00033694 | -0.0034063 | 0.041215 | 0.041172 | 0.041215 | 0.99351 | -0.13309 | 0.99376 | -0.13529 | 18.7342
115 | 0.084566 | 0.040295 | -0.084559 | -0.040954 | 7.4689e-06 | -0.00065903 | 0.0027228 | 0.0027312 | 0.0027312 | 0.99315 | -0.13438 | 0.99306 | -0.13498 | 1.3006
116 | 0.2239 | 0.10529 | -0.22388 | -0.1055 | 1.7255e-05 | -0.00020958 | 0.0071917 | 0.0071944 | 0.0071944 | 0.99315 | -0.13438 | 0.99307 | -0.13495 | 3.4259
117 | 0.69913 | 0.33438 | -0.69909 | -0.33566 | 3.7371e-05 | -0.0012853 | 0.022534 | 0.02255 | 0.02255 | 0.99281 | -0.13649 | 0.99276 | -0.13604 | 10.25
118 | -1.2809 | -0.60671 | 1.2811 | 0.60487 | 0.00018176 | -0.0018413 | 0.041172 | 0.041148 | 0.041172 | 0.99376 | -0.13529 | 0.99389 | -0.13646 | 18.7143
119 | 0.082305 | 0.036929 | -0.082304 | -0.038289 | 5.3339e-07 | -0.0013595 | 0.0026223 | 0.0026387 | 0.0026387 | 0.99307 | -0.13495 | 0.99306 | -0.1349 | 1.1994
120 | 0.082302 | 0.038556 | -0.082301 | -0.03986 | 5.1926e-07 | -0.0013037 | 0.0026421 | 0.0026584 | 0.0026584 | 0.99303 | -0.13515 | 0.99302 | -0.1351 | 1.2083
121 | -0.082302 | -0.038556 | 0.082304 | 0.038289 | 2.843e-06 | -0.00026766 | 0.0026421 | 0.0026387 | 0.0026421 | 0.99303 | -0.13515 | 0.99306 | -0.1349 | 1.2581
122 | -1.3974 | -0.66122 | 1.3975 | 0.6605 | 8.5886e-05 | -0.00072726 | 0.044903 | 0.044894 | 0.044903 | 0.99389 | -0.13646 | 0.99394 | -0.13697 | 20.4105
123 | -1.3975 | -0.6605 | 1.399 | 0.64828 | 0.0014356 | -0.012216 | 0.044894 | 0.044738 | 0.044894 | 0.99394 | -0.13697 | 0.9949 | -0.14524 | 20.4062
124 | 0.1205 | 0.05712 | -0.1205 | -0.058361 | 1.0539e-06 | -0.0012408 | 0.0038693 | 0.0038849 | 0.0038849 | 0.9949 | -0.14524 | 0.99489 | -0.14516 | 1.7659
125 | 0.0839 | 0.038593 | -0.083899 | -0.040512 | 7.8531e-07 | -0.001919 | 0.0026796 | 0.0027033 | 0.0027033 | 0.9949 | -0.14524 | 0.99489 | -0.14516 | 1.2288
126 | -1.6034 | -0.744 | 1.6043 | 0.73803 | 0.00092552 | -0.005967 | 0.051287 | 0.051211 | 0.051287 | 0.9949 | -0.14524 | 0.99544 | -0.14974 | 23.3122
127 | 0.083899 | 0.040512 | -0.083898 | -0.040633 | 1.3441e-06 | -0.00012107 | 0.0027033 | 0.0027049 | 0.0027049 | 0.99489 | -0.14516 | 0.99487 | -0.14527 | 1.288
128 | -1.8573 | -0.85201 | 1.858 | 0.84858 | 0.00072024 | -0.0034253 | 0.059258 | 0.059214 | 0.059258 | 0.99544 | -0.14974 | 0.9958 | -0.1527 | 26.9354
129 | 0.096457 | 0.039087 | -0.096453 | -0.046234 | 3.7737e-06 | -0.0071474 | 0.0030182 | 0.003102 | 0.003102 | 0.99544 | -0.14974 | 0.9954 | -0.14947 | 1.41
130 | 0.15654 | 0.074893 | -0.15654 | -0.075814 | 1.319e-06 | -0.00092049 | 0.0050324 | 0.005044 | 0.005044 | 0.99544 | -0.14974 | 0.99543 | -0.14967 | 2.2927
131 | -1.858 | -0.84858 | 1.8581 | 0.84795 | 0.00013273 | -0.00063212 | 0.059214 | 0.059206 | 0.059214 | 0.9958 | -0.1527 | 0.99587 | -0.15325 | 26.9154
132 | 0.096453 | 0.046234 | -0.096453 | -0.046714 | 2.611e-07 | -0.00047983 | 0.003102 | 0.003108 | 0.003108 | 0.9954 | -0.14947 | 0.9954 | -0.14945 | 1.4127
133 | -1.2167 | -0.48612 | 1.217 | 0.48227 | 0.00032177 | -0.0038541 | 0.038009 | 0.037967 | 0.038009 | 0.99507 | -0.13763 | 0.99532 | -0.13895 | 17.2768
134 | 0.12924 | 0.062502 | -0.12923 | -0.062591 | 8.7709e-08 | -8.9596e-05 | 0.0041636 | 0.0041647 | 0.0041647 | 0.99532 | -0.13895 | 0.99532 | -0.13895 | 1.893
135 | 0.077899 | 0.034237 | -0.077897 | -0.037659 | 1.1859e-06 | -0.003422 | 0.0024627 | 0.0025042 | 0.0025042 | 0.99742 | -0.095731 | 0.99741 | -0.095612 | 1.1383
136 | -5.7646 | -2.474 | 5.7649 | 2.4722 | 0.00031945 | -0.0017809 | 0.18156 | 0.18153 | 0.18156 | 0.99742 | -0.095731 | 0.99748 | -0.095371 | 28.457
137 | 5.6867 | 2.4397 | -5.6855 | -2.4366 | 0.0012214 | 0.0031377 | 0.17909 | 0.1791 | 0.1791 | 0.99742 | -0.095731 | 0.99703 | -0.11923 | 27.7667
138 | 0.077897 | 0.037659 | -0.077897 | -0.037727 | 6.4525e-07 | -6.8158e-05 | 0.0025042 | 0.0025051 | 0.0025051 | 0.99741 | -0.095612 | 0.9974 | -0.095667 | 1.1929
139 | 3.7669 | 1.6727 | -3.7646 | -1.6714 | 0.0022986 | 0.0013321 | 0.11928 | 0.11928 | 0.11928 | 0.99748 | -0.095371 | 0.99683 | -0.1007 | 56.8006
140 | 5.5619 | 2.3767 | -5.5611 | -2.3747 | 0.00079585 | 0.0020403 | 0.17512 | 0.17512 | 0.17512 | 0.99703 | -0.11923 | 0.99677 | -0.13491 | 27.1511
141 | -3.8514 | -1.6904 | 3.8519 | 1.6916 | 0.00051096 | 0.001242 | 0.12192 | 0.12192 | 0.12192 | 0.99587 | -0.15325 | 0.99611 | -0.13891 | 18.9027
142 | -0.081775 | -0.039605 | 0.081775 | 0.038978 | 2.4431e-07 | -0.0006276 | 0.0026327 | 0.0026248 | 0.0026327 | 0.99631 | -0.13771 | 0.99631 | -0.13773 | 1.1967
143 | 3.8527 | 1.6818 | -3.8519 | -1.6916 | 0.00075022 | -0.0097723 | 0.1218 | 0.12192 | 0.12192 | 0.99631 | -0.13773 | 0.99611 | -0.13891 | 19.1098
144 | -0.12495 | -0.060517 | 0.12495 | 0.060451 | 1.6321e-06 | -6.5941e-05 | 0.0040247 | 0.0040239 | 0.0040247 | 0.99581 | -0.15336 | 0.99582 | -0.15328 | 1.9165
145 | -0.21919 | -0.10609 | 0.2192 | 0.10545 | 1.8164e-06 | -0.00064668 | 0.0070593 | 0.0070511 | 0.0070593 | 0.99582 | -0.15328 | 0.99583 | -0.15335 | 3.2088
146 | 3.7646 | 1.6714 | -3.7643 | -1.6717 | 0.00029347 | -0.00027947 | 0.11928 | 0.11929 | 0.11929 | 0.99683 | -0.1007 | 0.99676 | -0.10015 | 54.2208
147 | 3.7643 | 1.6717 | -3.7636 | -1.6723 | 0.00067369 | -0.00064123 | 0.11929 | 0.1193 | 0.1193 | 0.99676 | -0.10015 | 0.99659 | -0.098884 | 54.2252
148 | -0.092177 | -0.044643 | 0.092177 | 0.044561 | 4.1133e-08 | -8.2795e-05 | 0.0029692 | 0.0029682 | 0.0029692 | 0.99573 | -0.092532 | 0.99573 | -0.092536 | 1.3497
149 | -3.5534 | -1.5758 | 3.5563 | 1.5727 | 0.0028486 | -0.0031372 | 0.11269 | 0.11265 | 0.11269 | 0.99573 | -0.092536 | 0.99649 | -0.098149 | 51.224
150 | 3.4612 | 1.5312 | -3.4493 | -1.5452 | 0.011976 | -0.013995 | 0.10973 | 0.10993 | 0.10993 | 0.99573 | -0.092536 | 0.99248 | -0.067912 | 49.9698
151 | -3.6289 | -1.6077 | 3.6293 | 1.6073 | 0.00038082 | -0.00039868 | 0.11498 | 0.11497 | 0.11498 | 0.99649 | -0.098149 | 0.99659 | -0.098884 | 52.2639
152 | 0.072642 | 0.034991 | -0.07264 | -0.035181 | 1.5728e-06 | -0.00019061 | 0.0023358 | 0.0023382 | 0.0023382 | 0.99649 | -0.098149 | 0.99647 | -0.098293 | 1.1134
153 | 0.90286 | 0.43621 | -0.90284 | -0.43666 | 2.211e-05 | -0.00045125 | 0.029165 | 0.029171 | 0.029171 | 0.99248 | -0.067912 | 0.99246 | -0.067699 | 13.2596
154 | 0.90284 | 0.43666 | -0.90281 | -0.43725 | 2.9152e-05 | -0.00059466 | 0.029171 | 0.029179 | 0.029179 | 0.99246 | -0.067699 | 0.99243 | -0.067419 | 13.2631

## res_trafo
| p_hv_mw | q_hv_mvar | p_lv_mw | q_lv_mvar | pl_mw | ql_mvar | i_hv_ka | i_lv_ka | vm_hv_pu | va_hv_degree | vm_lv_pu | va_lv_degree | loading_percent
0 | 2.6518e-14 | 1.7507e-14 | 0.013999 | 0.0105 | 0.013999 | 0.0105 | 1.6678e-16 | 0.00050517 | 0.99997 | 149.9981 | 1 | 0 | 0.069998

## res_ext_grid
| p_mw | q_mvar
0 | 10.6185 | 4.6559

## res_load
| p_mw | q_mvar
0 | 0.2826 | 0.13687
1 | 0.32638 | 0.15807
2 | 0.088719 | 0.042968
3 | 0.14613 | 0.070774
4 | 0.10452 | 0.050621
5 | 0.13961 | 0.067616
6 | 0.16553 | 0.080168
7 | 0.15341 | 0.074301
8 | 0.13623 | 0.065981
9 | 0.12055 | 0.058386
10 | 0.12816 | 0.062073
11 | 0.11321 | 0.054832
12 | 0.12132 | 0.058759
13 | 0.077757 | 0.037659
14 | 0.063809 | 0.030904
15 | 0.061867 | 0.029964
16 | 0.085921 | 0.041613
17 | 0.11114 | 0.053827
18 | 0.10969 | 0.053125
19 | 0.078817 | 0.038173
20 | 0.091598 | 0.044363
21 | 0.11157 | 0.054037
22 | 0.13764 | 0.06666
23 | 0.10841 | 0.052505
24 | 0.11423 | 0.055325
25 | 0.21585 | 0.10454
26 | 0.050239 | 0.024332
27 | 0.13776 | 0.066721
28 | 0.081775 | 0.039605
29 | 0.11373 | 0.05508
30 | 0.15939 | 0.077197
31 | 0.069248 | 0.033538
32 | 0.10401 | 0.050373
33 | 0.13444 | 0.065115
34 | 0.15619 | 0.075646
35 | 0.050754 | 0.024581
36 | 0.16428 | 0.079563
37 | 0.10385 | 0.050297
38 | 0.184 | 0.089117
39 | 0.11563 | 0.056004
40 | 0.16431 | 0.07958
41 | 0.13954 | 0.067581
42 | 0.12228 | 0.059225
43 | 0.14612 | 0.07077
44 | 0.096134 | 0.04656
45 | 0.088179 | 0.042707
46 | 0.11896 | 0.057616
47 | 0.14499 | 0.07022
48 | 0.098162 | 0.047542
49 | 0.15879 | 0.076905
50 | 0.11019 | 0.053369
51 | 0.15929 | 0.077146
52 | 0.3467 | 0.16791
53 | 0.07745 | 0.037511
54 | 0.12243 | 0.059295
55 | 0.14984 | 0.072569
56 | 0.084559 | 0.040954
57 | 0.14158 | 0.068569
58 | 0.082301 | 0.03986
59 | 0.11636 | 0.056355
60 | 0.1205 | 0.058361
61 | 0.083898 | 0.040633
62 | 0.15654 | 0.075814
63 | 0.096453 | 0.046714
64 | 0.12923 | 0.062591
65 | 0.071343 | 0.034553
66 | 0.12359 | 0.059857
67 | 0.077897 | 0.037727
68 | 0.15451 | 0.074831
69 | 0.081775 | 0.039605
70 | 0.11731 | 0.056817
71 | 0.12495 | 0.060517
72 | 0.09424 | 0.045642
73 | 0.092177 | 0.044643
74 | 0.13433 | 0.065058
75 | 0.07264 | 0.035181
76 | 0.90281 | 0.43725
77 | 0.11729 | 0.056808
78 | 0.082812 | 0.040107

## dtypes
| element | column | dtype
0 | bus | name | object
1 | bus | vn_kv | float64
2 | bus | type | object
3 | bus | zone | object
4 | bus | in_service | bool
5 | load | name | object
6 | load | bus | uint32
7 | load | p_mw | float64
8 | load | q_mvar | float64
9 | load | const_z_percent | float64
10 | load | const_i_percent | float64
11 | load | sn_mva | float64
12 | load | scaling | float64
13 | load | in_service | bool
14 | load | type | object
15 | ext_grid | name | object
16 | ext_grid | bus | uint32
17 | ext_grid | vm_pu | float64
18 | ext_grid | va_degree | float64
19 | ext_grid | slack_weight | float64
20 | ext_grid | in_service | bool
21 | line | name | object
22 | line | std_type | object
23 | line | from_bus | uint32
24 | line | to_bus | uint32
25 | line | length_km | float64
26 | line | r_ohm_per_km | float64
27 | line | x_ohm_per_km | float64
28 | line | c_nf_per_km | float64
29 | line | g_us_per_km | float64
30 | line | max_i_ka | float64
31 | line | df | float64
32 | line | parallel | uint32
33 | line | type | object
34 | line | in_service | bool
35 | trafo | name | object
36 | trafo | std_type | object
37 | trafo | hv_bus | uint32
38 | trafo | lv_bus | uint32
39 | trafo | sn_mva | float64
40 | trafo | vn_hv_kv | float64
41 | trafo | vn_lv_kv | float64
42 | trafo | vk_percent | float64
43 | trafo | vkr_percent | float64
44 | trafo | pfe_kw | float64
45 | trafo | i0_percent | float64
46 | trafo | shift_degree | float64
47 | trafo | tap_side | object
48 | trafo | tap_neutral | int32
49 | trafo | tap_min | int32
50 | trafo | tap_max | int32
51 | trafo | tap_step_percent | float64
52 | trafo | tap_step_degree | float64
53 | trafo | tap_pos | int32
54 | trafo | tap_phase_shifter | bool
55 | trafo | parallel | uint32
56 | trafo | df | float64
57 | trafo | in_service | bool
58 | bus_geodata | x | float64
59 | bus_geodata | y | float64
60 | bus_geodata | coords | object
61 | res_bus | vm_pu | float64
62 | res_bus | va_degree | float64
63 | res_bus | p_mw | float64
64 | res_bus | q_mvar | float64
65 | res_line | p_from_mw | float64
66 | res_line | q_from_mvar | float64
67 | res_line | p_to_mw | float64
68 | res_line | q_to_mvar | float64
69 | res_line | pl_mw | float64
70 | res_line | ql_mvar | float64
71 | res_line | i_from_ka | float64
72 | res_line | i_to_ka | float64
73 | res_line | i_ka | float64
74 | res_line | vm_from_pu | float64
75 | res_line | va_from_degree | float64
76 | res_line | vm_to_pu | float64
77 | res_line | va_to_degree | float64
78 | res_line | loading_percent | float64
79 | res_trafo | p_hv_mw | float64
80 | res_trafo | q_hv_mvar | float64
81 | res_trafo | p_lv_mw | float64
82 | res_trafo | q_lv_mvar | float64
83 | res_trafo | pl_mw | float64
84 | res_trafo | ql_mvar | float64
85 | res_trafo | i_hv_ka | float64
86 | res_trafo | i_lv_ka | float64
87 | res_trafo | vm_hv_pu | float64
88 | res_trafo | va_hv_degree | float64
89 | res_trafo | vm_lv_pu | float64
90 | res_trafo | va_lv_degree | float64
91 | res_trafo | loading_percent | float64
92 | res_ext_grid | p_mw | float64
93 | res_ext_grid | q_mvar | float64
94 | res_load | p_mw | float64
95 | res_load | q_mvar | float64

## parameters
| version | format_version | converged | OPF_converged | name | f_hz | sn_mva
0 | 2.14.6 | 2.14.0 | TRUE | FALSE |  | 50 | 1