## bus
| name | vn_kv | type | zone | in_service
0 | bus_MV_416_0_node_0 | 20 | n |  | TRUE
1 | bus_MV_416_0_node_1 | 20 | n |  | TRUE
2 | bus_MV_416_0_node_56 | 20 | n |  | TRUE
3 | bus_MV_416_0_node_57 | 20 | n |  | TRUE
4 | bus_MV_416_0_node_50 | 20 | n |  | TRUE
5 | bus_MV_416_0_node_52 | 20 | n |  | TRUE
6 | bus_MV_416_0_node_51 | 20 | n |  | TRUE
7 | bus_MV_416_0_node_130 | 20 | n |  | TRUE
8 | bus_MV_416_0_node_58 | 20 | n |  | TRUE
9 | bus_MV_416_0_node_127 | 20 | n |  | TRUE
10 | bus_MV_416_0_node_3 | 20 | n |  | TRUE
11 | bus_MV_416_0_node_4 | 20 | n |  | TRUE
12 | bus_MV_416_0_node_5 | 20 | n |  | TRUE
13 | bus_MV_416_0_node_6 | 20 | n |  | TRUE
14 | bus_MV_416_0_node_7 | 20 | n |  | TRUE
15 | bus_MV_416_0_node_8 | 20 | n |  | TRUE
16 | bus_MV_416_0_node_101 | 20 | n |  | TRUE
17 | bus_MV_416_0_node_100 | 20 | n |  | TRUE
18 | bus_MV_416_0_node_17 | 20 | n |  | TRUE
19 | bus_MV_416_0_node_22 | 20 | n |  | TRUE
20 | bus_MV_416_0_node_23 | 20 | n |  | TRUE
21 | bus_MV_416_0_node_11 | 20 | n |  | TRUE
22 | bus_MV_416_0_node_16 | 20 | n |  | TRUE
23 | bus_MV_416_0_node_9 | 20 | n |  | TRUE
24 | bus_MV_416_0_node_10 | 20 | n |  | TRUE
25 | bus_MV_416_0_node_12 | 20 | n |  | TRUE
26 | bus_MV_416_0_node_13 | 20 | n |  | TRUE
27 | bus_MV_416_0_node_15 | 20 | n |  | TRUE
28 | bus_MV_416_0_node_98 | 20 | n |  | TRUE
29 | bus_MV_416_0_node_14 | 20 | n |  | TRUE
30 | bus_MV_416_0_node_102 | 20 | n |  | TRUE
31 | bus_MV_416_0_node_126 | 20 | n |  | TRUE
32 | bus_MV_416_0_node_18 | 20 | n |  | TRUE
33 | bus_MV_416_0_node_19 | 20 | n |  | TRUE
34 | bus_MV_416_0_node_33 | 20 | n |  | TRUE
35 | bus_MV_416_0_node_32 | 20 | n |  | TRUE
36 | bus_MV_416_0_node_99 | 20 | n |  | TRUE
37 | bus_MV_416_0_node_134 | 20 | n |  | TRUE
38 | bus_MV_416_0_node_20 | 20 | n |  | TRUE
39 | bus_MV_416_0_node_21 | 20 | n |  | TRUE
40 | bus_MV_416_0_node_34 | 20 | n |  | TRUE
41 | bus_MV_416_0_node_31 | 20 | n |  | TRUE
42 | bus_MV_416_0_node_28 | 20 | n |  | TRUE
43 | bus_MV_416_0_node_29 | 20 | n |  | TRUE
44 | bus_MV_416_0_node_135 | 20 | n |  | TRUE
45 | bus_MV_416_0_node_26 | 20 | n |  | TRUE
46 | bus_MV_416_0_node_24 | 20 | n |  | TRUE
47 | bus_MV_416_0_node_104 | 20 | n |  | TRUE
48 | bus_MV_416_0_node_27 | 20 | n |  | TRUE
49 | bus_MV_416_0_node_105 | 20 | n |  | TRUE
50 | bus_MV_416_0_node_103 | 20 | n |  | TRUE
51 | bus_MV_416_0_node_106 | 20 | n |  | TRUE
52 | bus_MV_416_0_node_30 | 20 | n |  | TRUE
53 | bus_MV_416_0_node_118 | 20 | n |  | TRUE
54 | bus_MV_416_0_node_119 | 20 | n |  | TRUE
55 | bus_MV_416_0_node_120 | 20 | n |  | TRUE
56 | bus_MV_416_0_node_35 | 20 | n |  | TRUE
57 | bus_MV_416_0_node_36 | 20 | n |  | TRUE
58 | bus_MV_416_0_node_37 | 20 | n |  | TRUE
59 | bus_MV_416_0_node_41 | 20 | n |  | TRUE
60 | bus_MV_416_0_node_43 | 20 | n |  | TRUE
61 | bus_MV_416_0_node_38 | 20 | n |  | TRUE
62 | bus_MV_416_0_node_108 | 20 | n |  | TRUE
63 | bus_MV_416_0_node_39 | 20 | n |  | TRUE
64 | bus_MV_416_0_node_40 | 20 | n |  | TRUE
65 | bus_MV_416_0_node_46 | 20 | n |  | TRUE
66 | bus_MV_416_0_node_48 | 20 | n |  | TRUE
67 | bus_MV_416_0_node_45 | 20 | n |  | TRUE
68 | bus_MV_416_0_node_42 | 20 | n |  | TRUE
69 | bus_MV_416_0_node_44 | 20 | n |  | TRUE
70 | bus_MV_416_0_node_47 | 20 | n |  | TRUE
71 | bus_MV_416_0_node_110 | 20 | n |  | TRUE
72 | bus_MV_416_0_node_107 | 20 | n |  | TRUE
73 | bus_MV_416_0_node_109 | 20 | n |  | TRUE
74 | bus_MV_416_0_node_111 | 20 | n |  | TRUE
75 | bus_MV_416_0_node_112 | 20 | n |  | TRUE
76 | bus_MV_416_0_node_113 | 20 | n |  | TRUE
77 | bus_MV_416_0_node_114 | 20 | n |  | TRUE
78 | bus_MV_416_0_node_117 | 20 | n |  | TRUE
79 | bus_MV_416_0_node_116 | 20 | n |  | TRUE
80 | bus_MV_416_0_node_49 | 20 | n |  | TRUE
81 | bus_MV_416_0_node_62 | 20 | n |  | TRUE
82 | bus_MV_416_0_node_115 | 20 | n |  | TRUE
83 | bus_MV_416_0_node_55 | 20 | n |  | TRUE
84 | bus_MV_416_0_node_63 | 20 | n |  | TRUE
85 | bus_MV_416_0_node_54 | 20 | n |  | TRUE
86 | bus_MV_416_0_node_64 | 20 | n |  | TRUE
87 | bus_MV_416_0_node_60 | 20 | n |  | TRUE
88 | bus_MV_416_0_node_53 | 20 | n |  | TRUE
89 | bus_MV_416_0_node_65 | 20 | n |  | TRUE
90 | bus_MV_416_0_node_121 | 20 | n |  | TRUE
91 | bus_MV_416_0_node_66 | 20 | n |  | TRUE
92 | bus_MV_416_0_node_67 | 20 | n |  | TRUE
93 | bus_MV_416_0_node_68 | 20 | n |  | TRUE
94 | bus_MV_416_0_node_69 | 20 | n |  | TRUE
95 | bus_MV_416_0_node_70 | 20 | n |  | TRUE
96 | bus_MV_416_0_node_124 | 20 | n |  | TRUE
97 | bus_MV_416_0_node_136 | 20 | n |  | TRUE
98 | bus_MV_416_0_node_71 | 20 | n |  | TRUE
99 | bus_MV_416_0_node_128 | 20 | n |  | TRUE
100 | bus_MV_416_0_node_122 | 20 | n |  | TRUE
101 | bus_MV_416_0_node_75 | 20 | n |  | TRUE
102 | bus_MV_416_0_node_77 | 20 | n |  | TRUE
103 | bus_MV_416_0_node_76 | 20 | n |  | TRUE
104 | bus_MV_416_0_node_78 | 20 | n |  | TRUE
105 | bus_MV_416_0_node_79 | 20 | n |  | TRUE
106 | bus_MV_416_0_node_81 | 20 | n |  | TRUE
107 | bus_MV_416_0_node_129 | 20 | n |  | TRUE
108 | bus_MV_416_0_node_90 | 20 | n |  | TRUE
109 | bus_MV_416_0_node_91 | 20 | n |  | TRUE
110 | bus_MV_416_0_node_137 | 20 | n |  | TRUE
111 | bus_MV_416_0_node_87 | 20 | n |  | TRUE
112 | bus_MV_416_0_node_131 | 20 | n |  | TRUE
113 | bus_MV_416_0_node_95 | 20 | n |  | TRUE
114 | bus_MV_416_0_node_94 | 20 | n |  | TRUE
115 | bus_MV_416_0_node_123 | 20 | n |  | TRUE
116 | bus_MV_416_0_node_132 | 20 | n |  | TRUE
117 | bus_MV_416_0_node_72 | 20 | n |  | TRUE
118 | bus_MV_416_0_node_73 | 20 | n |  | TRUE
119 | bus_MV_416_0_node_133 | 20 | n |  | TRUE
120 | bus_MV_416_0_node_74 | 20 | n |  | TRUE
121 | bus_MV_416_0_node_92 | 20 | n |  | TRUE
122 | bus_MV_416_0_node_82 | 20 | n |  | TRUE
123 | bus_MV_416_0_node_83 | 20 | n |  | TRUE
124 | bus_MV_416_0_node_84 | 20 | n |  | TRUE
125 | bus_MV_416_0_node_85 | 20 | n |  | TRUE
126 | bus_MV_416_0_node_96 | 20 | n |  | TRUE
127 | bus_MV_416_0_node_93 | 20 | n |  | TRUE
128 | bus_MV_416_0_node_86 | 20 | n |  | TRUE
129 | bus_MV_416_0_node_88 | 20 | n |  | TRUE
130 | bus_MV_416_0_node_89 | 20 | n |  | TRUE
131 | bus_MV_416_0_node_125 | 20 | n |  | TRUE
132 | bus_HV_416_0_node_128 | 110 | n |  | TRUE

## load
| name | bus | p_mw | q_mvar | const_z_percent | const_i_percent | sn_mva | scaling | in_service | type
0 | MV_416_0_load_0 | 0 | 0.25413 | 0.12308 | 0 | 0 |  | 1 | TRUE | wye
1 | MV_416_0_load_56 | 2 | 0.17653 | 0.085499 | 0 | 0 |  | 1 | TRUE | wye
2 | MV_416_0_load_50 | 4 | 0.27925 | 0.13525 | 0 | 0 |  | 1 | TRUE | wye
3 | MV_416_0_load_130 | 7 | 0.12386 | 0.05999 | 0 | 0 |  | 1 | TRUE | wye
4 | MV_416_0_load_127 | 9 | 0.40727 | 0.19725 | 0 | 0 |  | 1 | TRUE | wye
5 | MV_416_0_load_3 | 10 | 0.26614 | 0.1289 | 0 | 0 |  | 1 | TRUE | wye
6 | MV_416_0_load_8 | 15 | 0.33334 | 0.16144 | 0 | 0 |  | 1 | TRUE | wye
7 | MV_416_0_load_101 | 16 | 0.25513 | 0.12357 | 0 | 0 |  | 1 | TRUE | wye
8 | MV_416_0_load_100 | 17 | 0.14844 | 0.071891 | 0 | 0 |  | 1 | TRUE | wye
9 | MV_416_0_load_22 | 19 | 0.39064 | 0.18919 | 0 | 0 |  | 1 | TRUE | wye
10 | MV_416_0_load_23 | 20 | 0.34361 | 0.16642 | 0 | 0 |  | 1 | TRUE | wye
11 | MV_416_0_load_9 | 23 | 0.31865 | 0.15433 | 0 | 0 |  | 1 | TRUE | wye
12 | MV_416_0_load_12 | 25 | 0.17675 | 0.085603 | 0 | 0 |  | 1 | TRUE | wye
13 | MV_416_0_load_15 | 27 | 0.30535 | 0.14789 | 0 | 0 |  | 1 | TRUE | wye
14 | MV_416_0_load_102 | 30 | 0.08792 | 0.042582 | 0 | 0 |  | 1 | TRUE | wye
15 | MV_416_0_load_126 | 31 | 0.098688 | 0.047797 | 0 | 0 |  | 1 | TRUE | wye
16 | MV_416_0_load_19 | 33 | 0.41093 | 0.19902 | 0 | 0 |  | 1 | TRUE | wye
17 | MV_416_0_load_32 | 35 | 0.28696 | 0.13898 | 0 | 0 |  | 1 | TRUE | wye
18 | MV_416_0_load_99 | 36 | 0.20596 | 0.09975 | 0 | 0 |  | 1 | TRUE | wye
19 | MV_416_0_load_134 | 37 | 0.38401 | 0.18599 | 0 | 0 |  | 1 | TRUE | wye
20 | MV_416_0_load_34 | 40 | 0.16582 | 0.08031 | 0 | 0 |  | 1 | TRUE | wye
21 | MV_416_0_load_31 | 41 | 0.29376 | 0.14227 | 0 | 0 |  | 1 | TRUE | wye
22 | MV_416_0_load_135 | 44 | 0.33766 | 0.16354 | 0 | 0 |  | 1 | TRUE | wye
23 | MV_416_0_load_24 | 46 | 0.29767 | 0.14417 | 0 | 0 |  | 1 | TRUE | wye
24 | MV_416_0_load_104 | 47 | 0.34014 | 0.16474 | 0 | 0 |  | 1 | TRUE | wye
25 | MV_416_0_load_105 | 49 | 0.068011 | 0.032939 | 0 | 0 |  | 1 | TRUE | wye
26 | MV_416_0_load_103 | 50 | 0.23689 | 0.11473 | 0 | 0 |  | 1 | TRUE | wye
27 | MV_416_0_load_106 | 51 | 0.143 | 0.069256 | 0 | 0 |  | 1 | TRUE | wye
28 | MV_416_0_load_30 | 52 | 0.19039 | 0.092211 | 0 | 0 |  | 1 | TRUE | wye
29 | MV_416_0_load_118 | 53 | 0.094865 | 0.045945 | 0 | 0 |  | 1 | TRUE | wye
30 | MV_416_0_load_120 | 55 | 0.10605 | 0.051365 | 0 | 0 |  | 1 | TRUE | wye
31 | MV_416_0_load_35 | 56 | 0.14958 | 0.072445 | 0 | 0 |  | 1 | TRUE | wye
32 | MV_416_0_load_41 | 59 | 0.27286 | 0.13215 | 0 | 0 |  | 1 | TRUE | wye
33 | MV_416_0_load_38 | 61 | 0.071139 | 0.034454 | 0 | 0 |  | 1 | TRUE | wye
34 | MV_416_0_load_40 | 64 | 0.33723 | 0.16333 | 0 | 0 |  | 1 | TRUE | wye
35 | MV_416_0_load_48 | 66 | 0.070308 | 0.034052 | 0 | 0 |  | 1 | TRUE | wye
36 | MV_416_0_load_45 | 67 | 0.23228 | 0.1125 | 0 | 0 |  | 1 | TRUE | wye
37 | MV_416_0_load_42 | 68 | 0.22646 | 0.10968 | 0 | 0 |  | 1 | TRUE | wye
38 | MV_416_0_load_47 | 70 | 0.11777 | 0.057038 | 0 | 0 |  | 1 | TRUE | wye
39 | MV_416_0_load_107 | 72 | 0.39008 | 0.18892 | 0 | 0 |  | 1 | TRUE | wye
40 | MV_416_0_load_112 | 75 | 0.2292 | 0.11101 | 0 | 0 |  | 1 | TRUE | wye
41 | MV_416_0_load_113 | 76 | 0.13865 | 0.06715 | 0 | 0 |  | 1 | TRUE | wye
42 | MV_416_0_load_114 | 77 | 0.74404 | 0.36036 | 0 | 0 |  | 1 | TRUE | wye
43 | MV_416_0_load_117 | 78 | 0.11182 | 0.054157 | 0 | 0 |  | 1 | TRUE | wye
44 | MV_416_0_load_62 | 81 | 0.2589 | 0.12539 | 0 | 0 |  | 1 | TRUE | wye
45 | MV_416_0_load_115 | 82 | 0.11367 | 0.055051 | 0 | 0 |  | 1 | TRUE | wye
46 | MV_416_0_load_63 | 84 | 0.082227 | 0.039824 | 0 | 0 |  | 1 | TRUE | wye
47 | MV_416_0_load_64 | 86 | 0.22001 | 0.10655 | 0 | 0 |  | 1 | TRUE | wye
48 | MV_416_0_load_60 | 87 | 0.093883 | 0.04547 | 0 | 0 |  | 1 | TRUE | wye
49 | MV_416_0_load_65 | 89 | 0.071417 | 0.034589 | 0 | 0 |  | 1 | TRUE | wye
50 | MV_416_0_load_121 | 90 | 0.19041 | 0.092218 | 0 | 0 |  | 1 | TRUE | wye
51 | MV_416_0_load_66 | 91 | 0.2696 | 0.13057 | 0 | 0 |  | 1 | TRUE | wye
52 | MV_416_0_load_124 | 96 | 0.071353 | 0.034558 | 0 | 0 |  | 1 | TRUE | wye
53 | MV_416_0_load_136 | 97 | 0.39344 | 0.19055 | 0 | 0 |  | 1 | TRUE | wye
54 | MV_416_0_load_128 | 99 | 0.37791 | 0.18303 | 0 | 0 |  | 1 | TRUE | wye
55 | MV_416_0_load_75 | 101 | 0.40997 | 0.19856 | 0 | 0 |  | 1 | TRUE | wye
56 | MV_416_0_load_129 | 107 | 0.074136 | 0.035906 | 0 | 0 |  | 1 | TRUE | wye
57 | MV_416_0_load_137 | 110 | 0.32227 | 0.15608 | 0 | 0 |  | 1 | TRUE | wye
58 | MV_416_0_load_131 | 112 | 0.10424 | 0.050487 | 0 | 0 |  | 1 | TRUE | wye
59 | MV_416_0_load_95 | 113 | 0.14743 | 0.071403 | 0 | 0 |  | 1 | TRUE | wye
60 | MV_416_0_load_94 | 114 | 0.35092 | 0.16996 | 0 | 0 |  | 1 | TRUE | wye
61 | MV_416_0_load_132 | 116 | 0.30663 | 0.14851 | 0 | 0 |  | 1 | TRUE | wye
62 | MV_416_0_load_72 | 117 | 0.36101 | 0.17485 | 0 | 0 |  | 1 | TRUE | wye
63 | MV_416_0_load_73 | 118 | 0.3719 | 0.18012 | 0 | 0 |  | 1 | TRUE | wye
64 | MV_416_0_load_82 | 122 | 0.36818 | 0.17832 | 0 | 0 |  | 1 | TRUE | wye
65 | MV_416_0_load_83 | 123 | 0.073517 | 0.035606 | 0 | 0 |  | 1 | TRUE | wye
66 | MV_416_0_load_84 | 124 | 0.080592 | 0.039032 | 0 | 0 |  | 1 | TRUE | wye
67 | MV_416_0_load_96 | 126 | 0.27541 | 0.13339 | 0 | 0 |  | 1 | TRUE | wye
68 | MV_416_0_load_86 | 128 | 0.36469 | 0.17663 | 0 | 0 |  | 1 | TRUE | wye
69 | MV_416_0_load_125 | 131 | 0.59357 | 0.28748 | 0 | 0 |  | 1 | TRUE | wye

## ext_grid
| name | bus | vm_pu | va_degree | slack_weight | in_service
0 |  | 99 | 1 | 0 | 1 | TRUE

## line
| name | std_type | from_bus | to_bus | length_km | r_ohm_per_km | x_ohm_per_km | c_nf_per_km | g_us_per_km | max_i_ka | df | parallel | type | in_service
0 | MV_416_0_line_0 |  | 0 | 1 | 0.11419 | 0.445 | 0.132 | 190 | 0 | 0.22 | 1 | 1 | cs | TRUE
1 | MV_416_0_line_1 |  | 1 | 2 | 0.71288 | 0.5939 | 0.372 | 9.5 | 0 | 0.21 | 1 | 1 | ol | TRUE
2 | MV_416_0_line_2 |  | 2 | 3 | 0.10933 | 0.5939 | 0.372 | 9.5 | 0 | 0.21 | 1 | 1 | ol | TRUE
3 | MV_416_0_line_3 |  | 3 | 8 | 0.16021 | 0.445 | 0.132 | 190 | 0 | 0.22 | 1 | 1 | cs | TRUE
4 | MV_416_0_line_4 |  | 4 | 5 | 0.092197 | 0.445 | 0.132 | 190 | 0 | 0.22 | 1 | 1 | cs | TRUE
5 | MV_416_0_line_5 |  | 4 | 6 | 0.043051 | 0.5939 | 0.372 | 9.5 | 0 | 0.21 | 1 | 1 | ol | TRUE
6 | MV_416_0_line_6 |  | 4 | 7 | 0.33131 | 0.5939 | 0.372 | 9.5 | 0 | 0.21 | 1 | 1 | ol | TRUE
7 | MV_416_0_line_7 |  | 5 | 80 | 0.25957 | 0.445 | 0.132 | 190 | 0 | 0.22 | 1 | 1 | cs | TRUE
8 | MV_416_0_line_8 |  | 5 | 83 | 0.27834 | 0.445 | 0.132 | 190 | 0 | 0.22 | 1 | 1 | cs | TRUE
9 | MV_416_0_line_9 |  | 5 | 85 | 0.35326 | 0.445 | 0.132 | 190 | 0 | 0.22 | 1 | 1 | cs | TRUE
10 | MV_416_0_line_10 |  | 6 | 88 | 0.41121 | 0.445 | 0.132 | 190 | 0 | 0.22 | 1 | 1 | cs | TRUE
11 | MV_416_0_line_11 |  | 8 | 9 | 0.03183 | 0.445 | 0.132 | 190 | 0 | 0.22 | 1 | 1 | cs | TRUE
12 | MV_416_0_line_12 |  | 9 | 88 | 0.055355 | 0.445 | 0.132 | 190 | 0 | 0.22 | 1 | 1 | cs | TRUE
13 | MV_416_0_line_13 |  | 10 | 11 | 0.093596 | 0.5939 | 0.372 | 9.5 | 0 | 0.21 | 1 | 1 | ol | TRUE
14 | MV_416_0_line_14 |  | 11 | 12 | 0.65838 | 0.445 | 0.132 | 190 | 0 | 0.22 | 1 | 1 | cs | TRUE
15 | MV_416_0_line_15 |  | 11 | 13 | 0.70744 | 0.445 | 0.132 | 190 | 0 | 0.22 | 1 | 1 | cs | TRUE
16 | MV_416_0_line_16 |  | 12 | 14 | 0.75608 | 0.061 | 0.056 | 608 | 0 | 0.842 | 1 | 1 | cs | TRUE
17 | MV_416_0_line_17 |  | 12 | 15 | 0.008603 | 0.445 | 0.132 | 190 | 0 | 0.22 | 1 | 1 | cs | TRUE
18 | MV_416_0_line_18 |  | 13 | 16 | 0.078856 | 0.5939 | 0.372 | 9.5 | 0 | 0.21 | 1 | 1 | ol | TRUE
19 | MV_416_0_line_19 |  | 13 | 17 | 0.069055 | 0.5939 | 0.372 | 9.5 | 0 | 0.21 | 1 | 1 | ol | TRUE
20 | MV_416_0_line_20 |  | 14 | 18 | 0.1095 | 0.0515 | 0.029 | 1000 | 0 | 1.276 | 1 | 1 | cs | TRUE
21 | MV_416_0_line_21 |  | 14 | 19 | 0.004435 | 0.445 | 0.132 | 190 | 0 | 0.22 | 1 | 1 | cs | TRUE
22 | MV_416_0_line_22 |  | 18 | 20 | 0.00915 | 0.445 | 0.132 | 190 | 0 | 0.22 | 1 | 1 | cs | TRUE
23 | MV_416_0_line_23 |  | 18 | 21 | 0.2263 | 0.0515 | 0.029 | 1000 | 0 | 1.276 | 1 | 1 | cs | TRUE
24 | MV_416_0_line_24 |  | 18 | 22 | 0.37736 | 0.0515 | 0.029 | 1000 | 0 | 1.276 | 1 | 1 | cs | TRUE
25 | MV_416_0_line_25 |  | 21 | 27 | 0.041565 | 0.445 | 0.132 | 190 | 0 | 0.22 | 1 | 1 | cs | TRUE
26 | MV_416_0_line_26 |  | 21 | 23 | 0.053799 | 0.0515 | 0.029 | 1000 | 0 | 1.276 | 1 | 1 | cs | TRUE
27 | MV_416_0_line_27 |  | 22 | 32 | 0.9398 | 0.445 | 0.132 | 190 | 0 | 0.22 | 1 | 1 | cs | TRUE
28 | MV_416_0_line_28 |  | 22 | 33 | 0.065979 | 0.0595 | 0.16 | 22 | 0 | 1.29 | 1 | 1 | ol | TRUE
29 | MV_416_0_line_29 |  | 23 | 24 | 0.018858 | 0.0515 | 0.029 | 1000 | 0 | 1.276 | 1 | 1 | cs | TRUE
30 | MV_416_0_line_30 |  | 24 | 25 | 0.069804 | 0.445 | 0.132 | 190 | 0 | 0.22 | 1 | 1 | cs | TRUE
31 | MV_416_0_line_31 |  | 24 | 26 | 0.085057 | 0.0515 | 0.029 | 1000 | 0 | 1.276 | 1 | 1 | cs | TRUE
32 | MV_416_0_line_32 |  | 25 | 28 | 0.013141 | 0.445 | 0.132 | 190 | 0 | 0.22 | 1 | 1 | cs | TRUE
33 | MV_416_0_line_33 |  | 26 | 29 | 0.67553 | 0.0515 | 0.029 | 1000 | 0 | 1.276 | 1 | 1 | cs | TRUE
34 | MV_416_0_line_34 |  | 26 | 30 | 0.12368 | 0.0515 | 0.029 | 1000 | 0 | 1.276 | 1 | 1 | cs | TRUE
35 | MV_416_0_line_35 |  | 28 | 36 | 0.052168 | 0.445 | 0.132 | 190 | 0 | 0.22 | 1 | 1 | cs | TRUE
36 | MV_416_0_line_36 |  | 29 | 31 | 0.16414 | 0.0595 | 0.16 | 22 | 0 | 1.29 | 1 | 1 | ol | TRUE
37 | MV_416_0_line_37 |  | 31 | 37 | 0.63861 | 0.0595 | 0.16 | 22 | 0 | 1.29 | 1 | 1 | ol | TRUE
38 | MV_416_0_line_38 |  | 32 | 34 | 0.0161 | 0.445 | 0.132 | 190 | 0 | 0.22 | 1 | 1 | cs | TRUE
39 | MV_416_0_line_39 |  | 32 | 35 | 0.07686 | 0.5939 | 0.372 | 9.5 | 0 | 0.21 | 1 | 1 | ol | TRUE
40 | MV_416_0_line_40 |  | 33 | 38 | 0.005297 | 0.0515 | 0.029 | 1000 | 0 | 1.276 | 1 | 1 | cs | TRUE
41 | MV_416_0_line_41 |  | 34 | 40 | 0.089749 | 0.445 | 0.132 | 190 | 0 | 0.22 | 1 | 1 | cs | TRUE
42 | MV_416_0_line_42 |  | 37 | 119 | 0.067047 | 0.0515 | 0.029 | 1000 | 0 | 1.276 | 1 | 1 | cs | TRUE
43 | MV_416_0_line_43 |  | 38 | 39 | 0.85262 | 0.0515 | 0.029 | 1000 | 0 | 1.276 | 1 | 1 | cs | TRUE
44 | MV_416_0_line_44 |  | 39 | 41 | 0.059982 | 0.0515 | 0.029 | 1000 | 0 | 1.276 | 1 | 1 | cs | TRUE
45 | MV_416_0_line_45 |  | 40 | 53 | 0.12198 | 0.5939 | 0.372 | 9.5 | 0 | 0.21 | 1 | 1 | ol | TRUE
46 | MV_416_0_line_46 |  | 41 | 42 | 0.44428 | 0.2376 | 0.344 | 10.3 | 0 | 0.41 | 1 | 1 | ol | TRUE
47 | MV_416_0_line_47 |  | 42 | 43 | 0.50018 | 0.445 | 0.132 | 190 | 0 | 0.22 | 1 | 1 | cs | TRUE
48 | MV_416_0_line_48 |  | 42 | 44 | 0.1172 | 0.5939 | 0.372 | 9.5 | 0 | 0.21 | 1 | 1 | ol | TRUE
49 | MV_416_0_line_49 |  | 42 | 45 | 0.58283 | 0.122 | 0.112 | 304 | 0 | 0.421 | 1 | 1 | cs | TRUE
50 | MV_416_0_line_50 |  | 43 | 52 | 0.041793 | 0.445 | 0.132 | 190 | 0 | 0.22 | 1 | 1 | cs | TRUE
51 | MV_416_0_line_51 |  | 45 | 46 | 0.044244 | 0.122 | 0.112 | 304 | 0 | 0.421 | 1 | 1 | cs | TRUE
52 | MV_416_0_line_52 |  | 46 | 47 | 0.49314 | 0.2376 | 0.344 | 10.3 | 0 | 0.41 | 1 | 1 | ol | TRUE
53 | MV_416_0_line_53 |  | 47 | 51 | 0.056387 | 0.5939 | 0.372 | 9.5 | 0 | 0.21 | 1 | 1 | ol | TRUE
54 | MV_416_0_line_54 |  | 47 | 50 | 0.089141 | 0.445 | 0.132 | 190 | 0 | 0.22 | 1 | 1 | cs | TRUE
55 | MV_416_0_line_55 |  | 48 | 49 | 0.037113 | 0.445 | 0.132 | 190 | 0 | 0.22 | 1 | 1 | cs | TRUE
56 | MV_416_0_line_56 |  | 48 | 50 | 0.16408 | 0.445 | 0.132 | 190 | 0 | 0.22 | 1 | 1 | cs | TRUE
57 | MV_416_0_line_57 |  | 53 | 54 | 0.069711 | 0.445 | 0.132 | 190 | 0 | 0.22 | 1 | 1 | cs | TRUE
58 | MV_416_0_line_58 |  | 54 | 55 | 0.017213 | 0.445 | 0.132 | 190 | 0 | 0.22 | 1 | 1 | cs | TRUE
59 | MV_416_0_line_59 |  | 56 | 57 | 0.15529 | 0.5939 | 0.372 | 9.5 | 0 | 0.21 | 1 | 1 | ol | TRUE
60 | MV_416_0_line_60 |  | 57 | 63 | 0.048485 | 0.445 | 0.132 | 190 | 0 | 0.22 | 1 | 1 | cs | TRUE
61 | MV_416_0_line_61 |  | 57 | 64 | 0.067793 | 0.445 | 0.132 | 190 | 0 | 0.22 | 1 | 1 | cs | TRUE
62 | MV_416_0_line_62 |  | 58 | 59 | 0.063829 | 0.445 | 0.132 | 190 | 0 | 0.22 | 1 | 1 | cs | TRUE
63 | MV_416_0_line_63 |  | 58 | 60 | 0.0547 | 0.5939 | 0.372 | 9.5 | 0 | 0.21 | 1 | 1 | ol | TRUE
64 | MV_416_0_line_64 |  | 59 | 63 | 0.038144 | 0.5939 | 0.372 | 9.5 | 0 | 0.21 | 1 | 1 | ol | TRUE
65 | MV_416_0_line_65 |  | 60 | 70 | 0.010356 | 0.445 | 0.132 | 190 | 0 | 0.22 | 1 | 1 | cs | TRUE
66 | MV_416_0_line_66 |  | 60 | 67 | 0.049677 | 0.5939 | 0.372 | 9.5 | 0 | 0.21 | 1 | 1 | ol | TRUE
67 | MV_416_0_line_67 |  | 61 | 62 | 0.19315 | 0.5939 | 0.372 | 9.5 | 0 | 0.21 | 1 | 1 | ol | TRUE
68 | MV_416_0_line_68 |  | 62 | 71 | 0.043481 | 0.445 | 0.132 | 190 | 0 | 0.22 | 1 | 1 | cs | TRUE
69 | MV_416_0_line_69 |  | 62 | 72 | 0.0075937 | 0.445 | 0.132 | 190 | 0 | 0.22 | 1 | 1 | cs | TRUE
70 | MV_416_0_line_70 |  | 63 | 68 | 0.014025 | 0.445 | 0.132 | 190 | 0 | 0.22 | 1 | 1 | cs | TRUE
71 | MV_416_0_line_71 |  | 64 | 69 | 0.019878 | 0.445 | 0.132 | 190 | 0 | 0.22 | 1 | 1 | cs | TRUE
72 | MV_416_0_line_72 |  | 65 | 66 | 0.096549 | 0.445 | 0.132 | 190 | 0 | 0.22 | 1 | 1 | cs | TRUE
73 | MV_416_0_line_73 |  | 65 | 67 | 0.056266 | 0.445 | 0.132 | 190 | 0 | 0.22 | 1 | 1 | cs | TRUE
74 | MV_416_0_line_74 |  | 66 | 79 | 0.17961 | 0.445 | 0.132 | 190 | 0 | 0.22 | 1 | 1 | cs | TRUE
75 | MV_416_0_line_75 |  | 69 | 73 | 0.073944 | 0.445 | 0.132 | 190 | 0 | 0.22 | 1 | 1 | cs | TRUE
76 | MV_416_0_line_76 |  | 71 | 75 | 0.11004 | 0.445 | 0.132 | 190 | 0 | 0.22 | 1 | 1 | cs | TRUE
77 | MV_416_0_line_77 |  | 72 | 73 | 0.12451 | 0.445 | 0.132 | 190 | 0 | 0.22 | 1 | 1 | cs | TRUE
78 | MV_416_0_line_78 |  | 73 | 74 | 0.018942 | 0.445 | 0.132 | 190 | 0 | 0.22 | 1 | 1 | cs | TRUE
79 | MV_416_0_line_79 |  | 74 | 76 | 0.03014 | 0.445 | 0.132 | 190 | 0 | 0.22 | 1 | 1 | cs | TRUE
80 | MV_416_0_line_80 |  | 74 | 77 | 0.039765 | 0.445 | 0.132 | 190 | 0 | 0.22 | 1 | 1 | cs | TRUE
81 | MV_416_0_line_81 |  | 75 | 78 | 0.0001062 | 0.445 | 0.132 | 190 | 0 | 0.22 | 1 | 1 | cs | TRUE
82 | MV_416_0_line_82 |  | 79 | 82 | 0.13779 | 0.445 | 0.132 | 190 | 0 | 0.22 | 1 | 1 | cs | TRUE
83 | MV_416_0_line_83 |  | 80 | 81 | 0.061621 | 0.445 | 0.132 | 190 | 0 | 0.22 | 1 | 1 | cs | TRUE
84 | MV_416_0_line_84 |  | 81 | 87 | 1.3737 | 0.5939 | 0.372 | 9.5 | 0 | 0.21 | 1 | 1 | ol | TRUE
85 | MV_416_0_line_85 |  | 82 | 131 | 1.2056 | 0.5939 | 0.372 | 9.5 | 0 | 0.21 | 1 | 1 | ol | TRUE
86 | MV_416_0_line_86 |  | 83 | 84 | 0.11391 | 0.5939 | 0.372 | 9.5 | 0 | 0.21 | 1 | 1 | ol | TRUE
87 | MV_416_0_line_87 |  | 85 | 86 | 0.1604 | 0.5939 | 0.372 | 9.5 | 0 | 0.21 | 1 | 1 | ol | TRUE
88 | MV_416_0_line_88 |  | 86 | 89 | 0.065928 | 0.445 | 0.132 | 190 | 0 | 0.22 | 1 | 1 | cs | TRUE
89 | MV_416_0_line_89 |  | 89 | 90 | 0.9429 | 0.5939 | 0.372 | 9.5 | 0 | 0.21 | 1 | 1 | ol | TRUE
90 | MV_416_0_line_90 |  | 90 | 100 | 0.091913 | 0.445 | 0.132 | 190 | 0 | 0.22 | 1 | 1 | cs | TRUE
91 | MV_416_0_line_91 |  | 91 | 92 | 0.081508 | 0.5939 | 0.372 | 9.5 | 0 | 0.21 | 1 | 1 | ol | TRUE
92 | MV_416_0_line_92 |  | 92 | 93 | 0.57919 | 0.0515 | 0.029 | 1000 | 0 | 1.276 | 1 | 1 | cs | TRUE
93 | MV_416_0_line_93 |  | 92 | 94 | 0.46103 | 0.0515 | 0.029 | 1000 | 0 | 1.276 | 1 | 1 | cs | TRUE
94 | MV_416_0_line_94 |  | 92 | 95 | 0.16032 | 0.0515 | 0.029 | 1000 | 0 | 1.276 | 1 | 1 | cs | TRUE
95 | MV_416_0_line_95 |  | 93 | 117 | 0.024405 | 0.0515 | 0.029 | 1000 | 0 | 1.276 | 1 | 1 | cs | TRUE
96 | MV_416_0_line_96 |  | 94 | 96 | 0.050851 | 0.0515 | 0.029 | 1000 | 0 | 1.276 | 1 | 1 | cs | TRUE
97 | MV_416_0_line_97 |  | 95 | 97 | 0.015075 | 0.445 | 0.132 | 190 | 0 | 0.22 | 1 | 1 | cs | TRUE
98 | MV_416_0_line_98 |  | 95 | 98 | 0.21214 | 0.0515 | 0.029 | 1000 | 0 | 1.276 | 1 | 1 | cs | TRUE
99 | MV_416_0_line_99 |  | 96 | 106 | 0.065486 | 0.0515 | 0.029 | 1000 | 0 | 1.276 | 1 | 1 | cs | TRUE
100 | MV_416_0_line_100 |  | 98 | 99 | 0.11016 | 0.0515 | 0.029 | 1000 | 0 | 1.276 | 1 | 1 | cs | TRUE
101 | MV_416_0_line_101 |  | 98 | 100 | 0.83101 | 0.445 | 0.132 | 190 | 0 | 0.22 | 1 | 1 | cs | TRUE
102 | MV_416_0_line_102 |  | 100 | 115 | 0.081823 | 0.445 | 0.132 | 190 | 0 | 0.22 | 1 | 1 | cs | TRUE
103 | MV_416_0_line_103 |  | 101 | 102 | 0.040529 | 0.0515 | 0.029 | 1000 | 0 | 1.276 | 1 | 1 | cs | TRUE
104 | MV_416_0_line_104 |  | 101 | 103 | 0.11597 | 0.0595 | 0.16 | 22 | 0 | 1.29 | 1 | 1 | ol | TRUE
105 | MV_416_0_line_105 |  | 101 | 104 | 0.15583 | 0.5939 | 0.372 | 9.5 | 0 | 0.21 | 1 | 1 | ol | TRUE
106 | MV_416_0_line_106 |  | 102 | 106 | 0.055537 | 0.0515 | 0.029 | 1000 | 0 | 1.276 | 1 | 1 | cs | TRUE
107 | MV_416_0_line_107 |  | 103 | 105 | 0.58921 | 0.0515 | 0.029 | 1000 | 0 | 1.276 | 1 | 1 | cs | TRUE
108 | MV_416_0_line_108 |  | 104 | 107 | 0.16657 | 0.445 | 0.132 | 190 | 0 | 0.22 | 1 | 1 | cs | TRUE
109 | MV_416_0_line_109 |  | 105 | 114 | 0.028127 | 0.0595 | 0.16 | 22 | 0 | 1.29 | 1 | 1 | ol | TRUE
110 | MV_416_0_line_110 |  | 108 | 109 | 0.64924 | 0.445 | 0.132 | 190 | 0 | 0.22 | 1 | 1 | cs | TRUE
111 | MV_416_0_line_111 |  | 108 | 110 | 0.038575 | 0.5939 | 0.372 | 9.5 | 0 | 0.21 | 1 | 1 | ol | TRUE
112 | MV_416_0_line_112 |  | 108 | 111 | 0.70649 | 0.445 | 0.132 | 190 | 0 | 0.22 | 1 | 1 | cs | TRUE
113 | MV_416_0_line_113 |  | 109 | 112 | 0.058363 | 0.5939 | 0.372 | 9.5 | 0 | 0.21 | 1 | 1 | ol | TRUE
114 | MV_416_0_line_114 |  | 111 | 130 | 0.12078 | 0.445 | 0.132 | 190 | 0 | 0.22 | 1 | 1 | cs | TRUE
115 | MV_416_0_line_115 |  | 111 | 128 | 0.033 | 0.161 | 0.117 | 273 | 0 | 0.362 | 1 | 1 | cs | TRUE
116 | MV_416_0_line_116 |  | 113 | 114 | 0.22649 | 0.5939 | 0.372 | 9.5 | 0 | 0.21 | 1 | 1 | ol | TRUE
117 | MV_416_0_line_117 |  | 114 | 121 | 0.041551 | 0.0515 | 0.029 | 1000 | 0 | 1.276 | 1 | 1 | cs | TRUE
118 | MV_416_0_line_118 |  | 115 | 116 | 0.069087 | 0.5939 | 0.372 | 9.5 | 0 | 0.21 | 1 | 1 | ol | TRUE
119 | MV_416_0_line_119 |  | 117 | 118 | 0.16141 | 0.0595 | 0.16 | 22 | 0 | 1.29 | 1 | 1 | ol | TRUE
120 | MV_416_0_line_120 |  | 118 | 120 | 0.033162 | 0.0515 | 0.029 | 1000 | 0 | 1.276 | 1 | 1 | cs | TRUE
121 | MV_416_0_line_121 |  | 119 | 120 | 1.2807 | 0.0595 | 0.16 | 22 | 0 | 1.29 | 1 | 1 | ol | TRUE
122 | MV_416_0_line_122 |  | 121 | 127 | 0.90948 | 0.445 | 0.132 | 190 | 0 | 0.22 | 1 | 1 | cs | TRUE
123 | MV_416_0_line_123 |  | 121 | 129 | 0.23015 | 0.0515 | 0.029 | 1000 | 0 | 1.276 | 1 | 1 | cs | TRUE
124 | MV_416_0_line_124 |  | 122 | 123 | 0.031188 | 0.445 | 0.132 | 190 | 0 | 0.22 | 1 | 1 | cs | TRUE
125 | MV_416_0_line_125 |  | 122 | 124 | 0.05616 | 0.445 | 0.132 | 190 | 0 | 0.22 | 1 | 1 | cs | TRUE
126 | MV_416_0_line_126 |  | 124 | 125 | 0.071894 | 0.445 | 0.132 | 190 | 0 | 0.22 | 1 | 1 | cs | TRUE
127 | MV_416_0_line_127 |  | 125 | 126 | 0.26254 | 0.5939 | 0.372 | 9.5 | 0 | 0.21 | 1 | 1 | ol | TRUE
128 | MV_416_0_line_128 |  | 126 | 127 | 0.01108 | 0.445 | 0.132 | 190 | 0 | 0.22 | 1 | 1 | cs | TRUE
129 | MV_416_0_line_129 |  | 128 | 129 | 0.084597 | 0.0515 | 0.029 | 1000 | 0 | 1.276 | 1 | 1 | cs | TRUE
130 | MV_416_0_line_130 |  | 130 | 131 | 0.055118 | 0.445 | 0.132 | 190 | 0 | 0.22 | 1 | 1 | cs | TRUE

## trafo
| name | std_type | hv_bus | lv_bus | sn_mva | vn_hv_kv | vn_lv_kv | vk_percent | vkr_percent | pfe_kw | i0_percent | shift_degree | tap_side | tap_neutral | tap_min | tap_max | tap_step_percent | tap_step_degree | tap_pos | tap_phase_shifter | parallel | df | in_service
0 | MV_416_0_trafo_128 | 25 MVA 110/20 kV | 132 | 99 | 25 | 110 | 20 | 12 | 0.41 | 14 | 0.07 | 150 | hv | 0 | -9 | 9 | 1.5 | 0 | 0 | FALSE | 1 | 1 | TRUE

## bus_geodata
| x | y | coords
0 | 2592327.1106 | 1217008.625
1 | 2592245.2814 | 1216992.0003
2 | 2591535.1878 | 1216929.0736
3 | 2591469.4447 | 1216841.7187
4 | 2591080.9701 | 1216496.0854
5 | 2590991.4228 | 1216473.1082
6 | 2591122.5507 | 1216507.2402
7 | 2591127.2328 | 1216824.1462
8 | 2591543.7628 | 1216704.6006
9 | 2591538.6696 | 1216673.2457
10 | 2589736.0101 | 1221205.7621
11 | 2589697.9659 | 1221291.2777
12 | 2589585.856 | 1220910.2544
13 | 2589197.0205 | 1221116.3601
14 | 2590035.819 | 1220898.1493
15 | 2589589.8597 | 1220917.874
16 | 2589120.0021 | 1221099.436
17 | 2589164.7545 | 1221177.413
18 | 2590132.3974 | 1220912.6845
19 | 2590036.7063 | 1220902.4948
20 | 2590129.4306 | 1220921.3389
21 | 2590083.7518 | 1220720.2885
22 | 2590424.0593 | 1220939.1975
23 | 2590045.9156 | 1220681.9411
24 | 2590035.8444 | 1220665.9822
25 | 2590044.047 | 1220601.27
26 | 2589989.5626 | 1220595.4977
27 | 2590118.2541 | 1220697.1101
28 | 2590051.2004 | 1220590.2461
29 | 2589713.3715 | 1220284.8489
30 | 2590002.8055 | 1220499.709
31 | 2589562.7805 | 1220219.542
32 | 2590794.7907 | 1220229.3663
33 | 2590478.0034 | 1220977.1877
34 | 2590802.3782 | 1220215.1574
35 | 2590862.9828 | 1220264.8252
36 | 2590092.5992 | 1220621.9059
37 | 2589608.5391 | 1219582.5734
38 | 2590481.6611 | 1220973.3463
39 | 2590883.8173 | 1221679.6858
40 | 2590729.0077 | 1220163.1756
41 | 2590914.3178 | 1221729.8567
42 | 2591142.8163 | 1222110.8741
43 | 2591448.7488 | 1221828.5485
44 | 2591070.7602 | 1222203.3028
45 | 2591261.0906 | 1222404.6566
46 | 2591225.935 | 1222422.5858
47 | 2591146.5936 | 1222909.2976
48 | 2591394.8692 | 1222957.9918
49 | 2591383.9185 | 1222993.4307
50 | 2591234.5425 | 1222923.8093
51 | 2591130.5878 | 1222963.3649
52 | 2591481.143 | 1221802.0307
53 | 2590696.2752 | 1220045.6685
54 | 2590648.5282 | 1220001.8432
55 | 2590639.1435 | 1220016.2732
56 | 2590232.7524 | 1215414.8143
57 | 2590112.4164 | 1215512.9698
58 | 2590209.6157 | 1215574.6096
59 | 2590169.6024 | 1215524.8792
60 | 2590170.668 | 1215613.0182
61 | 2590079.3009 | 1215156.2803
62 | 2589931.9423 | 1215281.1545
63 | 2590142.1304 | 1215551.3419
64 | 2590070.3355 | 1215459.8181
65 | 2590258.8378 | 1215610.4152
66 | 2590257.0314 | 1215706.9468
67 | 2590211.7907 | 1215640.8879
68 | 2590131.0214 | 1215559.9431
69 | 2590057.9968 | 1215444.2333
70 | 2590164.3487 | 1215620.8553
71 | 2589895.9092 | 1215305.6409
72 | 2589936.5687 | 1215287.1762
73 | 2590012.4243 | 1215385.9105
74 | 2589998.1019 | 1215398.2194
75 | 2589928.9157 | 1215394.3345
76 | 2589976.7563 | 1215396.9452
77 | 2589966.8004 | 1215422.7448
78 | 2589928.9801 | 1215394.419
79 | 2590263.0886 | 1215886.1975
80 | 2590863.3544 | 1216263.4416
81 | 2590913.5831 | 1216229.4671
82 | 2590177.4382 | 1215786.1581
83 | 2590805.3605 | 1216361.2314
84 | 2590699.5601 | 1216403.4432
85 | 2590820.9835 | 1216614.6286
86 | 2590757.9094 | 1216762.1106
87 | 2591707.5744 | 1215108.5286
88 | 2591494.4351 | 1216641.8359
89 | 2590720.8809 | 1216816.6573
90 | 2590660.34 | 1217757.6101
91 | 2589748.5453 | 1217591.9913
92 | 2589798.8423 | 1217656.1297
93 | 2589558.3375 | 1218065.7609
94 | 2589530.4965 | 1217580.2667
95 | 2589910.6559 | 1217653.9255
96 | 2589554.4635 | 1217535.4712
97 | 2589921.3474 | 1217643.2678
98 | 2589881.3722 | 1217812.8216
99 | 2589810.8412 | 1217897.5799
100 | 2590667.9709 | 1217849.2035
101 | 2589505.7411 | 1217419.986
102 | 2589537.8772 | 1217444.7987
103 | 2589413.0286 | 1217350.3116
104 | 2589360.3415 | 1217476.0332
105 | 2589110.7397 | 1217026.0982
106 | 2589583.4226 | 1217476.7365
107 | 2589204.8361 | 1217416.5923
108 | 2589476.6176 | 1216934.4394
109 | 2589688.8927 | 1216838.5999
110 | 2589470.7956 | 1216896.3058
111 | 2589183.7706 | 1216701.8466
112 | 2589678.7265 | 1216781.1294
113 | 2588978.5949 | 1217195.9173
114 | 2589095.9237 | 1217002.1897
115 | 2590719.6945 | 1217896.6935
116 | 2590753.3055 | 1217957.053
117 | 2589543.9369 | 1218085.4086
118 | 2589491.1724 | 1218237.9559
119 | 2589552.0534 | 1219546.3855
120 | 2589476.9577 | 1218267.9316
121 | 2589078.6148 | 1216964.4001
122 | 2588881.7476 | 1216019.7363
123 | 2588865.6819 | 1215993.0047
124 | 2588834.6971 | 1216025.3447
125 | 2588784.9374 | 1216077.1459
126 | 2588736.6875 | 1216335.2172
127 | 2588742.953 | 1216344.366
128 | 2589157.0212 | 1216682.4179
129 | 2589121.3008 | 1216759.1381
130 | 2589236.8715 | 1216601.5372
131 | 2589243.1362 | 1216548.1484
132 | 2589810.8412 | 1217897.5799

## line_std_types
| c_nf_per_km | r_ohm_per_km | x_ohm_per_km | max_i_ka | type | q_mm2 | alpha | voltage_rating
NAYY 4x50 SE | 210 | 0.642 | 0.083 | 0.142 | cs | 50 | 0.00403 | LV
NAYY 4x120 SE | 264 | 0.225 | 0.08 | 0.242 | cs | 120 | 0.00403 | LV
NAYY 4x150 SE | 261 | 0.208 | 0.08 | 0.27 | cs | 150 | 0.00403 | LV
NA2XS2Y 1x95 RM/25 12/20 kV | 216 | 0.313 | 0.132 | 0.252 | cs | 95 | 0.00403 | MV
NA2XS2Y 1x185 RM/25 12/20 kV | 273 | 0.161 | 0.117 | 0.362 | cs | 185 | 0.00403 | MV
NA2XS2Y 1x240 RM/25 12/20 kV | 304 | 0.122 | 0.112 | 0.421 | cs | 240 | 0.00403 | MV
NA2XS2Y 1x95 RM/25 6/10 kV | 315 | 0.313 | 0.123 | 0.249 | cs | 95 | 0.00403 | MV
NA2XS2Y 1x185 RM/25 6/10 kV | 406 | 0.161 | 0.11 | 0.358 | cs | 185 | 0.00403 | MV
NA2XS2Y 1x240 RM/25 6/10 kV | 456 | 0.122 | 0.105 | 0.416 | cs | 240 | 0.00403 | MV
NA2XS2Y 1x150 RM/25 12/20 kV | 250 | 0.206 | 0.116 | 0.319 | cs | 150 | 0.00403 | MV
NA2XS2Y 1x120 RM/25 12/20 kV | 230 | 0.253 | 0.119 | 0.283 | cs | 120 | 0.00403 | MV
NA2XS2Y 1x70 RM/25 12/20 kV | 190 | 0.443 | 0.132 | 0.22 | cs | 70 | 0.00403 | MV
NA2XS2Y 1x150 RM/25 6/10 kV | 360 | 0.206 | 0.11 | 0.315 | cs | 150 | 0.00403 | MV
NA2XS2Y 1x120 RM/25 6/10 kV | 340 | 0.253 | 0.113 | 0.28 | cs | 120 | 0.00403 | MV
NA2XS2Y 1x70 RM/25 6/10 kV | 280 | 0.443 | 0.123 | 0.217 | cs | 70 | 0.00403 | MV
N2XS(FL)2Y 1x120 RM/35 64/110 kV | 112 | 0.153 | 0.166 | 0.366 | cs | 120 | 0.00393 | HV
N2XS(FL)2Y 1x185 RM/35 64/110 kV | 125 | 0.099 | 0.156 | 0.457 | cs | 185 | 0.00393 | HV
N2XS(FL)2Y 1x240 RM/35 64/110 kV | 135 | 0.075 | 0.149 | 0.526 | cs | 240 | 0.00393 | HV
N2XS(FL)2Y 1x300 RM/35 64/110 kV | 144 | 0.06 | 0.144 | 0.588 | cs | 300 | 0.00393 | HV
15-AL1/3-ST1A 0.4 | 11 | 1.8769 | 0.35 | 0.105 | ol | 16 | 0.00403 | LV
24-AL1/4-ST1A 0.4 | 11.25 | 1.2012 | 0.335 | 0.14 | ol | 24 | 0.00403 | LV
48-AL1/8-ST1A 0.4 | 12.2 | 0.5939 | 0.3 | 0.21 | ol | 48 | 0.00403 | LV
94-AL1/15-ST1A 0.4 | 13.2 | 0.306 | 0.29 | 0.35 | ol | 94 | 0.00403 | LV
34-AL1/6-ST1A 10.0 | 9.7 | 0.8342 | 0.36 | 0.17 | ol | 34 | 0.00403 | MV
48-AL1/8-ST1A 10.0 | 10.1 | 0.5939 | 0.35 | 0.21 | ol | 48 | 0.00403 | MV
70-AL1/11-ST1A 10.0 | 10.4 | 0.4132 | 0.339 | 0.29 | ol | 70 | 0.00403 | MV
94-AL1/15-ST1A 10.0 | 10.75 | 0.306 | 0.33 | 0.35 | ol | 94 | 0.00403 | MV
122-AL1/20-ST1A 10.0 | 11.1 | 0.2376 | 0.323 | 0.41 | ol | 122 | 0.00403 | MV
149-AL1/24-ST1A 10.0 | 11.25 | 0.194 | 0.315 | 0.47 | ol | 149 | 0.00403 | MV
34-AL1/6-ST1A 20.0 | 9.15 | 0.8342 | 0.382 | 0.17 | ol | 34 | 0.00403 | MV
48-AL1/8-ST1A 20.0 | 9.5 | 0.5939 | 0.372 | 0.21 | ol | 48 | 0.00403 | MV
70-AL1/11-ST1A 20.0 | 9.7 | 0.4132 | 0.36 | 0.29 | ol | 70 | 0.00403 | MV
94-AL1/15-ST1A 20.0 | 10 | 0.306 | 0.35 | 0.35 | ol | 94 | 0.00403 | MV
122-AL1/20-ST1A 20.0 | 10.3 | 0.2376 | 0.344 | 0.41 | ol | 122 | 0.00403 | MV
149-AL1/24-ST1A 20.0 | 10.5 | 0.194 | 0.337 | 0.47 | ol | 149 | 0.00403 | MV
184-AL1/30-ST1A 20.0 | 10.75 | 0.1571 | 0.33 | 0.535 | ol | 184 | 0.00403 | MV
243-AL1/39-ST1A 20.0 | 11 | 0.1188 | 0.32 | 0.645 | ol | 243 | 0.00403 | MV
48-AL1/8-ST1A 110.0 | 8 | 0.5939 | 0.46 | 0.21 | ol | 48 | 0.00403 | HV
70-AL1/11-ST1A 110.0 | 8.4 | 0.4132 | 0.45 | 0.29 | ol | 70 | 0.00403 | HV
94-AL1/15-ST1A 110.0 | 8.65 | 0.306 | 0.44 | 0.35 | ol | 94 | 0.00403 | HV
122-AL1/20-ST1A 110.0 | 8.5 | 0.2376 | 0.43 | 0.41 | ol | 122 | 0.00403 | HV
149-AL1/24-ST1A 110.0 | 8.75 | 0.194 | 0.41 | 0.47 | ol | 149 | 0.00403 | HV
184-AL1/30-ST1A 110.0 | 8.8 | 0.1571 | 0.4 | 0.535 | ol | 184 | 0.00403 | HV
243-AL1/39-ST1A 110.0 | 9 | 0.1188 | 0.39 | 0.645 | ol | 243 | 0.00403 | HV
305-AL1/39-ST1A 110.0 | 9.2 | 0.0949 | 0.38 | 0.74 | ol | 305 | 0.00403 | HV
490-AL1/64-ST1A 110.0 | 9.75 | 0.059 | 0.37 | 0.96 | ol | 490 | 0.00403 | HV
679-AL1/86-ST1A 110.0 | 9.95 | 0.042 | 0.36 | 1.15 | ol | 679 | 0.00403 | HV
490-AL1/64-ST1A 220.0 | 10 | 0.059 | 0.285 | 0.96 | ol | 490 | 0.00403 | HV
679-AL1/86-ST1A 220.0 | 11.7 | 0.042 | 0.275 | 1.15 | ol | 679 | 0.00403 | HV
490-AL1/64-ST1A 380.0 | 11 | 0.059 | 0.253 | 0.96 | ol | 490 | 0.00403 | HV
679-AL1/86-ST1A 380.0 | 14.6 | 0.042 | 0.25 | 1.15 | ol | 679 | 0.00403 | HV

## trafo_std_types
| i0_percent | pfe_kw | vkr_percent | sn_mva | vn_lv_kv | vn_hv_kv | vk_percent | shift_degree | vector_group | tap_side | tap_neutral | tap_min | tap_max | tap_step_degree | tap_step_percent | tap_phase_shifter
160 MVA 380/110 kV | 0.06 | 60 | 0.25 | 160 | 110 | 380 | 12.2 | 0 | Yy0 | hv | 0 | -9 | 9 | 0 | 1.5 | FALSE
100 MVA 220/110 kV | 0.06 | 55 | 0.26 | 100 | 110 | 220 | 12 | 0 | Yy0 | hv | 0 | -9 | 9 | 0 | 1.5 | FALSE
63 MVA 110/20 kV | 0.04 | 22 | 0.32 | 63 | 20 | 110 | 18 | 150 | YNd5 | hv | 0 | -9 | 9 | 0 | 1.5 | FALSE
40 MVA 110/20 kV | 0.05 | 18 | 0.34 | 40 | 20 | 110 | 16.2 | 150 | YNd5 | hv | 0 | -9 | 9 | 0 | 1.5 | FALSE
25 MVA 110/20 kV | 0.07 | 14 | 0.41 | 25 | 20 | 110 | 12 | 150 | YNd5 | hv | 0 | -9 | 9 | 0 | 1.5 | FALSE
63 MVA 110/10 kV | 0.04 | 22 | 0.32 | 63 | 10 | 110 | 18 | 150 | YNd5 | hv | 0 | -9 | 9 | 0 | 1.5 | FALSE
40 MVA 110/10 kV | 0.05 | 18 | 0.34 | 40 | 10 | 110 | 16.2 | 150 | YNd5 | hv | 0 | -9 | 9 | 0 | 1.5 | FALSE
25 MVA 110/10 kV | 0.07 | 14 | 0.41 | 25 | 10 | 110 | 12 | 150 | YNd5 | hv | 0 | -9 | 9 | 0 | 1.5 | FALSE
0.25 MVA 20/0.4 kV | 0.32 | 0.8 | 1.44 | 0.25 | 0.4 | 20 | 6 | 150 | Yzn5 | hv | 0 | -2 | 2 | 0 | 2.5 | FALSE
0.4 MVA 20/0.4 kV | 0.3375 | 1.35 | 1.425 | 0.4 | 0.4 | 20 | 6 | 150 | Dyn5 | hv | 0 | -2 | 2 | 0 | 2.5 | FALSE
0.63 MVA 20/0.4 kV | 0.2619 | 1.65 | 1.206 | 0.63 | 0.4 | 20 | 6 | 150 | Dyn5 | hv | 0 | -2 | 2 | 0 | 2.5 | FALSE
0.25 MVA 10/0.4 kV | 0.24 | 0.6 | 1.2 | 0.25 | 0.4 | 10 | 4 | 150 | Dyn5 | hv | 0 | -2 | 2 | 0 | 2.5 | FALSE
0.4 MVA 10/0.4 kV | 0.2375 | 0.95 | 1.325 | 0.4 | 0.4 | 10 | 4 | 150 | Dyn5 | hv | 0 | -2 | 2 | 0 | 2.5 | FALSE
0.63 MVA 10/0.4 kV | 0.1873 | 1.18 | 1.0794 | 0.63 | 0.4 | 10 | 4 | 150 | Dyn5 | hv | 0 | -2 | 2 | 0 | 2.5 | FALSE

## trafo3w_std_types
| sn_hv_mva | sn_mv_mva | sn_lv_mva | vn_hv_kv | vn_mv_kv | vn_lv_kv | vk_hv_percent | vk_mv_percent | vk_lv_percent | vkr_hv_percent | vkr_mv_percent | vkr_lv_percent | pfe_kw | i0_percent | shift_mv_degree | shift_lv_degree | vector_group | tap_side | tap_neutral | tap_min | tap_max | tap_step_percent
63/25/38 MVA 110/20/10 kV | 63 | 25 | 38 | 110 | 20 | 10 | 10.4 | 10.4 | 10.4 | 0.28 | 0.32 | 0.35 | 35 | 0.89 | 0 | 0 | YN0yn0yn0 | hv | 0 | -10 | 10 | 1.2
63/25/38 MVA 110/10/10 kV | 63 | 25 | 38 | 110 | 10 | 10 | 10.4 | 10.4 | 10.4 | 0.28 | 0.32 | 0.35 | 35 | 0.89 | 0 | 0 | YN0yn0yn0 | hv | 0 | -10 | 10 | 1.2

## fuse_std_types
| fuse_type | i_rated_a | t_avg | t_min | t_total | x_avg | x_min | x_total
HV 100A | HV 100A | 100 | 0 | [10.0, 3.64, 0.854, 0.281, 0.1, 0.0531, 0.022, 0.01] | [10.0, 4.267, 1.21, 0.403, 0.1, 0.058, 0.022, 0.01] | 0 | [300.0, 350.0, 450.0, 550.0, 700.0, 850.0, 1200.0, 1752.0] | [600.0, 700.0, 900.0, 1150.0, 1665.0, 2000.0, 3000.0, 4313.0]
HV 10A | HV 10A | 10 | 0 | [10.0, 1675.0, 0.344, 0.156, 0.1, 0.0417, 0.0171, 0.01] | [10.0, 1.3, 0.3, 0.155, 0.1, 0.0555, 0.023, 0.01] | 0 | [30.0, 32.0, 35.0, 37.0, 39.0, 50.0, 70.0, 88.0] | [60.0, 70.0, 80.0, 87.0, 94.0, 110.0, 150.0, 216.0]
HV 125A | HV 125A | 125 | 0 | [10.0, 1.82, 0.344, 0.1, 0.0467, 0.0269, 0.01] | [10.0, 2.478, 0.426, 0.1, 0.0427, 0.0211, 0.01] | 0 | [375.0, 500.0, 700.0, 925.0, 1200.0, 1500.0, 2341.0] | [750.0, 1000.0, 1500.0, 2200.0, 3000.0, 4000.0, 5765.0]
HV 160A | HV 160A | 160 | 0 | [10.0, 4.15, 1.03, 0.198, 0.1, 0.051, 0.0172, 0.01] | [10.0, 2.3, 0.734, 0.274, 0.1, 0.046, 0.0177, 0.01] | 0 | [480.0, 550.0, 700.0, 1000.0, 1260.0, 1600.0, 2500.0, 3227.0] | [960.0, 1300.0, 1700.0, 2200.0, 2996.0, 4000.0, 6000.0, 7946.0]
HV 16A | HV 16A | 16 | 0 | [10.0, 0.352, 0.164, 0.1, 0.0649, 0.0342, 0.01] | [10.0, 2.34, 0.722, 0.181, 0.1, 0.055, 0.0296, 0.01] | 0 | [48.0, 60.0, 65.0, 71.0, 80.0, 100.0, 162.0] | [96.0, 110.0, 125.0, 150.0, 168.0, 200.0, 250.0, 398.0]
HV 200A | HV 200A | 200 | 0 | [10.0, 4.267, 1.21, 0.403, 0.1, 0.058, 0.022, 0.01] | [10.0, 3.73, 1.654, 0.328, 0.1, 0.0531, 0.019, 0.01] | 0 | [600.0, 700.0, 900.0, 1150.0, 1665.0, 2000.0, 3000.0, 4313.0] | [1200.0, 1500.0, 1800.0, 2700.0, 3960.0, 5000.0, 7500.0, 10620.0]
HV 20A | HV 20A | 20 | 0 | [10.0, 1.3, 0.3, 0.155, 0.1, 0.0555, 0.023, 0.01] | [10.0, 1.3, 0.161, 0.1, 0.0611, 0.0399, 0.0141, 0.01] | 0 | [60.0, 70.0, 80.0, 87.0, 94.0, 110.0, 150.0, 216.0] | [120.0, 150.0, 200.0, 223.0, 260.0, 300.0, 450.0, 532.0]
HV 25A | HV 25A | 25 | 0 | [10.0, 2.512, 0.833, 0.299, 0.1, 0.0372, 0.0223, 0.01] | [10.0, 3.125, 0.597, 0.198, 0.1, 0.0378, 0.022, 0.01] | 0 | [75.0, 82.0, 90.0, 100.0, 124.0, 170.0, 200.0, 289.0] | [150.0, 170.0, 210.0, 250.0, 294.0, 400.0, 500.0, 711.0]
HV 31.5A | HV 31.5A | 31.5 | 0 | [10.0, 2.34, 0.722, 0.181, 0.1, 0.055, 0.0296, 0.01] | [10.0, 2.84, 0.368, 0.164, 0.1, 0.0621, 0.0378, 0.0195, 0.01] | 0 | [95.0, 110.0, 125.0, 150.0, 165.0, 200.0, 250.0, 390.0] | [189.0, 220.0, 300.0, 350.0, 393.0, 450.0, 530.0, 700.0, 960.0]
HV 40A | HV 40A | 40 | 0 | [10.0, 1.3, 0.161, 0.1, 0.0611, 0.0399, 0.0141, 0.01] | [10.0, 2.05, 0.369, 0.198, 0.1, 0.051, 0.0298, 0.01] | 0 | [120.0, 150.0, 200.0, 223.0, 260.0, 300.0, 450.0, 532.0] | [240.0, 300.0, 400.0, 450.0, 530.0, 650.0, 800.0, 1311.0]
HV 50A | HV 50A | 50 | 0 | [10.0, 3.215, 0.597, 0.198, 0.1, 0.0378, 0.022, 0.01] | [10.0, 3.64, 0.854, 0.281, 0.1, 0.0531, 0.022, 0.01] | 0 | [150.0, 170.0, 210.0, 250.0, 294.0, 400.0, 500.0, 711.0] | [300.0, 350.0, 450.0, 550.0, 700.0, 850.0, 1200.0, 1752.0]
HV 6.3A | HV 6.3A | 6.3 | 0 | [10.0, 1.39, 0.344, 0.168, 0.1, 0.056, 0.0263, 0.01] | [10.0, 1.711, 0.516, 0.198, 0.1, 0.0634, 0.0303, 0.01] | 0 | [19.0, 19.5, 20.4, 20.8, 22.0, 25.0, 32.0, 48.0] | [38.0, 40.0, 43.0, 48.0, 53.0, 60.0, 75.0, 118.0]
HV 63A | HV 63A | 63 | 0 | [10.0, 2.84, 0.368, 0.164, 0.1, 0.0621, 0.0378, 0.0195, 0.01] | [10.0, 1.82, 0.344, 0.1, 0.0467, 0.0269, 0.01] | 0 | [189.0, 220.0, 300.0, 350.0, 393.0, 450.0, 530.0, 700.0, 961.0] | [378.0, 500.0, 700.0, 934.0, 1200.0, 1500.0, 2366.0]
HV 80A | HV 80A | 80 | 0 | [10.0, 2.05, 0.369, 0.198, 0.1, 0.051, 0.0298, 0.01] | [10.0, 4.15, 1.03, 0.198, 0.1, 0.051, 0.0172, 0.01] | 0 | [240.0, 300.0, 400.0, 450.0, 530.0, 650.0, 800.0, 1311.0] | [480.0, 550.0, 700.0, 1000.0, 1260.0, 1600.0, 2500.0, 3227.0]
Siemens NH-1-100 | Siemens NH-1-100 | 100 | [5400.0, 2000.0, 400.0, 20.0, 1.0, 0.2, 0.012, 0.004] | 0 | 0 | [150.0, 190.0, 250.0, 430.0, 900.0, 1250.0, 2700.0, 3600.0] | 0 | 0
Siemens NH-1-125 | Siemens NH-1-125 | 125 | [4800.0, 120.0, 7.0, 0.1, 0.004] | 0 | 0 | [180.0, 400.0, 740.0, 2000.0, 4250.0] | 0 | 0
Siemens NH-1-16 | Siemens NH-1-16 | 16 | [4000.0, 400.0, 2.0, 0.1, 0.04, 0.01] | 0 | 0 | [26.0, 35.0, 75.0, 150.0, 200.0, 300.0] | 0 | 0
Siemens NH-1-160 | Siemens NH-1-160 | 160 | [4800.0, 120.0, 7.0, 0.1, 0.004] | 0 | 0 | [210.0, 500.0, 900.0, 2300.0, 5000.0] | 0 | 0
Siemens NH-1-25 | Siemens NH-1-25 | 25 | [4000.0, 1000.0, 10.0, 0.2, 0.02, 0.01] | 0 | 0 | [40.0, 50.0, 100.0, 210.0, 400.0, 500.0] | 0 | 0
Siemens NH-1-50 | Siemens NH-1-50 | 50 | [4000.0, 40.0, 4.0, 1.0, 0.02, 0.01] | 0 | 0 | [86.0, 200.0, 300.0, 400.0, 1000.0, 1280.0] | 0 | 0
Siemens NH-1-63 | Siemens NH-1-63 | 63 | [4000.0, 100.0, 10.0, 2.0, 0.04, 0.01] | 0 | 0 | [100.0, 200.0, 300.0, 400.0, 1000.0, 1500.0] | 0 | 0
Siemens NH-1-80 | Siemens NH-1-80 | 80 | [4800.0, 120.0, 7.0, 0.1, 0.01] | 0 | 0 | [150.58, 250.0, 450.0, 1150.0, 2470.0] | 0 | 0
Siemens NH-2-1000 | Siemens NH-2-1000 | 1000 | [4800.0, 120.0, 7.0, 0.1, 0.004] | 0 | 0 | [1900.0, 3500.0, 8400.0, 24000.0, 52000.0] | 0 | 0
Siemens NH-2-200 | Siemens NH-2-200 | 200 | [4800.0, 120.0, 7.0, 0.1, 0.004] | 0 | 0 | [280.0, 650.0, 1200.0, 3000.0, 7000.0] | 0 | 0
Siemens NH-2-224 | Siemens NH-2-224 | 224 | [4800.0, 120.0, 7.0, 0.2, 0.04, 0.004] | 0 | 0 | [400.0, 750.0, 1453.0, 3025.0, 4315.0, 7600.0] | 0 | 0
Siemens NH-2-250 | Siemens NH-2-250 | 250 | [4800.0, 120.0, 7.0, 0.1, 0.004] | 0 | 0 | [450.0, 800.0, 1650.0, 4000.0, 8500.0] | 0 | 0
Siemens NH-2-315 | Siemens NH-2-315 | 315 | [4800.0, 120.0, 7.0, 0.1, 0.004] | 0 | 0 | [550.0, 920.0, 1900.0, 5000.0, 11000.0] | 0 | 0
Siemens NH-2-355 | Siemens NH-2-355 | 355 | [4800.0, 120.0, 6.0, 0.1, 0.004] | 0 | 0 | [650.0, 1116.27, 2350.0, 5840.0, 12790.0] | 0 | 0
Siemens NH-2-400 | Siemens NH-2-400 | 400 | [4800.0, 120.0, 7.0, 0.1, 0.004] | 0 | 0 | [720.0, 1350.0, 2800.0, 6500.0, 15000.0] | 0 | 0
Siemens NH-2-425 | Siemens NH-2-425 | 425 | [4800.0, 120.0, 7.0, 0.1, 0.004] | 0 | 0 | [850.0, 1500.0, 3050.0, 7500.0, 16500.0] | 0 | 0
Siemens NH-2-630 | Siemens NH-2-630 | 630 | [4800.0, 120.0, 7.0, 0.1, 0.004] | 0 | 0 | [1200.0, 2000.0, 4800.0, 12000.0, 26000.0] | 0 | 0

## res_bus
| vm_pu | va_degree | p_mw | q_mvar
0 | 0.99053 | 0.0019976 | 0.25413 | 0.12308
1 | 0.99057 | 0.0016537 | 0 | 0
2 | 0.99092 | 0.0040752 | 0.17653 | 0.085499
3 | 0.99101 | 0.0046885 | 0 | 0
4 | 0.99169 | -7.9251e-05 | 0.27925 | 0.13525
5 | 0.99184 | -0.0013482 | 0 | 0
6 | 0.99162 | -0.00059435 | 0 | 0
7 | 0.99161 | -0.00058909 | 0.12386 | 0.05999
8 | 0.9911 | 0.003905 | 0 | 0
9 | 0.99112 | 0.003754 | 0.40727 | 0.19725
10 | 0.99202 | -0.29119 | 0.26614 | 0.1289
11 | 0.99207 | -0.29088 | 0 | 0
12 | 0.99263 | -0.29519 | 0 | 0
13 | 0.99171 | -0.2878 | 0 | 0
14 | 0.99279 | -0.29186 | 0 | 0
15 | 0.99263 | -0.29515 | 0.33334 | 0.16144
16 | 0.99167 | -0.28804 | 0.25513 | 0.12357
17 | 0.99169 | -0.28792 | 0.14844 | 0.071891
18 | 0.99282 | -0.29169 | 0 | 0
19 | 0.99279 | -0.29184 | 0.39064 | 0.18919
20 | 0.99281 | -0.29165 | 0.34361 | 0.16642
21 | 0.99299 | -0.29047 | 0 | 0
22 | 0.99264 | -0.29294 | 0 | 0
23 | 0.99303 | -0.29016 | 0.31865 | 0.15433
24 | 0.99305 | -0.29005 | 0 | 0
25 | 0.99301 | -0.28974 | 0.17675 | 0.085603
26 | 0.99313 | -0.28952 | 0 | 0
27 | 0.99297 | -0.29032 | 0.30535 | 0.14789
28 | 0.99301 | -0.28971 | 0 | 0
29 | 0.99375 | -0.28498 | 0 | 0
30 | 0.99312 | -0.28954 | 0.08792 | 0.042582
31 | 0.99405 | -0.26614 | 0.098688 | 0.047797
32 | 0.99186 | -0.28643 | 0 | 0
33 | 0.99259 | -0.29595 | 0.41093 | 0.19902
34 | 0.99185 | -0.28637 | 0 | 0
35 | 0.99181 | -0.2867 | 0.28696 | 0.13898
36 | 0.993 | -0.28958 | 0.20596 | 0.09975
37 | 0.99523 | -0.19176 | 0.38401 | 0.18599
38 | 0.99259 | -0.29596 | 0 | 0
39 | 0.99233 | -0.29758 | 0 | 0
40 | 0.99181 | -0.28598 | 0.16582 | 0.08031
41 | 0.99231 | -0.29767 | 0.29376 | 0.14227
42 | 0.99159 | -0.32224 | 0 | 0
43 | 0.99147 | -0.32131 | 0 | 0
44 | 0.99152 | -0.32273 | 0.33766 | 0.16354
45 | 0.99132 | -0.32733 | 0 | 0
46 | 0.99129 | -0.32771 | 0.29767 | 0.14417
47 | 0.9909 | -0.3408 | 0.34014 | 0.16474
48 | 0.99085 | -0.3404 | 0 | 0
49 | 0.99085 | -0.34037 | 0.068011 | 0.032939
50 | 0.99087 | -0.34051 | 0.23689 | 0.11473
51 | 0.99089 | -0.3409 | 0.143 | 0.069256
52 | 0.99146 | -0.32121 | 0.19039 | 0.092211
53 | 0.99176 | -0.28631 | 0.094865 | 0.045945
54 | 0.99175 | -0.28622 | 0 | 0
55 | 0.99175 | -0.2862 | 0.10605 | 0.051365
56 | 0.98556 | -0.059908 | 0.14958 | 0.072445
57 | 0.9856 | -0.059618 | 0 | 0
58 | 0.98614 | -0.061721 | 0 | 0
59 | 0.98592 | -0.059686 | 0.27286 | 0.13215
60 | 0.98643 | -0.059827 | 0 | 0
61 | 0.98506 | -0.055045 | 0.071139 | 0.034454
62 | 0.98509 | -0.054872 | 0 | 0
63 | 0.98574 | -0.060872 | 0 | 0
64 | 0.98543 | -0.057982 | 0.33723 | 0.16333
65 | 0.98692 | -0.060063 | 0 | 0
66 | 0.98729 | -0.063531 | 0.070308 | 0.034052
67 | 0.9867 | -0.058035 | 0.23228 | 0.1125
68 | 0.98574 | -0.060833 | 0.22646 | 0.10968
69 | 0.98538 | -0.057584 | 0 | 0
70 | 0.98642 | -0.059812 | 0.11777 | 0.057038
71 | 0.98507 | -0.054698 | 0 | 0
72 | 0.9851 | -0.054909 | 0.39008 | 0.18892
73 | 0.98522 | -0.056096 | 0 | 0
74 | 0.9852 | -0.055892 | 0 | 0
75 | 0.98502 | -0.054244 | 0.2292 | 0.11101
76 | 0.9852 | -0.055841 | 0.13865 | 0.06715
77 | 0.98516 | -0.055529 | 0.74404 | 0.36036
78 | 0.98502 | -0.054244 | 0.11182 | 0.054157
79 | 0.98801 | -0.070093 | 0 | 0
80 | 0.99172 | -0.00033705 | 0 | 0
81 | 0.99169 | -8.1901e-05 | 0.2589 | 0.12539
82 | 0.98856 | -0.075087 | 0.11367 | 0.055051
83 | 0.99181 | -0.0011312 | 0 | 0
84 | 0.99179 | -0.0012469 | 0.082227 | 0.039824
85 | 0.99259 | -0.0075919 | 0 | 0
86 | 0.99311 | -0.0036509 | 0.22001 | 0.10655
87 | 0.99144 | -0.0017627 | 0.093883 | 0.04547
88 | 0.99118 | 0.0032205 | 0 | 0
89 | 0.99327 | -0.0049691 | 0.071417 | 0.034589
90 | 0.99685 | 0.021635 | 0.19041 | 0.092218
91 | 0.99883 | -0.0075419 | 0.2696 | 0.13057
92 | 0.99887 | -0.0072754 | 0 | 0
93 | 0.99822 | -0.011836 | 0 | 0
94 | 0.99839 | -0.009928 | 0 | 0
95 | 0.99923 | -0.0049783 | 0 | 0
96 | 0.99834 | -0.010209 | 0.071353 | 0.034558
97 | 0.99922 | -0.0049074 | 0.39344 | 0.19055
98 | 0.99971 | -0.0018555 | 0 | 0
99 | 1 | 0 | -16.7132 | -7.1244
100 | 0.9971 | 0.019526 | 0 | 0
101 | 0.99817 | -0.011078 | 0.40997 | 0.19856
102 | 0.99821 | -0.010862 | 0 | 0
103 | 0.99794 | -0.024256 | 0 | 0
104 | 0.99815 | -0.011272 | 0 | 0
105 | 0.99738 | -0.027045 | 0 | 0
106 | 0.99827 | -0.010564 | 0 | 0
107 | 0.99813 | -0.011145 | 0.074136 | 0.035906
108 | 0.99659 | -0.029741 | 0 | 0
109 | 0.99651 | -0.02925 | 0 | 0
110 | 0.99657 | -0.029893 | 0.32227 | 0.15608
111 | 0.99697 | -0.032287 | 0 | 0
112 | 0.9965 | -0.029324 | 0.10424 | 0.050487
113 | 0.99726 | -0.030635 | 0.14743 | 0.071403
114 | 0.99732 | -0.030226 | 0.35092 | 0.16996
115 | 0.99707 | 0.019823 | 0 | 0
116 | 0.99703 | 0.019565 | 0.30663 | 0.14851
117 | 0.9982 | -0.012021 | 0.36101 | 0.17485
118 | 0.99786 | -0.033021 | 0.3719 | 0.18012
119 | 0.99529 | -0.19128 | 0 | 0
120 | 0.99782 | -0.033258 | 0 | 0
121 | 0.99728 | -0.030399 | 0 | 0
122 | 0.99601 | -0.023465 | 0.36818 | 0.17832
123 | 0.996 | -0.023438 | 0.073517 | 0.035606
124 | 0.99604 | -0.023759 | 0.080592 | 0.039032
125 | 0.99609 | -0.024198 | 0 | 0
126 | 0.99635 | -0.02244 | 0.27541 | 0.13339
127 | 0.99636 | -0.022544 | 0 | 0
128 | 0.99705 | -0.031447 | 0.36469 | 0.17663
129 | 0.99711 | -0.031174 | 0 | 0
130 | 0.99638 | -0.02694 | 0 | 0
131 | 0.99611 | -0.02449 | 0.59357 | 0.28748
132 | 0.99997 | 149.9981 | 0 | 0

## res_line
| p_from_mw | q_from_mvar | p_to_mw | q_to_mvar | pl_mw | ql_mvar | i_from_ka | i_to_ka | i_ka | vm_from_pu | va_from_degree | vm_to_pu | va_to_degree | loading_percent
0 | -0.25413 | -0.12308 | 0.25414 | 0.12041 | 1.0281e-05 | -0.0026721 | 0.0082292 | 0.0081956 | 0.0082292 | 0.99053 | 0.0019976 | 0.99057 | 0.0016537 | 3.7406
1 | -0.25414 | -0.12041 | 0.25423 | 0.11963 | 8.5203e-05 | -0.00078199 | 0.0081956 | 0.0081852 | 0.0081956 | 0.99057 | 0.0016537 | 0.99092 | 0.0040752 | 3.9026
2 | -0.43076 | -0.20513 | 0.4308 | 0.20502 | 3.7627e-05 | -0.0001046 | 0.013899 | 0.013898 | 0.013899 | 0.99092 | 0.0040752 | 0.99101 | 0.0046885 | 6.6186
3 | -0.4308 | -0.20502 | 0.43084 | 0.20128 | 4.1171e-05 | -0.003745 | 0.013898 | 0.013851 | 0.013898 | 0.99101 | 0.0046885 | 0.9911 | 0.003905 | 6.3171
4 | -1.2417 | -0.58181 | 1.2419 | 0.5797 | 0.00019599 | -0.0021071 | 0.039917 | 0.039891 | 0.039917 | 0.99169 | -7.9251e-05 | 0.99184 | -0.0013482 | 18.1443
5 | 0.83863 | 0.38695 | -0.83857 | -0.38697 | 5.5444e-05 | -1.5812e-05 | 0.026885 | 0.026886 | 0.026886 | 0.99169 | -7.9251e-05 | 0.99162 | -0.00059435 | 12.8028
6 | 0.12387 | 0.059607 | -0.12386 | -0.05999 | 9.4638e-06 | -0.00038301 | 0.0040016 | 0.0040065 | 0.0040065 | 0.99169 | -7.9251e-05 | 0.99161 | -0.00058909 | 1.9079
7 | 0.35286 | 0.16173 | -0.35281 | -0.16782 | 4.4518e-05 | -0.0060827 | 0.011297 | 0.011372 | 0.011372 | 0.99184 | -0.0013482 | 0.99172 | -0.00033705 | 5.1693
8 | 0.082231 | 0.033155 | -0.082228 | -0.039691 | 2.5461e-06 | -0.0065367 | 0.0025806 | 0.0026576 | 0.0026576 | 0.99184 | -0.0013482 | 0.99181 | -0.0011312 | 1.208
9 | -1.677 | -0.77459 | 1.6784 | 0.76669 | 0.0013607 | -0.0079 | 0.053765 | 0.053664 | 0.053765 | 0.99184 | -0.0013482 | 0.99259 | -0.0075919 | 24.4387
10 | 0.83857 | 0.38697 | -0.83817 | -0.3965 | 0.00039857 | -0.0095317 | 0.026886 | 0.027005 | 0.027005 | 0.99162 | -0.00059435 | 0.99118 | 0.0032205 | 12.2749
11 | -0.43084 | -0.20128 | 0.43085 | 0.20053 | 8.1467e-06 | -0.00074411 | 0.013851 | 0.013842 | 0.013851 | 0.9911 | 0.003905 | 0.99112 | 0.003754 | 6.2959
12 | -0.83812 | -0.39778 | 0.83817 | 0.3965 | 5.3924e-05 | -0.0012824 | 0.027021 | 0.027005 | 0.027021 | 0.99112 | 0.003754 | 0.99118 | 0.0032205 | 12.2823
13 | -0.26614 | -0.1289 | 0.26616 | 0.1288 | 1.2347e-05 | -0.00010223 | 0.0086052 | 0.0086038 | 0.0086052 | 0.99202 | -0.29119 | 0.99207 | -0.29088 | 4.0977
14 | -0.6699 | -0.30752 | 0.6703 | 0.29216 | 0.00040085 | -0.015361 | 0.021449 | 0.021265 | 0.021449 | 0.99207 | -0.29088 | 0.99263 | -0.29519 | 9.7493
15 | 0.40374 | 0.17872 | -0.40358 | -0.19529 | 0.00015832 | -0.016571 | 0.012848 | 0.013051 | 0.013051 | 0.99207 | -0.29088 | 0.99171 | -0.2878 | 5.9323
16 | -1.0036 | -0.4534 | 1.0038 | 0.3966 | 0.000139 | -0.056801 | 0.032028 | 0.031382 | 0.032028 | 0.99263 | -0.29519 | 0.99279 | -0.29186 | 3.8038
17 | 0.33334 | 0.16124 | -0.33334 | -0.16144 | 1.3322e-06 | -0.00020199 | 0.010769 | 0.010771 | 0.010771 | 0.99263 | -0.29519 | 0.99263 | -0.29515 | 4.896
18 | 0.25514 | 0.12348 | -0.25513 | -0.12357 | 9.5663e-06 | -8.6588e-05 | 0.008251 | 0.0082522 | 0.0082522 | 0.99171 | -0.2878 | 0.99167 | -0.28804 | 3.9296
19 | 0.14844 | 0.071812 | -0.14844 | -0.071891 | 2.8353e-06 | -7.9299e-05 | 0.0048 | 0.004801 | 0.004801 | 0.99171 | -0.2878 | 0.99169 | -0.28792 | 2.2862
20 | -1.3944 | -0.58569 | 1.3944 | 0.57214 | 3.2606e-05 | -0.013545 | 0.043977 | 0.043826 | 0.043977 | 0.99279 | -0.29186 | 0.99282 | -0.29169 | 3.4465
21 | 0.39064 | 0.18909 | -0.39064 | -0.18919 | 9.4299e-07 | -0.00010409 | 0.012619 | 0.012621 | 0.012621 | 0.99279 | -0.29186 | 0.99279 | -0.29184 | 5.7367
22 | 0.34361 | 0.1662 | -0.34361 | -0.16642 | 1.505e-06 | -0.00021489 | 0.011098 | 0.011101 | 0.011101 | 0.99282 | -0.29169 | 0.99281 | -0.29165 | 5.046
23 | -4.7133 | -1.9487 | 4.7141 | 1.9211 | 0.00076731 | -0.027603 | 0.1483 | 0.14799 | 0.1483 | 0.99282 | -0.29169 | 0.99299 | -0.29047 | 11.6221
24 | 2.9753 | 1.2104 | -2.9747 | -1.2568 | 0.00051136 | -0.046446 | 0.093394 | 0.093915 | 0.093915 | 0.99282 | -0.29169 | 0.99264 | -0.29294 | 7.3601
25 | 0.30536 | 0.14691 | -0.30535 | -0.14789 | 5.3917e-06 | -0.00097693 | 0.0098511 | 0.0098635 | 0.0098635 | 0.99299 | -0.29047 | 0.99297 | -0.29032 | 4.4834
26 | -5.0194 | -2.0681 | 5.0197 | 2.0615 | 0.00020694 | -0.0065499 | 0.15782 | 0.15775 | 0.15782 | 0.99299 | -0.29047 | 0.99303 | -0.29016 | 12.3685
27 | 0.65429 | 0.28993 | -0.65374 | -0.31186 | 0.00055038 | -0.021929 | 0.020812 | 0.021081 | 0.021081 | 0.99264 | -0.29294 | 0.99186 | -0.28643 | 9.5822
28 | 2.3205 | 0.96692 | -2.3204 | -0.96693 | 6.2946e-05 | -1.0454e-05 | 0.073107 | 0.073109 | 0.073109 | 0.99264 | -0.29294 | 0.99259 | -0.29595 | 5.6673
29 | -5.3383 | -2.2158 | 5.3384 | 2.2135 | 8.2242e-05 | -0.0022906 | 0.16802 | 0.168 | 0.16802 | 0.99303 | -0.29016 | 0.99305 | -0.29005 | 13.1679
30 | 0.38272 | 0.18218 | -0.38271 | -0.18382 | 1.4172e-05 | -0.0016393 | 0.012322 | 0.012342 | 0.012342 | 0.99305 | -0.29005 | 0.99301 | -0.28974 | 5.6102
31 | -5.7211 | -2.3957 | 5.7215 | 2.3854 | 0.00042693 | -0.010301 | 0.1803 | 0.18018 | 0.1803 | 0.99305 | -0.29005 | 0.99313 | -0.28952 | 14.1303
32 | 0.20596 | 0.098213 | -0.20596 | -0.098522 | 7.7239e-07 | -0.00030917 | 0.0066333 | 0.0066372 | 0.0066372 | 0.99301 | -0.28974 | 0.99301 | -0.28971 | 3.0169
33 | -5.8095 | -2.4127 | 5.8129 | 2.3308 | 0.0034718 | -0.081825 | 0.18285 | 0.18193 | 0.18285 | 0.99313 | -0.28952 | 0.99375 | -0.28498 | 14.3298
34 | 0.08792 | 0.027253 | -0.08792 | -0.042582 | 1.4449e-07 | -0.015329 | 0.0026756 | 0.0028396 | 0.0028396 | 0.99313 | -0.28952 | 0.99312 | -0.28954 | 0.22254
35 | 0.20596 | 0.098522 | -0.20596 | -0.09975 | 3.0751e-06 | -0.0012273 | 0.0066372 | 0.0066527 | 0.0066527 | 0.99301 | -0.28971 | 0.993 | -0.28958 | 3.0239
36 | -5.8129 | -2.3308 | 5.8139 | 2.333 | 0.00096973 | 0.0021594 | 0.18193 | 0.18192 | 0.18193 | 0.99375 | -0.28498 | 0.99405 | -0.26614 | 14.103
37 | -5.9126 | -2.3808 | 5.9165 | 2.3896 | 0.0039052 | 0.0087548 | 0.1851 | 0.18508 | 0.1851 | 0.99405 | -0.26614 | 0.99523 | -0.19176 | 14.3489
38 | 0.36677 | 0.17296 | -0.36677 | -0.17334 | 2.995e-06 | -0.00037728 | 0.011802 | 0.011807 | 0.011807 | 0.99186 | -0.28643 | 0.99185 | -0.28637 | 5.3667
39 | 0.28697 | 0.1389 | -0.28696 | -0.13898 | 1.1792e-05 | -8.2877e-05 | 0.009279 | 0.0092802 | 0.0092802 | 0.99186 | -0.28643 | 0.99181 | -0.2867 | 4.4191
40 | 1.9095 | 0.7679 | -1.9095 | -0.76856 | 2.9324e-06 | -0.00065416 | 0.059855 | 0.059862 | 0.059862 | 0.99259 | -0.29595 | 0.99259 | -0.29596 | 4.6914
41 | 0.36677 | 0.17334 | -0.36675 | -0.17544 | 1.6739e-05 | -0.002103 | 0.011807 | 0.011833 | 0.011833 | 0.99185 | -0.28637 | 0.99181 | -0.28598 | 5.3787
42 | -6.3005 | -2.5755 | 6.3009 | 2.5674 | 0.00040359 | -0.0081184 | 0.19743 | 0.19734 | 0.19743 | 0.99523 | -0.19176 | 0.99529 | -0.19128 | 15.4727
43 | 1.9095 | 0.76856 | -1.909 | -0.87382 | 0.00048141 | -0.10526 | 0.059862 | 0.061075 | 0.061075 | 0.99259 | -0.29596 | 0.99233 | -0.29758 | 4.7864
44 | 1.909 | 0.87382 | -1.9089 | -0.88122 | 3.4619e-05 | -0.0074027 | 0.061075 | 0.061165 | 0.061165 | 0.99233 | -0.29758 | 0.99231 | -0.29767 | 4.7935
45 | 0.20093 | 0.095132 | -0.20092 | -0.095269 | 9.1021e-06 | -0.00013754 | 0.0064707 | 0.0064724 | 0.0064724 | 0.99181 | -0.28598 | 0.99176 | -0.28631 | 3.0821
46 | 1.6152 | 0.73895 | -1.6143 | -0.73829 | 0.00084565 | 0.00065851 | 0.051672 | 0.051679 | 0.051679 | 0.99231 | -0.29767 | 0.99159 | -0.32224 | 12.6045
47 | 0.19042 | 0.079497 | -0.19039 | -0.09123 | 2.4644e-05 | -0.011734 | 0.0060072 | 0.006147 | 0.006147 | 0.99159 | -0.32224 | 0.99147 | -0.32131 | 2.7941
48 | 0.33769 | 0.16342 | -0.33766 | -0.16354 | 2.4911e-05 | -0.00012195 | 0.010922 | 0.010923 | 0.010923 | 0.99159 | -0.32224 | 0.99152 | -0.32273 | 5.2016
49 | 1.0862 | 0.49538 | -1.086 | -0.51703 | 0.00025966 | -0.021648 | 0.034756 | 0.035025 | 0.035025 | 0.99159 | -0.32224 | 0.99132 | -0.32733 | 8.3195
50 | 0.19039 | 0.09123 | -0.19039 | -0.092211 | 2.1124e-06 | -0.00098027 | 0.006147 | 0.0061594 | 0.0061594 | 0.99147 | -0.32131 | 0.99146 | -0.32121 | 2.7997
51 | 1.086 | 0.51703 | -1.086 | -0.51867 | 1.9877e-05 | -0.0016427 | 0.035025 | 0.035046 | 0.035046 | 0.99132 | -0.32733 | 0.99129 | -0.32771 | 8.3244
52 | 0.78828 | 0.3745 | -0.78806 | -0.3748 | 0.00022711 | -0.00029816 | 0.025414 | 0.025422 | 0.025422 | 0.99129 | -0.32771 | 0.9909 | -0.3408 | 6.2006
53 | 0.143 | 0.069192 | -0.143 | -0.069256 | 2.1521e-06 | -6.4746e-05 | 0.004628 | 0.0046288 | 0.0046288 | 0.9909 | -0.3408 | 0.99089 | -0.3409 | 2.2042
54 | 0.30492 | 0.14087 | -0.3049 | -0.14296 | 1.1424e-05 | -0.0020863 | 0.0097851 | 0.0098108 | 0.0098108 | 0.9909 | -0.3408 | 0.99087 | -0.34051 | 4.4595
55 | 0.068012 | 0.03207 | -0.068011 | -0.032939 | 2.3895e-07 | -0.00086989 | 0.0021907 | 0.0022016 | 0.0022016 | 0.99085 | -0.3404 | 0.99085 | -0.34037 | 1.0007
56 | -0.068012 | -0.03207 | 0.068013 | 0.028224 | 1.029e-06 | -0.0038459 | 0.0021907 | 0.0021453 | 0.0021907 | 0.99085 | -0.3404 | 0.99087 | -0.34051 | 0.99577
57 | 0.10606 | 0.049324 | -0.10606 | -0.050961 | 1.0851e-06 | -0.0016368 | 0.0034045 | 0.0034249 | 0.0034249 | 0.99176 | -0.28631 | 0.99175 | -0.28622 | 1.5568
58 | 0.10606 | 0.050961 | -0.10605 | -0.051365 | 2.6995e-07 | -0.00040415 | 0.0034249 | 0.00343 | 0.00343 | 0.99175 | -0.28622 | 0.99175 | -0.2862 | 1.5591
59 | -0.14958 | -0.072445 | 0.14959 | 0.072269 | 6.5538e-06 | -0.00017597 | 0.0048681 | 0.0048658 | 0.0048681 | 0.98556 | -0.059908 | 0.9856 | -0.059618 | 2.3181
60 | -2.1727 | -1.0393 | 2.173 | 1.0383 | 0.00032203 | -0.0010292 | 0.070542 | 0.070528 | 0.070542 | 0.9856 | -0.059618 | 0.98574 | -0.060872 | 32.0647
61 | 2.0231 | 0.96701 | -2.0227 | -0.96847 | 0.0003905 | -0.0014563 | 0.065677 | 0.065696 | 0.065696 | 0.9856 | -0.059618 | 0.98543 | -0.057982 | 29.862
62 | 2.6734 | 1.2787 | -2.6728 | -1.28 | 0.00064141 | -0.0012914 | 0.08675 | 0.086769 | 0.086769 | 0.98614 | -0.061721 | 0.98592 | -0.059686 | 39.4405
63 | -2.6734 | -1.2787 | 2.6741 | 1.2791 | 0.00073344 | 0.00039588 | 0.08675 | 0.086749 | 0.08675 | 0.98614 | -0.061721 | 0.98643 | -0.059827 | 41.3097
64 | 2.3999 | 1.1478 | -2.3995 | -1.1476 | 0.00041234 | 0.00021402 | 0.077892 | 0.077893 | 0.077893 | 0.98592 | -0.059686 | 0.98574 | -0.060872 | 37.0918
65 | 0.11777 | 0.056797 | -0.11777 | -0.057038 | 2.0257e-07 | -0.00024053 | 0.0038263 | 0.0038294 | 0.0038294 | 0.98643 | -0.059827 | 0.98642 | -0.059812 | 1.7406
66 | -2.7919 | -1.3359 | 2.7926 | 1.3363 | 0.00072612 | 0.0003971 | 0.090576 | 0.090575 | 0.090576 | 0.98643 | -0.059827 | 0.9867 | -0.058035 | 43.1313
67 | -0.071139 | -0.034454 | 0.07114 | 0.034231 | 1.8442e-06 | -0.0002226 | 0.0023164 | 0.0023135 | 0.0023164 | 0.98506 | -0.055045 | 0.98509 | -0.054872 | 1.103
68 | 0.34105 | 0.16161 | -0.34104 | -0.16262 | 7.1081e-06 | -0.0010053 | 0.01106 | 0.011072 | 0.011072 | 0.98509 | -0.054872 | 0.98507 | -0.054698 | 5.0328
69 | -0.41219 | -0.19584 | 0.41219 | 0.19567 | 1.8127e-06 | -0.00017541 | 0.013373 | 0.013371 | 0.013373 | 0.98509 | -0.054872 | 0.9851 | -0.054909 | 6.0786
70 | 0.22646 | 0.10936 | -0.22646 | -0.10968 | 1.0161e-06 | -0.00032508 | 0.0073647 | 0.0073689 | 0.0073689 | 0.98574 | -0.060872 | 0.98574 | -0.060833 | 3.3495
71 | 1.6855 | 0.80514 | -1.6854 | -0.80558 | 7.9467e-05 | -0.00043728 | 0.05472 | 0.054726 | 0.054726 | 0.98543 | -0.057982 | 0.98538 | -0.057584 | 24.8753
72 | -3.0256 | -1.4477 | 3.0269 | 1.4458 | 0.0012403 | -0.0018782 | 0.098109 | 0.098081 | 0.098109 | 0.98692 | -0.060063 | 0.98729 | -0.063531 | 44.5952
73 | 3.0256 | 1.4477 | -3.0249 | -1.4488 | 0.00072314 | -0.0010937 | 0.098109 | 0.098126 | 0.098126 | 0.98692 | -0.060063 | 0.9867 | -0.058035 | 44.6027
74 | -3.0972 | -1.4799 | 3.0996 | 1.4764 | 0.0024141 | -0.0034671 | 0.10037 | 0.10031 | 0.10037 | 0.98729 | -0.063531 | 0.98801 | -0.070093 | 45.6205
75 | 1.6854 | 0.80558 | -1.6851 | -0.8072 | 0.00029576 | -0.0016263 | 0.054726 | 0.054747 | 0.054747 | 0.98538 | -0.057584 | 0.98522 | -0.056096 | 24.8852
76 | 0.34104 | 0.16262 | -0.34102 | -0.16516 | 1.8063e-05 | -0.0025441 | 0.011072 | 0.011105 | 0.011105 | 0.98507 | -0.054698 | 0.98502 | -0.054244 | 5.0475
77 | -0.80227 | -0.38459 | 0.80238 | 0.38174 | 0.00011283 | -0.0028517 | 0.026072 | 0.026035 | 0.026072 | 0.9851 | -0.054909 | 0.98522 | -0.056096 | 11.8508
78 | 0.88274 | 0.42546 | -0.88272 | -0.4259 | 2.0851e-05 | -0.0004328 | 0.028712 | 0.028718 | 0.028718 | 0.98522 | -0.056096 | 0.9852 | -0.055892 | 13.0536
79 | 0.13865 | 0.066452 | -0.13865 | -0.06715 | 8.1823e-07 | -0.00069823 | 0.0045051 | 0.0045139 | 0.0045139 | 0.9852 | -0.055892 | 0.9852 | -0.055841 | 2.0518
80 | 0.74407 | 0.35944 | -0.74404 | -0.36036 | 3.1138e-05 | -0.00091228 | 0.024213 | 0.024225 | 0.024225 | 0.9852 | -0.055892 | 0.98516 | -0.055529 | 11.0112
81 | 0.11182 | 0.054154 | -0.11182 | -0.054157 | 1.385e-09 | -2.4598e-06 | 0.0036411 | 0.0036412 | 0.0036412 | 0.98502 | -0.054244 | 0.98502 | -0.054244 | 1.6551
82 | -3.0996 | -1.4764 | 3.1015 | 1.4737 | 0.0018503 | -0.0026645 | 0.10031 | 0.10027 | 0.10031 | 0.98801 | -0.070093 | 0.98856 | -0.075087 | 45.5966
83 | 0.35281 | 0.16782 | -0.3528 | -0.16926 | 1.0656e-05 | -0.0014438 | 0.011372 | 0.011391 | 0.011391 | 0.99172 | -0.00033705 | 0.99169 | -8.1901e-05 | 5.1775
84 | 0.093905 | 0.043871 | -0.093883 | -0.04547 | 2.2427e-05 | -0.0015983 | 0.0030171 | 0.0030373 | 0.0030373 | 0.99169 | -8.1901e-05 | 0.99144 | -0.0017627 | 1.4463
85 | -3.2151 | -1.5288 | 3.2383 | 1.5419 | 0.023212 | 0.013122 | 0.10396 | 0.10394 | 0.10396 | 0.98856 | -0.075087 | 0.99611 | -0.02449 | 49.5048
86 | 0.082228 | 0.039691 | -0.082227 | -0.039824 | 1.4343e-06 | -0.00013287 | 0.0026576 | 0.0026593 | 0.0026593 | 0.99181 | -0.0011312 | 0.99179 | -0.0012469 | 1.2663
87 | -1.6784 | -0.76669 | 1.6792 | 0.76701 | 0.000823 | 0.00032674 | 0.053664 | 0.053662 | 0.053664 | 0.99259 | -0.0075919 | 0.99311 | -0.0036509 | 25.5544
88 | -1.8992 | -0.87357 | 1.8995 | 0.87211 | 0.00032489 | -0.0014564 | 0.060766 | 0.060747 | 0.060766 | 0.99311 | -0.0036509 | 0.99327 | -0.0049691 | 27.6209
89 | -1.971 | -0.9067 | 1.9776 | 0.90977 | 0.0066776 | 0.0030681 | 0.063053 | 0.063039 | 0.063053 | 0.99327 | -0.0049691 | 0.99685 | 0.021635 | 30.0252
90 | -2.168 | -1.002 | 2.1686 | 0.99998 | 0.00058677 | -0.0020072 | 0.069165 | 0.069139 | 0.069165 | 0.99685 | 0.021635 | 0.9971 | 0.019526 | 31.4386
91 | -0.2696 | -0.13057 | 0.26961 | 0.13048 | 1.0883e-05 | -9.0264e-05 | 0.0086575 | 0.0086563 | 0.0086575 | 0.99883 | -0.0075419 | 0.99887 | -0.0072754 | 4.1226
92 | 7.0487 | 2.8686 | -7.0444 | -2.9388 | 0.0043441 | -0.070126 | 0.21993 | 0.22073 | 0.22073 | 0.99887 | -0.0072754 | 0.99822 | -0.011836 | 17.2987
93 | 6.4894 | 2.8475 | -6.4864 | -2.9036 | 0.0029975 | -0.056088 | 0.2048 | 0.20548 | 0.20548 | 0.99887 | -0.0072754 | 0.99839 | -0.009928 | 16.1035
94 | -13.8077 | -5.8466 | 13.8124 | 5.8291 | 0.004649 | -0.01749 | 0.43334 | 0.43312 | 0.43334 | 0.99887 | -0.0072754 | 0.99923 | -0.0049783 | 33.9611
95 | 7.0444 | 2.9388 | -7.0442 | -2.9417 | 0.00018374 | -0.0029524 | 0.22073 | 0.22077 | 0.22077 | 0.99822 | -0.011836 | 0.9982 | -0.012021 | 17.3014
96 | 6.4864 | 2.9036 | -6.4861 | -2.9098 | 0.00033184 | -0.0061823 | 0.20548 | 0.20556 | 0.20556 | 0.99839 | -0.009928 | 0.99834 | -0.010209 | 16.1094
97 | 0.39344 | 0.19019 | -0.39344 | -0.19055 | 3.2089e-06 | -0.00035842 | 0.012625 | 0.01263 | 0.01263 | 0.99923 | -0.0049783 | 0.99922 | -0.0049074 | 5.7407
98 | -14.2058 | -6.0193 | 14.2123 | 5.9964 | 0.0065072 | -0.022966 | 0.44573 | 0.44543 | 0.44573 | 0.99923 | -0.0049783 | 0.99971 | -0.0018555 | 34.9315
99 | 6.4147 | 2.8752 | -6.4143 | -2.8832 | 0.00041822 | -0.0079658 | 0.20327 | 0.20336 | 0.20336 | 0.99834 | -0.010209 | 0.99827 | -0.010564 | 15.9375
100 | -16.6945 | -7.1251 | 16.6992 | 7.1139 | 0.0046743 | -0.011207 | 0.52414 | 0.52398 | 0.52414 | 0.99971 | -0.0018555 | 1 | 0 | 41.0768
101 | 2.4822 | 1.1287 | -2.4753 | -1.1465 | 0.0068988 | -0.017732 | 0.078738 | 0.078977 | 0.078977 | 0.99971 | -0.0018555 | 0.9971 | 0.019526 | 35.8986
102 | 0.30665 | 0.14649 | -0.30664 | -0.14843 | 1.0601e-05 | -0.0019391 | 0.0098391 | 0.0098635 | 0.0098635 | 0.9971 | 0.019526 | 0.99707 | 0.019823 | 4.4834
103 | -6.4137 | -2.8949 | 6.4139 | 2.8899 | 0.00025925 | -0.0049286 | 0.20351 | 0.20344 | 0.20351 | 0.99817 | -0.011078 | 0.99821 | -0.010862 | 15.9487
104 | 5.9296 | 2.6645 | -5.9288 | -2.6629 | 0.00073172 | 0.0016483 | 0.188 | 0.18801 | 0.18801 | 0.99817 | -0.011078 | 0.99794 | -0.024256 | 14.5743
105 | 0.074139 | 0.03176 | -0.074138 | -0.031944 | 1.512e-06 | -0.0001844 | 0.0023326 | 0.0023347 | 0.0023347 | 0.99817 | -0.011078 | 0.99815 | -0.011272 | 1.1118
106 | -6.4139 | -2.8899 | 6.4143 | 2.8832 | 0.000355 | -0.0067545 | 0.20344 | 0.20336 | 0.20344 | 0.99821 | -0.010862 | 0.99827 | -0.010564 | 15.9439
107 | 5.9288 | 2.6629 | -5.9256 | -2.7348 | 0.0032328 | -0.071876 | 0.18801 | 0.18889 | 0.18889 | 0.99794 | -0.024256 | 0.99738 | -0.027045 | 14.8034
108 | 0.074138 | 0.031944 | -0.074136 | -0.035906 | 1.2364e-06 | -0.0039619 | 0.0023347 | 0.0023824 | 0.0023824 | 0.99815 | -0.011272 | 0.99813 | -0.011145 | 1.0829
109 | 5.9256 | 2.7348 | -5.9254 | -2.7344 | 0.00017914 | 0.00040437 | 0.18889 | 0.18889 | 0.18889 | 0.99738 | -0.027045 | 0.99732 | -0.030226 | 14.6428
110 | 0.10425 | 0.035027 | -0.10424 | -0.050419 | 9.2316e-06 | -0.015392 | 0.0031857 | 0.0033545 | 0.0033545 | 0.99659 | -0.029741 | 0.99651 | -0.02925 | 1.5248
111 | 0.32228 | 0.15604 | -0.32227 | -0.15608 | 7.3939e-06 | -4.1106e-05 | 0.010372 | 0.010372 | 0.010372 | 0.99659 | -0.029741 | 0.99657 | -0.029893 | 4.9392
112 | -0.42653 | -0.19107 | 0.4267 | 0.17436 | 0.00017038 | -0.016709 | 0.013538 | 0.013347 | 0.013538 | 0.99659 | -0.029741 | 0.99697 | -0.032287 | 6.1536
113 | 0.10424 | 0.050419 | -0.10424 | -0.050487 | 1.1704e-06 | -6.8454e-05 | 0.0033545 | 0.0033554 | 0.0033554 | 0.99651 | -0.02925 | 0.9965 | -0.029324 | 1.5978
114 | 3.8355 | 1.8263 | -3.833 | -1.8284 | 0.0024402 | -0.0021407 | 0.123 | 0.12304 | 0.12304 | 0.99697 | -0.032287 | 0.99638 | -0.02694 | 55.9268
115 | -4.2622 | -2.0006 | 4.2625 | 1.9997 | 0.00029621 | -0.00091008 | 0.13633 | 0.13632 | 0.13633 | 0.99697 | -0.032287 | 0.99705 | -0.031447 | 37.6605
116 | -0.14743 | -0.071403 | 0.14744 | 0.07114 | 9.0667e-06 | -0.00026324 | 0.0047418 | 0.0047384 | 0.0047418 | 0.99726 | -0.030635 | 0.99732 | -0.030226 | 2.258
117 | 5.4271 | 2.4933 | -5.4269 | -2.4984 | 0.00019192 | -0.0050853 | 0.17287 | 0.17293 | 0.17293 | 0.99732 | -0.030226 | 0.99728 | -0.030399 | 13.5528
118 | 0.30664 | 0.14843 | -0.30663 | -0.14851 | 1.1977e-05 | -7.4488e-05 | 0.0098635 | 0.0098645 | 0.0098645 | 0.99707 | 0.019823 | 0.99703 | 0.019565 | 4.6974
119 | 6.6832 | 2.7669 | -6.6819 | -2.7639 | 0.0012608 | 0.0029459 | 0.20918 | 0.20919 | 0.20919 | 0.9982 | -0.012021 | 0.99786 | -0.033021 | 16.2162
120 | 6.31 | 2.5838 | -6.3098 | -2.5878 | 0.0001994 | -0.004037 | 0.19726 | 0.1973 | 0.1973 | 0.99786 | -0.033021 | 0.99782 | -0.033258 | 15.4625
121 | -6.3009 | -2.5674 | 6.3098 | 2.5878 | 0.0089006 | 0.020418 | 0.19734 | 0.1973 | 0.19734 | 0.99529 | -0.19128 | 0.99782 | -0.033258 | 15.2977
122 | 0.79867 | 0.36075 | -0.79788 | -0.3821 | 0.00078937 | -0.021343 | 0.025367 | 0.025631 | 0.025631 | 0.99728 | -0.030399 | 0.99636 | -0.022544 | 11.6505
123 | 4.6282 | 2.1376 | -4.6274 | -2.1659 | 0.00077615 | -0.028323 | 0.14757 | 0.14792 | 0.14792 | 0.99728 | -0.030399 | 0.99711 | -0.031174 | 11.5923
124 | 0.073517 | 0.034867 | -0.073517 | -0.035606 | 2.3246e-07 | -0.00073864 | 0.0023583 | 0.0023675 | 0.0023675 | 0.99601 | -0.023465 | 0.996 | -0.023438 | 1.0761
125 | -0.44169 | -0.21318 | 0.44171 | 0.21186 | 1.5132e-05 | -0.0013258 | 0.014215 | 0.014198 | 0.014215 | 0.99601 | -0.023465 | 0.99604 | -0.023759 | 6.4613
126 | -0.5223 | -0.25089 | 0.52233 | 0.2492 | 2.7033e-05 | -0.001695 | 0.016793 | 0.016772 | 0.016793 | 0.99604 | -0.023759 | 0.99609 | -0.024198 | 7.6334
127 | -0.52233 | -0.2492 | 0.52246 | 0.24897 | 0.00013156 | -0.00022866 | 0.016772 | 0.016768 | 0.016772 | 0.99609 | -0.024198 | 0.99635 | -0.02244 | 7.9867
128 | -0.79787 | -0.38236 | 0.79788 | 0.3821 | 9.7187e-06 | -0.00025974 | 0.025634 | 0.025631 | 0.025634 | 0.99635 | -0.02244 | 0.99636 | -0.022544 | 11.652
129 | -4.6271 | -2.1763 | 4.6274 | 2.1659 | 0.00028623 | -0.010408 | 0.14805 | 0.14792 | 0.14805 | 0.99705 | -0.031447 | 0.99711 | -0.031174 | 11.6025
130 | 3.833 | 1.8284 | -3.8319 | -1.8294 | 0.0011141 | -0.00097567 | 0.12304 | 0.12306 | 0.12306 | 0.99638 | -0.02694 | 0.99611 | -0.02449 | 55.9342

## res_trafo
| p_hv_mw | q_hv_mvar | p_lv_mw | q_lv_mvar | pl_mw | ql_mvar | i_hv_ka | i_lv_ka | vm_hv_pu | va_hv_degree | vm_lv_pu | va_lv_degree | loading_percent
0 | 2.6518e-14 | 1.7507e-14 | 0.013999 | 0.0105 | 0.013999 | 0.0105 | 1.6678e-16 | 0.00050517 | 0.99997 | 149.9981 | 1 | 0 | 0.069998

## res_ext_grid
| p_mw | q_mvar
0 | 17.0911 | 7.3074

## res_load
| p_mw | q_mvar
0 | 0.25413 | 0.12308
1 | 0.17653 | 0.085499
2 | 0.27925 | 0.13525
3 | 0.12386 | 0.05999
4 | 0.40727 | 0.19725
5 | 0.26614 | 0.1289
6 | 0.33334 | 0.16144
7 | 0.25513 | 0.12357
8 | 0.14844 | 0.071891
9 | 0.39064 | 0.18919
10 | 0.34361 | 0.16642
11 | 0.31865 | 0.15433
12 | 0.17675 | 0.085603
13 | 0.30535 | 0.14789
14 | 0.08792 | 0.042582
15 | 0.098688 | 0.047797
16 | 0.41093 | 0.19902
17 | 0.28696 | 0.13898
18 | 0.20596 | 0.09975
19 | 0.38401 | 0.18599
20 | 0.16582 | 0.08031
21 | 0.29376 | 0.14227
22 | 0.33766 | 0.16354
23 | 0.29767 | 0.14417
24 | 0.34014 | 0.16474
25 | 0.068011 | 0.032939
26 | 0.23689 | 0.11473
27 | 0.143 | 0.069256
28 | 0.19039 | 0.092211
29 | 0.094865 | 0.045945
30 | 0.10605 | 0.051365
31 | 0.14958 | 0.072445
32 | 0.27286 | 0.13215
33 | 0.071139 | 0.034454
34 | 0.33723 | 0.16333
35 | 0.070308 | 0.034052
36 | 0.23228 | 0.1125
37 | 0.22646 | 0.10968
38 | 0.11777 | 0.057038
39 | 0.39008 | 0.18892
40 | 0.2292 | 0.11101
41 | 0.13865 | 0.06715
42 | 0.74404 | 0.36036
43 | 0.11182 | 0.054157
44 | 0.2589 | 0.12539
45 | 0.11367 | 0.055051
46 | 0.082227 | 0.039824
47 | 0.22001 | 0.10655
48 | 0.093883 | 0.04547
49 | 0.071417 | 0.034589
50 | 0.19041 | 0.092218
51 | 0.2696 | 0.13057
52 | 0.071353 | 0.034558
53 | 0.39344 | 0.19055
54 | 0.37791 | 0.18303
55 | 0.40997 | 0.19856
56 | 0.074136 | 0.035906
57 | 0.32227 | 0.15608
58 | 0.10424 | 0.050487
59 | 0.14743 | 0.071403
60 | 0.35092 | 0.16996
61 | 0.30663 | 0.14851
62 | 0.36101 | 0.17485
63 | 0.3719 | 0.18012
64 | 0.36818 | 0.17832
65 | 0.073517 | 0.035606
66 | 0.080592 | 0.039032
67 | 0.27541 | 0.13339
68 | 0.36469 | 0.17663
69 | 0.59357 | 0.28748

## dtypes
| element | column | dtype
0 | bus | name | object
1 | bus | vn_kv | float64
2 | bus | type | object
3 | bus | zone | object
4 | bus | in_service | bool
5 | load | name | object
6 | load | bus | uint32
7 | load | p_mw | float64
8 | load | q_mvar | float64
9 | load | const_z_percent | float64
10 | load | const_i_percent | float64
11 | load | sn_mva | float64
12 | load | scaling | float64
13 | load | in_service | bool
14 | load | type | object
15 | ext_grid | name | object
16 | ext_grid | bus | uint32
17 | ext_grid | vm_pu | float64
18 | ext_grid | va_degree | float64
19 | ext_grid | slack_weight | float64
20 | ext_grid | in_service | bool
21 | line | name | object
22 | line | std_type | object
23 | line | from_bus | uint32
24 | line | to_bus | uint32
25 | line | length_km | float64
26 | line | r_ohm_per_km | float64
27 | line | x_ohm_per_km | float64
28 | line | c_nf_per_km | float64
29 | line | g_us_per_km | float64
30 | line | max_i_ka | float64
31 | line | df | float64
32 | line | parallel | uint32
33 | line | type | object
34 | line | in_service | bool
35 | trafo | name | object
36 | trafo | std_type | object
37 | trafo | hv_bus | uint32
38 | trafo | lv_bus | uint32
39 | trafo | sn_mva | float64
40 | trafo | vn_hv_kv | float64
41 | trafo | vn_lv_kv | float64
42 | trafo | vk_percent | float64
43 | trafo | vkr_percent | float64
44 | trafo | pfe_kw | float64
45 | trafo | i0_percent | float64
46 | trafo | shift_degree | float64
47 | trafo | tap_side | object
48 | trafo | tap_neutral | int32
49 | trafo | tap_min | int32
50 | trafo | tap_max | int32
51 | trafo | tap_step_percent | float64
52 | trafo | tap_step_degree | float64
53 | trafo | tap_pos | int32
54 | trafo | tap_phase_shifter | bool
55 | trafo | parallel | uint32
56 | trafo | df | float64
57 | trafo | in_service | bool
58 | bus_geodata | x | float64
59 | bus_geodata | y | float64
60 | bus_geodata | coords | object
61 | res_bus | vm_pu | float64
62 | res_bus | va_degree | float64
63 | res_bus | p_mw | float64
64 | res_bus | q_mvar | float64
65 | res_line | p_from_mw | float64
66 | res_line | q_from_mvar | float64
67 | res_line | p_to_mw | float64
68 | res_line | q_to_mvar | float64
69 | res_line | pl_mw | float64
70 | res_line | ql_mvar | float64
71 | res_line | i_from_ka | float64
72 | res_line | i_to_ka | float64
73 | res_line | i_ka | float64
74 | res_line | vm_from_pu | float64
75 | res_line | va_from_degree | float64
76 | res_line | vm_to_pu | float64
77 | res_line | va_to_degree | float64
78 | res_line | loading_percent | float64
79 | res_trafo | p_hv_mw | float64
80 | res_trafo | q_hv_mvar | float64
81 | res_trafo | p_lv_mw | float64
82 | res_trafo | q_lv_mvar | float64
83 | res_trafo | pl_mw | float64
84 | res_trafo | ql_mvar | float64
85 | res_trafo | i_hv_ka | float64
86 | res_trafo | i_lv_ka | float64
87 | res_trafo | vm_hv_pu | float64
88 | res_trafo | va_hv_degree | float64
89 | res_trafo | vm_lv_pu | float64
90 | res_trafo | va_lv_degree | float64
91 | res_trafo | loading_percent | float64
92 | res_ext_grid | p_mw | float64
93 | res_ext_grid | q_mvar | float64
94 | res_load | p_mw | float64
95 | res_load | q_mvar | float64

## parameters
| version | format_version | converged | OPF_converged | name | f_hz | sn_mva
0 | 2.14.6 | 2.14.0 | TRUE | FALSE |  | 50 | 1