## bus
| name | vn_kv | type | zone | in_service
0 | bus_MV_427_1_node_284 | 20 | n |  | TRUE
1 | bus_MV_427_1_node_55 | 20 | n |  | TRUE
2 | bus_MV_427_1_node_53 | 20 | n |  | TRUE
3 | bus_MV_427_1_node_52 | 20 | n |  | TRUE
4 | bus_MV_427_1_node_290 | 20 | n |  | TRUE
5 | bus_MV_427_1_node_291 | 20 | n |  | TRUE
6 | bus_MV_427_1_node_258 | 20 | n |  | TRUE
7 | bus_MV_427_1_node_257 | 20 | n |  | TRUE
8 | bus_MV_427_1_node_58 | 20 | n |  | TRUE
9 | bus_MV_427_1_node_59 | 20 | n |  | TRUE
10 | bus_MV_427_1_node_60 | 20 | n |  | TRUE
11 | bus_MV_427_1_node_62 | 20 | n |  | TRUE
12 | bus_MV_427_1_node_63 | 20 | n |  | TRUE
13 | bus_MV_427_1_node_302 | 20 | n |  | TRUE
14 | bus_MV_427_1_node_61 | 20 | n |  | TRUE
15 | bus_MV_427_1_node_310 | 20 | n |  | TRUE
16 | bus_MV_427_1_node_64 | 20 | n |  | TRUE
17 | bus_MV_427_1_node_65 | 20 | n |  | TRUE
18 | bus_MV_427_1_node_70 | 20 | n |  | TRUE
19 | bus_MV_427_1_node_69 | 20 | n |  | TRUE
20 | bus_MV_427_1_node_73 | 20 | n |  | TRUE
21 | bus_MV_427_1_node_259 | 20 | n |  | TRUE
22 | bus_MV_427_1_node_71 | 20 | n |  | TRUE
23 | bus_MV_427_1_node_86 | 20 | n |  | TRUE
24 | bus_MV_427_1_node_299 | 20 | n |  | TRUE
25 | bus_MV_427_1_node_67 | 20 | n |  | TRUE
26 | bus_MV_427_1_node_72 | 20 | n |  | TRUE
27 | bus_MV_427_1_node_66 | 20 | n |  | TRUE
28 | bus_MV_427_1_node_74 | 20 | n |  | TRUE
29 | bus_MV_427_1_node_68 | 20 | n |  | TRUE
30 | bus_MV_427_1_node_298 | 20 | n |  | TRUE
31 | bus_MV_427_1_node_77 | 20 | n |  | TRUE
32 | bus_MV_427_1_node_288 | 20 | n |  | TRUE
33 | bus_MV_427_1_node_79 | 20 | n |  | TRUE
34 | bus_MV_427_1_node_76 | 20 | n |  | TRUE
35 | bus_MV_427_1_node_78 | 20 | n |  | TRUE
36 | bus_MV_427_1_node_80 | 20 | n |  | TRUE
37 | bus_MV_427_1_node_81 | 20 | n |  | TRUE
38 | bus_MV_427_1_node_300 | 20 | n |  | TRUE
39 | bus_MV_427_1_node_301 | 20 | n |  | TRUE
40 | bus_MV_427_1_node_123 | 20 | n |  | TRUE
41 | bus_MV_427_1_node_122 | 20 | n |  | TRUE
42 | bus_MV_427_1_node_75 | 20 | n |  | TRUE
43 | bus_MV_427_1_node_107 | 20 | n |  | TRUE
44 | bus_MV_427_1_node_108 | 20 | n |  | TRUE
45 | bus_MV_427_1_node_82 | 20 | n |  | TRUE
46 | bus_MV_427_1_node_83 | 20 | n |  | TRUE
47 | bus_MV_427_1_node_85 | 20 | n |  | TRUE
48 | bus_MV_427_1_node_90 | 20 | n |  | TRUE
49 | bus_MV_427_1_node_91 | 20 | n |  | TRUE
50 | bus_MV_427_1_node_262 | 20 | n |  | TRUE
51 | bus_MV_427_1_node_260 | 20 | n |  | TRUE
52 | bus_MV_427_1_node_261 | 20 | n |  | TRUE
53 | bus_MV_427_1_node_87 | 20 | n |  | TRUE
54 | bus_MV_427_1_node_88 | 20 | n |  | TRUE
55 | bus_MV_427_1_node_89 | 20 | n |  | TRUE
56 | bus_MV_427_1_node_92 | 20 | n |  | TRUE
57 | bus_MV_427_1_node_297 | 20 | n |  | TRUE
58 | bus_MV_427_1_node_93 | 20 | n |  | TRUE
59 | bus_MV_427_1_node_95 | 20 | n |  | TRUE
60 | bus_MV_427_1_node_94 | 20 | n |  | TRUE
61 | bus_MV_427_1_node_99 | 20 | n |  | TRUE
62 | bus_MV_427_1_node_97 | 20 | n |  | TRUE
63 | bus_MV_427_1_node_98 | 20 | n |  | TRUE
64 | bus_MV_427_1_node_96 | 20 | n |  | TRUE
65 | bus_MV_427_1_node_281 | 20 | n |  | TRUE
66 | bus_MV_427_1_node_100 | 20 | n |  | TRUE
67 | bus_MV_427_1_node_289 | 20 | n |  | TRUE
68 | bus_MV_427_1_node_280 | 20 | n |  | TRUE
69 | bus_MV_427_1_node_111 | 20 | n |  | TRUE
70 | bus_MV_427_1_node_106 | 20 | n |  | TRUE
71 | bus_MV_427_1_node_101 | 20 | n |  | TRUE
72 | bus_MV_427_1_node_102 | 20 | n |  | TRUE
73 | bus_MV_427_1_node_103 | 20 | n |  | TRUE
74 | bus_MV_427_1_node_104 | 20 | n |  | TRUE
75 | bus_MV_427_1_node_129 | 20 | n |  | TRUE
76 | bus_MV_427_1_node_105 | 20 | n |  | TRUE
77 | bus_MV_427_1_node_112 | 20 | n |  | TRUE
78 | bus_MV_427_1_node_130 | 20 | n |  | TRUE
79 | bus_MV_427_1_node_113 | 20 | n |  | TRUE
80 | bus_MV_427_1_node_114 | 20 | n |  | TRUE
81 | bus_MV_427_1_node_121 | 20 | n |  | TRUE
82 | bus_MV_427_1_node_303 | 20 | n |  | TRUE
83 | bus_MV_427_1_node_296 | 20 | n |  | TRUE
84 | bus_MV_427_1_node_119 | 20 | n |  | TRUE
85 | bus_MV_427_1_node_120 | 20 | n |  | TRUE
86 | bus_MV_427_1_node_109 | 20 | n |  | TRUE
87 | bus_MV_427_1_node_110 | 20 | n |  | TRUE
88 | bus_MV_427_1_node_115 | 20 | n |  | TRUE
89 | bus_MV_427_1_node_116 | 20 | n |  | TRUE
90 | bus_MV_427_1_node_117 | 20 | n |  | TRUE
91 | bus_MV_427_1_node_305 | 20 | n |  | TRUE
92 | bus_MV_427_1_node_231 | 20 | n |  | TRUE
93 | bus_MV_427_1_node_265 | 20 | n |  | TRUE
94 | bus_MV_427_1_node_264 | 20 | n |  | TRUE
95 | bus_MV_427_1_node_263 | 20 | n |  | TRUE
96 | bus_MV_427_1_node_118 | 20 | n |  | TRUE
97 | bus_MV_427_1_node_124 | 20 | n |  | TRUE
98 | bus_MV_427_1_node_125 | 20 | n |  | TRUE
99 | bus_MV_427_1_node_126 | 20 | n |  | TRUE
100 | bus_MV_427_1_node_127 | 20 | n |  | TRUE
101 | bus_MV_427_1_node_128 | 20 | n |  | TRUE
102 | bus_MV_427_1_node_139 | 20 | n |  | TRUE
103 | bus_MV_427_1_node_140 | 20 | n |  | TRUE
104 | bus_MV_427_1_node_144 | 20 | n |  | TRUE
105 | bus_MV_427_1_node_138 | 20 | n |  | TRUE
106 | bus_MV_427_1_node_175 | 20 | n |  | TRUE
107 | bus_MV_427_1_node_174 | 20 | n |  | TRUE
108 | bus_MV_427_1_node_169 | 20 | n |  | TRUE
109 | bus_MV_427_1_node_146 | 20 | n |  | TRUE
110 | bus_MV_427_1_node_179 | 20 | n |  | TRUE
111 | bus_MV_427_1_node_167 | 20 | n |  | TRUE
112 | bus_MV_427_1_node_131 | 20 | n |  | TRUE
113 | bus_MV_427_1_node_177 | 20 | n |  | TRUE
114 | bus_MV_427_1_node_159 | 20 | n |  | TRUE
115 | bus_MV_427_1_node_132 | 20 | n |  | TRUE
116 | bus_MV_427_1_node_133 | 20 | n |  | TRUE
117 | bus_MV_427_1_node_135 | 20 | n |  | TRUE
118 | bus_MV_427_1_node_176 | 20 | n |  | TRUE
119 | bus_MV_427_1_node_160 | 20 | n |  | TRUE
120 | bus_MV_427_1_node_134 | 20 | n |  | TRUE
121 | bus_MV_427_1_node_136 | 20 | n |  | TRUE
122 | bus_MV_427_1_node_180 | 20 | n |  | TRUE
123 | bus_MV_427_1_node_285 | 20 | n |  | TRUE
124 | bus_MV_427_1_node_161 | 20 | n |  | TRUE
125 | bus_MV_427_1_node_157 | 20 | n |  | TRUE
126 | bus_MV_427_1_node_158 | 20 | n |  | TRUE
127 | bus_MV_427_1_node_155 | 20 | n |  | TRUE
128 | bus_MV_427_1_node_153 | 20 | n |  | TRUE
129 | bus_MV_427_1_node_141 | 20 | n |  | TRUE
130 | bus_MV_427_1_node_143 | 20 | n |  | TRUE
131 | bus_MV_427_1_node_151 | 20 | n |  | TRUE
132 | bus_MV_427_1_node_162 | 20 | n |  | TRUE
133 | bus_MV_427_1_node_168 | 20 | n |  | TRUE
134 | bus_MV_427_1_node_166 | 20 | n |  | TRUE
135 | bus_MV_427_1_node_149 | 20 | n |  | TRUE
136 | bus_MV_427_1_node_163 | 20 | n |  | TRUE
137 | bus_MV_427_1_node_164 | 20 | n |  | TRUE
138 | bus_MV_427_1_node_173 | 20 | n |  | TRUE
139 | bus_MV_427_1_node_170 | 20 | n |  | TRUE
140 | bus_MV_427_1_node_171 | 20 | n |  | TRUE
141 | bus_MV_427_1_node_156 | 20 | n |  | TRUE
142 | bus_MV_427_1_node_172 | 20 | n |  | TRUE
143 | bus_MV_427_1_node_178 | 20 | n |  | TRUE
144 | bus_MV_427_1_node_142 | 20 | n |  | TRUE
145 | bus_MV_427_1_node_147 | 20 | n |  | TRUE
146 | bus_MV_427_1_node_148 | 20 | n |  | TRUE
147 | bus_MV_427_1_node_150 | 20 | n |  | TRUE
148 | bus_MV_427_1_node_152 | 20 | n |  | TRUE
149 | bus_MV_427_1_node_154 | 20 | n |  | TRUE
150 | bus_MV_427_1_node_181 | 20 | n |  | TRUE
151 | bus_MV_427_1_node_182 | 20 | n |  | TRUE
152 | bus_MV_427_1_node_183 | 20 | n |  | TRUE
153 | bus_MV_427_1_node_184 | 20 | n |  | TRUE
154 | bus_MV_427_1_node_185 | 20 | n |  | TRUE
155 | bus_MV_427_1_node_186 | 20 | n |  | TRUE
156 | bus_MV_427_1_node_187 | 20 | n |  | TRUE
157 | bus_MV_427_1_node_188 | 20 | n |  | TRUE
158 | bus_MV_427_1_node_293 | 20 | n |  | TRUE
159 | bus_MV_427_1_node_242 | 20 | n |  | TRUE
160 | bus_MV_427_1_node_239 | 20 | n |  | TRUE
161 | bus_MV_427_1_node_235 | 20 | n |  | TRUE
162 | bus_MV_427_1_node_294 | 20 | n |  | TRUE
163 | bus_MV_427_1_node_189 | 20 | n |  | TRUE
164 | bus_MV_427_1_node_221 | 20 | n |  | TRUE
165 | bus_MV_427_1_node_282 | 20 | n |  | TRUE
166 | bus_MV_427_1_node_190 | 20 | n |  | TRUE
167 | bus_MV_427_1_node_191 | 20 | n |  | TRUE
168 | bus_MV_427_1_node_192 | 20 | n |  | TRUE
169 | bus_MV_427_1_node_304 | 20 | n |  | TRUE
170 | bus_MV_427_1_node_212 | 20 | n |  | TRUE
171 | bus_MV_427_1_node_237 | 20 | n |  | TRUE
172 | bus_MV_427_1_node_194 | 20 | n |  | TRUE
173 | bus_MV_427_1_node_193 | 20 | n |  | TRUE
174 | bus_MV_427_1_node_255 | 20 | n |  | TRUE
175 | bus_MV_427_1_node_240 | 20 | n |  | TRUE
176 | bus_MV_427_1_node_236 | 20 | n |  | TRUE
177 | bus_MV_427_1_node_207 | 20 | n |  | TRUE
178 | bus_MV_427_1_node_213 | 20 | n |  | TRUE
179 | bus_MV_427_1_node_209 | 20 | n |  | TRUE
180 | bus_MV_427_1_node_234 | 20 | n |  | TRUE
181 | bus_MV_427_1_node_203 | 20 | n |  | TRUE
182 | bus_MV_427_1_node_211 | 20 | n |  | TRUE
183 | bus_MV_427_1_node_283 | 20 | n |  | TRUE
184 | bus_MV_427_1_node_199 | 20 | n |  | TRUE
185 | bus_MV_427_1_node_195 | 20 | n |  | TRUE
186 | bus_MV_427_1_node_196 | 20 | n |  | TRUE
187 | bus_MV_427_1_node_197 | 20 | n |  | TRUE
188 | bus_MV_427_1_node_198 | 20 | n |  | TRUE
189 | bus_MV_427_1_node_292 | 20 | n |  | TRUE
190 | bus_MV_427_1_node_210 | 20 | n |  | TRUE
191 | bus_MV_427_1_node_201 | 20 | n |  | TRUE
192 | bus_MV_427_1_node_225 | 20 | n |  | TRUE
193 | bus_MV_427_1_node_206 | 20 | n |  | TRUE
194 | bus_MV_427_1_node_200 | 20 | n |  | TRUE
195 | bus_MV_427_1_node_202 | 20 | n |  | TRUE
196 | bus_MV_427_1_node_204 | 20 | n |  | TRUE
197 | bus_MV_427_1_node_205 | 20 | n |  | TRUE
198 | bus_MV_427_1_node_233 | 20 | n |  | TRUE
199 | bus_MV_427_1_node_222 | 20 | n |  | TRUE
200 | bus_MV_427_1_node_214 | 20 | n |  | TRUE
201 | bus_MV_427_1_node_216 | 20 | n |  | TRUE
202 | bus_MV_427_1_node_215 | 20 | n |  | TRUE
203 | bus_MV_427_1_node_286 | 20 | n |  | TRUE
204 | bus_MV_427_1_node_208 | 20 | n |  | TRUE
205 | bus_MV_427_1_node_226 | 20 | n |  | TRUE
206 | bus_MV_427_1_node_309 | 20 | n |  | TRUE
207 | bus_MV_427_1_node_217 | 20 | n |  | TRUE
208 | bus_MV_427_1_node_238 | 20 | n |  | TRUE
209 | bus_MV_427_1_node_232 | 20 | n |  | TRUE
210 | bus_MV_427_1_node_227 | 20 | n |  | TRUE
211 | bus_MV_427_1_node_224 | 20 | n |  | TRUE
212 | bus_MV_427_1_node_220 | 20 | n |  | TRUE
213 | bus_MV_427_1_node_218 | 20 | n |  | TRUE
214 | bus_MV_427_1_node_219 | 20 | n |  | TRUE
215 | bus_MV_427_1_node_223 | 20 | n |  | TRUE
216 | bus_MV_427_1_node_228 | 20 | n |  | TRUE
217 | bus_MV_427_1_node_229 | 20 | n |  | TRUE
218 | bus_MV_427_1_node_241 | 20 | n |  | TRUE
219 | bus_MV_427_1_node_243 | 20 | n |  | TRUE
220 | bus_MV_427_1_node_256 | 20 | n |  | TRUE
221 | bus_HV_427_1_node_120 | 110 | n |  | TRUE

## load
| name | bus | p_mw | q_mvar | const_z_percent | const_i_percent | sn_mva | scaling | in_service | type
0 | MV_427_1_load_284 | 0 | 0.38295 | 0.18547 | 0 | 0 |  | 1 | TRUE | wye
1 | MV_427_1_load_52 | 3 | 0.27635 | 0.13384 | 0 | 0 |  | 1 | TRUE | wye
2 | MV_427_1_load_290 | 4 | 0.06148 | 0.029776 | 0 | 0 |  | 1 | TRUE | wye
3 | MV_427_1_load_258 | 6 | 0.080656 | 0.039063 | 0 | 0 |  | 1 | TRUE | wye
4 | MV_427_1_load_257 | 7 | 0.33626 | 0.16286 | 0 | 0 |  | 1 | TRUE | wye
5 | MV_427_1_load_58 | 8 | 0.15689 | 0.075983 | 0 | 0 |  | 1 | TRUE | wye
6 | MV_427_1_load_302 | 13 | 0.08619 | 0.041744 | 0 | 0 |  | 1 | TRUE | wye
7 | MV_427_1_load_310 | 15 | 0.09294 | 0.045013 | 0 | 0 |  | 1 | TRUE | wye
8 | MV_427_1_load_70 | 18 | 0.12237 | 0.059268 | 0 | 0 |  | 1 | TRUE | wye
9 | MV_427_1_load_73 | 20 | 0.11454 | 0.055475 | 0 | 0 |  | 1 | TRUE | wye
10 | MV_427_1_load_259 | 21 | 0.081645 | 0.039542 | 0 | 0 |  | 1 | TRUE | wye
11 | MV_427_1_load_71 | 22 | 0.16262 | 0.078759 | 0 | 0 |  | 1 | TRUE | wye
12 | MV_427_1_load_86 | 23 | 0.15183 | 0.073533 | 0 | 0 |  | 1 | TRUE | wye
13 | MV_427_1_load_299 | 24 | 0.16252 | 0.078714 | 0 | 0 |  | 1 | TRUE | wye
14 | MV_427_1_load_72 | 26 | 0.082029 | 0.039729 | 0 | 0 |  | 1 | TRUE | wye
15 | MV_427_1_load_66 | 27 | 0.16138 | 0.07816 | 0 | 0 |  | 1 | TRUE | wye
16 | MV_427_1_load_74 | 28 | 0.14287 | 0.069195 | 0 | 0 |  | 1 | TRUE | wye
17 | MV_427_1_load_298 | 30 | 0.099417 | 0.04815 | 0 | 0 |  | 1 | TRUE | wye
18 | MV_427_1_load_288 | 32 | 0.14672 | 0.071059 | 0 | 0 |  | 1 | TRUE | wye
19 | MV_427_1_load_78 | 35 | 0.10263 | 0.049706 | 0 | 0 |  | 1 | TRUE | wye
20 | MV_427_1_load_301 | 39 | 0.081843 | 0.039638 | 0 | 0 |  | 1 | TRUE | wye
21 | MV_427_1_load_123 | 40 | 0.093383 | 0.045228 | 0 | 0 |  | 1 | TRUE | wye
22 | MV_427_1_load_75 | 42 | 0.06862 | 0.033234 | 0 | 0 |  | 1 | TRUE | wye
23 | MV_427_1_load_107 | 43 | 0.062016 | 0.030036 | 0 | 0 |  | 1 | TRUE | wye
24 | MV_427_1_load_82 | 45 | 0.086028 | 0.041665 | 0 | 0 |  | 1 | TRUE | wye
25 | MV_427_1_load_90 | 48 | 0.15073 | 0.073003 | 0 | 0 |  | 1 | TRUE | wye
26 | MV_427_1_load_91 | 49 | 0.15915 | 0.077078 | 0 | 0 |  | 1 | TRUE | wye
27 | MV_427_1_load_260 | 51 | 0.073305 | 0.035503 | 0 | 0 |  | 1 | TRUE | wye
28 | MV_427_1_load_92 | 56 | 0.069504 | 0.033662 | 0 | 0 |  | 1 | TRUE | wye
29 | MV_427_1_load_297 | 57 | 0.094362 | 0.045702 | 0 | 0 |  | 1 | TRUE | wye
30 | MV_427_1_load_93 | 58 | 0.12991 | 0.062917 | 0 | 0 |  | 1 | TRUE | wye
31 | MV_427_1_load_281 | 65 | 0.056183 | 0.027211 | 0 | 0 |  | 1 | TRUE | wye
32 | MV_427_1_load_100 | 66 | 0.11874 | 0.057509 | 0 | 0 |  | 1 | TRUE | wye
33 | MV_427_1_load_289 | 67 | 0.11513 | 0.055758 | 0 | 0 |  | 1 | TRUE | wye
34 | MV_427_1_load_280 | 68 | 0.11714 | 0.056734 | 0 | 0 |  | 1 | TRUE | wye
35 | MV_427_1_load_101 | 71 | 0.10365 | 0.050198 | 0 | 0 |  | 1 | TRUE | wye
36 | MV_427_1_load_129 | 75 | 0.094557 | 0.045796 | 0 | 0 |  | 1 | TRUE | wye
37 | MV_427_1_load_112 | 77 | 0.061237 | 0.029658 | 0 | 0 |  | 1 | TRUE | wye
38 | MV_427_1_load_303 | 82 | 0.10497 | 0.050839 | 0 | 0 |  | 1 | TRUE | wye
39 | MV_427_1_load_296 | 83 | 0.09948 | 0.04818 | 0 | 0 |  | 1 | TRUE | wye
40 | MV_427_1_load_109 | 86 | 0.06329 | 0.030653 | 0 | 0 |  | 1 | TRUE | wye
41 | MV_427_1_load_115 | 88 | 0.090741 | 0.043948 | 0 | 0 |  | 1 | TRUE | wye
42 | MV_427_1_load_305 | 91 | 0.14044 | 0.068019 | 0 | 0 |  | 1 | TRUE | wye
43 | MV_427_1_load_265 | 93 | 0.14772 | 0.071543 | 0 | 0 |  | 1 | TRUE | wye
44 | MV_427_1_load_263 | 95 | 0.072879 | 0.035297 | 0 | 0 |  | 1 | TRUE | wye
45 | MV_427_1_load_118 | 96 | 0.10412 | 0.050429 | 0 | 0 |  | 1 | TRUE | wye
46 | MV_427_1_load_124 | 97 | 0.15611 | 0.075608 | 0 | 0 |  | 1 | TRUE | wye
47 | MV_427_1_load_138 | 105 | 0.14347 | 0.069487 | 0 | 0 |  | 1 | TRUE | wye
48 | MV_427_1_load_175 | 106 | 0.082414 | 0.039915 | 0 | 0 |  | 1 | TRUE | wye
49 | MV_427_1_load_174 | 107 | 0.11146 | 0.053983 | 0 | 0 |  | 1 | TRUE | wye
50 | MV_427_1_load_146 | 109 | 0.15558 | 0.075353 | 0 | 0 |  | 1 | TRUE | wye
51 | MV_427_1_load_179 | 110 | 0.14905 | 0.072191 | 0 | 0 |  | 1 | TRUE | wye
52 | MV_427_1_load_177 | 113 | 0.093119 | 0.045099 | 0 | 0 |  | 1 | TRUE | wye
53 | MV_427_1_load_132 | 115 | 0.061183 | 0.029632 | 0 | 0 |  | 1 | TRUE | wye
54 | MV_427_1_load_176 | 118 | 0.063056 | 0.030539 | 0 | 0 |  | 1 | TRUE | wye
55 | MV_427_1_load_180 | 122 | 0.1195 | 0.057877 | 0 | 0 |  | 1 | TRUE | wye
56 | MV_427_1_load_285 | 123 | 0.084214 | 0.040786 | 0 | 0 |  | 1 | TRUE | wye
57 | MV_427_1_load_161 | 124 | 0.1046 | 0.050659 | 0 | 0 |  | 1 | TRUE | wye
58 | MV_427_1_load_157 | 125 | 0.091385 | 0.04426 | 0 | 0 |  | 1 | TRUE | wye
59 | MV_427_1_load_153 | 128 | 0.15148 | 0.073366 | 0 | 0 |  | 1 | TRUE | wye
60 | MV_427_1_load_141 | 129 | 0.14616 | 0.07079 | 0 | 0 |  | 1 | TRUE | wye
61 | MV_427_1_load_151 | 131 | 0.14225 | 0.068895 | 0 | 0 |  | 1 | TRUE | wye
62 | MV_427_1_load_162 | 132 | 0.081639 | 0.039539 | 0 | 0 |  | 1 | TRUE | wye
63 | MV_427_1_load_168 | 133 | 0.15423 | 0.074695 | 0 | 0 |  | 1 | TRUE | wye
64 | MV_427_1_load_163 | 136 | 0.069046 | 0.03344 | 0 | 0 |  | 1 | TRUE | wye
65 | MV_427_1_load_164 | 137 | 0.12843 | 0.062199 | 0 | 0 |  | 1 | TRUE | wye
66 | MV_427_1_load_173 | 138 | 0.12456 | 0.060326 | 0 | 0 |  | 1 | TRUE | wye
67 | MV_427_1_load_170 | 139 | 0.12986 | 0.062892 | 0 | 0 |  | 1 | TRUE | wye
68 | MV_427_1_load_178 | 143 | 0.057991 | 0.028086 | 0 | 0 |  | 1 | TRUE | wye
69 | MV_427_1_load_142 | 144 | 0.10157 | 0.049193 | 0 | 0 |  | 1 | TRUE | wye
70 | MV_427_1_load_147 | 145 | 0.15955 | 0.077275 | 0 | 0 |  | 1 | TRUE | wye
71 | MV_427_1_load_148 | 146 | 0.07691 | 0.037249 | 0 | 0 |  | 1 | TRUE | wye
72 | MV_427_1_load_152 | 148 | 0.15092 | 0.073094 | 0 | 0 |  | 1 | TRUE | wye
73 | MV_427_1_load_181 | 150 | 0.12773 | 0.061863 | 0 | 0 |  | 1 | TRUE | wye
74 | MV_427_1_load_293 | 158 | 0.13617 | 0.065953 | 0 | 0 |  | 1 | TRUE | wye
75 | MV_427_1_load_239 | 160 | 0.066917 | 0.03241 | 0 | 0 |  | 1 | TRUE | wye
76 | MV_427_1_load_235 | 161 | 0.13709 | 0.066396 | 0 | 0 |  | 1 | TRUE | wye
77 | MV_427_1_load_294 | 162 | 0.05069 | 0.02455 | 0 | 0 |  | 1 | TRUE | wye
78 | MV_427_1_load_221 | 164 | 0.090264 | 0.043717 | 0 | 0 |  | 1 | TRUE | wye
79 | MV_427_1_load_282 | 165 | 0.11326 | 0.054853 | 0 | 0 |  | 1 | TRUE | wye
80 | MV_427_1_load_304 | 169 | 0.58408 | 0.28288 | 0 | 0 |  | 1 | TRUE | wye
81 | MV_427_1_load_237 | 171 | 0.15084 | 0.073056 | 0 | 0 |  | 1 | TRUE | wye
82 | MV_427_1_load_193 | 173 | 0.096475 | 0.046725 | 0 | 0 |  | 1 | TRUE | wye
83 | MV_427_1_load_255 | 174 | 0.35282 | 0.17088 | 0 | 0 |  | 1 | TRUE | wye
84 | MV_427_1_load_236 | 176 | 0.074778 | 0.036217 | 0 | 0 |  | 1 | TRUE | wye
85 | MV_427_1_load_234 | 180 | 0.15872 | 0.076871 | 0 | 0 |  | 1 | TRUE | wye
86 | MV_427_1_load_211 | 182 | 0.14414 | 0.069813 | 0 | 0 |  | 1 | TRUE | wye
87 | MV_427_1_load_283 | 183 | 0.15834 | 0.076686 | 0 | 0 |  | 1 | TRUE | wye
88 | MV_427_1_load_199 | 184 | 0.082582 | 0.039996 | 0 | 0 |  | 1 | TRUE | wye
89 | MV_427_1_load_195 | 185 | 0.051832 | 0.025104 | 0 | 0 |  | 1 | TRUE | wye
90 | MV_427_1_load_292 | 189 | 0.066963 | 0.032432 | 0 | 0 |  | 1 | TRUE | wye
91 | MV_427_1_load_210 | 190 | 0.13565 | 0.065698 | 0 | 0 |  | 1 | TRUE | wye
92 | MV_427_1_load_200 | 194 | 0.15791 | 0.076478 | 0 | 0 |  | 1 | TRUE | wye
93 | MV_427_1_load_233 | 198 | 0.06814 | 0.033002 | 0 | 0 |  | 1 | TRUE | wye
94 | MV_427_1_load_222 | 199 | 0.056867 | 0.027542 | 0 | 0 |  | 1 | TRUE | wye
95 | MV_427_1_load_214 | 200 | 0.15016 | 0.072727 | 0 | 0 |  | 1 | TRUE | wye
96 | MV_427_1_load_215 | 202 | 0.12934 | 0.06264 | 0 | 0 |  | 1 | TRUE | wye
97 | MV_427_1_load_286 | 203 | 0.1361 | 0.065914 | 0 | 0 |  | 1 | TRUE | wye
98 | MV_427_1_load_226 | 205 | 0.085918 | 0.041612 | 0 | 0 |  | 1 | TRUE | wye
99 | MV_427_1_load_309 | 206 | 0.15491 | 0.075026 | 0 | 0 |  | 1 | TRUE | wye
100 | MV_427_1_load_238 | 208 | 0.10519 | 0.050947 | 0 | 0 |  | 1 | TRUE | wye
101 | MV_427_1_load_232 | 209 | 0.11937 | 0.057811 | 0 | 0 |  | 1 | TRUE | wye
102 | MV_427_1_load_218 | 213 | 0.069572 | 0.033695 | 0 | 0 |  | 1 | TRUE | wye
103 | MV_427_1_load_223 | 215 | 0.087762 | 0.042505 | 0 | 0 |  | 1 | TRUE | wye
104 | MV_427_1_load_229 | 217 | 0.098463 | 0.047688 | 0 | 0 |  | 1 | TRUE | wye
105 | MV_427_1_load_243 | 219 | 0.087983 | 0.042612 | 0 | 0 |  | 1 | TRUE | wye

## ext_grid
| name | bus | vm_pu | va_degree | slack_weight | in_service
0 |  | 85 | 1 | 0 | 1 | TRUE

## line
| name | std_type | from_bus | to_bus | length_km | r_ohm_per_km | x_ohm_per_km | c_nf_per_km | g_us_per_km | max_i_ka | df | parallel | type | in_service
0 | MV_427_1_line_0 |  | 0 | 1 | 0.052638 | 0.445 | 0.132 | 190 | 0 | 0.22 | 1 | 1 | cs | TRUE
1 | MV_427_1_line_1 |  | 1 | 2 | 0.65975 | 0.445 | 0.132 | 190 | 0 | 0.22 | 1 | 1 | cs | TRUE
2 | MV_427_1_line_2 |  | 1 | 6 | 0.73747 | 0.5939 | 0.372 | 9.5 | 0 | 0.21 | 1 | 1 | ol | TRUE
3 | MV_427_1_line_3 |  | 2 | 3 | 0.01478 | 0.445 | 0.132 | 190 | 0 | 0.22 | 1 | 1 | cs | TRUE
4 | MV_427_1_line_4 |  | 4 | 5 | 0.009779 | 0.445 | 0.132 | 190 | 0 | 0.22 | 1 | 1 | cs | TRUE
5 | MV_427_1_line_5 |  | 5 | 115 | 0.83401 | 0.5939 | 0.372 | 9.5 | 0 | 0.21 | 1 | 1 | ol | TRUE
6 | MV_427_1_line_6 |  | 6 | 7 | 0.14901 | 0.5939 | 0.372 | 9.5 | 0 | 0.21 | 1 | 1 | ol | TRUE
7 | MV_427_1_line_7 |  | 7 | 220 | 0.005985 | 0.445 | 0.132 | 190 | 0 | 0.22 | 1 | 1 | cs | TRUE
8 | MV_427_1_line_8 |  | 8 | 9 | 0.03466 | 0.445 | 0.132 | 190 | 0 | 0.22 | 1 | 1 | cs | TRUE
9 | MV_427_1_line_9 |  | 9 | 10 | 0.48999 | 0.103 | 0.058 | 500 | 0 | 0.638 | 1 | 1 | cs | TRUE
10 | MV_427_1_line_10 |  | 9 | 11 | 0.46918 | 0.445 | 0.132 | 190 | 0 | 0.22 | 1 | 1 | cs | TRUE
11 | MV_427_1_line_11 |  | 9 | 12 | 0.50506 | 0.103 | 0.058 | 500 | 0 | 0.638 | 1 | 1 | cs | TRUE
12 | MV_427_1_line_12 |  | 10 | 13 | 0.056477 | 0.103 | 0.058 | 500 | 0 | 0.638 | 1 | 1 | cs | TRUE
13 | MV_427_1_line_13 |  | 11 | 18 | 0.064421 | 0.445 | 0.132 | 190 | 0 | 0.22 | 1 | 1 | cs | TRUE
14 | MV_427_1_line_14 |  | 11 | 17 | 0.23567 | 0.445 | 0.132 | 190 | 0 | 0.22 | 1 | 1 | cs | TRUE
15 | MV_427_1_line_15 |  | 12 | 19 | 0.28012 | 0.103 | 0.058 | 500 | 0 | 0.638 | 1 | 1 | cs | TRUE
16 | MV_427_1_line_16 |  | 12 | 20 | 0.085153 | 0.445 | 0.132 | 190 | 0 | 0.22 | 1 | 1 | cs | TRUE
17 | MV_427_1_line_17 |  | 13 | 23 | 2.1253 | 0.119 | 0.32 | 11 | 0 | 0.645 | 1 | 1 | ol | TRUE
18 | MV_427_1_line_18 |  | 14 | 15 | 0.018648 | 0.445 | 0.132 | 190 | 0 | 0.22 | 1 | 1 | cs | TRUE
19 | MV_427_1_line_19 |  | 14 | 16 | 0.1374 | 0.445 | 0.132 | 190 | 0 | 0.22 | 1 | 1 | cs | TRUE
20 | MV_427_1_line_20 |  | 14 | 17 | 0.13352 | 0.445 | 0.132 | 190 | 0 | 0.22 | 1 | 1 | cs | TRUE
21 | MV_427_1_line_21 |  | 16 | 21 | 0.059124 | 0.445 | 0.132 | 190 | 0 | 0.22 | 1 | 1 | cs | TRUE
22 | MV_427_1_line_22 |  | 17 | 22 | 0.022959 | 0.445 | 0.132 | 190 | 0 | 0.22 | 1 | 1 | cs | TRUE
23 | MV_427_1_line_23 |  | 19 | 24 | 0.045015 | 0.5939 | 0.372 | 9.5 | 0 | 0.21 | 1 | 1 | ol | TRUE
24 | MV_427_1_line_24 |  | 19 | 25 | 0.47938 | 0.103 | 0.058 | 500 | 0 | 0.638 | 1 | 1 | cs | TRUE
25 | MV_427_1_line_25 |  | 22 | 26 | 0.015312 | 0.445 | 0.132 | 190 | 0 | 0.22 | 1 | 1 | cs | TRUE
26 | MV_427_1_line_26 |  | 23 | 53 | 0.050517 | 0.5939 | 0.372 | 9.5 | 0 | 0.21 | 1 | 1 | ol | TRUE
27 | MV_427_1_line_27 |  | 24 | 38 | 0.058636 | 0.5939 | 0.372 | 9.5 | 0 | 0.21 | 1 | 1 | ol | TRUE
28 | MV_427_1_line_28 |  | 25 | 29 | 1.1829 | 0.103 | 0.058 | 500 | 0 | 0.638 | 1 | 1 | cs | TRUE
29 | MV_427_1_line_29 |  | 25 | 27 | 0.036384 | 0.445 | 0.132 | 190 | 0 | 0.22 | 1 | 1 | cs | TRUE
30 | MV_427_1_line_30 |  | 27 | 28 | 0.16678 | 0.5939 | 0.372 | 9.5 | 0 | 0.21 | 1 | 1 | ol | TRUE
31 | MV_427_1_line_31 |  | 29 | 30 | 0.13974 | 0.119 | 0.32 | 11 | 0 | 0.645 | 1 | 1 | ol | TRUE
32 | MV_427_1_line_32 |  | 30 | 37 | 0.13318 | 0.103 | 0.058 | 500 | 0 | 0.638 | 1 | 1 | cs | TRUE
33 | MV_427_1_line_33 |  | 31 | 32 | 0.008404 | 0.445 | 0.132 | 190 | 0 | 0.22 | 1 | 1 | cs | TRUE
34 | MV_427_1_line_34 |  | 31 | 33 | 0.42163 | 0.103 | 0.058 | 500 | 0 | 0.638 | 1 | 1 | cs | TRUE
35 | MV_427_1_line_35 |  | 31 | 34 | 0.52965 | 0.103 | 0.058 | 500 | 0 | 0.638 | 1 | 1 | cs | TRUE
36 | MV_427_1_line_36 |  | 33 | 35 | 0.047205 | 0.103 | 0.058 | 500 | 0 | 0.638 | 1 | 1 | cs | TRUE
37 | MV_427_1_line_37 |  | 34 | 43 | 1.1564 | 0.119 | 0.32 | 11 | 0 | 0.645 | 1 | 1 | ol | TRUE
38 | MV_427_1_line_38 |  | 34 | 42 | 0.12464 | 0.5939 | 0.372 | 9.5 | 0 | 0.21 | 1 | 1 | ol | TRUE
39 | MV_427_1_line_39 |  | 35 | 36 | 0.072152 | 0.103 | 0.058 | 500 | 0 | 0.638 | 1 | 1 | cs | TRUE
40 | MV_427_1_line_40 |  | 36 | 37 | 0.080101 | 0.103 | 0.058 | 500 | 0 | 0.638 | 1 | 1 | cs | TRUE
41 | MV_427_1_line_41 |  | 38 | 39 | 0.042238 | 0.445 | 0.132 | 190 | 0 | 0.22 | 1 | 1 | cs | TRUE
42 | MV_427_1_line_42 |  | 40 | 41 | 0.077741 | 0.5939 | 0.372 | 9.5 | 0 | 0.21 | 1 | 1 | ol | TRUE
43 | MV_427_1_line_43 |  | 41 | 84 | 0.70438 | 0.445 | 0.132 | 190 | 0 | 0.22 | 1 | 1 | cs | TRUE
44 | MV_427_1_line_44 |  | 41 | 85 | 0.85852 | 0.103 | 0.058 | 500 | 0 | 0.638 | 1 | 1 | cs | TRUE
45 | MV_427_1_line_45 |  | 41 | 81 | 0.26654 | 0.103 | 0.058 | 500 | 0 | 0.638 | 1 | 1 | cs | TRUE
46 | MV_427_1_line_46 |  | 43 | 44 | 0.20896 | 0.103 | 0.058 | 500 | 0 | 0.638 | 1 | 1 | cs | TRUE
47 | MV_427_1_line_47 |  | 44 | 61 | 0.23631 | 0.119 | 0.32 | 11 | 0 | 0.645 | 1 | 1 | ol | TRUE
48 | MV_427_1_line_48 |  | 44 | 64 | 0.24155 | 0.122 | 0.112 | 304 | 0 | 0.421 | 1 | 1 | cs | TRUE
49 | MV_427_1_line_49 |  | 45 | 46 | 0.092344 | 0.5939 | 0.372 | 9.5 | 0 | 0.21 | 1 | 1 | ol | TRUE
50 | MV_427_1_line_50 |  | 46 | 47 | 0.023176 | 0.445 | 0.132 | 190 | 0 | 0.22 | 1 | 1 | cs | TRUE
51 | MV_427_1_line_51 |  | 47 | 51 | 0.08942 | 0.445 | 0.132 | 190 | 0 | 0.22 | 1 | 1 | cs | TRUE
52 | MV_427_1_line_52 |  | 48 | 49 | 0.016762 | 0.445 | 0.132 | 190 | 0 | 0.22 | 1 | 1 | cs | TRUE
53 | MV_427_1_line_53 |  | 48 | 50 | 0.17497 | 0.5939 | 0.372 | 9.5 | 0 | 0.21 | 1 | 1 | ol | TRUE
54 | MV_427_1_line_54 |  | 49 | 55 | 0.028439 | 0.445 | 0.132 | 190 | 0 | 0.22 | 1 | 1 | cs | TRUE
55 | MV_427_1_line_55 |  | 50 | 52 | 0.18232 | 0.445 | 0.132 | 190 | 0 | 0.22 | 1 | 1 | cs | TRUE
56 | MV_427_1_line_56 |  | 51 | 52 | 0.049255 | 0.445 | 0.132 | 190 | 0 | 0.22 | 1 | 1 | cs | TRUE
57 | MV_427_1_line_57 |  | 53 | 54 | 0.35994 | 0.445 | 0.132 | 190 | 0 | 0.22 | 1 | 1 | cs | TRUE
58 | MV_427_1_line_58 |  | 54 | 55 | 0.30078 | 0.445 | 0.132 | 190 | 0 | 0.22 | 1 | 1 | cs | TRUE
59 | MV_427_1_line_59 |  | 54 | 56 | 0.003796 | 0.445 | 0.132 | 190 | 0 | 0.22 | 1 | 1 | cs | TRUE
60 | MV_427_1_line_60 |  | 56 | 57 | 0.93442 | 0.5939 | 0.372 | 9.5 | 0 | 0.21 | 1 | 1 | ol | TRUE
61 | MV_427_1_line_61 |  | 58 | 59 | 0.050821 | 0.103 | 0.058 | 500 | 0 | 0.638 | 1 | 1 | cs | TRUE
62 | MV_427_1_line_62 |  | 58 | 60 | 0.05293 | 0.119 | 0.32 | 11 | 0 | 0.645 | 1 | 1 | ol | TRUE
63 | MV_427_1_line_63 |  | 59 | 61 | 0.28685 | 0.103 | 0.058 | 500 | 0 | 0.638 | 1 | 1 | cs | TRUE
64 | MV_427_1_line_64 |  | 60 | 62 | 0.56888 | 0.445 | 0.132 | 190 | 0 | 0.22 | 1 | 1 | cs | TRUE
65 | MV_427_1_line_65 |  | 60 | 63 | 0.069309 | 0.119 | 0.32 | 11 | 0 | 0.645 | 1 | 1 | ol | TRUE
66 | MV_427_1_line_66 |  | 61 | 68 | 0.05008 | 0.445 | 0.132 | 190 | 0 | 0.22 | 1 | 1 | cs | TRUE
67 | MV_427_1_line_67 |  | 62 | 66 | 0.025828 | 0.445 | 0.132 | 190 | 0 | 0.22 | 1 | 1 | cs | TRUE
68 | MV_427_1_line_68 |  | 63 | 67 | 0.068307 | 0.103 | 0.058 | 500 | 0 | 0.638 | 1 | 1 | cs | TRUE
69 | MV_427_1_line_69 |  | 64 | 65 | 0.14674 | 0.122 | 0.112 | 304 | 0 | 0.421 | 1 | 1 | cs | TRUE
70 | MV_427_1_line_70 |  | 65 | 69 | 0.049363 | 0.122 | 0.112 | 304 | 0 | 0.421 | 1 | 1 | cs | TRUE
71 | MV_427_1_line_71 |  | 67 | 70 | 0.071182 | 0.119 | 0.32 | 11 | 0 | 0.645 | 1 | 1 | ol | TRUE
72 | MV_427_1_line_72 |  | 69 | 87 | 0.91272 | 0.161 | 0.117 | 273 | 0 | 0.362 | 1 | 1 | cs | TRUE
73 | MV_427_1_line_73 |  | 70 | 73 | 0.30448 | 0.122 | 0.112 | 304 | 0 | 0.421 | 1 | 1 | cs | TRUE
74 | MV_427_1_line_74 |  | 70 | 76 | 0.42524 | 0.103 | 0.058 | 500 | 0 | 0.638 | 1 | 1 | cs | TRUE
75 | MV_427_1_line_75 |  | 71 | 72 | 0.013511 | 0.122 | 0.112 | 304 | 0 | 0.421 | 1 | 1 | cs | TRUE
76 | MV_427_1_line_76 |  | 71 | 73 | 0.086461 | 0.122 | 0.112 | 304 | 0 | 0.421 | 1 | 1 | cs | TRUE
77 | MV_427_1_line_77 |  | 72 | 74 | 1.1001 | 0.122 | 0.112 | 304 | 0 | 0.421 | 1 | 1 | cs | TRUE
78 | MV_427_1_line_78 |  | 74 | 75 | 0.074869 | 0.122 | 0.112 | 304 | 0 | 0.421 | 1 | 1 | cs | TRUE
79 | MV_427_1_line_79 |  | 75 | 78 | 0.03611 | 0.122 | 0.112 | 304 | 0 | 0.421 | 1 | 1 | cs | TRUE
80 | MV_427_1_line_80 |  | 76 | 77 | 0.23127 | 0.119 | 0.32 | 11 | 0 | 0.645 | 1 | 1 | ol | TRUE
81 | MV_427_1_line_81 |  | 77 | 79 | 0.19872 | 0.103 | 0.058 | 500 | 0 | 0.638 | 1 | 1 | cs | TRUE
82 | MV_427_1_line_82 |  | 78 | 112 | 0.1744 | 0.122 | 0.112 | 304 | 0 | 0.421 | 1 | 1 | cs | TRUE
83 | MV_427_1_line_83 |  | 79 | 80 | 0.78354 | 0.103 | 0.058 | 500 | 0 | 0.638 | 1 | 1 | cs | TRUE
84 | MV_427_1_line_84 |  | 80 | 81 | 0.46826 | 0.103 | 0.058 | 500 | 0 | 0.638 | 1 | 1 | cs | TRUE
85 | MV_427_1_line_85 |  | 80 | 82 | 0.068586 | 0.5939 | 0.372 | 9.5 | 0 | 0.21 | 1 | 1 | ol | TRUE
86 | MV_427_1_line_86 |  | 81 | 83 | 0.012426 | 0.445 | 0.132 | 190 | 0 | 0.22 | 1 | 1 | cs | TRUE
87 | MV_427_1_line_87 |  | 84 | 96 | 0.059766 | 0.5939 | 0.372 | 9.5 | 0 | 0.21 | 1 | 1 | ol | TRUE
88 | MV_427_1_line_88 |  | 85 | 95 | 0.036573 | 0.103 | 0.058 | 500 | 0 | 0.638 | 1 | 1 | cs | TRUE
89 | MV_427_1_line_89 |  | 86 | 87 | 0.043326 | 0.5939 | 0.372 | 9.5 | 0 | 0.21 | 1 | 1 | ol | TRUE
90 | MV_427_1_line_90 |  | 88 | 89 | 0.041882 | 0.445 | 0.132 | 190 | 0 | 0.22 | 1 | 1 | cs | TRUE
91 | MV_427_1_line_91 |  | 89 | 90 | 0.051825 | 0.445 | 0.132 | 190 | 0 | 0.22 | 1 | 1 | cs | TRUE
92 | MV_427_1_line_92 |  | 90 | 94 | 0.37389 | 0.103 | 0.058 | 500 | 0 | 0.638 | 1 | 1 | cs | TRUE
93 | MV_427_1_line_93 |  | 90 | 95 | 0.080529 | 0.103 | 0.058 | 500 | 0 | 0.638 | 1 | 1 | cs | TRUE
94 | MV_427_1_line_94 |  | 91 | 92 | 0.043366 | 0.122 | 0.112 | 304 | 0 | 0.421 | 1 | 1 | cs | TRUE
95 | MV_427_1_line_95 |  | 91 | 93 | 0.74532 | 0.119 | 0.32 | 11 | 0 | 0.645 | 1 | 1 | ol | TRUE
96 | MV_427_1_line_96 |  | 92 | 217 | 0.24768 | 0.2376 | 0.344 | 10.3 | 0 | 0.41 | 1 | 1 | ol | TRUE
97 | MV_427_1_line_97 |  | 93 | 94 | 0.1997 | 0.103 | 0.058 | 500 | 0 | 0.638 | 1 | 1 | cs | TRUE
98 | MV_427_1_line_98 |  | 97 | 98 | 0.028573 | 0.445 | 0.132 | 190 | 0 | 0.22 | 1 | 1 | cs | TRUE
99 | MV_427_1_line_99 |  | 97 | 99 | 0.072218 | 0.445 | 0.132 | 190 | 0 | 0.22 | 1 | 1 | cs | TRUE
100 | MV_427_1_line_100 |  | 98 | 100 | 0.16615 | 0.445 | 0.132 | 190 | 0 | 0.22 | 1 | 1 | cs | TRUE
101 | MV_427_1_line_101 |  | 99 | 101 | 0.13551 | 0.445 | 0.132 | 190 | 0 | 0.22 | 1 | 1 | cs | TRUE
102 | MV_427_1_line_102 |  | 100 | 106 | 0.075164 | 0.5939 | 0.372 | 9.5 | 0 | 0.21 | 1 | 1 | ol | TRUE
103 | MV_427_1_line_103 |  | 101 | 107 | 0.045551 | 0.445 | 0.132 | 190 | 0 | 0.22 | 1 | 1 | cs | TRUE
104 | MV_427_1_line_104 |  | 101 | 108 | 0.16182 | 0.5939 | 0.372 | 9.5 | 0 | 0.21 | 1 | 1 | ol | TRUE
105 | MV_427_1_line_105 |  | 102 | 103 | 0.16551 | 0.122 | 0.112 | 304 | 0 | 0.421 | 1 | 1 | cs | TRUE
106 | MV_427_1_line_106 |  | 102 | 104 | 0.12713 | 0.2376 | 0.344 | 10.3 | 0 | 0.41 | 1 | 1 | ol | TRUE
107 | MV_427_1_line_107 |  | 102 | 105 | 0.10955 | 0.5939 | 0.372 | 9.5 | 0 | 0.21 | 1 | 1 | ol | TRUE
108 | MV_427_1_line_108 |  | 103 | 131 | 0.063476 | 0.122 | 0.112 | 304 | 0 | 0.421 | 1 | 1 | cs | TRUE
109 | MV_427_1_line_109 |  | 103 | 132 | 0.082342 | 0.2376 | 0.344 | 10.3 | 0 | 0.41 | 1 | 1 | ol | TRUE
110 | MV_427_1_line_110 |  | 104 | 133 | 0.006416 | 0.122 | 0.112 | 304 | 0 | 0.421 | 1 | 1 | cs | TRUE
111 | MV_427_1_line_111 |  | 105 | 129 | 0.089726 | 0.5939 | 0.372 | 9.5 | 0 | 0.21 | 1 | 1 | ol | TRUE
112 | MV_427_1_line_112 |  | 106 | 109 | 0.25172 | 0.5939 | 0.372 | 9.5 | 0 | 0.21 | 1 | 1 | ol | TRUE
113 | MV_427_1_line_113 |  | 108 | 110 | 0.062047 | 0.122 | 0.112 | 304 | 0 | 0.421 | 1 | 1 | cs | TRUE
114 | MV_427_1_line_114 |  | 108 | 111 | 0.24433 | 0.122 | 0.112 | 304 | 0 | 0.421 | 1 | 1 | cs | TRUE
115 | MV_427_1_line_115 |  | 111 | 133 | 0.062003 | 0.2376 | 0.344 | 10.3 | 0 | 0.41 | 1 | 1 | ol | TRUE
116 | MV_427_1_line_116 |  | 112 | 113 | 0.012622 | 0.122 | 0.112 | 304 | 0 | 0.421 | 1 | 1 | cs | TRUE
117 | MV_427_1_line_117 |  | 113 | 114 | 0.085369 | 0.122 | 0.112 | 304 | 0 | 0.421 | 1 | 1 | cs | TRUE
118 | MV_427_1_line_118 |  | 114 | 119 | 0.12074 | 0.122 | 0.112 | 304 | 0 | 0.421 | 1 | 1 | cs | TRUE
119 | MV_427_1_line_119 |  | 114 | 147 | 0.008595 | 0.122 | 0.112 | 304 | 0 | 0.421 | 1 | 1 | cs | TRUE
120 | MV_427_1_line_120 |  | 115 | 116 | 0.067422 | 0.445 | 0.132 | 190 | 0 | 0.22 | 1 | 1 | cs | TRUE
121 | MV_427_1_line_121 |  | 116 | 117 | 0.26516 | 0.445 | 0.132 | 190 | 0 | 0.22 | 1 | 1 | cs | TRUE
122 | MV_427_1_line_122 |  | 117 | 121 | 0.35826 | 0.445 | 0.132 | 190 | 0 | 0.22 | 1 | 1 | cs | TRUE
123 | MV_427_1_line_123 |  | 117 | 123 | 0.061726 | 0.5939 | 0.372 | 9.5 | 0 | 0.21 | 1 | 1 | ol | TRUE
124 | MV_427_1_line_124 |  | 118 | 119 | 0.10721 | 0.5939 | 0.372 | 9.5 | 0 | 0.21 | 1 | 1 | ol | TRUE
125 | MV_427_1_line_125 |  | 120 | 121 | 0.34072 | 0.122 | 0.112 | 304 | 0 | 0.421 | 1 | 1 | cs | TRUE
126 | MV_427_1_line_126 |  | 120 | 122 | 0.1166 | 0.161 | 0.117 | 273 | 0 | 0.362 | 1 | 1 | cs | TRUE
127 | MV_427_1_line_127 |  | 121 | 124 | 0.044625 | 0.5939 | 0.372 | 9.5 | 0 | 0.21 | 1 | 1 | ol | TRUE
128 | MV_427_1_line_128 |  | 121 | 125 | 0.23774 | 0.2376 | 0.344 | 10.3 | 0 | 0.41 | 1 | 1 | ol | TRUE
129 | MV_427_1_line_129 |  | 125 | 126 | 0.064609 | 0.122 | 0.112 | 304 | 0 | 0.421 | 1 | 1 | cs | TRUE
130 | MV_427_1_line_130 |  | 126 | 136 | 0.068451 | 0.2376 | 0.344 | 10.3 | 0 | 0.41 | 1 | 1 | ol | TRUE
131 | MV_427_1_line_131 |  | 126 | 127 | 0.080269 | 0.2376 | 0.344 | 10.3 | 0 | 0.41 | 1 | 1 | ol | TRUE
132 | MV_427_1_line_132 |  | 127 | 128 | 0.048423 | 0.122 | 0.112 | 304 | 0 | 0.421 | 1 | 1 | cs | TRUE
133 | MV_427_1_line_133 |  | 128 | 137 | 0.11244 | 0.5939 | 0.372 | 9.5 | 0 | 0.21 | 1 | 1 | ol | TRUE
134 | MV_427_1_line_134 |  | 128 | 148 | 0.16312 | 0.2376 | 0.344 | 10.3 | 0 | 0.41 | 1 | 1 | ol | TRUE
135 | MV_427_1_line_135 |  | 129 | 130 | 0.19627 | 0.5939 | 0.372 | 9.5 | 0 | 0.21 | 1 | 1 | ol | TRUE
136 | MV_427_1_line_136 |  | 130 | 144 | 0.065254 | 0.445 | 0.132 | 190 | 0 | 0.22 | 1 | 1 | cs | TRUE
137 | MV_427_1_line_137 |  | 131 | 135 | 0.058926 | 0.122 | 0.112 | 304 | 0 | 0.421 | 1 | 1 | cs | TRUE
138 | MV_427_1_line_138 |  | 132 | 136 | 0.043202 | 0.122 | 0.112 | 304 | 0 | 0.421 | 1 | 1 | cs | TRUE
139 | MV_427_1_line_139 |  | 133 | 134 | 0.13928 | 0.5939 | 0.372 | 9.5 | 0 | 0.21 | 1 | 1 | ol | TRUE
140 | MV_427_1_line_140 |  | 134 | 138 | 0.00625 | 0.445 | 0.132 | 190 | 0 | 0.22 | 1 | 1 | cs | TRUE
141 | MV_427_1_line_141 |  | 135 | 145 | 0.03265 | 0.122 | 0.112 | 304 | 0 | 0.421 | 1 | 1 | cs | TRUE
142 | MV_427_1_line_142 |  | 139 | 140 | 0.003892 | 0.122 | 0.112 | 304 | 0 | 0.421 | 1 | 1 | cs | TRUE
143 | MV_427_1_line_143 |  | 139 | 141 | 0.082878 | 0.2376 | 0.344 | 10.3 | 0 | 0.41 | 1 | 1 | ol | TRUE
144 | MV_427_1_line_144 |  | 140 | 142 | 0.054543 | 0.122 | 0.112 | 304 | 0 | 0.421 | 1 | 1 | cs | TRUE
145 | MV_427_1_line_145 |  | 141 | 149 | 0.1047 | 0.122 | 0.112 | 304 | 0 | 0.421 | 1 | 1 | cs | TRUE
146 | MV_427_1_line_146 |  | 142 | 143 | 0.0221 | 0.161 | 0.117 | 273 | 0 | 0.362 | 1 | 1 | cs | TRUE
147 | MV_427_1_line_147 |  | 145 | 146 | 0.029844 | 0.122 | 0.112 | 304 | 0 | 0.421 | 1 | 1 | cs | TRUE
148 | MV_427_1_line_148 |  | 146 | 147 | 0.070385 | 0.122 | 0.112 | 304 | 0 | 0.421 | 1 | 1 | cs | TRUE
149 | MV_427_1_line_149 |  | 148 | 149 | 0.009746 | 0.122 | 0.112 | 304 | 0 | 0.421 | 1 | 1 | cs | TRUE
150 | MV_427_1_line_150 |  | 150 | 151 | 0.003496 | 0.445 | 0.132 | 190 | 0 | 0.22 | 1 | 1 | cs | TRUE
151 | MV_427_1_line_151 |  | 150 | 152 | 0.066969 | 0.445 | 0.132 | 190 | 0 | 0.22 | 1 | 1 | cs | TRUE
152 | MV_427_1_line_152 |  | 151 | 153 | 0.085652 | 0.445 | 0.132 | 190 | 0 | 0.22 | 1 | 1 | cs | TRUE
153 | MV_427_1_line_153 |  | 151 | 154 | 0.22561 | 0.445 | 0.132 | 190 | 0 | 0.22 | 1 | 1 | cs | TRUE
154 | MV_427_1_line_154 |  | 151 | 155 | 1.1807 | 0.445 | 0.132 | 190 | 0 | 0.22 | 1 | 1 | cs | TRUE
155 | MV_427_1_line_155 |  | 152 | 156 | 0.25251 | 0.445 | 0.132 | 190 | 0 | 0.22 | 1 | 1 | cs | TRUE
156 | MV_427_1_line_156 |  | 152 | 157 | 0.38069 | 0.445 | 0.132 | 190 | 0 | 0.22 | 1 | 1 | cs | TRUE
157 | MV_427_1_line_157 |  | 153 | 158 | 0.032224 | 0.445 | 0.132 | 190 | 0 | 0.22 | 1 | 1 | cs | TRUE
158 | MV_427_1_line_158 |  | 154 | 159 | 1.4191 | 0.445 | 0.132 | 190 | 0 | 0.22 | 1 | 1 | cs | TRUE
159 | MV_427_1_line_159 |  | 154 | 160 | 0.064971 | 0.445 | 0.132 | 190 | 0 | 0.22 | 1 | 1 | cs | TRUE
160 | MV_427_1_line_160 |  | 155 | 161 | 0.059679 | 0.5939 | 0.372 | 9.5 | 0 | 0.21 | 1 | 1 | ol | TRUE
161 | MV_427_1_line_161 |  | 156 | 162 | 0.04176 | 0.445 | 0.132 | 190 | 0 | 0.22 | 1 | 1 | cs | TRUE
162 | MV_427_1_line_162 |  | 157 | 163 | 0.43814 | 0.445 | 0.132 | 190 | 0 | 0.22 | 1 | 1 | cs | TRUE
163 | MV_427_1_line_163 |  | 157 | 164 | 0.025509 | 0.445 | 0.132 | 190 | 0 | 0.22 | 1 | 1 | cs | TRUE
164 | MV_427_1_line_164 |  | 159 | 174 | 0.028109 | 0.445 | 0.132 | 190 | 0 | 0.22 | 1 | 1 | cs | TRUE
165 | MV_427_1_line_165 |  | 160 | 175 | 0.062345 | 0.445 | 0.132 | 190 | 0 | 0.22 | 1 | 1 | cs | TRUE
166 | MV_427_1_line_166 |  | 161 | 176 | 0.048757 | 0.445 | 0.132 | 190 | 0 | 0.22 | 1 | 1 | cs | TRUE
167 | MV_427_1_line_167 |  | 163 | 165 | 0.006231 | 0.445 | 0.132 | 190 | 0 | 0.22 | 1 | 1 | cs | TRUE
168 | MV_427_1_line_168 |  | 163 | 166 | 0.11035 | 0.445 | 0.132 | 190 | 0 | 0.22 | 1 | 1 | cs | TRUE
169 | MV_427_1_line_169 |  | 163 | 167 | 0.40813 | 0.445 | 0.132 | 190 | 0 | 0.22 | 1 | 1 | cs | TRUE
170 | MV_427_1_line_170 |  | 163 | 168 | 0.51146 | 0.445 | 0.132 | 190 | 0 | 0.22 | 1 | 1 | cs | TRUE
171 | MV_427_1_line_171 |  | 166 | 169 | 0.047342 | 0.445 | 0.132 | 190 | 0 | 0.22 | 1 | 1 | cs | TRUE
172 | MV_427_1_line_172 |  | 166 | 170 | 0.35804 | 0.445 | 0.132 | 190 | 0 | 0.22 | 1 | 1 | cs | TRUE
173 | MV_427_1_line_173 |  | 167 | 171 | 0.063607 | 0.5939 | 0.372 | 9.5 | 0 | 0.21 | 1 | 1 | ol | TRUE
174 | MV_427_1_line_174 |  | 168 | 172 | 0.057768 | 0.445 | 0.132 | 190 | 0 | 0.22 | 1 | 1 | cs | TRUE
175 | MV_427_1_line_175 |  | 168 | 173 | 0.052464 | 0.5939 | 0.372 | 9.5 | 0 | 0.21 | 1 | 1 | ol | TRUE
176 | MV_427_1_line_176 |  | 170 | 178 | 0.68931 | 0.161 | 0.117 | 273 | 0 | 0.362 | 1 | 1 | cs | TRUE
177 | MV_427_1_line_177 |  | 170 | 182 | 0.044822 | 0.445 | 0.132 | 190 | 0 | 0.22 | 1 | 1 | cs | TRUE
178 | MV_427_1_line_178 |  | 172 | 184 | 0.15737 | 0.5939 | 0.372 | 9.5 | 0 | 0.21 | 1 | 1 | ol | TRUE
179 | MV_427_1_line_179 |  | 174 | 220 | 0.04429 | 0.445 | 0.132 | 190 | 0 | 0.22 | 1 | 1 | cs | TRUE
180 | MV_427_1_line_180 |  | 175 | 218 | 0.14173 | 0.445 | 0.132 | 190 | 0 | 0.22 | 1 | 1 | cs | TRUE
181 | MV_427_1_line_181 |  | 177 | 178 | 0.48909 | 0.122 | 0.112 | 304 | 0 | 0.421 | 1 | 1 | cs | TRUE
182 | MV_427_1_line_182 |  | 177 | 179 | 0.3883 | 0.122 | 0.112 | 304 | 0 | 0.421 | 1 | 1 | cs | TRUE
183 | MV_427_1_line_183 |  | 177 | 180 | 0.014795 | 0.445 | 0.132 | 190 | 0 | 0.22 | 1 | 1 | cs | TRUE
184 | MV_427_1_line_184 |  | 177 | 181 | 0.2624 | 0.445 | 0.132 | 190 | 0 | 0.22 | 1 | 1 | cs | TRUE
185 | MV_427_1_line_185 |  | 178 | 183 | 0.053101 | 0.445 | 0.132 | 190 | 0 | 0.22 | 1 | 1 | cs | TRUE
186 | MV_427_1_line_186 |  | 179 | 206 | 0.023059 | 0.5939 | 0.372 | 9.5 | 0 | 0.21 | 1 | 1 | ol | TRUE
187 | MV_427_1_line_187 |  | 179 | 195 | 0.37934 | 0.122 | 0.112 | 304 | 0 | 0.421 | 1 | 1 | cs | TRUE
188 | MV_427_1_line_188 |  | 181 | 199 | 0.019061 | 0.445 | 0.132 | 190 | 0 | 0.22 | 1 | 1 | cs | TRUE
189 | MV_427_1_line_189 |  | 185 | 186 | 0.078753 | 0.445 | 0.132 | 190 | 0 | 0.22 | 1 | 1 | cs | TRUE
190 | MV_427_1_line_190 |  | 186 | 187 | 0.81345 | 0.445 | 0.132 | 190 | 0 | 0.22 | 1 | 1 | cs | TRUE
191 | MV_427_1_line_191 |  | 186 | 188 | 1.2251 | 0.445 | 0.132 | 190 | 0 | 0.22 | 1 | 1 | cs | TRUE
192 | MV_427_1_line_192 |  | 187 | 189 | 0.16475 | 0.5939 | 0.372 | 9.5 | 0 | 0.21 | 1 | 1 | ol | TRUE
193 | MV_427_1_line_193 |  | 188 | 190 | 0.046263 | 0.445 | 0.132 | 190 | 0 | 0.22 | 1 | 1 | cs | TRUE
194 | MV_427_1_line_194 |  | 188 | 191 | 0.012318 | 0.445 | 0.132 | 190 | 0 | 0.22 | 1 | 1 | cs | TRUE
195 | MV_427_1_line_195 |  | 190 | 192 | 0.072679 | 0.445 | 0.132 | 190 | 0 | 0.22 | 1 | 1 | cs | TRUE
196 | MV_427_1_line_196 |  | 191 | 193 | 0.37703 | 0.445 | 0.132 | 190 | 0 | 0.22 | 1 | 1 | cs | TRUE
197 | MV_427_1_line_197 |  | 191 | 194 | 0.16307 | 0.5939 | 0.372 | 9.5 | 0 | 0.21 | 1 | 1 | ol | TRUE
198 | MV_427_1_line_198 |  | 192 | 211 | 0.29674 | 0.445 | 0.132 | 190 | 0 | 0.22 | 1 | 1 | cs | TRUE
199 | MV_427_1_line_199 |  | 193 | 203 | 0.024887 | 0.445 | 0.132 | 190 | 0 | 0.22 | 1 | 1 | cs | TRUE
200 | MV_427_1_line_200 |  | 193 | 204 | 0.28395 | 0.122 | 0.112 | 304 | 0 | 0.421 | 1 | 1 | cs | TRUE
201 | MV_427_1_line_201 |  | 193 | 195 | 0.29369 | 0.122 | 0.112 | 304 | 0 | 0.421 | 1 | 1 | cs | TRUE
202 | MV_427_1_line_202 |  | 195 | 196 | 0.10326 | 0.445 | 0.132 | 190 | 0 | 0.22 | 1 | 1 | cs | TRUE
203 | MV_427_1_line_203 |  | 195 | 197 | 0.19723 | 0.445 | 0.132 | 190 | 0 | 0.22 | 1 | 1 | cs | TRUE
204 | MV_427_1_line_204 |  | 195 | 198 | 0.015061 | 0.445 | 0.132 | 190 | 0 | 0.22 | 1 | 1 | cs | TRUE
205 | MV_427_1_line_205 |  | 196 | 200 | 0.029846 | 0.445 | 0.132 | 190 | 0 | 0.22 | 1 | 1 | cs | TRUE
206 | MV_427_1_line_206 |  | 197 | 201 | 0.2345 | 0.445 | 0.132 | 190 | 0 | 0.22 | 1 | 1 | cs | TRUE
207 | MV_427_1_line_207 |  | 197 | 202 | 0.022667 | 0.445 | 0.132 | 190 | 0 | 0.22 | 1 | 1 | cs | TRUE
208 | MV_427_1_line_208 |  | 201 | 207 | 0.28882 | 0.445 | 0.132 | 190 | 0 | 0.22 | 1 | 1 | cs | TRUE
209 | MV_427_1_line_209 |  | 201 | 208 | 0.055429 | 0.445 | 0.132 | 190 | 0 | 0.22 | 1 | 1 | cs | TRUE
210 | MV_427_1_line_210 |  | 204 | 205 | 0.057644 | 0.122 | 0.112 | 304 | 0 | 0.421 | 1 | 1 | cs | TRUE
211 | MV_427_1_line_211 |  | 205 | 210 | 0.012318 | 0.122 | 0.112 | 304 | 0 | 0.421 | 1 | 1 | cs | TRUE
212 | MV_427_1_line_212 |  | 207 | 209 | 0.053014 | 0.445 | 0.132 | 190 | 0 | 0.22 | 1 | 1 | cs | TRUE
213 | MV_427_1_line_213 |  | 209 | 212 | 0.026861 | 0.445 | 0.132 | 190 | 0 | 0.22 | 1 | 1 | cs | TRUE
214 | MV_427_1_line_214 |  | 210 | 216 | 0.22013 | 0.122 | 0.112 | 304 | 0 | 0.421 | 1 | 1 | cs | TRUE
215 | MV_427_1_line_215 |  | 211 | 215 | 0.1104 | 0.5939 | 0.372 | 9.5 | 0 | 0.21 | 1 | 1 | ol | TRUE
216 | MV_427_1_line_216 |  | 212 | 214 | 0.14167 | 0.445 | 0.132 | 190 | 0 | 0.22 | 1 | 1 | cs | TRUE
217 | MV_427_1_line_217 |  | 213 | 214 | 0.042027 | 0.5939 | 0.372 | 9.5 | 0 | 0.21 | 1 | 1 | ol | TRUE
218 | MV_427_1_line_218 |  | 216 | 217 | 0.063486 | 0.122 | 0.112 | 304 | 0 | 0.421 | 1 | 1 | cs | TRUE
219 | MV_427_1_line_219 |  | 218 | 219 | 0.041871 | 0.5939 | 0.372 | 9.5 | 0 | 0.21 | 1 | 1 | ol | TRUE

## trafo
| name | std_type | hv_bus | lv_bus | sn_mva | vn_hv_kv | vn_lv_kv | vk_percent | vkr_percent | pfe_kw | i0_percent | shift_degree | tap_side | tap_neutral | tap_min | tap_max | tap_step_percent | tap_step_degree | tap_pos | tap_phase_shifter | parallel | df | in_service
0 | MV_427_1_trafo_120 | 25 MVA 110/20 kV | 221 | 85 | 25 | 110 | 20 | 12 | 0.41 | 14 | 0.07 | 150 | hv | 0 | -9 | 9 | 1.5 | 0 | 0 | FALSE | 1 | 1 | TRUE

## bus_geodata
| x | y | coords
0 | 2656472.5985 | 1244760.6579
1 | 2656421.0408 | 1244771.1747
2 | 2656736.2375 | 1244453.8092
3 | 2656741.0178 | 1244439.901
4 | 2657893.8418 | 1243413.05
5 | 2657900.8318 | 1243406.1914
6 | 2655777.5231 | 1244410.9763
7 | 2655687.9907 | 1244530.089
8 | 2654135.9815 | 1241329.1641
9 | 2654153.622 | 1241358.3741
10 | 2654013.205 | 1241779.9642
11 | 2654359.4177 | 1241123.9986
12 | 2654343.7664 | 1241574.0542
13 | 2653991.8956 | 1241831.2601
14 | 2654252.9614 | 1241106.6804
15 | 2654234.2793 | 1241105.7869
16 | 2654214.7664 | 1241036.0848
17 | 2654312.4675 | 1241028.7281
18 | 2654389.9842 | 1241067.2519
19 | 2654441.9374 | 1241416.4597
20 | 2654336.6364 | 1241658.3672
21 | 2654158.2217 | 1241047.9875
22 | 2654290.7726 | 1241021.2336
23 | 2651901.0478 | 1242212.3047
24 | 2654409.4105 | 1241385.341
25 | 2654623.2306 | 1241104.8841
26 | 2654294.636 | 1241006.4171
27 | 2654586.808 | 1241102.6478
28 | 2654534.8242 | 1240944.1762
29 | 2655405.4235 | 1240806.4535
30 | 2655503.0362 | 1240706.454
31 | 2655614.892 | 1240049.3978
32 | 2655622.9971 | 1240047.15
33 | 2655443.6387 | 1240422.6554
34 | 2655480.6714 | 1239597.0099
35 | 2655474.7608 | 1240456.8353
36 | 2655501.0575 | 1240523.4474
37 | 2655529.6123 | 1240592.7047
38 | 2654371.7334 | 1241430.2702
39 | 2654374.3563 | 1241472.4222
40 | 2655586.7345 | 1242314.964
41 | 2655663.9679 | 1242306.0927
42 | 2655407.3763 | 1239496.2037
43 | 2656368.2473 | 1240338.213
44 | 2656451.6491 | 1240522.4275
45 | 2651072.0117 | 1242312.1053
46 | 2651066.4325 | 1242219.9297
47 | 2651068.8899 | 1242203.162
48 | 2651351.0589 | 1242205.5746
49 | 2651366.5292 | 1242199.0151
50 | 2651201.8169 | 1242114.2367
51 | 2651043.0799 | 1242117.5476
52 | 2651028.8028 | 1242070.4074
53 | 2651854.9814 | 1242233.0383
54 | 2651558.2147 | 1242263.897
55 | 2651392.9955 | 1242188.4149
56 | 2651554.9697 | 1242265.8812
57 | 2651439.0082 | 1243193.0795
58 | 2656481.7885 | 1240803.8347
59 | 2656453.6059 | 1240846.1616
60 | 2656528.1143 | 1240829.4369
61 | 2656296.9534 | 1240701.067
62 | 2656909.2597 | 1240900.4352
63 | 2656500.9448 | 1240893.1986
64 | 2656563.6419 | 1240678.9527
65 | 2656637.4122 | 1240552.0379
66 | 2656894.1956 | 1240921.1825
67 | 2656541.0052 | 1240948.5945
68 | 2656260.0813 | 1240667.0727
69 | 2656662.6422 | 1240509.5725
70 | 2656590.5876 | 1240999.6675
71 | 2656860.1986 | 1241184.2324
72 | 2656873.7488 | 1241184.0954
73 | 2656775.8886 | 1241200.0252
74 | 2657409.206 | 1241755.0405
75 | 2657480.9172 | 1241777.2491
76 | 2656381.2833 | 1241032.3986
77 | 2656294.6274 | 1241246.8195
78 | 2657515.1092 | 1241789.1549
79 | 2656211.9253 | 1241427.59
80 | 2656035.4026 | 1241799.2809
81 | 2655808.8554 | 1242138.285
82 | 2655978.9031 | 1241838.1629
83 | 2655798.4956 | 1242131.3941
84 | 2655275.7876 | 1242447.5832
85 | 2655489.7838 | 1242837.4289
86 | 2657035.6192 | 1239979.1451
87 | 2657071.4037 | 1240003.5717
88 | 2655436.7146 | 1242701.3303
89 | 2655404.1186 | 1242724.4533
90 | 2655392.8148 | 1242771.7795
91 | 2654800.9573 | 1243553.6997
92 | 2654794.2941 | 1243595.1437
93 | 2654921.3173 | 1242818.1592
94 | 2655116.6538 | 1242784.4068
95 | 2655459.4989 | 1242816.9256
96 | 2655226.2514 | 1242481.0224
97 | 2658575.5521 | 1241695.847
98 | 2658601.4604 | 1241683.6389
99 | 2658509.9311 | 1241726.4094
100 | 2658461.6265 | 1241596.2574
101 | 2658387.6086 | 1241734.0772
102 | 2658023.7574 | 1241694.5398
103 | 2657958.4856 | 1241839.7998
104 | 2658088.7863 | 1241803.7822
105 | 2657932.2554 | 1241634.2949
106 | 2658399.3125 | 1241554.2272
107 | 2658343.1763 | 1241723.4779
108 | 2658387.5586 | 1241895.8965
109 | 2658353.6705 | 1241306.6792
110 | 2658446.5193 | 1241915.7455
111 | 2658155.0091 | 1241821.042
112 | 2657672.8928 | 1241863.1904
113 | 2657684.8075 | 1241867.3575
114 | 2657766.1984 | 1241891.8165
115 | 2657698.5434 | 1242597.088
116 | 2657706.13 | 1242530.5169
117 | 2657903.5902 | 1242517.1303
118 | 2657637.493 | 1242066.7721
119 | 2657708.196 | 1241986.1825
120 | 2658073.0923 | 1242373.7783
121 | 2657805.7647 | 1242286.2441
122 | 2658166.5369 | 1242438.8812
123 | 2657951.3598 | 1242556.2227
124 | 2657835.0847 | 1242319.8856
125 | 2657814.7619 | 1242048.6722
126 | 2657849.7482 | 1241994.3876
127 | 2657921.9338 | 1242029.4927
128 | 2657965.403 | 1242051.0758
129 | 2657987.6208 | 1241563.688
130 | 2658183.2468 | 1241579.5788
131 | 2657902.1654 | 1241810.2083
132 | 2657895.2669 | 1241892.5592
133 | 2658095.0466 | 1241805.2667
134 | 2658151.8384 | 1241932.4413
135 | 2657850.0454 | 1241782.4372
136 | 2657875.4225 | 1241930.9337
137 | 2658027.2899 | 1241957.195
138 | 2658157.5125 | 1241935.0986
139 | 2658299.2031 | 1242150.8997
140 | 2658303.105 | 1242150.7824
141 | 2658216.3576 | 1242153.2329
142 | 2658332.3926 | 1242193.6545
143 | 2658341.7965 | 1242212.9525
144 | 2658216.579 | 1241523.4345
145 | 2657830.8273 | 1241808.8678
146 | 2657815.248 | 1241834.2965
147 | 2657774.6732 | 1241890.2424
148 | 2658105.6049 | 1242134.4577
149 | 2658114.3928 | 1242138.7132
150 | 2654882.7103 | 1245057.2216
151 | 2654886.0709 | 1245058.2201
152 | 2654818.0017 | 1245039.3338
153 | 2654882.4306 | 1245143.7886
154 | 2655098.5717 | 1245133.6399
155 | 2655107.0252 | 1245894.0325
156 | 2654662.5148 | 1245115.9848
157 | 2654702.1993 | 1244814.2693
158 | 2654877.414 | 1245175.597
159 | 2655633.2842 | 1244586.2361
160 | 2655160.0913 | 1245153.0022
161 | 2655111.171 | 1245953.5669
162 | 2654654.2268 | 1245156.9138
163 | 2654508.9634 | 1244882.1595
164 | 2654684.6719 | 1244832.803
165 | 2654515.2128 | 1244882.0946
166 | 2654444.4978 | 1244813.6105
167 | 2654240.9445 | 1244786.3619
168 | 2654495.534 | 1245153.8081
169 | 2654430.625 | 1244858.8804
170 | 2654278.9809 | 1244575.0786
171 | 2654182.9841 | 1244812.5613
172 | 2654476.0849 | 1245208.1996
173 | 2654533.0226 | 1245117.1055
174 | 2655652.8976 | 1244566.1011
175 | 2655197.2153 | 1245203.0144
176 | 2655071.3083 | 1245967.3009
177 | 2654525.172 | 1244372.3876
178 | 2654640.2483 | 1244641.0487
179 | 2654359.3462 | 1244348.7841
180 | 2654533.2736 | 1244360.0074
181 | 2654376.6739 | 1244440.2599
182 | 2654234.1142 | 1244572.2666
183 | 2654672.4651 | 1244598.7724
184 | 2654555.4985 | 1245344.0651
185 | 2654018.9237 | 1245294.9018
186 | 2654041.9966 | 1245219.6055
187 | 2653740.79 | 1245085.8694
188 | 2654034.9131 | 1244270.2915
189 | 2653616.4808 | 1245193.9846
190 | 2654018.2885 | 1244227.1113
191 | 2654044.5501 | 1244262.5852
192 | 2653994.9221 | 1244158.2747
193 | 2654296.5282 | 1244107.6473
194 | 2654143.2279 | 1244392.4161
195 | 2654509.5166 | 1244205.2314
196 | 2654552.7216 | 1244188.5282
197 | 2654552.8875 | 1244085.8497
198 | 2654518.5903 | 1244216.9671
199 | 2654367.6636 | 1244457.0664
200 | 2654574.4324 | 1244209.0749
201 | 2654764.4914 | 1244053.0983
202 | 2654556.6521 | 1244063.5249
203 | 2654271.5676 | 1244107.6413
204 | 2654405.9646 | 1243896.2741
205 | 2654431.9315 | 1243852.6051
206 | 2654337.0865 | 1244342.7652
207 | 2654889.2523 | 1244134.6165
208 | 2654798.5476 | 1244009.2942
209 | 2654885.5589 | 1244187.4956
210 | 2654443.6009 | 1243856.6148
211 | 2654066.6957 | 1243898.1202
212 | 2654912.3029 | 1244190.734
213 | 2655052.2857 | 1244252.7167
214 | 2655052.4566 | 1244210.6901
215 | 2654122.2652 | 1243802.7293
216 | 2654517.4849 | 1243704.88
217 | 2654579.6315 | 1243718.6936
218 | 2655318.0971 | 1245186.84
219 | 2655330.7885 | 1245226.7409
220 | 2655683.802 | 1244534.3749
221 | 2655489.7838 | 1242837.4289

## line_std_types
| c_nf_per_km | r_ohm_per_km | x_ohm_per_km | max_i_ka | type | q_mm2 | alpha | voltage_rating
NAYY 4x50 SE | 210 | 0.642 | 0.083 | 0.142 | cs | 50 | 0.00403 | LV
NAYY 4x120 SE | 264 | 0.225 | 0.08 | 0.242 | cs | 120 | 0.00403 | LV
NAYY 4x150 SE | 261 | 0.208 | 0.08 | 0.27 | cs | 150 | 0.00403 | LV
NA2XS2Y 1x95 RM/25 12/20 kV | 216 | 0.313 | 0.132 | 0.252 | cs | 95 | 0.00403 | MV
NA2XS2Y 1x185 RM/25 12/20 kV | 273 | 0.161 | 0.117 | 0.362 | cs | 185 | 0.00403 | MV
NA2XS2Y 1x240 RM/25 12/20 kV | 304 | 0.122 | 0.112 | 0.421 | cs | 240 | 0.00403 | MV
NA2XS2Y 1x95 RM/25 6/10 kV | 315 | 0.313 | 0.123 | 0.249 | cs | 95 | 0.00403 | MV
NA2XS2Y 1x185 RM/25 6/10 kV | 406 | 0.161 | 0.11 | 0.358 | cs | 185 | 0.00403 | MV
NA2XS2Y 1x240 RM/25 6/10 kV | 456 | 0.122 | 0.105 | 0.416 | cs | 240 | 0.00403 | MV
NA2XS2Y 1x150 RM/25 12/20 kV | 250 | 0.206 | 0.116 | 0.319 | cs | 150 | 0.00403 | MV
NA2XS2Y 1x120 RM/25 12/20 kV | 230 | 0.253 | 0.119 | 0.283 | cs | 120 | 0.00403 | MV
NA2XS2Y 1x70 RM/25 12/20 kV | 190 | 0.443 | 0.132 | 0.22 | cs | 70 | 0.00403 | MV
NA2XS2Y 1x150 RM/25 6/10 kV | 360 | 0.206 | 0.11 | 0.315 | cs | 150 | 0.00403 | MV
NA2XS2Y 1x120 RM/25 6/10 kV | 340 | 0.253 | 0.113 | 0.28 | cs | 120 | 0.00403 | MV
NA2XS2Y 1x70 RM/25 6/10 kV | 280 | 0.443 | 0.123 | 0.217 | cs | 70 | 0.00403 | MV
N2XS(FL)2Y 1x120 RM/35 64/110 kV | 112 | 0.153 | 0.166 | 0.366 | cs | 120 | 0.00393 | HV
N2XS(FL)2Y 1x185 RM/35 64/110 kV | 125 | 0.099 | 0.156 | 0.457 | cs | 185 | 0.00393 | HV
N2XS(FL)2Y 1x240 RM/35 64/110 kV | 135 | 0.075 | 0.149 | 0.526 | cs | 240 | 0.00393 | HV
N2XS(FL)2Y 1x300 RM/35 64/110 kV | 144 | 0.06 | 0.144 | 0.588 | cs | 300 | 0.00393 | HV
15-AL1/3-ST1A 0.4 | 11 | 1.8769 | 0.35 | 0.105 | ol | 16 | 0.00403 | LV
24-AL1/4-ST1A 0.4 | 11.25 | 1.2012 | 0.335 | 0.14 | ol | 24 | 0.00403 | LV
48-AL1/8-ST1A 0.4 | 12.2 | 0.5939 | 0.3 | 0.21 | ol | 48 | 0.00403 | LV
94-AL1/15-ST1A 0.4 | 13.2 | 0.306 | 0.29 | 0.35 | ol | 94 | 0.00403 | LV
34-AL1/6-ST1A 10.0 | 9.7 | 0.8342 | 0.36 | 0.17 | ol | 34 | 0.00403 | MV
48-AL1/8-ST1A 10.0 | 10.1 | 0.5939 | 0.35 | 0.21 | ol | 48 | 0.00403 | MV
70-AL1/11-ST1A 10.0 | 10.4 | 0.4132 | 0.339 | 0.29 | ol | 70 | 0.00403 | MV
94-AL1/15-ST1A 10.0 | 10.75 | 0.306 | 0.33 | 0.35 | ol | 94 | 0.00403 | MV
122-AL1/20-ST1A 10.0 | 11.1 | 0.2376 | 0.323 | 0.41 | ol | 122 | 0.00403 | MV
149-AL1/24-ST1A 10.0 | 11.25 | 0.194 | 0.315 | 0.47 | ol | 149 | 0.00403 | MV
34-AL1/6-ST1A 20.0 | 9.15 | 0.8342 | 0.382 | 0.17 | ol | 34 | 0.00403 | MV
48-AL1/8-ST1A 20.0 | 9.5 | 0.5939 | 0.372 | 0.21 | ol | 48 | 0.00403 | MV
70-AL1/11-ST1A 20.0 | 9.7 | 0.4132 | 0.36 | 0.29 | ol | 70 | 0.00403 | MV
94-AL1/15-ST1A 20.0 | 10 | 0.306 | 0.35 | 0.35 | ol | 94 | 0.00403 | MV
122-AL1/20-ST1A 20.0 | 10.3 | 0.2376 | 0.344 | 0.41 | ol | 122 | 0.00403 | MV
149-AL1/24-ST1A 20.0 | 10.5 | 0.194 | 0.337 | 0.47 | ol | 149 | 0.00403 | MV
184-AL1/30-ST1A 20.0 | 10.75 | 0.1571 | 0.33 | 0.535 | ol | 184 | 0.00403 | MV
243-AL1/39-ST1A 20.0 | 11 | 0.1188 | 0.32 | 0.645 | ol | 243 | 0.00403 | MV
48-AL1/8-ST1A 110.0 | 8 | 0.5939 | 0.46 | 0.21 | ol | 48 | 0.00403 | HV
70-AL1/11-ST1A 110.0 | 8.4 | 0.4132 | 0.45 | 0.29 | ol | 70 | 0.00403 | HV
94-AL1/15-ST1A 110.0 | 8.65 | 0.306 | 0.44 | 0.35 | ol | 94 | 0.00403 | HV
122-AL1/20-ST1A 110.0 | 8.5 | 0.2376 | 0.43 | 0.41 | ol | 122 | 0.00403 | HV
149-AL1/24-ST1A 110.0 | 8.75 | 0.194 | 0.41 | 0.47 | ol | 149 | 0.00403 | HV
184-AL1/30-ST1A 110.0 | 8.8 | 0.1571 | 0.4 | 0.535 | ol | 184 | 0.00403 | HV
243-AL1/39-ST1A 110.0 | 9 | 0.1188 | 0.39 | 0.645 | ol | 243 | 0.00403 | HV
305-AL1/39-ST1A 110.0 | 9.2 | 0.0949 | 0.38 | 0.74 | ol | 305 | 0.00403 | HV
490-AL1/64-ST1A 110.0 | 9.75 | 0.059 | 0.37 | 0.96 | ol | 490 | 0.00403 | HV
679-AL1/86-ST1A 110.0 | 9.95 | 0.042 | 0.36 | 1.15 | ol | 679 | 0.00403 | HV
490-AL1/64-ST1A 220.0 | 10 | 0.059 | 0.285 | 0.96 | ol | 490 | 0.00403 | HV
679-AL1/86-ST1A 220.0 | 11.7 | 0.042 | 0.275 | 1.15 | ol | 679 | 0.00403 | HV
490-AL1/64-ST1A 380.0 | 11 | 0.059 | 0.253 | 0.96 | ol | 490 | 0.00403 | HV
679-AL1/86-ST1A 380.0 | 14.6 | 0.042 | 0.25 | 1.15 | ol | 679 | 0.00403 | HV

## trafo_std_types
| i0_percent | pfe_kw | vkr_percent | sn_mva | vn_lv_kv | vn_hv_kv | vk_percent | shift_degree | vector_group | tap_side | tap_neutral | tap_min | tap_max | tap_step_degree | tap_step_percent | tap_phase_shifter
160 MVA 380/110 kV | 0.06 | 60 | 0.25 | 160 | 110 | 380 | 12.2 | 0 | Yy0 | hv | 0 | -9 | 9 | 0 | 1.5 | FALSE
100 MVA 220/110 kV | 0.06 | 55 | 0.26 | 100 | 110 | 220 | 12 | 0 | Yy0 | hv | 0 | -9 | 9 | 0 | 1.5 | FALSE
63 MVA 110/20 kV | 0.04 | 22 | 0.32 | 63 | 20 | 110 | 18 | 150 | YNd5 | hv | 0 | -9 | 9 | 0 | 1.5 | FALSE
40 MVA 110/20 kV | 0.05 | 18 | 0.34 | 40 | 20 | 110 | 16.2 | 150 | YNd5 | hv | 0 | -9 | 9 | 0 | 1.5 | FALSE
25 MVA 110/20 kV | 0.07 | 14 | 0.41 | 25 | 20 | 110 | 12 | 150 | YNd5 | hv | 0 | -9 | 9 | 0 | 1.5 | FALSE
63 MVA 110/10 kV | 0.04 | 22 | 0.32 | 63 | 10 | 110 | 18 | 150 | YNd5 | hv | 0 | -9 | 9 | 0 | 1.5 | FALSE
40 MVA 110/10 kV | 0.05 | 18 | 0.34 | 40 | 10 | 110 | 16.2 | 150 | YNd5 | hv | 0 | -9 | 9 | 0 | 1.5 | FALSE
25 MVA 110/10 kV | 0.07 | 14 | 0.41 | 25 | 10 | 110 | 12 | 150 | YNd5 | hv | 0 | -9 | 9 | 0 | 1.5 | FALSE
0.25 MVA 20/0.4 kV | 0.32 | 0.8 | 1.44 | 0.25 | 0.4 | 20 | 6 | 150 | Yzn5 | hv | 0 | -2 | 2 | 0 | 2.5 | FALSE
0.4 MVA 20/0.4 kV | 0.3375 | 1.35 | 1.425 | 0.4 | 0.4 | 20 | 6 | 150 | Dyn5 | hv | 0 | -2 | 2 | 0 | 2.5 | FALSE
0.63 MVA 20/0.4 kV | 0.2619 | 1.65 | 1.206 | 0.63 | 0.4 | 20 | 6 | 150 | Dyn5 | hv | 0 | -2 | 2 | 0 | 2.5 | FALSE
0.25 MVA 10/0.4 kV | 0.24 | 0.6 | 1.2 | 0.25 | 0.4 | 10 | 4 | 150 | Dyn5 | hv | 0 | -2 | 2 | 0 | 2.5 | FALSE
0.4 MVA 10/0.4 kV | 0.2375 | 0.95 | 1.325 | 0.4 | 0.4 | 10 | 4 | 150 | Dyn5 | hv | 0 | -2 | 2 | 0 | 2.5 | FALSE
0.63 MVA 10/0.4 kV | 0.1873 | 1.18 | 1.0794 | 0.63 | 0.4 | 10 | 4 | 150 | Dyn5 | hv | 0 | -2 | 2 | 0 | 2.5 | FALSE

## trafo3w_std_types
| sn_hv_mva | sn_mv_mva | sn_lv_mva | vn_hv_kv | vn_mv_kv | vn_lv_kv | vk_hv_percent | vk_mv_percent | vk_lv_percent | vkr_hv_percent | vkr_mv_percent | vkr_lv_percent | pfe_kw | i0_percent | shift_mv_degree | shift_lv_degree | vector_group | tap_side | tap_neutral | tap_min | tap_max | tap_step_percent
63/25/38 MVA 110/20/10 kV | 63 | 25 | 38 | 110 | 20 | 10 | 10.4 | 10.4 | 10.4 | 0.28 | 0.32 | 0.35 | 35 | 0.89 | 0 | 0 | YN0yn0yn0 | hv | 0 | -10 | 10 | 1.2
63/25/38 MVA 110/10/10 kV | 63 | 25 | 38 | 110 | 10 | 10 | 10.4 | 10.4 | 10.4 | 0.28 | 0.32 | 0.35 | 35 | 0.89 | 0 | 0 | YN0yn0yn0 | hv | 0 | -10 | 10 | 1.2

## fuse_std_types
| fuse_type | i_rated_a | t_avg | t_min | t_total | x_avg | x_min | x_total
HV 100A | HV 100A | 100 | 0 | [10.0, 3.64, 0.854, 0.281, 0.1, 0.0531, 0.022, 0.01] | [10.0, 4.267, 1.21, 0.403, 0.1, 0.058, 0.022, 0.01] | 0 | [300.0, 350.0, 450.0, 550.0, 700.0, 850.0, 1200.0, 1752.0] | [600.0, 700.0, 900.0, 1150.0, 1665.0, 2000.0, 3000.0, 4313.0]
HV 10A | HV 10A | 10 | 0 | [10.0, 1675.0, 0.344, 0.156, 0.1, 0.0417, 0.0171, 0.01] | [10.0, 1.3, 0.3, 0.155, 0.1, 0.0555, 0.023, 0.01] | 0 | [30.0, 32.0, 35.0, 37.0, 39.0, 50.0, 70.0, 88.0] | [60.0, 70.0, 80.0, 87.0, 94.0, 110.0, 150.0, 216.0]
HV 125A | HV 125A | 125 | 0 | [10.0, 1.82, 0.344, 0.1, 0.0467, 0.0269, 0.01] | [10.0, 2.478, 0.426, 0.1, 0.0427, 0.0211, 0.01] | 0 | [375.0, 500.0, 700.0, 925.0, 1200.0, 1500.0, 2341.0] | [750.0, 1000.0, 1500.0, 2200.0, 3000.0, 4000.0, 5765.0]
HV 160A | HV 160A | 160 | 0 | [10.0, 4.15, 1.03, 0.198, 0.1, 0.051, 0.0172, 0.01] | [10.0, 2.3, 0.734, 0.274, 0.1, 0.046, 0.0177, 0.01] | 0 | [480.0, 550.0, 700.0, 1000.0, 1260.0, 1600.0, 2500.0, 3227.0] | [960.0, 1300.0, 1700.0, 2200.0, 2996.0, 4000.0, 6000.0, 7946.0]
HV 16A | HV 16A | 16 | 0 | [10.0, 0.352, 0.164, 0.1, 0.0649, 0.0342, 0.01] | [10.0, 2.34, 0.722, 0.181, 0.1, 0.055, 0.0296, 0.01] | 0 | [48.0, 60.0, 65.0, 71.0, 80.0, 100.0, 162.0] | [96.0, 110.0, 125.0, 150.0, 168.0, 200.0, 250.0, 398.0]
HV 200A | HV 200A | 200 | 0 | [10.0, 4.267, 1.21, 0.403, 0.1, 0.058, 0.022, 0.01] | [10.0, 3.73, 1.654, 0.328, 0.1, 0.0531, 0.019, 0.01] | 0 | [600.0, 700.0, 900.0, 1150.0, 1665.0, 2000.0, 3000.0, 4313.0] | [1200.0, 1500.0, 1800.0, 2700.0, 3960.0, 5000.0, 7500.0, 10620.0]
HV 20A | HV 20A | 20 | 0 | [10.0, 1.3, 0.3, 0.155, 0.1, 0.0555, 0.023, 0.01] | [10.0, 1.3, 0.161, 0.1, 0.0611, 0.0399, 0.0141, 0.01] | 0 | [60.0, 70.0, 80.0, 87.0, 94.0, 110.0, 150.0, 216.0] | [120.0, 150.0, 200.0, 223.0, 260.0, 300.0, 450.0, 532.0]
HV 25A | HV 25A | 25 | 0 | [10.0, 2.512, 0.833, 0.299, 0.1, 0.0372, 0.0223, 0.01] | [10.0, 3.125, 0.597, 0.198, 0.1, 0.0378, 0.022, 0.01] | 0 | [75.0, 82.0, 90.0, 100.0, 124.0, 170.0, 200.0, 289.0] | [150.0, 170.0, 210.0, 250.0, 294.0, 400.0, 500.0, 711.0]
HV 31.5A | HV 31.5A | 31.5 | 0 | [10.0, 2.34, 0.722, 0.181, 0.1, 0.055, 0.0296, 0.01] | [10.0, 2.84, 0.368, 0.164, 0.1, 0.0621, 0.0378, 0.0195, 0.01] | 0 | [95.0, 110.0, 125.0, 150.0, 165.0, 200.0, 250.0, 390.0] | [189.0, 220.0, 300.0, 350.0, 393.0, 450.0, 530.0, 700.0, 960.0]
HV 40A | HV 40A | 40 | 0 | [10.0, 1.3, 0.161, 0.1, 0.0611, 0.0399, 0.0141, 0.01] | [10.0, 2.05, 0.369, 0.198, 0.1, 0.051, 0.0298, 0.01] | 0 | [120.0, 150.0, 200.0, 223.0, 260.0, 300.0, 450.0, 532.0] | [240.0, 300.0, 400.0, 450.0, 530.0, 650.0, 800.0, 1311.0]
HV 50A | HV 50A | 50 | 0 | [10.0, 3.215, 0.597, 0.198, 0.1, 0.0378, 0.022, 0.01] | [10.0, 3.64, 0.854, 0.281, 0.1, 0.0531, 0.022, 0.01] | 0 | [150.0, 170.0, 210.0, 250.0, 294.0, 400.0, 500.0, 711.0] | [300.0, 350.0, 450.0, 550.0, 700.0, 850.0, 1200.0, 1752.0]
HV 6.3A | HV 6.3A | 6.3 | 0 | [10.0, 1.39, 0.344, 0.168, 0.1, 0.056, 0.0263, 0.01] | [10.0, 1.711, 0.516, 0.198, 0.1, 0.0634, 0.0303, 0.01] | 0 | [19.0, 19.5, 20.4, 20.8, 22.0, 25.0, 32.0, 48.0] | [38.0, 40.0, 43.0, 48.0, 53.0, 60.0, 75.0, 118.0]
HV 63A | HV 63A | 63 | 0 | [10.0, 2.84, 0.368, 0.164, 0.1, 0.0621, 0.0378, 0.0195, 0.01] | [10.0, 1.82, 0.344, 0.1, 0.0467, 0.0269, 0.01] | 0 | [189.0, 220.0, 300.0, 350.0, 393.0, 450.0, 530.0, 700.0, 961.0] | [378.0, 500.0, 700.0, 934.0, 1200.0, 1500.0, 2366.0]
HV 80A | HV 80A | 80 | 0 | [10.0, 2.05, 0.369, 0.198, 0.1, 0.051, 0.0298, 0.01] | [10.0, 4.15, 1.03, 0.198, 0.1, 0.051, 0.0172, 0.01] | 0 | [240.0, 300.0, 400.0, 450.0, 530.0, 650.0, 800.0, 1311.0] | [480.0, 550.0, 700.0, 1000.0, 1260.0, 1600.0, 2500.0, 3227.0]
Siemens NH-1-100 | Siemens NH-1-100 | 100 | [5400.0, 2000.0, 400.0, 20.0, 1.0, 0.2, 0.012, 0.004] | 0 | 0 | [150.0, 190.0, 250.0, 430.0, 900.0, 1250.0, 2700.0, 3600.0] | 0 | 0
Siemens NH-1-125 | Siemens NH-1-125 | 125 | [4800.0, 120.0, 7.0, 0.1, 0.004] | 0 | 0 | [180.0, 400.0, 740.0, 2000.0, 4250.0] | 0 | 0
Siemens NH-1-16 | Siemens NH-1-16 | 16 | [4000.0, 400.0, 2.0, 0.1, 0.04, 0.01] | 0 | 0 | [26.0, 35.0, 75.0, 150.0, 200.0, 300.0] | 0 | 0
Siemens NH-1-160 | Siemens NH-1-160 | 160 | [4800.0, 120.0, 7.0, 0.1, 0.004] | 0 | 0 | [210.0, 500.0, 900.0, 2300.0, 5000.0] | 0 | 0
Siemens NH-1-25 | Siemens NH-1-25 | 25 | [4000.0, 1000.0, 10.0, 0.2, 0.02, 0.01] | 0 | 0 | [40.0, 50.0, 100.0, 210.0, 400.0, 500.0] | 0 | 0
Siemens NH-1-50 | Siemens NH-1-50 | 50 | [4000.0, 40.0, 4.0, 1.0, 0.02, 0.01] | 0 | 0 | [86.0, 200.0, 300.0, 400.0, 1000.0, 1280.0] | 0 | 0
Siemens NH-1-63 | Siemens NH-1-63 | 63 | [4000.0, 100.0, 10.0, 2.0, 0.04, 0.01] | 0 | 0 | [100.0, 200.0, 300.0, 400.0, 1000.0, 1500.0] | 0 | 0
Siemens NH-1-80 | Siemens NH-1-80 | 80 | [4800.0, 120.0, 7.0, 0.1, 0.01] | 0 | 0 | [150.58, 250.0, 450.0, 1150.0, 2470.0] | 0 | 0
Siemens NH-2-1000 | Siemens NH-2-1000 | 1000 | [4800.0, 120.0, 7.0, 0.1, 0.004] | 0 | 0 | [1900.0, 3500.0, 8400.0, 24000.0, 52000.0] | 0 | 0
Siemens NH-2-200 | Siemens NH-2-200 | 200 | [4800.0, 120.0, 7.0, 0.1, 0.004] | 0 | 0 | [280.0, 650.0, 1200.0, 3000.0, 7000.0] | 0 | 0
Siemens NH-2-224 | Siemens NH-2-224 | 224 | [4800.0, 120.0, 7.0, 0.2, 0.04, 0.004] | 0 | 0 | [400.0, 750.0, 1453.0, 3025.0, 4315.0, 7600.0] | 0 | 0
Siemens NH-2-250 | Siemens NH-2-250 | 250 | [4800.0, 120.0, 7.0, 0.1, 0.004] | 0 | 0 | [450.0, 800.0, 1650.0, 4000.0, 8500.0] | 0 | 0
Siemens NH-2-315 | Siemens NH-2-315 | 315 | [4800.0, 120.0, 7.0, 0.1, 0.004] | 0 | 0 | [550.0, 920.0, 1900.0, 5000.0, 11000.0] | 0 | 0
Siemens NH-2-355 | Siemens NH-2-355 | 355 | [4800.0, 120.0, 6.0, 0.1, 0.004] | 0 | 0 | [650.0, 1116.27, 2350.0, 5840.0, 12790.0] | 0 | 0
Siemens NH-2-400 | Siemens NH-2-400 | 400 | [4800.0, 120.0, 7.0, 0.1, 0.004] | 0 | 0 | [720.0, 1350.0, 2800.0, 6500.0, 15000.0] | 0 | 0
Siemens NH-2-425 | Siemens NH-2-425 | 425 | [4800.0, 120.0, 7.0, 0.1, 0.004] | 0 | 0 | [850.0, 1500.0, 3050.0, 7500.0, 16500.0] | 0 | 0
Siemens NH-2-630 | Siemens NH-2-630 | 630 | [4800.0, 120.0, 7.0, 0.1, 0.004] | 0 | 0 | [1200.0, 2000.0, 4800.0, 12000.0, 26000.0] | 0 | 0

## res_bus
| vm_pu | va_degree | p_mw | q_mvar
0 | 0.98081 | -0.26926 | 0.38295 | 0.18547
1 | 0.98083 | -0.26951 | 0 | 0
2 | 0.9806 | -0.26759 | 0 | 0
3 | 0.98059 | -0.26754 | 0.27635 | 0.13384
4 | 0.98897 | -0.18356 | 0.06148 | 0.029776
5 | 0.98897 | -0.18357 | 0 | 0
6 | 0.98178 | -0.26229 | 0.080656 | 0.039063
7 | 0.982 | -0.26068 | 0.33626 | 0.16286
8 | 0.98663 | -0.33099 | 0.15689 | 0.075983
9 | 0.98664 | -0.33106 | 0 | 0
10 | 0.9865 | -0.33191 | 0 | 0
11 | 0.98631 | -0.32859 | 0 | 0
12 | 0.98689 | -0.32931 | 0 | 0
13 | 0.98648 | -0.33199 | 0.08619 | 0.041744
14 | 0.98616 | -0.32733 | 0 | 0
15 | 0.98615 | -0.3273 | 0.09294 | 0.045013
16 | 0.98614 | -0.32721 | 0 | 0
17 | 0.98619 | -0.32756 | 0 | 0
18 | 0.9863 | -0.3285 | 0.12237 | 0.059268
19 | 0.98704 | -0.32819 | 0 | 0
20 | 0.98688 | -0.3292 | 0.11454 | 0.055475
21 | 0.98614 | -0.32716 | 0.081645 | 0.039542
22 | 0.98618 | -0.32749 | 0.16262 | 0.078759
23 | 0.98537 | -0.39754 | 0.15183 | 0.073533
24 | 0.98702 | -0.32834 | 0.16252 | 0.078714
25 | 0.98734 | -0.32597 | 0 | 0
26 | 0.98618 | -0.32747 | 0.082029 | 0.039729
27 | 0.98733 | -0.32583 | 0.16138 | 0.07816
28 | 0.98728 | -0.32613 | 0.14287 | 0.069195
29 | 0.98818 | -0.31913 | 0 | 0
30 | 0.98837 | -0.30651 | 0.099417 | 0.04815
31 | 0.98894 | -0.30133 | 0 | 0
32 | 0.98894 | -0.30132 | 0.14672 | 0.071059
33 | 0.98862 | -0.30431 | 0 | 0
34 | 0.98937 | -0.29727 | 0 | 0
35 | 0.98858 | -0.30463 | 0.10263 | 0.049706
36 | 0.98853 | -0.30511 | 0 | 0
37 | 0.98847 | -0.30564 | 0 | 0
38 | 0.98701 | -0.3284 | 0 | 0
39 | 0.98701 | -0.32836 | 0.081843 | 0.039638
40 | 0.99805 | -0.0167 | 0.093383 | 0.045228
41 | 0.99807 | -0.016612 | 0 | 0
42 | 0.98936 | -0.29737 | 0.06862 | 0.033234
43 | 0.9912 | -0.17305 | 0.062016 | 0.030036
44 | 0.99138 | -0.17136 | 0 | 0
45 | 0.98468 | -0.39415 | 0.086028 | 0.041665
46 | 0.9847 | -0.39405 | 0 | 0
47 | 0.9847 | -0.39408 | 0 | 0
48 | 0.98481 | -0.39406 | 0.15073 | 0.073003
49 | 0.98482 | -0.39412 | 0.15915 | 0.077078
50 | 0.98476 | -0.39453 | 0 | 0
51 | 0.98471 | -0.39416 | 0.073305 | 0.035503
52 | 0.98472 | -0.39425 | 0 | 0
53 | 0.98531 | -0.39805 | 0 | 0
54 | 0.98502 | -0.39575 | 0 | 0
55 | 0.98483 | -0.39426 | 0 | 0
56 | 0.98501 | -0.39574 | 0.069504 | 0.033662
57 | 0.98484 | -0.39689 | 0.094362 | 0.045702
58 | 0.99208 | -0.14101 | 0.12991 | 0.062917
59 | 0.99204 | -0.14149 | 0 | 0
60 | 0.99218 | -0.1344 | 0 | 0
61 | 0.99177 | -0.14415 | 0 | 0
62 | 0.99209 | -0.13385 | 0 | 0
63 | 0.99231 | -0.12542 | 0 | 0
64 | 0.99137 | -0.17177 | 0 | 0
65 | 0.99136 | -0.172 | 0.056183 | 0.027211
66 | 0.99209 | -0.13381 | 0.11874 | 0.057509
67 | 0.99238 | -0.12474 | 0.11513 | 0.055758
68 | 0.99176 | -0.14408 | 0.11714 | 0.056734
69 | 0.99136 | -0.17205 | 0 | 0
70 | 0.99252 | -0.11519 | 0 | 0
71 | 0.99195 | -0.12637 | 0.10365 | 0.050198
72 | 0.99193 | -0.12674 | 0 | 0
73 | 0.99208 | -0.1239 | 0 | 0
74 | 0.99038 | -0.15682 | 0 | 0
75 | 0.99028 | -0.15884 | 0.094557 | 0.045796
76 | 0.99342 | -0.1081 | 0 | 0
77 | 0.99437 | -0.046841 | 0.061237 | 0.029658
78 | 0.99023 | -0.15978 | 0 | 0
79 | 0.9948 | -0.043486 | 0 | 0
80 | 0.99647 | -0.029926 | 0 | 0
81 | 0.99748 | -0.021515 | 0 | 0
82 | 0.99646 | -0.030014 | 0.10497 | 0.050839
83 | 0.99748 | -0.0215 | 0.09948 | 0.04818
84 | 0.99798 | -0.016111 | 0 | 0
85 | 1 | 0 | -13.0795 | -5.1778
86 | 0.99133 | -0.17274 | 0.06329 | 0.030653
87 | 0.99133 | -0.17271 | 0 | 0
88 | 0.99977 | -0.0013676 | 0.090741 | 0.043948
89 | 0.99978 | -0.0014118 | 0 | 0
90 | 0.99978 | -0.0014627 | 0 | 0
91 | 0.99611 | -0.16915 | 0.14044 | 0.068019
92 | 0.99601 | -0.17122 | 0 | 0
93 | 0.99874 | -0.0083579 | 0.14772 | 0.071543
94 | 0.9991 | -0.0059903 | 0 | 0
95 | 0.99993 | -0.00046025 | 0.072879 | 0.035297
96 | 0.99796 | -0.016187 | 0.10412 | 0.050429
97 | 0.98894 | -0.18188 | 0.15611 | 0.075608
98 | 0.98893 | -0.18181 | 0 | 0
99 | 0.98898 | -0.1822 | 0 | 0
100 | 0.98888 | -0.18135 | 0 | 0
101 | 0.98904 | -0.18278 | 0 | 0
102 | 0.98943 | -0.17476 | 0 | 0
103 | 0.98953 | -0.17298 | 0 | 0
104 | 0.98932 | -0.17884 | 0 | 0
105 | 0.98935 | -0.17531 | 0.14347 | 0.069487
106 | 0.98885 | -0.18157 | 0.082414 | 0.039915
107 | 0.98904 | -0.18272 | 0.11146 | 0.053983
108 | 0.9892 | -0.18162 | 0 | 0
109 | 0.98877 | -0.18206 | 0.15558 | 0.075353
110 | 0.9892 | -0.18169 | 0.14905 | 0.072191
111 | 0.98927 | -0.1803 | 0 | 0
112 | 0.98999 | -0.16435 | 0 | 0
113 | 0.98997 | -0.16468 | 0.093119 | 0.045099
114 | 0.98986 | -0.16684 | 0 | 0
115 | 0.98907 | -0.18288 | 0.061183 | 0.029632
116 | 0.98908 | -0.18298 | 0 | 0
117 | 0.98912 | -0.18327 | 0 | 0
118 | 0.98984 | -0.16699 | 0.063056 | 0.030539
119 | 0.98985 | -0.16691 | 0 | 0
120 | 0.9892 | -0.18425 | 0 | 0
121 | 0.98921 | -0.18387 | 0 | 0
122 | 0.98919 | -0.18433 | 0.1195 | 0.057877
123 | 0.98911 | -0.18334 | 0.084214 | 0.040786
124 | 0.9892 | -0.18393 | 0.1046 | 0.050659
125 | 0.98931 | -0.18015 | 0.091385 | 0.04426
126 | 0.98933 | -0.17985 | 0 | 0
127 | 0.98928 | -0.18154 | 0 | 0
128 | 0.98926 | -0.18178 | 0.15148 | 0.073366
129 | 0.98931 | -0.1756 | 0.14616 | 0.07079
130 | 0.98927 | -0.17587 | 0 | 0
131 | 0.9896 | -0.17161 | 0.14225 | 0.068895
132 | 0.98943 | -0.17668 | 0.081639 | 0.039539
133 | 0.98931 | -0.17889 | 0.15423 | 0.074695
134 | 0.98928 | -0.17911 | 0 | 0
135 | 0.98967 | -0.17026 | 0 | 0
136 | 0.9894 | -0.17712 | 0.069046 | 0.03344
137 | 0.98923 | -0.18196 | 0.12843 | 0.062199
138 | 0.98928 | -0.1791 | 0.12456 | 0.060326
139 | 0.98918 | -0.18438 | 0.12986 | 0.062892
140 | 0.98918 | -0.18438 | 0 | 0
141 | 0.9892 | -0.18385 | 0 | 0
142 | 0.98918 | -0.18441 | 0 | 0
143 | 0.98918 | -0.18442 | 0.057991 | 0.028086
144 | 0.98926 | -0.1758 | 0.10157 | 0.049193
145 | 0.98971 | -0.16951 | 0.15955 | 0.077275
146 | 0.98975 | -0.1688 | 0.07691 | 0.037249
147 | 0.98984 | -0.16705 | 0 | 0
148 | 0.98921 | -0.18368 | 0.15092 | 0.073094
149 | 0.98921 | -0.18369 | 0 | 0
150 | 0.9852 | -0.28707 | 0.12773 | 0.061863
151 | 0.98519 | -0.28701 | 0 | 0
152 | 0.98537 | -0.28835 | 0 | 0
153 | 0.98517 | -0.28688 | 0 | 0
154 | 0.98473 | -0.28351 | 0 | 0
155 | 0.98487 | -0.28508 | 0 | 0
156 | 0.98536 | -0.28826 | 0 | 0
157 | 0.9864 | -0.29555 | 0 | 0
158 | 0.98517 | -0.28682 | 0.13617 | 0.065953
159 | 0.98212 | -0.26175 | 0 | 0
160 | 0.98472 | -0.28341 | 0.066917 | 0.03241
161 | 0.98485 | -0.28524 | 0.13709 | 0.066396
162 | 0.98535 | -0.28823 | 0.05069 | 0.02455
163 | 0.98763 | -0.30402 | 0 | 0
164 | 0.9864 | -0.29552 | 0.090264 | 0.043717
165 | 0.98763 | -0.30401 | 0.11326 | 0.054853
166 | 0.988 | -0.30653 | 0 | 0
167 | 0.98755 | -0.30339 | 0 | 0
168 | 0.98751 | -0.30314 | 0 | 0
169 | 0.98797 | -0.30619 | 0.58408 | 0.28288
170 | 0.98948 | -0.31708 | 0 | 0
171 | 0.98753 | -0.30351 | 0.15084 | 0.073056
172 | 0.98751 | -0.30309 | 0 | 0
173 | 0.9875 | -0.30321 | 0.096475 | 0.046725
174 | 0.98207 | -0.26129 | 0.35282 | 0.17088
175 | 0.98471 | -0.28335 | 0 | 0
176 | 0.98484 | -0.2852 | 0.074778 | 0.036217
177 | 0.99147 | -0.28583 | 0 | 0
178 | 0.99073 | -0.30093 | 0 | 0
179 | 0.9921 | -0.27305 | 0 | 0
180 | 0.99147 | -0.2858 | 0.15872 | 0.076871
181 | 0.99146 | -0.28571 | 0 | 0
182 | 0.98947 | -0.317 | 0.14414 | 0.069813
183 | 0.99072 | -0.30083 | 0.15834 | 0.076686
184 | 0.98748 | -0.30325 | 0.082582 | 0.039996
185 | 0.9929 | -0.2486 | 0.051832 | 0.025104
186 | 0.9929 | -0.24865 | 0 | 0
187 | 0.99283 | -0.2485 | 0 | 0
188 | 0.99307 | -0.24759 | 0 | 0
189 | 0.99281 | -0.24864 | 0.066963 | 0.032432
190 | 0.99306 | -0.2475 | 0.13565 | 0.065698
191 | 0.99308 | -0.2476 | 0 | 0
192 | 0.99305 | -0.24746 | 0 | 0
193 | 0.99331 | -0.2483 | 0 | 0
194 | 0.99303 | -0.24791 | 0.15791 | 0.076478
195 | 0.99274 | -0.26003 | 0 | 0
196 | 0.99272 | -0.25985 | 0 | 0
197 | 0.99263 | -0.25929 | 0 | 0
198 | 0.99274 | -0.26002 | 0.06814 | 0.033002
199 | 0.99145 | -0.28569 | 0.056867 | 0.027542
200 | 0.99271 | -0.2598 | 0.15016 | 0.072727
201 | 0.99255 | -0.2587 | 0 | 0
202 | 0.99263 | -0.25926 | 0.12934 | 0.06264
203 | 0.99331 | -0.24826 | 0.1361 | 0.065914
204 | 0.99394 | -0.23519 | 0 | 0
205 | 0.99407 | -0.23252 | 0.085918 | 0.041612
206 | 0.99209 | -0.27309 | 0.15491 | 0.075026
207 | 0.99248 | -0.2582 | 0 | 0
208 | 0.99254 | -0.25863 | 0.10519 | 0.050947
209 | 0.99246 | -0.25809 | 0.11937 | 0.057811
210 | 0.99409 | -0.23194 | 0 | 0
211 | 0.99302 | -0.24721 | 0 | 0
212 | 0.99246 | -0.25808 | 0 | 0
213 | 0.99244 | -0.25801 | 0.069572 | 0.033695
214 | 0.99245 | -0.25797 | 0 | 0
215 | 0.993 | -0.24733 | 0.087762 | 0.042505
216 | 0.99459 | -0.22159 | 0 | 0
217 | 0.99473 | -0.21861 | 0.098463 | 0.047688
218 | 0.98469 | -0.28322 | 0 | 0
219 | 0.98469 | -0.28326 | 0.087983 | 0.042612
220 | 0.982 | -0.26075 | 0 | 0
221 | 0.99997 | 149.9981 | 0 | 0

## res_line
| p_from_mw | q_from_mvar | p_to_mw | q_to_mvar | pl_mw | ql_mvar | i_from_ka | i_to_ka | i_ka | vm_from_pu | va_from_degree | vm_to_pu | va_to_degree | loading_percent
0 | -0.38295 | -0.18547 | 0.38296 | 0.18427 | 1.1008e-05 | -0.0012058 | 0.012524 | 0.012508 | 0.012524 | 0.98081 | -0.26926 | 0.98083 | -0.26951 | 5.6925
1 | 0.27643 | 0.11838 | -0.27636 | -0.13351 | 7.04e-05 | -0.01513 | 0.0088503 | 0.0090351 | 0.0090351 | 0.98083 | -0.26951 | 0.9806 | -0.26759 | 4.1069
2 | -0.65939 | -0.30264 | 0.65999 | 0.30217 | 0.00059882 | -0.0004727 | 0.021353 | 0.021343 | 0.021353 | 0.98083 | -0.26951 | 0.98178 | -0.26229 | 10.1683
3 | 0.27636 | 0.13351 | -0.27635 | -0.13384 | 1.6115e-06 | -0.00033885 | 0.0090351 | 0.0090395 | 0.0090395 | 0.9806 | -0.26759 | 0.98059 | -0.26754 | 4.1089
4 | -0.06148 | -0.029776 | 0.06148 | 0.029548 | 5.1827e-08 | -0.00022835 | 0.001994 | 0.0019911 | 0.001994 | 0.98897 | -0.18356 | 0.98897 | -0.18357 | 0.90634
5 | -0.06148 | -0.029548 | 0.061486 | 0.028577 | 5.8547e-06 | -0.00097023 | 0.0019911 | 0.0019789 | 0.0019911 | 0.98897 | -0.18357 | 0.98907 | -0.18288 | 0.94812
6 | -0.74064 | -0.34123 | 0.7408 | 0.34116 | 0.00015262 | -7.5906e-05 | 0.023977 | 0.023975 | 0.023977 | 0.98178 | -0.26229 | 0.982 | -0.26068 | 11.4178
7 | -1.0771 | -0.50401 | 1.0771 | 0.50388 | 9.7633e-06 | -0.0001349 | 0.034957 | 0.034955 | 0.034957 | 0.982 | -0.26068 | 0.982 | -0.26075 | 15.8896
8 | -0.15689 | -0.075983 | 0.15689 | 0.075178 | 1.2012e-06 | -0.00080522 | 0.0051003 | 0.0050901 | 0.0051003 | 0.98663 | -0.33099 | 0.98664 | -0.33106 | 2.3183
9 | 0.87208 | 0.36126 | -0.87196 | -0.39116 | 0.00011692 | -0.0299 | 0.027618 | 0.027966 | 0.027966 | 0.98664 | -0.33106 | 0.9865 | -0.33191 | 4.3833
10 | 0.54186 | 0.23553 | -0.54167 | -0.24638 | 0.00018857 | -0.010845 | 0.017287 | 0.017417 | 0.017417 | 0.98664 | -0.33106 | 0.98631 | -0.32859 | 7.9167
11 | -1.5708 | -0.67197 | 1.5712 | 0.64129 | 0.00038724 | -0.030681 | 0.049989 | 0.04964 | 0.049989 | 0.98664 | -0.33106 | 0.98689 | -0.32931 | 7.8352
12 | 0.87196 | 0.39116 | -0.87195 | -0.3946 | 1.3669e-05 | -0.0034456 | 0.027966 | 0.028007 | 0.028007 | 0.9865 | -0.33191 | 0.98648 | -0.33199 | 4.3898
13 | 0.12238 | 0.057772 | -0.12237 | -0.059268 | 1.3556e-06 | -0.0014959 | 0.0039608 | 0.0039797 | 0.0039797 | 0.98631 | -0.32859 | 0.9863 | -0.3285 | 1.8089
14 | 0.4193 | 0.18861 | -0.41924 | -0.19406 | 5.7249e-05 | -0.0054561 | 0.013456 | 0.013523 | 0.013523 | 0.98631 | -0.32859 | 0.98619 | -0.32756 | 6.1468
15 | -1.6858 | -0.69478 | 1.686 | 0.67778 | 0.00024534 | -0.017007 | 0.053334 | 0.053145 | 0.053334 | 0.98689 | -0.32931 | 0.98704 | -0.32819 | 8.3595
16 | 0.11454 | 0.053495 | -0.11454 | -0.055475 | 1.5649e-06 | -0.0019797 | 0.0036979 | 0.0037228 | 0.0037228 | 0.98689 | -0.32931 | 0.98688 | -0.3292 | 1.6922
17 | 0.78576 | 0.35286 | -0.78528 | -0.35442 | 0.0004827 | -0.0015576 | 0.025206 | 0.02524 | 0.02524 | 0.98648 | -0.33199 | 0.98537 | -0.39754 | 3.9132
18 | 0.092941 | 0.04458 | -0.09294 | -0.045013 | 2.2707e-07 | -0.00043293 | 0.0030174 | 0.0030229 | 0.0030229 | 0.98616 | -0.32733 | 0.98615 | -0.3273 | 1.3741
19 | 0.081647 | 0.03498 | -0.081646 | -0.03817 | 1.2581e-06 | -0.00319 | 0.0026001 | 0.0026383 | 0.0026383 | 0.98616 | -0.32733 | 0.98614 | -0.32721 | 1.1992
20 | -0.17459 | -0.07956 | 0.17459 | 0.076461 | 5.5853e-06 | -0.0030988 | 0.0056163 | 0.0055793 | 0.0056163 | 0.98616 | -0.32733 | 0.98619 | -0.32756 | 2.5529
21 | 0.081646 | 0.03817 | -0.081645 | -0.039542 | 5.5299e-07 | -0.0013726 | 0.0026383 | 0.0026556 | 0.0026556 | 0.98614 | -0.32721 | 0.98614 | -0.32716 | 1.2071
22 | 0.24465 | 0.1176 | -0.24465 | -0.11813 | 1.9368e-06 | -0.00053256 | 0.0079457 | 0.0079525 | 0.0079525 | 0.98619 | -0.32756 | 0.98618 | -0.32749 | 3.6148
23 | 0.24437 | 0.11725 | -0.24437 | -0.1173 | 5.0404e-06 | -4.9198e-05 | 0.0079271 | 0.0079278 | 0.0079278 | 0.98704 | -0.32819 | 0.98702 | -0.32834 | 3.7751
24 | -1.9304 | -0.79503 | 1.9309 | 0.76598 | 0.0005493 | -0.029045 | 0.061057 | 0.060736 | 0.061057 | 0.98704 | -0.32819 | 0.98734 | -0.32597 | 9.5701
25 | 0.08203 | 0.039373 | -0.082029 | -0.039729 | 1.4526e-07 | -0.00035551 | 0.0026635 | 0.002668 | 0.002668 | 0.98618 | -0.32749 | 0.98618 | -0.32747 | 1.2127
26 | 0.63345 | 0.28088 | -0.63341 | -0.28092 | 3.7093e-05 | -3.5318e-05 | 0.0203 | 0.020301 | 0.020301 | 0.98537 | -0.39754 | 0.98531 | -0.39805 | 9.6671
27 | 0.081844 | 0.038588 | -0.081843 | -0.038656 | 7.319e-07 | -6.7736e-05 | 0.0026464 | 0.0026473 | 0.0026473 | 0.98702 | -0.32834 | 0.98701 | -0.3284 | 1.2606
28 | -2.2352 | -0.9123 | 2.237 | 0.8408 | 0.0018009 | -0.071501 | 0.070586 | 0.069812 | 0.070586 | 0.98734 | -0.32597 | 0.98818 | -0.31913 | 11.0636
29 | 0.30426 | 0.14632 | -0.30426 | -0.14716 | 4.7379e-06 | -0.00084544 | 0.009871 | 0.0098818 | 0.0098818 | 0.98734 | -0.32597 | 0.98733 | -0.32583 | 4.4917
30 | 0.14288 | 0.069005 | -0.14287 | -0.069195 | 6.3985e-06 | -0.00019007 | 0.0046391 | 0.0046416 | 0.0046416 | 0.98733 | -0.32583 | 0.98728 | -0.32613 | 2.2103
31 | -2.237 | -0.8408 | 2.2372 | 0.84127 | 0.00024314 | 0.00046515 | 0.069812 | 0.06981 | 0.069812 | 0.98818 | -0.31913 | 0.98837 | -0.30651 | 10.8236
32 | -2.3367 | -0.88942 | 2.3369 | 0.88136 | 0.00021919 | -0.008052 | 0.073024 | 0.072939 | 0.073024 | 0.98837 | -0.30651 | 0.98847 | -0.30564 | 11.4457
33 | 0.14672 | 0.070863 | -0.14672 | -0.071059 | 2.5392e-07 | -0.00019617 | 0.0047562 | 0.0047587 | 0.0047587 | 0.98894 | -0.30133 | 0.98894 | -0.30132 | 2.163
34 | 2.4406 | 0.89354 | -2.4398 | -0.91901 | 0.00075246 | -0.025477 | 0.075866 | 0.076129 | 0.076129 | 0.98894 | -0.30133 | 0.98862 | -0.30431 | 11.9325
35 | -2.5873 | -0.9644 | 2.5884 | 0.93243 | 0.0010589 | -0.031965 | 0.0806 | 0.080273 | 0.0806 | 0.98894 | -0.30133 | 0.98937 | -0.29727 | 12.6333
36 | 2.4398 | 0.91901 | -2.4397 | -0.92186 | 8.4571e-05 | -0.0028511 | 0.076129 | 0.076159 | 0.076159 | 0.98862 | -0.30431 | 0.98858 | -0.30463 | 11.9372
37 | -2.657 | -0.96552 | 2.6598 | 0.97151 | 0.0028082 | 0.0059838 | 0.082484 | 0.082469 | 0.082484 | 0.98937 | -0.29727 | 0.9912 | -0.17305 | 12.7883
38 | 0.068622 | 0.033089 | -0.06862 | -0.033234 | 1.0981e-06 | -0.00014496 | 0.0022228 | 0.0022247 | 0.0022247 | 0.98937 | -0.29727 | 0.98936 | -0.29737 | 1.0594
39 | 2.3371 | 0.87216 | -2.337 | -0.87652 | 0.00011837 | -0.0043636 | 0.072843 | 0.072889 | 0.072889 | 0.98858 | -0.30463 | 0.98853 | -0.30511 | 11.4245
40 | 2.337 | 0.87652 | -2.3369 | -0.88136 | 0.00013159 | -0.0048437 | 0.072889 | 0.072939 | 0.072939 | 0.98853 | -0.30511 | 0.98847 | -0.30564 | 11.4325
41 | 0.081843 | 0.038656 | -0.081843 | -0.039638 | 3.97e-07 | -0.00098233 | 0.0026473 | 0.0026597 | 0.0026597 | 0.98701 | -0.3284 | 0.98701 | -0.32836 | 1.2089
42 | -0.093383 | -0.045228 | 0.093385 | 0.045136 | 1.247e-06 | -9.1667e-05 | 0.0030011 | 0.0029999 | 0.0030011 | 0.99805 | -0.0167 | 0.99807 | -0.016612 | 1.4291
43 | 0.10413 | 0.033611 | -0.10412 | -0.050359 | 9.9173e-06 | -0.016748 | 0.0031649 | 0.0033457 | 0.0033457 | 0.99807 | -0.016612 | 0.99798 | -0.016111 | 1.5208
44 | -7.18 | -2.761 | 7.1931 | 2.7145 | 0.0131 | -0.046462 | 0.22249 | 0.22194 | 0.22249 | 0.99807 | -0.016612 | 1 | 0 | 34.8737
45 | 6.9825 | 2.6823 | -6.9786 | -2.6968 | 0.0038579 | -0.0145 | 0.21634 | 0.21652 | 0.21652 | 0.99807 | -0.016612 | 0.99748 | -0.021515 | 33.937
46 | -2.7218 | -1.0015 | 2.7223 | 0.9889 | 0.00045996 | -0.012643 | 0.084466 | 0.084337 | 0.084466 | 0.9912 | -0.17305 | 0.99138 | -0.17136 | 13.2391
47 | -2.8417 | -0.99951 | 2.8424 | 1.0009 | 0.00064908 | 0.0014243 | 0.087717 | 0.087714 | 0.087717 | 0.99138 | -0.17136 | 0.99177 | -0.14415 | 13.5995
48 | 0.11948 | 0.010611 | -0.11948 | -0.019679 | 1.0872e-06 | -0.009068 | 0.0034927 | 0.0035259 | 0.0035259 | 0.99138 | -0.17136 | 0.99137 | -0.17177 | 0.8375
49 | -0.086028 | -0.041665 | 0.086029 | 0.041559 | 1.2914e-06 | -0.00010608 | 0.0028023 | 0.0028009 | 0.0028023 | 0.98468 | -0.39415 | 0.9847 | -0.39405 | 1.3344
50 | -0.086029 | -0.041559 | 0.086029 | 0.041023 | 2.4214e-07 | -0.00053647 | 0.0028009 | 0.0027941 | 0.0028009 | 0.9847 | -0.39405 | 0.9847 | -0.39408 | 1.2731
51 | -0.086029 | -0.041023 | 0.08603 | 0.038953 | 9.2336e-07 | -0.0020699 | 0.0027941 | 0.0027685 | 0.0027941 | 0.9847 | -0.39408 | 0.98471 | -0.39416 | 1.27
52 | -0.31008 | -0.1419 | 0.31009 | 0.14151 | 2.2348e-06 | -0.00038749 | 0.0099959 | 0.0099912 | 0.0099959 | 0.98481 | -0.39406 | 0.98482 | -0.39412 | 4.5436
53 | 0.15935 | 0.068899 | -0.15934 | -0.069097 | 8.0773e-06 | -0.00019752 | 0.0050889 | 0.0050913 | 0.0050913 | 0.98481 | -0.39406 | 0.98476 | -0.39453 | 2.4244
54 | -0.46923 | -0.21859 | 0.46924 | 0.21794 | 8.7366e-06 | -0.00065597 | 0.015174 | 0.015165 | 0.015174 | 0.98482 | -0.39412 | 0.98483 | -0.39426 | 6.8971
55 | 0.15934 | 0.069097 | -0.15934 | -0.073316 | 6.3713e-06 | -0.0042194 | 0.0050913 | 0.0051418 | 0.0051418 | 0.98476 | -0.39453 | 0.98472 | -0.39425 | 2.3372
56 | -0.15934 | -0.074456 | 0.15934 | 0.073316 | 1.7432e-06 | -0.0011398 | 0.0051559 | 0.0051418 | 0.0051559 | 0.98471 | -0.39416 | 0.98472 | -0.39425 | 2.3436
57 | 0.63341 | 0.28092 | -0.63321 | -0.2892 | 0.00019901 | -0.0082819 | 0.020301 | 0.020401 | 0.020401 | 0.98531 | -0.39805 | 0.98502 | -0.39575 | 9.2733
58 | 0.46933 | 0.211 | -0.46924 | -0.21794 | 9.1831e-05 | -0.0069393 | 0.015081 | 0.015165 | 0.015165 | 0.98502 | -0.39575 | 0.98483 | -0.39426 | 6.8934
59 | 0.16388 | 0.078204 | -0.16388 | -0.078292 | 1.4357e-07 | -8.7895e-05 | 0.0053216 | 0.0053228 | 0.0053228 | 0.98502 | -0.39575 | 0.98501 | -0.39574 | 2.4194
60 | 0.094378 | 0.044629 | -0.094362 | -0.045702 | 1.5654e-05 | -0.0010723 | 0.0030596 | 0.0030733 | 0.0030733 | 0.98501 | -0.39574 | 0.98484 | -0.39689 | 1.4635
61 | 2.9604 | 1.0361 | -2.9603 | -1.0392 | 0.00013084 | -0.003069 | 0.091265 | 0.091295 | 0.091295 | 0.99208 | -0.14101 | 0.99204 | -0.14149 | 14.3096
62 | -3.0903 | -1.099 | 3.0905 | 1.0994 | 0.00017211 | 0.00039081 | 0.095439 | 0.095438 | 0.095439 | 0.99208 | -0.14101 | 0.99218 | -0.1344 | 14.7967
63 | 2.9603 | 1.0392 | -2.9595 | -1.0565 | 0.00074016 | -0.017316 | 0.091295 | 0.091468 | 0.091468 | 0.99204 | -0.14149 | 0.99177 | -0.14415 | 14.3366
64 | 0.11875 | 0.043536 | -0.11874 | -0.056902 | 1.0688e-05 | -0.013367 | 0.00368 | 0.0038313 | 0.0038313 | 0.99218 | -0.1344 | 0.99209 | -0.13385 | 1.7415
65 | -3.2092 | -1.143 | 3.2095 | 1.1435 | 0.00024309 | 0.00055935 | 0.099118 | 0.099117 | 0.099118 | 0.99218 | -0.1344 | 0.99231 | -0.12542 | 15.3671
66 | 0.11714 | 0.055558 | -0.11714 | -0.056734 | 9.558e-07 | -0.0011758 | 0.0037737 | 0.0037885 | 0.0037885 | 0.99177 | -0.14415 | 0.99176 | -0.14408 | 1.722
67 | 0.11874 | 0.056902 | -0.11874 | -0.057509 | 5.0715e-07 | -0.00060681 | 0.0038313 | 0.003839 | 0.003839 | 0.99209 | -0.13385 | 0.99209 | -0.13381 | 1.745
68 | -3.2095 | -1.1435 | 3.2097 | 1.1394 | 0.00020727 | -0.0041097 | 0.099117 | 0.099076 | 0.099117 | 0.99231 | -0.12542 | 0.99238 | -0.12474 | 15.5356
69 | 0.11948 | 0.019679 | -0.11947 | -0.025188 | 6.7294e-07 | -0.0055087 | 0.0035259 | 0.0035555 | 0.0035555 | 0.99137 | -0.17177 | 0.99136 | -0.172 | 0.84453
70 | 0.063292 | -0.0020225 | -0.063292 | 0.00016921 | 6.1382e-08 | -0.0018533 | 0.0018439 | 0.001843 | 0.0018439 | 0.99136 | -0.172 | 0.99136 | -0.17205 | 0.43799
71 | -3.3248 | -1.1952 | 3.3251 | 1.1958 | 0.00026842 | 0.00062488 | 0.10278 | 0.10277 | 0.10278 | 0.99238 | -0.12474 | 0.99252 | -0.11519 | 15.9341
72 | 0.063292 | -0.00016921 | -0.06329 | -0.030602 | 1.5839e-06 | -0.030771 | 0.001843 | 0.0020471 | 0.0020471 | 0.99136 | -0.17205 | 0.99133 | -0.17271 | 0.56551
73 | 3.3584 | 1.4655 | -3.3572 | -1.4758 | 0.0012674 | -0.01029 | 0.10658 | 0.10671 | 0.10671 | 0.99252 | -0.11519 | 0.99208 | -0.1239 | 25.3465
74 | -6.6835 | -2.6613 | 6.6892 | 2.6382 | 0.0057447 | -0.023109 | 0.20923 | 0.20895 | 0.20923 | 0.99252 | -0.11519 | 0.99342 | -0.1081 | 32.7954
75 | 3.2531 | 1.4285 | -3.2531 | -1.429 | 5.2871e-05 | -0.00045932 | 0.1034 | 0.1034 | 0.1034 | 0.99195 | -0.12637 | 0.99193 | -0.12674 | 24.5615
76 | -3.3568 | -1.4787 | 3.3572 | 1.4758 | 0.00036046 | -0.0029195 | 0.10675 | 0.10671 | 0.10675 | 0.99195 | -0.12637 | 0.99208 | -0.1239 | 25.3556
77 | 3.2531 | 1.429 | -3.2488 | -1.4663 | 0.0043254 | -0.037315 | 0.1034 | 0.10389 | 0.10389 | 0.99193 | -0.12674 | 0.99038 | -0.15682 | 24.6776
78 | 3.2488 | 1.4663 | -3.2485 | -1.4688 | 0.00029587 | -0.0025335 | 0.10389 | 0.10393 | 0.10393 | 0.99038 | -0.15682 | 0.99028 | -0.15884 | 24.6856
79 | 3.1539 | 1.423 | -3.1538 | -1.4243 | 0.00013448 | -0.0012292 | 0.10086 | 0.10088 | 0.10088 | 0.99028 | -0.15884 | 0.99023 | -0.15978 | 23.9623
80 | -6.6892 | -2.6382 | 6.6929 | 2.6476 | 0.0036047 | 0.0093776 | 0.20895 | 0.20895 | 0.20895 | 0.99342 | -0.1081 | 0.99437 | -0.046841 | 32.3957
81 | -6.7541 | -2.6772 | 6.7568 | 2.6664 | 0.0027299 | -0.010814 | 0.21092 | 0.21079 | 0.21092 | 0.99437 | -0.046841 | 0.9948 | -0.043486 | 33.0594
82 | 3.1538 | 1.4243 | -3.1531 | -1.4302 | 0.00065011 | -0.0059344 | 0.10088 | 0.10096 | 0.10096 | 0.99023 | -0.15978 | 0.98999 | -0.16435 | 23.9809
83 | -6.7568 | -2.6664 | 6.7676 | 2.6237 | 0.010731 | -0.04276 | 0.21079 | 0.21027 | 0.21079 | 0.9948 | -0.043486 | 0.99647 | -0.029926 | 33.0388
84 | -6.8725 | -2.6744 | 6.8791 | 2.6489 | 0.0065946 | -0.025531 | 0.21364 | 0.21333 | 0.21364 | 0.99647 | -0.029926 | 0.99748 | -0.021515 | 33.4857
85 | 0.10497 | 0.050759 | -0.10497 | -0.050839 | 1.3947e-06 | -8.0426e-05 | 0.0033779 | 0.0033789 | 0.0033789 | 0.99647 | -0.029926 | 0.99646 | -0.030014 | 1.609
86 | 0.09948 | 0.047885 | -0.09948 | -0.04818 | 1.6954e-07 | -0.00029514 | 0.0031952 | 0.0031989 | 0.0031989 | 0.99748 | -0.021515 | 0.99748 | -0.0215 | 1.454
87 | 0.10412 | 0.050359 | -0.10412 | -0.050429 | 1.1923e-06 | -7.0313e-05 | 0.0033457 | 0.0033466 | 0.0033466 | 0.99798 | -0.016111 | 0.99796 | -0.016187 | 1.5936
88 | 5.8725 | 2.4527 | -5.8721 | -2.4548 | 0.00038148 | -0.002083 | 0.18372 | 0.18374 | 0.18374 | 1 | 0 | 0.99993 | -0.00046025 | 28.7995
89 | -0.06329 | -0.030653 | 0.06329 | 0.030602 | 3.236e-07 | -5.0628e-05 | 0.0020478 | 0.0020471 | 0.0020478 | 0.99133 | -0.17274 | 0.99133 | -0.17271 | 0.97513
90 | -0.090741 | -0.043948 | 0.090741 | 0.042948 | 4.7182e-07 | -0.00099938 | 0.0029112 | 0.0028987 | 0.0029112 | 0.99977 | -0.0013676 | 0.99978 | -0.0014118 | 1.3233
91 | -0.090741 | -0.042948 | 0.090742 | 0.041712 | 5.783e-07 | -0.0012367 | 0.0028987 | 0.0028836 | 0.0028987 | 0.99978 | -0.0014118 | 0.99978 | -0.0014627 | 1.3176
92 | 5.7076 | 2.3824 | -5.7039 | -2.4038 | 0.0036899 | -0.021389 | 0.17858 | 0.17884 | 0.17884 | 0.99978 | -0.0014627 | 0.9991 | -0.0059903 | 28.0319
93 | -5.7984 | -2.4241 | 5.7992 | 2.4195 | 0.00081913 | -0.0045971 | 0.18146 | 0.18141 | 0.18146 | 0.99978 | -0.0014627 | 0.99993 | -0.00046025 | 28.4425
94 | 5.4057 | 2.2549 | -5.4053 | -2.2562 | 0.00045736 | -0.0012238 | 0.16974 | 0.16976 | 0.16976 | 0.99611 | -0.16915 | 0.99601 | -0.17122 | 40.3232
95 | -5.5462 | -2.323 | 5.5542 | 2.3437 | 0.0080792 | 0.020701 | 0.17426 | 0.17425 | 0.17426 | 0.99611 | -0.16915 | 0.99874 | -0.0083579 | 27.0167
96 | 5.4053 | 2.2562 | -5.4002 | -2.2491 | 0.0050879 | 0.0070487 | 0.16976 | 0.16976 | 0.16976 | 0.99601 | -0.17122 | 0.99473 | -0.21861 | 41.406
97 | -5.702 | -2.4152 | 5.7039 | 2.4038 | 0.0019753 | -0.011408 | 0.17898 | 0.17884 | 0.17898 | 0.99874 | -0.0083579 | 0.9991 | -0.0059903 | 28.054
98 | 0.23803 | 0.11036 | -0.23803 | -0.11102 | 2.2398e-06 | -0.00066653 | 0.0076587 | 0.0076669 | 0.0076669 | 0.98894 | -0.18188 | 0.98893 | -0.18181 | 3.4849
99 | -0.39414 | -0.18596 | 0.39416 | 0.18428 | 1.5577e-05 | -0.0016818 | 0.012721 | 0.012701 | 0.012721 | 0.98894 | -0.18188 | 0.98898 | -0.1822 | 5.7825
100 | 0.23803 | 0.11102 | -0.23802 | -0.1149 | 1.312e-05 | -0.0038756 | 0.0076669 | 0.0077154 | 0.0077154 | 0.98893 | -0.18181 | 0.98888 | -0.18135 | 3.507
101 | -0.39416 | -0.18428 | 0.39419 | 0.18113 | 2.9091e-05 | -0.0031561 | 0.012701 | 0.012662 | 0.012701 | 0.98898 | -0.1822 | 0.98904 | -0.18278 | 5.773
102 | 0.23802 | 0.1149 | -0.23801 | -0.11498 | 7.9731e-06 | -8.2749e-05 | 0.0077154 | 0.0077165 | 0.0077165 | 0.98888 | -0.18135 | 0.98885 | -0.18157 | 3.6745
103 | 0.11146 | 0.05292 | -0.11146 | -0.053983 | 7.9162e-07 | -0.0010636 | 0.0036013 | 0.0036148 | 0.0036148 | 0.98904 | -0.18278 | 0.98904 | -0.18272 | 1.6431
104 | -0.50565 | -0.23405 | 0.50573 | 0.2339 | 7.6242e-05 | -0.00014125 | 0.016263 | 0.016261 | 0.016263 | 0.98904 | -0.18278 | 0.9892 | -0.18162 | 7.7442
105 | -1.325 | -0.61657 | 1.3251 | 0.61048 | 0.00010993 | -0.0060897 | 0.042638 | 0.042562 | 0.042638 | 0.98943 | -0.17476 | 0.98953 | -0.17298 | 10.1277
106 | 0.93371 | 0.42906 | -0.93363 | -0.4291 | 8.1456e-05 | -4.3141e-05 | 0.02998 | 0.029982 | 0.029982 | 0.98943 | -0.17476 | 0.98932 | -0.17884 | 7.3127
107 | 0.39125 | 0.18751 | -0.39122 | -0.18762 | 3.128e-05 | -0.00010843 | 0.012658 | 0.01266 | 0.01266 | 0.98943 | -0.17476 | 0.98935 | -0.17531 | 6.0286
108 | -2.6171 | -1.1883 | 2.6173 | 1.1861 | 0.00016329 | -0.0022247 | 0.08385 | 0.083821 | 0.08385 | 0.98953 | -0.17298 | 0.9896 | -0.17161 | 19.9169
109 | 1.292 | 0.5778 | -1.2919 | -0.57776 | 0.00010007 | 4.053e-05 | 0.04129 | 0.041291 | 0.041291 | 0.98953 | -0.17298 | 0.98943 | -0.17668 | 10.071
110 | 0.93363 | 0.4291 | -0.93363 | -0.42934 | 2.1112e-06 | -0.00023795 | 0.029982 | 0.029985 | 0.029985 | 0.98932 | -0.17884 | 0.98931 | -0.17889 | 7.1224
111 | 0.24775 | 0.11813 | -0.24774 | -0.11823 | 1.0255e-05 | -9.8418e-05 | 0.0080086 | 0.0080099 | 0.0080099 | 0.98935 | -0.17531 | 0.98931 | -0.1756 | 3.8142
112 | 0.1556 | 0.075066 | -0.15558 | -0.075353 | 1.1416e-05 | -0.00028667 | 0.0050433 | 0.005047 | 0.005047 | 0.98885 | -0.18157 | 0.98877 | -0.18206 | 2.4034
113 | 0.14906 | 0.069872 | -0.14905 | -0.072191 | 5.2726e-07 | -0.0023189 | 0.004804 | 0.0048331 | 0.0048331 | 0.9892 | -0.18162 | 0.9892 | -0.18169 | 1.148
114 | -0.65478 | -0.30378 | 0.65482 | 0.29468 | 3.9469e-05 | -0.0090978 | 0.021064 | 0.020954 | 0.021064 | 0.9892 | -0.18162 | 0.98927 | -0.1803 | 5.0034
115 | -0.65482 | -0.29468 | 0.65484 | 0.29463 | 1.9404e-05 | -5.0451e-05 | 0.020954 | 0.020953 | 0.020954 | 0.98927 | -0.1803 | 0.98931 | -0.17889 | 5.1107
116 | 3.1531 | 1.4302 | -3.1531 | -1.4306 | 4.7092e-05 | -0.00042935 | 0.10096 | 0.10097 | 0.10097 | 0.98999 | -0.16435 | 0.98997 | -0.16468 | 23.9823
117 | 3.06 | 1.3855 | -3.0597 | -1.3884 | 0.00029989 | -0.0029205 | 0.097949 | 0.097988 | 0.097988 | 0.98997 | -0.16468 | 0.98986 | -0.16684 | 23.275
118 | 0.063057 | 0.025895 | -0.063056 | -0.030414 | 1.7924e-07 | -0.0045194 | 0.001988 | 0.0020417 | 0.0020417 | 0.98986 | -0.16684 | 0.98985 | -0.16691 | 0.48496
119 | 2.9966 | 1.3626 | -2.9966 | -1.3628 | 2.8993e-05 | -0.0002951 | 0.096001 | 0.096005 | 0.096005 | 0.98986 | -0.16684 | 0.98984 | -0.16705 | 22.804
120 | -0.12267 | -0.05821 | 0.12267 | 0.056635 | 1.4066e-06 | -0.0015744 | 0.0039629 | 0.0039434 | 0.0039629 | 0.98907 | -0.18288 | 0.98908 | -0.18298 | 1.8013
121 | -0.12267 | -0.056635 | 0.12268 | 0.050443 | 5.402e-06 | -0.0061922 | 0.0039434 | 0.0038711 | 0.0039434 | 0.98908 | -0.18298 | 0.98912 | -0.18327 | 1.7925
122 | -0.20689 | -0.091158 | 0.20691 | 0.082795 | 2.0519e-05 | -0.0083634 | 0.0065982 | 0.0065036 | 0.0065982 | 0.98912 | -0.18327 | 0.98921 | -0.18387 | 2.9992
123 | 0.084214 | 0.040715 | -0.084214 | -0.040786 | 8.1991e-07 | -7.158e-05 | 0.00273 | 0.0027309 | 0.0027309 | 0.98912 | -0.18327 | 0.98911 | -0.18334 | 1.3004
124 | -0.063056 | -0.030539 | 0.063056 | 0.030414 | 7.9685e-07 | -0.0001249 | 0.0020433 | 0.0020417 | 0.0020433 | 0.98984 | -0.16699 | 0.98985 | -0.16691 | 0.97299
125 | -0.1195 | -0.053964 | 0.1195 | 0.041229 | 1.7572e-06 | -0.012735 | 0.0038265 | 0.0036891 | 0.0038265 | 0.9892 | -0.18425 | 0.98921 | -0.18387 | 0.9089
126 | 0.1195 | 0.053964 | -0.1195 | -0.057877 | 8.3488e-07 | -0.0039133 | 0.0038265 | 0.0038749 | 0.0038749 | 0.9892 | -0.18425 | 0.98919 | -0.18433 | 1.0704
127 | 0.1046 | 0.050607 | -0.1046 | -0.050659 | 9.1439e-07 | -5.1558e-05 | 0.0033909 | 0.0033916 | 0.0033916 | 0.98921 | -0.18387 | 0.9892 | -0.18393 | 1.615
128 | -0.43101 | -0.17463 | 0.43104 | 0.17437 | 3.1203e-05 | -0.00025597 | 0.013571 | 0.013568 | 0.013571 | 0.98921 | -0.18387 | 0.98931 | -0.18015 | 3.31
129 | -0.52243 | -0.21863 | 0.52243 | 0.21622 | 6.447e-06 | -0.0024098 | 0.016525 | 0.016498 | 0.016525 | 0.98931 | -0.18015 | 0.98933 | -0.17985 | 3.9252
130 | -1.1412 | -0.50637 | 1.1412 | 0.50638 | 6.4748e-05 | 7.0188e-06 | 0.036429 | 0.036428 | 0.036429 | 0.98933 | -0.17985 | 0.9894 | -0.17712 | 8.8851
131 | 0.61873 | 0.29015 | -0.6187 | -0.29021 | 2.2751e-05 | -6.8744e-05 | 0.01994 | 0.019942 | 0.019942 | 0.98933 | -0.17985 | 0.98928 | -0.18154 | 4.8638
132 | 0.6187 | 0.29021 | -0.6187 | -0.29202 | 7.0557e-06 | -0.0018039 | 0.019942 | 0.019964 | 0.019964 | 0.98928 | -0.18154 | 0.98926 | -0.18178 | 4.7421
133 | 0.12843 | 0.06207 | -0.12843 | -0.062199 | 3.4724e-06 | -0.00012919 | 0.0041624 | 0.0041641 | 0.0041641 | 0.98926 | -0.18178 | 0.98923 | -0.18196 | 1.9829
134 | 0.33878 | 0.15658 | -0.33877 | -0.15677 | 1.3795e-05 | -0.00018664 | 0.010891 | 0.010893 | 0.010893 | 0.98926 | -0.18178 | 0.98921 | -0.18368 | 2.6569
135 | 0.10158 | 0.047442 | -0.10157 | -0.047669 | 3.7454e-06 | -0.00022697 | 0.0032713 | 0.0032741 | 0.0032741 | 0.98931 | -0.1756 | 0.98927 | -0.17587 | 1.5591
136 | 0.10157 | 0.047669 | -0.10157 | -0.049193 | 9.3928e-07 | -0.0015245 | 0.0032741 | 0.0032933 | 0.0032933 | 0.98927 | -0.17587 | 0.98926 | -0.1758 | 1.4969
137 | -2.7595 | -1.255 | 2.7597 | 1.2529 | 0.0001686 | -0.0020499 | 0.088431 | 0.088404 | 0.088431 | 0.9896 | -0.17161 | 0.98967 | -0.17026 | 21.0049
138 | 1.2103 | 0.53822 | -1.2103 | -0.53982 | 2.3627e-05 | -0.0015939 | 0.038646 | 0.038665 | 0.038665 | 0.98943 | -0.17668 | 0.9894 | -0.17712 | 9.1841
139 | 0.12456 | 0.06002 | -0.12456 | -0.06018 | 4.0414e-06 | -0.0001602 | 0.0040346 | 0.0040366 | 0.0040366 | 0.98931 | -0.17889 | 0.98928 | -0.17911 | 1.9222
140 | 0.12456 | 0.06018 | -0.12456 | -0.060326 | 1.3602e-07 | -0.000146 | 0.0040366 | 0.0040385 | 0.0040385 | 0.98928 | -0.17911 | 0.98928 | -0.1791 | 1.8357
141 | -2.7597 | -1.2529 | 2.7598 | 1.2518 | 9.3376e-05 | -0.001136 | 0.088404 | 0.088389 | 0.088404 | 0.98967 | -0.17026 | 0.98971 | -0.16951 | 20.9986
142 | 0.057991 | 0.02516 | -0.057991 | -0.025306 | 4.9019e-09 | -0.00014548 | 0.0018448 | 0.0018465 | 0.0018465 | 0.98918 | -0.18438 | 0.98918 | -0.18438 | 0.43859
143 | -0.18785 | -0.088052 | 0.18785 | 0.087951 | 2.165e-06 | -0.00010183 | 0.0060544 | 0.0060531 | 0.0060544 | 0.98918 | -0.18438 | 0.9892 | -0.18385 | 1.4767
144 | 0.057991 | 0.025306 | -0.057991 | -0.027344 | 6.8959e-08 | -0.0020387 | 0.0018465 | 0.0018711 | 0.0018711 | 0.98918 | -0.18438 | 0.98918 | -0.18441 | 0.44443
145 | -0.18785 | -0.087951 | 0.18785 | 0.084038 | 1.3929e-06 | -0.0039125 | 0.0060531 | 0.0060055 | 0.0060531 | 0.9892 | -0.18385 | 0.98921 | -0.18369 | 1.4378
146 | 0.057991 | 0.027344 | -0.057991 | -0.028086 | 3.7554e-08 | -0.00074182 | 0.0018711 | 0.0018804 | 0.0018804 | 0.98918 | -0.18441 | 0.98918 | -0.18442 | 0.51945
147 | -2.9193 | -1.329 | 2.9194 | 1.328 | 9.5598e-05 | -0.0010291 | 0.093559 | 0.093545 | 0.093559 | 0.98971 | -0.16951 | 0.98975 | -0.1688 | 22.223
148 | -2.9963 | -1.3653 | 2.9966 | 1.3628 | 0.00023752 | -0.0024162 | 0.096037 | 0.096005 | 0.096037 | 0.98975 | -0.1688 | 0.98984 | -0.16705 | 22.8116
149 | 0.18785 | 0.083674 | -0.18785 | -0.084038 | 1.2856e-07 | -0.0003642 | 0.0060012 | 0.0060055 | 0.0060055 | 0.98921 | -0.18368 | 0.98921 | -0.18369 | 1.4265
150 | 1.9379 | 0.84255 | -1.9379 | -0.84263 | 1.7893e-05 | -7.571e-05 | 0.061918 | 0.061919 | 0.061919 | 0.9852 | -0.28707 | 0.98519 | -0.28701 | 28.145
151 | -2.0656 | -0.90442 | 2.066 | 0.90298 | 0.0003902 | -0.0014365 | 0.066073 | 0.066055 | 0.066073 | 0.9852 | -0.28707 | 0.98537 | -0.28835 | 30.0333
152 | 0.13618 | 0.063222 | -0.13618 | -0.065206 | 2.2254e-06 | -0.0019842 | 0.0043993 | 0.0044241 | 0.0044241 | 0.98519 | -0.28701 | 0.98517 | -0.28688 | 2.0109
153 | 1.5898 | 0.70532 | -1.589 | -0.71031 | 0.00078316 | -0.0049935 | 0.050962 | 0.051024 | 0.051024 | 0.98519 | -0.28701 | 0.98473 | -0.28351 | 23.1927
154 | 0.21195 | 0.074087 | -0.21187 | -0.10142 | 7.1214e-05 | -0.027331 | 0.0065788 | 0.006885 | 0.006885 | 0.98519 | -0.28701 | 0.98487 | -0.28508 | 3.1296
155 | 0.050691 | 0.017729 | -0.05069 | -0.023582 | 8.6687e-07 | -0.0058536 | 0.0015732 | 0.0016379 | 0.0016379 | 0.98537 | -0.28835 | 0.98536 | -0.28826 | 0.74449
156 | -2.1167 | -0.92071 | 2.1191 | 0.91256 | 0.0023206 | -0.0081464 | 0.067624 | 0.067521 | 0.067624 | 0.98537 | -0.28835 | 0.9864 | -0.29555 | 30.7382
157 | 0.13618 | 0.065206 | -0.13617 | -0.065953 | 8.4379e-07 | -0.00074648 | 0.0044241 | 0.0044336 | 0.0044336 | 0.98517 | -0.28688 | 0.98517 | -0.28682 | 2.0153
158 | 1.4341 | 0.64157 | -1.43 | -0.67313 | 0.0040532 | -0.031566 | 0.046056 | 0.046457 | 0.046457 | 0.98473 | -0.28351 | 0.98212 | -0.26175 | 21.1168
159 | 0.15491 | 0.068746 | -0.1549 | -0.07025 | 2.1487e-06 | -0.0015036 | 0.0049682 | 0.0049862 | 0.0049862 | 0.98473 | -0.28351 | 0.98472 | -0.28341 | 2.2665
160 | 0.21187 | 0.10142 | -0.21187 | -0.10148 | 5.041e-06 | -6.5946e-05 | 0.006885 | 0.0068859 | 0.0068859 | 0.98487 | -0.28508 | 0.98485 | -0.28524 | 3.279
161 | 0.05069 | 0.023582 | -0.05069 | -0.02455 | 1.5066e-07 | -0.00096803 | 0.0016379 | 0.00165 | 0.00165 | 0.98536 | -0.28826 | 0.98535 | -0.28823 | 0.75002
162 | -2.2093 | -0.95569 | 2.2122 | 0.94636 | 0.0028979 | -0.0093316 | 0.070447 | 0.070329 | 0.070447 | 0.9864 | -0.29555 | 0.98763 | -0.30402 | 32.0212
163 | 0.090265 | 0.043124 | -0.090264 | -0.043717 | 2.9263e-07 | -0.00059251 | 0.0029276 | 0.0029352 | 0.0029352 | 0.9864 | -0.29555 | 0.9864 | -0.29552 | 1.3342
164 | 1.43 | 0.67313 | -1.43 | -0.67376 | 8.1003e-05 | -0.00062328 | 0.046457 | 0.046465 | 0.046465 | 0.98212 | -0.26175 | 0.98207 | -0.26129 | 21.1205
165 | 0.087986 | 0.03784 | -0.087985 | -0.039283 | 6.6011e-07 | -0.0014432 | 0.0028078 | 0.0028248 | 0.0028248 | 0.98472 | -0.28341 | 0.98471 | -0.28335 | 1.284
166 | 0.074779 | 0.035088 | -0.074778 | -0.036217 | 3.8381e-07 | -0.001129 | 0.0024212 | 0.0024354 | 0.0024354 | 0.98485 | -0.28524 | 0.98484 | -0.2852 | 1.107
167 | 0.11326 | 0.054708 | -0.11326 | -0.054853 | 1.1249e-07 | -0.00014508 | 0.0036764 | 0.0036782 | 0.0036782 | 0.98763 | -0.30402 | 0.98763 | -0.30401 | 1.6719
168 | -2.6554 | -1.1378 | 2.6565 | 1.1355 | 0.0010501 | -0.0022595 | 0.08444 | 0.08441 | 0.08444 | 0.98763 | -0.30402 | 0.988 | -0.30653 | 38.3817
169 | 0.15086 | 0.063484 | -0.15085 | -0.072984 | 1.2761e-05 | -0.0095005 | 0.004784 | 0.0048984 | 0.0048984 | 0.98763 | -0.30402 | 0.98755 | -0.30339 | 2.2265
170 | 0.17908 | 0.073231 | -0.17906 | -0.085134 | 2.2366e-05 | -0.011903 | 0.0056551 | 0.0057959 | 0.0057959 | 0.98763 | -0.30402 | 0.98751 | -0.30314 | 2.6345
171 | 0.5841 | 0.28178 | -0.58408 | -0.28288 | 2.2709e-05 | -0.0010966 | 0.018948 | 0.018962 | 0.018962 | 0.988 | -0.30653 | 0.98797 | -0.30619 | 8.6193
172 | -3.2406 | -1.4173 | 3.2457 | 1.4105 | 0.0050998 | -0.0068443 | 0.10334 | 0.10325 | 0.10334 | 0.988 | -0.30653 | 0.98948 | -0.31708 | 46.9739
173 | 0.15085 | 0.072984 | -0.15084 | -0.073056 | 2.7198e-06 | -7.2351e-05 | 0.0048984 | 0.0048993 | 0.0048993 | 0.98755 | -0.30339 | 0.98753 | -0.30351 | 2.333
174 | 0.082584 | 0.038469 | -0.082584 | -0.039814 | 5.5043e-07 | -0.0013449 | 0.0026632 | 0.0026801 | 0.0026801 | 0.98751 | -0.30314 | 0.98751 | -0.30309 | 1.2182
175 | 0.096476 | 0.046665 | -0.096475 | -0.046725 | 9.1765e-07 | -6.0502e-05 | 0.0031328 | 0.0031336 | 0.0031336 | 0.98751 | -0.30314 | 0.9875 | -0.30321 | 1.4922
176 | -3.3898 | -1.4792 | 3.3937 | 1.4589 | 0.0038667 | -0.020372 | 0.1079 | 0.10763 | 0.1079 | 0.98948 | -0.31708 | 0.99073 | -0.30093 | 29.8071
177 | 0.14415 | 0.068765 | -0.14414 | -0.069813 | 1.3028e-06 | -0.0010474 | 0.0046594 | 0.0046727 | 0.0046727 | 0.98948 | -0.31708 | 0.98947 | -0.317 | 2.1239
178 | 0.082584 | 0.039814 | -0.082582 | -0.039996 | 2.0157e-06 | -0.00018194 | 0.0026801 | 0.0026824 | 0.0026824 | 0.98751 | -0.30309 | 0.98748 | -0.30325 | 1.2773
179 | 1.0771 | 0.50288 | -1.0771 | -0.50388 | 7.222e-05 | -0.00099841 | 0.034943 | 0.034955 | 0.034955 | 0.98207 | -0.26129 | 0.982 | -0.26075 | 15.8888
180 | 0.087985 | 0.039283 | -0.087984 | -0.042564 | 1.5311e-06 | -0.0032807 | 0.0028248 | 0.0028653 | 0.0028653 | 0.98471 | -0.28335 | 0.98469 | -0.28322 | 1.3024
181 | 3.5543 | 1.518 | -3.552 | -1.5343 | 0.002271 | -0.016268 | 0.11253 | 0.11274 | 0.11274 | 0.99147 | -0.28583 | 0.99073 | -0.30093 | 26.7791
182 | -3.7699 | -1.6155 | 3.7719 | 1.6028 | 0.0020238 | -0.012733 | 0.11942 | 0.11925 | 0.11942 | 0.99147 | -0.28583 | 0.9921 | -0.27305 | 28.3649
183 | 0.15872 | 0.076524 | -0.15872 | -0.076871 | 5.203e-07 | -0.0003471 | 0.0051303 | 0.0051347 | 0.0051347 | 0.99147 | -0.28583 | 0.99147 | -0.2858 | 2.3339
184 | 0.056868 | 0.020936 | -0.056867 | -0.027094 | 1.1316e-06 | -0.0061583 | 0.0017644 | 0.0018341 | 0.0018341 | 0.99147 | -0.28583 | 0.99146 | -0.28571 | 0.83367
185 | 0.15834 | 0.075442 | -0.15834 | -0.076686 | 1.8572e-06 | -0.0012439 | 0.0051106 | 0.0051263 | 0.0051263 | 0.99073 | -0.30093 | 0.99072 | -0.30083 | 2.3301
186 | 0.15491 | 0.074999 | -0.15491 | -0.075026 | 1.0305e-06 | -2.6449e-05 | 0.005008 | 0.0050083 | 0.0050083 | 0.9921 | -0.27305 | 0.99209 | -0.27309 | 2.3849
187 | -3.9268 | -1.6778 | 3.9289 | 1.6654 | 0.0021407 | -0.012308 | 0.12425 | 0.12409 | 0.12425 | 0.9921 | -0.27305 | 0.99274 | -0.26003 | 29.5135
188 | 0.056867 | 0.027094 | -0.056867 | -0.027542 | 8.5869e-08 | -0.00044733 | 0.0018341 | 0.0018397 | 0.0018397 | 0.99146 | -0.28571 | 0.99145 | -0.28569 | 0.83624
189 | -0.051832 | -0.025104 | 0.051833 | 0.02325 | 2.907e-07 | -0.0018536 | 0.0016744 | 0.0016516 | 0.0016744 | 0.9929 | -0.2486 | 0.9929 | -0.24865 | 0.7611
190 | 0.066969 | 0.013094 | -0.066965 | -0.032239 | 4.5886e-06 | -0.019145 | 0.0019839 | 0.002161 | 0.002161 | 0.9929 | -0.24865 | 0.99283 | -0.2485 | 0.98225
191 | -0.1188 | -0.036344 | 0.11882 | 0.0075079 | 2.0177e-05 | -0.028836 | 0.0036121 | 0.0034609 | 0.0036121 | 0.9929 | -0.24865 | 0.99307 | -0.24759 | 1.6418
192 | 0.066965 | 0.032239 | -0.066963 | -0.032432 | 1.3723e-06 | -0.000193 | 0.002161 | 0.0021634 | 0.0021634 | 0.99283 | -0.2485 | 0.99281 | -0.24864 | 1.0302
193 | 0.22342 | 0.098288 | -0.22342 | -0.099377 | 3.1148e-06 | -0.0010884 | 0.0070952 | 0.007108 | 0.007108 | 0.99307 | -0.24759 | 0.99306 | -0.2475 | 3.2309
194 | -0.34224 | -0.1058 | 0.34224 | 0.10551 | 1.7827e-06 | -0.00028952 | 0.010413 | 0.010411 | 0.010413 | 0.99307 | -0.24759 | 0.99308 | -0.2476 | 4.7332
195 | 0.087767 | 0.033679 | -0.087766 | -0.03539 | 7.2935e-07 | -0.0017111 | 0.0027327 | 0.0027509 | 0.0027509 | 0.99306 | -0.2475 | 0.99305 | -0.24746 | 1.2504
196 | -0.50016 | -0.1818 | 0.50028 | 0.17295 | 0.00011977 | -0.0088444 | 0.01547 | 0.015383 | 0.01547 | 0.99308 | -0.2476 | 0.99331 | -0.2483 | 7.0316
197 | 0.15792 | 0.076291 | -0.15791 | -0.076478 | 7.5549e-06 | -0.00018725 | 0.005098 | 0.0051004 | 0.0051004 | 0.99308 | -0.2476 | 0.99303 | -0.24791 | 2.4288
198 | 0.087766 | 0.03539 | -0.087763 | -0.042376 | 3.0847e-06 | -0.0069857 | 0.0027509 | 0.0028332 | 0.0028332 | 0.99305 | -0.24746 | 0.99302 | -0.24721 | 1.2878
199 | 0.1361 | 0.065328 | -0.1361 | -0.065914 | 6.4058e-07 | -0.00058609 | 0.0043873 | 0.0043947 | 0.0043947 | 0.99331 | -0.2483 | 0.99331 | -0.24826 | 1.9976
200 | -5.2094 | -2.178 | 5.2122 | 2.1699 | 0.0027964 | -0.0081425 | 0.1641 | 0.16398 | 0.1641 | 0.99331 | -0.2483 | 0.99394 | -0.23519 | 38.9776
201 | 4.5731 | 1.9398 | -4.5708 | -1.9488 | 0.0022421 | -0.0090051 | 0.14436 | 0.14449 | 0.14449 | 0.99331 | -0.2483 | 0.99274 | -0.26003 | 34.3205
202 | 0.15017 | 0.069596 | -0.15016 | -0.072025 | 3.2129e-06 | -0.0024287 | 0.0048128 | 0.004843 | 0.004843 | 0.99274 | -0.26003 | 0.99272 | -0.25985 | 2.2013
203 | 0.42356 | 0.18107 | -0.42351 | -0.1857 | 4.7431e-05 | -0.0046264 | 0.013395 | 0.013448 | 0.013448 | 0.99274 | -0.26003 | 0.99263 | -0.25929 | 6.1129
204 | 0.068141 | 0.032648 | -0.06814 | -0.033002 | 9.7259e-08 | -0.00035436 | 0.0021971 | 0.0022016 | 0.0022016 | 0.99274 | -0.26003 | 0.99274 | -0.26002 | 1.0007
205 | 0.15016 | 0.072025 | -0.15016 | -0.072727 | 9.3623e-07 | -0.00070198 | 0.004843 | 0.0048518 | 0.0048518 | 0.99272 | -0.25985 | 0.99271 | -0.2598 | 2.2054
206 | 0.29417 | 0.12359 | -0.29415 | -0.1291 | 2.714e-05 | -0.0055083 | 0.0092795 | 0.0093428 | 0.0093428 | 0.99263 | -0.25929 | 0.99255 | -0.2587 | 4.2467
207 | 0.12934 | 0.062107 | -0.12934 | -0.06264 | 5.2768e-07 | -0.0005331 | 0.0041725 | 0.0041793 | 0.0041793 | 0.99263 | -0.25929 | 0.99263 | -0.25926 | 1.8997
208 | 0.18896 | 0.079459 | -0.18894 | -0.086248 | 1.3884e-05 | -0.0067889 | 0.0059618 | 0.0060411 | 0.0060411 | 0.99255 | -0.2587 | 0.99248 | -0.2582 | 2.746
209 | 0.10519 | 0.049643 | -0.10519 | -0.050947 | 8.5097e-07 | -0.0013035 | 0.003383 | 0.0033994 | 0.0033994 | 0.99255 | -0.2587 | 0.99254 | -0.25863 | 1.5452
210 | -5.2122 | -2.1699 | 5.2128 | 2.1682 | 0.00056719 | -0.0016551 | 0.16398 | 0.16395 | 0.16398 | 0.99394 | -0.23519 | 0.99407 | -0.23252 | 38.9491
211 | -5.2987 | -2.2099 | 5.2988 | 2.2095 | 0.00012531 | -0.00034998 | 0.16672 | 0.16671 | 0.16672 | 0.99407 | -0.23252 | 0.99409 | -0.23194 | 39.6008
212 | 0.18894 | 0.086248 | -0.18894 | -0.087494 | 2.5894e-06 | -0.001246 | 0.0060411 | 0.0060563 | 0.0060563 | 0.99248 | -0.2582 | 0.99246 | -0.25809 | 2.7528
213 | 0.069573 | 0.029683 | -0.069573 | -0.030315 | 1.7415e-07 | -0.00063165 | 0.0022001 | 0.0022074 | 0.0022074 | 0.99246 | -0.25809 | 0.99246 | -0.25808 | 1.0034
214 | -5.2988 | -2.2095 | 5.3011 | 2.2032 | 0.002238 | -0.00626 | 0.16671 | 0.16662 | 0.16671 | 0.99409 | -0.23194 | 0.99459 | -0.22159 | 39.5996
215 | 0.087763 | 0.042376 | -0.087762 | -0.042505 | 1.5797e-06 | -0.00012897 | 0.0028332 | 0.0028348 | 0.0028348 | 0.99302 | -0.24721 | 0.993 | -0.24733 | 1.3499
216 | 0.069573 | 0.030315 | -0.069572 | -0.033646 | 9.3817e-07 | -0.0033314 | 0.0022074 | 0.0022479 | 0.0022479 | 0.99246 | -0.25808 | 0.99245 | -0.25797 | 1.0218
217 | -0.069572 | -0.033695 | 0.069572 | 0.033646 | 3.7847e-07 | -4.918e-05 | 0.0022485 | 0.0022479 | 0.0022485 | 0.99244 | -0.25801 | 0.99245 | -0.25797 | 1.0707
218 | -5.3011 | -2.2032 | 5.3017 | 2.2014 | 0.00064499 | -0.0018073 | 0.16662 | 0.16659 | 0.16662 | 0.99459 | -0.22159 | 0.99473 | -0.21861 | 39.5775
219 | 0.087984 | 0.042564 | -0.087983 | -0.042612 | 6.1262e-07 | -4.8083e-05 | 0.0028653 | 0.002866 | 0.002866 | 0.98469 | -0.28322 | 0.98469 | -0.28326 | 1.3647

## res_trafo
| p_hv_mw | q_hv_mvar | p_lv_mw | q_lv_mvar | pl_mw | ql_mvar | i_hv_ka | i_lv_ka | vm_hv_pu | va_hv_degree | vm_lv_pu | va_lv_degree | loading_percent
0 | 2.6518e-14 | 1.7507e-14 | 0.013999 | 0.0105 | 0.013999 | 0.0105 | 1.6678e-16 | 0.00050517 | 0.99997 | 149.9981 | 1 | 0 | 0.069998

## res_ext_grid
| p_mw | q_mvar
0 | 13.0795 | 5.1778

## res_load
| p_mw | q_mvar
0 | 0.38295 | 0.18547
1 | 0.27635 | 0.13384
2 | 0.06148 | 0.029776
3 | 0.080656 | 0.039063
4 | 0.33626 | 0.16286
5 | 0.15689 | 0.075983
6 | 0.08619 | 0.041744
7 | 0.09294 | 0.045013
8 | 0.12237 | 0.059268
9 | 0.11454 | 0.055475
10 | 0.081645 | 0.039542
11 | 0.16262 | 0.078759
12 | 0.15183 | 0.073533
13 | 0.16252 | 0.078714
14 | 0.082029 | 0.039729
15 | 0.16138 | 0.07816
16 | 0.14287 | 0.069195
17 | 0.099417 | 0.04815
18 | 0.14672 | 0.071059
19 | 0.10263 | 0.049706
20 | 0.081843 | 0.039638
21 | 0.093383 | 0.045228
22 | 0.06862 | 0.033234
23 | 0.062016 | 0.030036
24 | 0.086028 | 0.041665
25 | 0.15073 | 0.073003
26 | 0.15915 | 0.077078
27 | 0.073305 | 0.035503
28 | 0.069504 | 0.033662
29 | 0.094362 | 0.045702
30 | 0.12991 | 0.062917
31 | 0.056183 | 0.027211
32 | 0.11874 | 0.057509
33 | 0.11513 | 0.055758
34 | 0.11714 | 0.056734
35 | 0.10365 | 0.050198
36 | 0.094557 | 0.045796
37 | 0.061237 | 0.029658
38 | 0.10497 | 0.050839
39 | 0.09948 | 0.04818
40 | 0.06329 | 0.030653
41 | 0.090741 | 0.043948
42 | 0.14044 | 0.068019
43 | 0.14772 | 0.071543
44 | 0.072879 | 0.035297
45 | 0.10412 | 0.050429
46 | 0.15611 | 0.075608
47 | 0.14347 | 0.069487
48 | 0.082414 | 0.039915
49 | 0.11146 | 0.053983
50 | 0.15558 | 0.075353
51 | 0.14905 | 0.072191
52 | 0.093119 | 0.045099
53 | 0.061183 | 0.029632
54 | 0.063056 | 0.030539
55 | 0.1195 | 0.057877
56 | 0.084214 | 0.040786
57 | 0.1046 | 0.050659
58 | 0.091385 | 0.04426
59 | 0.15148 | 0.073366
60 | 0.14616 | 0.07079
61 | 0.14225 | 0.068895
62 | 0.081639 | 0.039539
63 | 0.15423 | 0.074695
64 | 0.069046 | 0.03344
65 | 0.12843 | 0.062199
66 | 0.12456 | 0.060326
67 | 0.12986 | 0.062892
68 | 0.057991 | 0.028086
69 | 0.10157 | 0.049193
70 | 0.15955 | 0.077275
71 | 0.07691 | 0.037249
72 | 0.15092 | 0.073094
73 | 0.12773 | 0.061863
74 | 0.13617 | 0.065953
75 | 0.066917 | 0.03241
76 | 0.13709 | 0.066396
77 | 0.05069 | 0.02455
78 | 0.090264 | 0.043717
79 | 0.11326 | 0.054853
80 | 0.58408 | 0.28288
81 | 0.15084 | 0.073056
82 | 0.096475 | 0.046725
83 | 0.35282 | 0.17088
84 | 0.074778 | 0.036217
85 | 0.15872 | 0.076871
86 | 0.14414 | 0.069813
87 | 0.15834 | 0.076686
88 | 0.082582 | 0.039996
89 | 0.051832 | 0.025104
90 | 0.066963 | 0.032432
91 | 0.13565 | 0.065698
92 | 0.15791 | 0.076478
93 | 0.06814 | 0.033002
94 | 0.056867 | 0.027542
95 | 0.15016 | 0.072727
96 | 0.12934 | 0.06264
97 | 0.1361 | 0.065914
98 | 0.085918 | 0.041612
99 | 0.15491 | 0.075026
100 | 0.10519 | 0.050947
101 | 0.11937 | 0.057811
102 | 0.069572 | 0.033695
103 | 0.087762 | 0.042505
104 | 0.098463 | 0.047688
105 | 0.087983 | 0.042612

## dtypes
| element | column | dtype
0 | bus | name | object
1 | bus | vn_kv | float64
2 | bus | type | object
3 | bus | zone | object
4 | bus | in_service | bool
5 | load | name | object
6 | load | bus | uint32
7 | load | p_mw | float64
8 | load | q_mvar | float64
9 | load | const_z_percent | float64
10 | load | const_i_percent | float64
11 | load | sn_mva | float64
12 | load | scaling | float64
13 | load | in_service | bool
14 | load | type | object
15 | ext_grid | name | object
16 | ext_grid | bus | uint32
17 | ext_grid | vm_pu | float64
18 | ext_grid | va_degree | float64
19 | ext_grid | slack_weight | float64
20 | ext_grid | in_service | bool
21 | line | name | object
22 | line | std_type | object
23 | line | from_bus | uint32
24 | line | to_bus | uint32
25 | line | length_km | float64
26 | line | r_ohm_per_km | float64
27 | line | x_ohm_per_km | float64
28 | line | c_nf_per_km | float64
29 | line | g_us_per_km | float64
30 | line | max_i_ka | float64
31 | line | df | float64
32 | line | parallel | uint32
33 | line | type | object
34 | line | in_service | bool
35 | trafo | name | object
36 | trafo | std_type | object
37 | trafo | hv_bus | uint32
38 | trafo | lv_bus | uint32
39 | trafo | sn_mva | float64
40 | trafo | vn_hv_kv | float64
41 | trafo | vn_lv_kv | float64
42 | trafo | vk_percent | float64
43 | trafo | vkr_percent | float64
44 | trafo | pfe_kw | float64
45 | trafo | i0_percent | float64
46 | trafo | shift_degree | float64
47 | trafo | tap_side | object
48 | trafo | tap_neutral | int32
49 | trafo | tap_min | int32
50 | trafo | tap_max | int32
51 | trafo | tap_step_percent | float64
52 | trafo | tap_step_degree | float64
53 | trafo | tap_pos | int32
54 | trafo | tap_phase_shifter | bool
55 | trafo | parallel | uint32
56 | trafo | df | float64
57 | trafo | in_service | bool
58 | bus_geodata | x | float64
59 | bus_geodata | y | float64
60 | bus_geodata | coords | object
61 | res_bus | vm_pu | float64
62 | res_bus | va_degree | float64
63 | res_bus | p_mw | float64
64 | res_bus | q_mvar | float64
65 | res_line | p_from_mw | float64
66 | res_line | q_from_mvar | float64
67 | res_line | p_to_mw | float64
68 | res_line | q_to_mvar | float64
69 | res_line | pl_mw | float64
70 | res_line | ql_mvar | float64
71 | res_line | i_from_ka | float64
72 | res_line | i_to_ka | float64
73 | res_line | i_ka | float64
74 | res_line | vm_from_pu | float64
75 | res_line | va_from_degree | float64
76 | res_line | vm_to_pu | float64
77 | res_line | va_to_degree | float64
78 | res_line | loading_percent | float64
79 | res_trafo | p_hv_mw | float64
80 | res_trafo | q_hv_mvar | float64
81 | res_trafo | p_lv_mw | float64
82 | res_trafo | q_lv_mvar | float64
83 | res_trafo | pl_mw | float64
84 | res_trafo | ql_mvar | float64
85 | res_trafo | i_hv_ka | float64
86 | res_trafo | i_lv_ka | float64
87 | res_trafo | vm_hv_pu | float64
88 | res_trafo | va_hv_degree | float64
89 | res_trafo | vm_lv_pu | float64
90 | res_trafo | va_lv_degree | float64
91 | res_trafo | loading_percent | float64
92 | res_ext_grid | p_mw | float64
93 | res_ext_grid | q_mvar | float64
94 | res_load | p_mw | float64
95 | res_load | q_mvar | float64

## parameters
| version | format_version | converged | OPF_converged | name | f_hz | sn_mva
0 | 2.14.6 | 2.14.0 | TRUE | FALSE |  | 50 | 1