## bus
| name | vn_kv | type | zone | in_service
0 | bus_MV_436_0_node_0 | 20 | n |  | TRUE
1 | bus_MV_436_0_node_1 | 20 | n |  | TRUE
2 | bus_MV_436_0_node_83 | 20 | n |  | TRUE
3 | bus_MV_436_0_node_2 | 20 | n |  | TRUE
4 | bus_MV_436_0_node_84 | 20 | n |  | TRUE
5 | bus_MV_436_0_node_89 | 20 | n |  | TRUE
6 | bus_MV_436_0_node_88 | 20 | n |  | TRUE
7 | bus_MV_436_0_node_63 | 20 | n |  | TRUE
8 | bus_MV_436_0_node_64 | 20 | n |  | TRUE
9 | bus_MV_436_0_node_65 | 20 | n |  | TRUE
10 | bus_MV_436_0_node_62 | 20 | n |  | TRUE
11 | bus_MV_436_0_node_3 | 20 | n |  | TRUE
12 | bus_MV_436_0_node_4 | 20 | n |  | TRUE
13 | bus_MV_436_0_node_5 | 20 | n |  | TRUE
14 | bus_MV_436_0_node_6 | 20 | n |  | TRUE
15 | bus_MV_436_0_node_61 | 20 | n |  | TRUE
16 | bus_MV_436_0_node_7 | 20 | n |  | TRUE
17 | bus_MV_436_0_node_8 | 20 | n |  | TRUE
18 | bus_MV_436_0_node_9 | 20 | n |  | TRUE
19 | bus_MV_436_0_node_11 | 20 | n |  | TRUE
20 | bus_MV_436_0_node_10 | 20 | n |  | TRUE
21 | bus_MV_436_0_node_16 | 20 | n |  | TRUE
22 | bus_MV_436_0_node_12 | 20 | n |  | TRUE
23 | bus_MV_436_0_node_17 | 20 | n |  | TRUE
24 | bus_MV_436_0_node_13 | 20 | n |  | TRUE
25 | bus_MV_436_0_node_14 | 20 | n |  | TRUE
26 | bus_MV_436_0_node_15 | 20 | n |  | TRUE
27 | bus_MV_436_0_node_145 | 20 | n |  | TRUE
28 | bus_MV_436_0_node_87 | 20 | n |  | TRUE
29 | bus_MV_436_0_node_144 | 20 | n |  | TRUE
30 | bus_MV_436_0_node_86 | 20 | n |  | TRUE
31 | bus_MV_436_0_node_85 | 20 | n |  | TRUE
32 | bus_MV_436_0_node_19 | 20 | n |  | TRUE
33 | bus_MV_436_0_node_55 | 20 | n |  | TRUE
34 | bus_MV_436_0_node_151 | 20 | n |  | TRUE
35 | bus_MV_436_0_node_123 | 20 | n |  | TRUE
36 | bus_MV_436_0_node_26 | 20 | n |  | TRUE
37 | bus_MV_436_0_node_28 | 20 | n |  | TRUE
38 | bus_MV_436_0_node_25 | 20 | n |  | TRUE
39 | bus_MV_436_0_node_56 | 20 | n |  | TRUE
40 | bus_MV_436_0_node_101 | 20 | n |  | TRUE
41 | bus_MV_436_0_node_138 | 20 | n |  | TRUE
42 | bus_MV_436_0_node_34 | 20 | n |  | TRUE
43 | bus_MV_436_0_node_100 | 20 | n |  | TRUE
44 | bus_MV_436_0_node_102 | 20 | n |  | TRUE
45 | bus_MV_436_0_node_139 | 20 | n |  | TRUE
46 | bus_MV_436_0_node_33 | 20 | n |  | TRUE
47 | bus_MV_436_0_node_20 | 20 | n |  | TRUE
48 | bus_MV_436_0_node_21 | 20 | n |  | TRUE
49 | bus_MV_436_0_node_22 | 20 | n |  | TRUE
50 | bus_MV_436_0_node_23 | 20 | n |  | TRUE
51 | bus_MV_436_0_node_24 | 20 | n |  | TRUE
52 | bus_MV_436_0_node_90 | 20 | n |  | TRUE
53 | bus_MV_436_0_node_91 | 20 | n |  | TRUE
54 | bus_MV_436_0_node_92 | 20 | n |  | TRUE
55 | bus_MV_436_0_node_29 | 20 | n |  | TRUE
56 | bus_MV_436_0_node_30 | 20 | n |  | TRUE
57 | bus_MV_436_0_node_31 | 20 | n |  | TRUE
58 | bus_MV_436_0_node_134 | 20 | n |  | TRUE
59 | bus_MV_436_0_node_135 | 20 | n |  | TRUE
60 | bus_MV_436_0_node_73 | 20 | n |  | TRUE
61 | bus_MV_436_0_node_133 | 20 | n |  | TRUE
62 | bus_MV_436_0_node_128 | 20 | n |  | TRUE
63 | bus_MV_436_0_node_72 | 20 | n |  | TRUE
64 | bus_MV_436_0_node_32 | 20 | n |  | TRUE
65 | bus_MV_436_0_node_36 | 20 | n |  | TRUE
66 | bus_MV_436_0_node_35 | 20 | n |  | TRUE
67 | bus_MV_436_0_node_149 | 20 | n |  | TRUE
68 | bus_MV_436_0_node_39 | 20 | n |  | TRUE
69 | bus_MV_436_0_node_119 | 20 | n |  | TRUE
70 | bus_MV_436_0_node_37 | 20 | n |  | TRUE
71 | bus_MV_436_0_node_38 | 20 | n |  | TRUE
72 | bus_MV_436_0_node_103 | 20 | n |  | TRUE
73 | bus_MV_436_0_node_52 | 20 | n |  | TRUE
74 | bus_MV_436_0_node_59 | 20 | n |  | TRUE
75 | bus_MV_436_0_node_54 | 20 | n |  | TRUE
76 | bus_MV_436_0_node_152 | 20 | n |  | TRUE
77 | bus_MV_436_0_node_47 | 20 | n |  | TRUE
78 | bus_MV_436_0_node_48 | 20 | n |  | TRUE
79 | bus_MV_436_0_node_46 | 20 | n |  | TRUE
80 | bus_MV_436_0_node_49 | 20 | n |  | TRUE
81 | bus_MV_436_0_node_50 | 20 | n |  | TRUE
82 | bus_MV_436_0_node_120 | 20 | n |  | TRUE
83 | bus_MV_436_0_node_104 | 20 | n |  | TRUE
84 | bus_MV_436_0_node_53 | 20 | n |  | TRUE
85 | bus_MV_436_0_node_60 | 20 | n |  | TRUE
86 | bus_MV_436_0_node_40 | 20 | n |  | TRUE
87 | bus_MV_436_0_node_41 | 20 | n |  | TRUE
88 | bus_MV_436_0_node_42 | 20 | n |  | TRUE
89 | bus_MV_436_0_node_43 | 20 | n |  | TRUE
90 | bus_MV_436_0_node_44 | 20 | n |  | TRUE
91 | bus_MV_436_0_node_154 | 20 | n |  | TRUE
92 | bus_MV_436_0_node_153 | 20 | n |  | TRUE
93 | bus_MV_436_0_node_51 | 20 | n |  | TRUE
94 | bus_MV_436_0_node_150 | 20 | n |  | TRUE
95 | bus_MV_436_0_node_45 | 20 | n |  | TRUE
96 | bus_MV_436_0_node_121 | 20 | n |  | TRUE
97 | bus_MV_436_0_node_141 | 20 | n |  | TRUE
98 | bus_MV_436_0_node_143 | 20 | n |  | TRUE
99 | bus_MV_436_0_node_140 | 20 | n |  | TRUE
100 | bus_MV_436_0_node_57 | 20 | n |  | TRUE
101 | bus_MV_436_0_node_142 | 20 | n |  | TRUE
102 | bus_MV_436_0_node_68 | 20 | n |  | TRUE
103 | bus_MV_436_0_node_66 | 20 | n |  | TRUE
104 | bus_MV_436_0_node_131 | 20 | n |  | TRUE
105 | bus_MV_436_0_node_129 | 20 | n |  | TRUE
106 | bus_MV_436_0_node_67 | 20 | n |  | TRUE
107 | bus_MV_436_0_node_69 | 20 | n |  | TRUE
108 | bus_MV_436_0_node_75 | 20 | n |  | TRUE
109 | bus_MV_436_0_node_146 | 20 | n |  | TRUE
110 | bus_MV_436_0_node_147 | 20 | n |  | TRUE
111 | bus_MV_436_0_node_74 | 20 | n |  | TRUE
112 | bus_MV_436_0_node_137 | 20 | n |  | TRUE
113 | bus_MV_436_0_node_79 | 20 | n |  | TRUE
114 | bus_MV_436_0_node_136 | 20 | n |  | TRUE
115 | bus_MV_436_0_node_78 | 20 | n |  | TRUE
116 | bus_MV_436_0_node_82 | 20 | n |  | TRUE
117 | bus_MV_436_0_node_76 | 20 | n |  | TRUE
118 | bus_MV_436_0_node_77 | 20 | n |  | TRUE
119 | bus_MV_436_0_node_81 | 20 | n |  | TRUE
120 | bus_MV_436_0_node_93 | 20 | n |  | TRUE
121 | bus_MV_436_0_node_94 | 20 | n |  | TRUE
122 | bus_MV_436_0_node_118 | 20 | n |  | TRUE
123 | bus_MV_436_0_node_97 | 20 | n |  | TRUE
124 | bus_MV_436_0_node_95 | 20 | n |  | TRUE
125 | bus_MV_436_0_node_96 | 20 | n |  | TRUE
126 | bus_MV_436_0_node_98 | 20 | n |  | TRUE
127 | bus_MV_436_0_node_99 | 20 | n |  | TRUE
128 | bus_MV_436_0_node_116 | 20 | n |  | TRUE
129 | bus_MV_436_0_node_115 | 20 | n |  | TRUE
130 | bus_MV_436_0_node_117 | 20 | n |  | TRUE
131 | bus_MV_436_0_node_114 | 20 | n |  | TRUE
132 | bus_MV_436_0_node_105 | 20 | n |  | TRUE
133 | bus_MV_436_0_node_106 | 20 | n |  | TRUE
134 | bus_MV_436_0_node_107 | 20 | n |  | TRUE
135 | bus_MV_436_0_node_108 | 20 | n |  | TRUE
136 | bus_MV_436_0_node_111 | 20 | n |  | TRUE
137 | bus_MV_436_0_node_109 | 20 | n |  | TRUE
138 | bus_MV_436_0_node_112 | 20 | n |  | TRUE
139 | bus_MV_436_0_node_110 | 20 | n |  | TRUE
140 | bus_MV_436_0_node_122 | 20 | n |  | TRUE
141 | bus_MV_436_0_node_113 | 20 | n |  | TRUE
142 | bus_MV_436_0_node_124 | 20 | n |  | TRUE
143 | bus_MV_436_0_node_125 | 20 | n |  | TRUE
144 | bus_MV_436_0_node_126 | 20 | n |  | TRUE
145 | bus_MV_436_0_node_127 | 20 | n |  | TRUE
146 | bus_MV_436_0_node_155 | 20 | n |  | TRUE
147 | bus_MV_436_0_node_130 | 20 | n |  | TRUE
148 | bus_MV_436_0_node_132 | 20 | n |  | TRUE
149 | bus_HV_436_0_node_100 | 110 | n |  | TRUE

## load
| name | bus | p_mw | q_mvar | const_z_percent | const_i_percent | sn_mva | scaling | in_service | type
0 | MV_436_0_load_0 | 0 | 0.13905 | 0.067346 | 0 | 0 |  | 1 | TRUE | wye
1 | MV_436_0_load_83 | 2 | 0.1285 | 0.062236 | 0 | 0 |  | 1 | TRUE | wye
2 | MV_436_0_load_84 | 4 | 0.11756 | 0.056939 | 0 | 0 |  | 1 | TRUE | wye
3 | MV_436_0_load_89 | 5 | 0.092606 | 0.044851 | 0 | 0 |  | 1 | TRUE | wye
4 | MV_436_0_load_88 | 6 | 0.25237 | 0.12223 | 0 | 0 |  | 1 | TRUE | wye
5 | MV_436_0_load_65 | 9 | 0.24344 | 0.1179 | 0 | 0 |  | 1 | TRUE | wye
6 | MV_436_0_load_3 | 11 | 0.20754 | 0.10052 | 0 | 0 |  | 1 | TRUE | wye
7 | MV_436_0_load_61 | 15 | 0.12625 | 0.061144 | 0 | 0 |  | 1 | TRUE | wye
8 | MV_436_0_load_7 | 16 | 0.38516 | 0.18654 | 0 | 0 |  | 1 | TRUE | wye
9 | MV_436_0_load_8 | 17 | 0.070663 | 0.034224 | 0 | 0 |  | 1 | TRUE | wye
10 | MV_436_0_load_16 | 21 | 0.083382 | 0.040384 | 0 | 0 |  | 1 | TRUE | wye
11 | MV_436_0_load_12 | 22 | 0.11871 | 0.057492 | 0 | 0 |  | 1 | TRUE | wye
12 | MV_436_0_load_145 | 27 | 0.12938 | 0.062664 | 0 | 0 |  | 1 | TRUE | wye
13 | MV_436_0_load_144 | 29 | 0.063645 | 0.030825 | 0 | 0 |  | 1 | TRUE | wye
14 | MV_436_0_load_86 | 30 | 0.81674 | 0.39557 | 0 | 0 |  | 1 | TRUE | wye
15 | MV_436_0_load_151 | 34 | 0.2726 | 0.13203 | 0 | 0 |  | 1 | TRUE | wye
16 | MV_436_0_load_25 | 38 | 0.21448 | 0.10388 | 0 | 0 |  | 1 | TRUE | wye
17 | MV_436_0_load_101 | 40 | 0.40525 | 0.19627 | 0 | 0 |  | 1 | TRUE | wye
18 | MV_436_0_load_138 | 41 | 0.14498 | 0.070217 | 0 | 0 |  | 1 | TRUE | wye
19 | MV_436_0_load_100 | 43 | 1.0539 | 0.51044 | 0 | 0 |  | 1 | TRUE | wye
20 | MV_436_0_load_102 | 44 | 0.09626 | 0.046621 | 0 | 0 |  | 1 | TRUE | wye
21 | MV_436_0_load_20 | 47 | 0.34688 | 0.168 | 0 | 0 |  | 1 | TRUE | wye
22 | MV_436_0_load_90 | 52 | 0.077384 | 0.037479 | 0 | 0 |  | 1 | TRUE | wye
23 | MV_436_0_load_91 | 53 | 0.40589 | 0.19658 | 0 | 0 |  | 1 | TRUE | wye
24 | MV_436_0_load_29 | 55 | 0.25308 | 0.12257 | 0 | 0 |  | 1 | TRUE | wye
25 | MV_436_0_load_135 | 59 | 0.09597 | 0.046481 | 0 | 0 |  | 1 | TRUE | wye
26 | MV_436_0_load_73 | 60 | 0.40752 | 0.19737 | 0 | 0 |  | 1 | TRUE | wye
27 | MV_436_0_load_128 | 62 | 0.17562 | 0.085059 | 0 | 0 |  | 1 | TRUE | wye
28 | MV_436_0_load_32 | 64 | 0.30202 | 0.14628 | 0 | 0 |  | 1 | TRUE | wye
29 | MV_436_0_load_149 | 67 | 0.37161 | 0.17998 | 0 | 0 |  | 1 | TRUE | wye
30 | MV_436_0_load_119 | 69 | 0.085322 | 0.041323 | 0 | 0 |  | 1 | TRUE | wye
31 | MV_436_0_load_103 | 72 | 0.33479 | 0.16214 | 0 | 0 |  | 1 | TRUE | wye
32 | MV_436_0_load_52 | 73 | 0.28903 | 0.13998 | 0 | 0 |  | 1 | TRUE | wye
33 | MV_436_0_load_59 | 74 | 0.38071 | 0.18439 | 0 | 0 |  | 1 | TRUE | wye
34 | MV_436_0_load_54 | 75 | 0.11319 | 0.05482 | 0 | 0 |  | 1 | TRUE | wye
35 | MV_436_0_load_152 | 76 | 0.22497 | 0.10896 | 0 | 0 |  | 1 | TRUE | wye
36 | MV_436_0_load_48 | 78 | 0.16836 | 0.081541 | 0 | 0 |  | 1 | TRUE | wye
37 | MV_436_0_load_53 | 84 | 0.14464 | 0.070053 | 0 | 0 |  | 1 | TRUE | wye
38 | MV_436_0_load_40 | 86 | 0.18271 | 0.08849 | 0 | 0 |  | 1 | TRUE | wye
39 | MV_436_0_load_154 | 91 | 0.29718 | 0.14393 | 0 | 0 |  | 1 | TRUE | wye
40 | MV_436_0_load_153 | 92 | 0.20924 | 0.10134 | 0 | 0 |  | 1 | TRUE | wye
41 | MV_436_0_load_51 | 93 | 0.25043 | 0.12129 | 0 | 0 |  | 1 | TRUE | wye
42 | MV_436_0_load_150 | 94 | 0.28743 | 0.13921 | 0 | 0 |  | 1 | TRUE | wye
43 | MV_436_0_load_45 | 95 | 0.22735 | 0.11011 | 0 | 0 |  | 1 | TRUE | wye
44 | MV_436_0_load_143 | 98 | 0.30563 | 0.14802 | 0 | 0 |  | 1 | TRUE | wye
45 | MV_436_0_load_140 | 99 | 0.24976 | 0.12096 | 0 | 0 |  | 1 | TRUE | wye
46 | MV_436_0_load_57 | 100 | 0.11988 | 0.05806 | 0 | 0 |  | 1 | TRUE | wye
47 | MV_436_0_load_66 | 103 | 0.13529 | 0.065525 | 0 | 0 |  | 1 | TRUE | wye
48 | MV_436_0_load_131 | 104 | 0.075823 | 0.036723 | 0 | 0 |  | 1 | TRUE | wye
49 | MV_436_0_load_129 | 105 | 0.14841 | 0.07188 | 0 | 0 |  | 1 | TRUE | wye
50 | MV_436_0_load_146 | 109 | 0.23379 | 0.11323 | 0 | 0 |  | 1 | TRUE | wye
51 | MV_436_0_load_147 | 110 | 0.36669 | 0.17759 | 0 | 0 |  | 1 | TRUE | wye
52 | MV_436_0_load_137 | 112 | 0.24039 | 0.11643 | 0 | 0 |  | 1 | TRUE | wye
53 | MV_436_0_load_82 | 116 | 0.091041 | 0.044093 | 0 | 0 |  | 1 | TRUE | wye
54 | MV_436_0_load_76 | 117 | 0.10924 | 0.052906 | 0 | 0 |  | 1 | TRUE | wye
55 | MV_436_0_load_77 | 118 | 0.26344 | 0.12759 | 0 | 0 |  | 1 | TRUE | wye
56 | MV_436_0_load_81 | 119 | 0.070508 | 0.034149 | 0 | 0 |  | 1 | TRUE | wye
57 | MV_436_0_load_118 | 122 | 0.57501 | 0.27849 | 0 | 0 |  | 1 | TRUE | wye
58 | MV_436_0_load_97 | 123 | 0.084252 | 0.040805 | 0 | 0 |  | 1 | TRUE | wye
59 | MV_436_0_load_95 | 124 | 0.081844 | 0.039639 | 0 | 0 |  | 1 | TRUE | wye
60 | MV_436_0_load_98 | 126 | 0.080837 | 0.039151 | 0 | 0 |  | 1 | TRUE | wye
61 | MV_436_0_load_115 | 129 | 0.52466 | 0.2541 | 0 | 0 |  | 1 | TRUE | wye
62 | MV_436_0_load_117 | 130 | 0.1295 | 0.062719 | 0 | 0 |  | 1 | TRUE | wye
63 | MV_436_0_load_114 | 131 | 0.36954 | 0.17897 | 0 | 0 |  | 1 | TRUE | wye
64 | MV_436_0_load_105 | 132 | 0.26877 | 0.13017 | 0 | 0 |  | 1 | TRUE | wye
65 | MV_436_0_load_106 | 133 | 0.34843 | 0.16875 | 0 | 0 |  | 1 | TRUE | wye
66 | MV_436_0_load_108 | 135 | 0.32036 | 0.15516 | 0 | 0 |  | 1 | TRUE | wye
67 | MV_436_0_load_109 | 137 | 0.072752 | 0.035236 | 0 | 0 |  | 1 | TRUE | wye
68 | MV_436_0_load_112 | 138 | 0.26207 | 0.12693 | 0 | 0 |  | 1 | TRUE | wye
69 | MV_436_0_load_110 | 139 | 0.13544 | 0.065598 | 0 | 0 |  | 1 | TRUE | wye
70 | MV_436_0_load_113 | 141 | 0.105 | 0.050856 | 0 | 0 |  | 1 | TRUE | wye
71 | MV_436_0_load_124 | 142 | 0.26723 | 0.12942 | 0 | 0 |  | 1 | TRUE | wye
72 | MV_436_0_load_126 | 144 | 0.11763 | 0.056971 | 0 | 0 |  | 1 | TRUE | wye
73 | MV_436_0_load_155 | 146 | 0.61082 | 0.29583 | 0 | 0 |  | 1 | TRUE | wye
74 | MV_436_0_load_130 | 147 | 0.077354 | 0.037464 | 0 | 0 |  | 1 | TRUE | wye
75 | MV_436_0_load_132 | 148 | 0.091207 | 0.044173 | 0 | 0 |  | 1 | TRUE | wye

## ext_grid
| name | bus | vm_pu | va_degree | slack_weight | in_service
0 |  | 43 | 1 | 0 | 1 | TRUE

## line
| name | std_type | from_bus | to_bus | length_km | r_ohm_per_km | x_ohm_per_km | c_nf_per_km | g_us_per_km | max_i_ka | df | parallel | type | in_service
0 | MV_436_0_line_0 |  | 0 | 1 | 0.059876 | 0.0515 | 0.029 | 1000 | 0 | 1.276 | 1 | 1 | cs | TRUE
1 | MV_436_0_line_1 |  | 0 | 2 | 1.4101 | 0.0595 | 0.16 | 22 | 0 | 1.29 | 1 | 1 | ol | TRUE
2 | MV_436_0_line_2 |  | 1 | 3 | 0.18179 | 0.0515 | 0.029 | 1000 | 0 | 1.276 | 1 | 1 | cs | TRUE
3 | MV_436_0_line_3 |  | 2 | 4 | 0.037412 | 0.0515 | 0.029 | 1000 | 0 | 1.276 | 1 | 1 | cs | TRUE
4 | MV_436_0_line_4 |  | 3 | 5 | 0.14775 | 0.0515 | 0.029 | 1000 | 0 | 1.276 | 1 | 1 | cs | TRUE
5 | MV_436_0_line_5 |  | 4 | 31 | 0.11714 | 0.0595 | 0.16 | 22 | 0 | 1.29 | 1 | 1 | ol | TRUE
6 | MV_436_0_line_6 |  | 5 | 6 | 0.030512 | 0.0515 | 0.029 | 1000 | 0 | 1.276 | 1 | 1 | cs | TRUE
7 | MV_436_0_line_7 |  | 6 | 13 | 0.094043 | 0.0515 | 0.029 | 1000 | 0 | 1.276 | 1 | 1 | cs | TRUE
8 | MV_436_0_line_8 |  | 7 | 8 | 0.65611 | 0.0515 | 0.029 | 1000 | 0 | 1.276 | 1 | 1 | cs | TRUE
9 | MV_436_0_line_9 |  | 7 | 9 | 0.005823 | 0.445 | 0.132 | 190 | 0 | 0.22 | 1 | 1 | cs | TRUE
10 | MV_436_0_line_10 |  | 7 | 10 | 0.43565 | 0.0515 | 0.029 | 1000 | 0 | 1.276 | 1 | 1 | cs | TRUE
11 | MV_436_0_line_11 |  | 8 | 104 | 0.043666 | 0.0515 | 0.029 | 1000 | 0 | 1.276 | 1 | 1 | cs | TRUE
12 | MV_436_0_line_12 |  | 10 | 15 | 0.051243 | 0.445 | 0.132 | 190 | 0 | 0.22 | 1 | 1 | cs | TRUE
13 | MV_436_0_line_13 |  | 10 | 11 | 1.5278 | 0.0595 | 0.16 | 22 | 0 | 1.29 | 1 | 1 | ol | TRUE
14 | MV_436_0_line_14 |  | 11 | 12 | 0.10976 | 0.0515 | 0.029 | 1000 | 0 | 1.276 | 1 | 1 | cs | TRUE
15 | MV_436_0_line_15 |  | 12 | 13 | 0.78092 | 0.0515 | 0.029 | 1000 | 0 | 1.276 | 1 | 1 | cs | TRUE
16 | MV_436_0_line_16 |  | 12 | 14 | 0.31503 | 0.445 | 0.132 | 190 | 0 | 0.22 | 1 | 1 | cs | TRUE
17 | MV_436_0_line_17 |  | 14 | 16 | 0.036131 | 0.445 | 0.132 | 190 | 0 | 0.22 | 1 | 1 | cs | TRUE
18 | MV_436_0_line_18 |  | 17 | 18 | 0.023609 | 0.5939 | 0.372 | 9.5 | 0 | 0.21 | 1 | 1 | ol | TRUE
19 | MV_436_0_line_19 |  | 18 | 19 | 0.46019 | 0.445 | 0.132 | 190 | 0 | 0.22 | 1 | 1 | cs | TRUE
20 | MV_436_0_line_20 |  | 19 | 22 | 0.057282 | 0.0515 | 0.029 | 1000 | 0 | 1.276 | 1 | 1 | cs | TRUE
21 | MV_436_0_line_21 |  | 19 | 20 | 0.17052 | 0.0515 | 0.029 | 1000 | 0 | 1.276 | 1 | 1 | cs | TRUE
22 | MV_436_0_line_22 |  | 20 | 21 | 0.019047 | 0.0515 | 0.029 | 1000 | 0 | 1.276 | 1 | 1 | cs | TRUE
23 | MV_436_0_line_23 |  | 21 | 23 | 0.17384 | 0.0595 | 0.16 | 22 | 0 | 1.29 | 1 | 1 | ol | TRUE
24 | MV_436_0_line_24 |  | 22 | 24 | 0.033986 | 0.0515 | 0.029 | 1000 | 0 | 1.276 | 1 | 1 | cs | TRUE
25 | MV_436_0_line_25 |  | 23 | 32 | 0.64448 | 0.0515 | 0.029 | 1000 | 0 | 1.276 | 1 | 1 | cs | TRUE
26 | MV_436_0_line_26 |  | 24 | 25 | 0.25209 | 0.0515 | 0.029 | 1000 | 0 | 1.276 | 1 | 1 | cs | TRUE
27 | MV_436_0_line_27 |  | 24 | 26 | 1.3442 | 0.0515 | 0.029 | 1000 | 0 | 1.276 | 1 | 1 | cs | TRUE
28 | MV_436_0_line_28 |  | 25 | 27 | 0.018585 | 0.0515 | 0.029 | 1000 | 0 | 1.276 | 1 | 1 | cs | TRUE
29 | MV_436_0_line_29 |  | 26 | 28 | 0.31907 | 0.0515 | 0.029 | 1000 | 0 | 1.276 | 1 | 1 | cs | TRUE
30 | MV_436_0_line_30 |  | 26 | 29 | 0.14505 | 0.306 | 0.35 | 10 | 0 | 0.35 | 1 | 1 | ol | TRUE
31 | MV_436_0_line_31 |  | 28 | 30 | 0.055587 | 0.0515 | 0.029 | 1000 | 0 | 1.276 | 1 | 1 | cs | TRUE
32 | MV_436_0_line_32 |  | 28 | 31 | 0.07965 | 0.0515 | 0.029 | 1000 | 0 | 1.276 | 1 | 1 | cs | TRUE
33 | MV_436_0_line_33 |  | 32 | 33 | 0.13978 | 0.0515 | 0.029 | 1000 | 0 | 1.276 | 1 | 1 | cs | TRUE
34 | MV_436_0_line_34 |  | 33 | 39 | 0.050793 | 0.0515 | 0.029 | 1000 | 0 | 1.276 | 1 | 1 | cs | TRUE
35 | MV_436_0_line_35 |  | 33 | 40 | 0.1208 | 0.0515 | 0.029 | 1000 | 0 | 1.276 | 1 | 1 | cs | TRUE
36 | MV_436_0_line_36 |  | 34 | 35 | 0.40257 | 0.5939 | 0.372 | 9.5 | 0 | 0.21 | 1 | 1 | ol | TRUE
37 | MV_436_0_line_37 |  | 35 | 142 | 0.027559 | 0.445 | 0.132 | 190 | 0 | 0.22 | 1 | 1 | cs | TRUE
38 | MV_436_0_line_38 |  | 35 | 140 | 0.045944 | 0.445 | 0.132 | 190 | 0 | 0.22 | 1 | 1 | cs | TRUE
39 | MV_436_0_line_39 |  | 36 | 37 | 0.32679 | 0.445 | 0.132 | 190 | 0 | 0.22 | 1 | 1 | cs | TRUE
40 | MV_436_0_line_40 |  | 36 | 38 | 0.09971 | 0.5939 | 0.372 | 9.5 | 0 | 0.21 | 1 | 1 | ol | TRUE
41 | MV_436_0_line_41 |  | 37 | 52 | 0.040011 | 0.445 | 0.132 | 190 | 0 | 0.22 | 1 | 1 | cs | TRUE
42 | MV_436_0_line_42 |  | 39 | 41 | 0.024301 | 0.0515 | 0.029 | 1000 | 0 | 1.276 | 1 | 1 | cs | TRUE
43 | MV_436_0_line_43 |  | 40 | 44 | 0.0010345 | 0.0515 | 0.029 | 1000 | 0 | 1.276 | 1 | 1 | cs | TRUE
44 | MV_436_0_line_44 |  | 40 | 75 | 0.10385 | 0.5939 | 0.372 | 9.5 | 0 | 0.21 | 1 | 1 | ol | TRUE
45 | MV_436_0_line_45 |  | 42 | 43 | 0.29823 | 0.0515 | 0.029 | 1000 | 0 | 1.276 | 1 | 1 | cs | TRUE
46 | MV_436_0_line_46 |  | 42 | 44 | 0.37163 | 0.0595 | 0.16 | 22 | 0 | 1.29 | 1 | 1 | ol | TRUE
47 | MV_436_0_line_47 |  | 42 | 45 | 0.33938 | 0.0595 | 0.16 | 22 | 0 | 1.29 | 1 | 1 | ol | TRUE
48 | MV_436_0_line_48 |  | 42 | 46 | 0.21073 | 0.0515 | 0.029 | 1000 | 0 | 1.276 | 1 | 1 | cs | TRUE
49 | MV_436_0_line_49 |  | 45 | 76 | 0.064899 | 0.0515 | 0.029 | 1000 | 0 | 1.276 | 1 | 1 | cs | TRUE
50 | MV_436_0_line_50 |  | 46 | 65 | 0.36623 | 0.0515 | 0.029 | 1000 | 0 | 1.276 | 1 | 1 | cs | TRUE
51 | MV_436_0_line_51 |  | 46 | 64 | 0.05236 | 0.445 | 0.132 | 190 | 0 | 0.22 | 1 | 1 | cs | TRUE
52 | MV_436_0_line_52 |  | 47 | 48 | 0.005441 | 0.445 | 0.132 | 190 | 0 | 0.22 | 1 | 1 | cs | TRUE
53 | MV_436_0_line_53 |  | 47 | 49 | 0.039792 | 0.445 | 0.132 | 190 | 0 | 0.22 | 1 | 1 | cs | TRUE
54 | MV_436_0_line_54 |  | 48 | 50 | 0.095309 | 0.445 | 0.132 | 190 | 0 | 0.22 | 1 | 1 | cs | TRUE
55 | MV_436_0_line_55 |  | 49 | 51 | 0.1388 | 0.445 | 0.132 | 190 | 0 | 0.22 | 1 | 1 | cs | TRUE
56 | MV_436_0_line_56 |  | 50 | 52 | 0.060637 | 0.445 | 0.132 | 190 | 0 | 0.22 | 1 | 1 | cs | TRUE
57 | MV_436_0_line_57 |  | 51 | 53 | 0.057437 | 0.445 | 0.132 | 190 | 0 | 0.22 | 1 | 1 | cs | TRUE
58 | MV_436_0_line_58 |  | 53 | 54 | 0.066598 | 0.445 | 0.132 | 190 | 0 | 0.22 | 1 | 1 | cs | TRUE
59 | MV_436_0_line_59 |  | 54 | 120 | 0.21877 | 0.445 | 0.132 | 190 | 0 | 0.22 | 1 | 1 | cs | TRUE
60 | MV_436_0_line_60 |  | 54 | 121 | 0.1057 | 0.445 | 0.132 | 190 | 0 | 0.22 | 1 | 1 | cs | TRUE
61 | MV_436_0_line_61 |  | 55 | 56 | 0.10734 | 0.306 | 0.35 | 10 | 0 | 0.35 | 1 | 1 | ol | TRUE
62 | MV_436_0_line_62 |  | 56 | 57 | 0.63645 | 0.103 | 0.058 | 500 | 0 | 0.638 | 1 | 1 | cs | TRUE
63 | MV_436_0_line_63 |  | 57 | 62 | 0.061651 | 0.0515 | 0.029 | 1000 | 0 | 1.276 | 1 | 1 | cs | TRUE
64 | MV_436_0_line_64 |  | 58 | 59 | 0.095729 | 0.0515 | 0.029 | 1000 | 0 | 1.276 | 1 | 1 | cs | TRUE
65 | MV_436_0_line_65 |  | 58 | 60 | 0.32273 | 0.0595 | 0.16 | 22 | 0 | 1.29 | 1 | 1 | ol | TRUE
66 | MV_436_0_line_66 |  | 58 | 61 | 0.073162 | 0.0515 | 0.029 | 1000 | 0 | 1.276 | 1 | 1 | cs | TRUE
67 | MV_436_0_line_67 |  | 60 | 111 | 0.082037 | 0.0515 | 0.029 | 1000 | 0 | 1.276 | 1 | 1 | cs | TRUE
68 | MV_436_0_line_68 |  | 60 | 107 | 0.045027 | 0.0515 | 0.029 | 1000 | 0 | 1.276 | 1 | 1 | cs | TRUE
69 | MV_436_0_line_69 |  | 61 | 109 | 0.20097 | 0.0595 | 0.16 | 22 | 0 | 1.29 | 1 | 1 | ol | TRUE
70 | MV_436_0_line_70 |  | 61 | 148 | 0.051909 | 0.0515 | 0.029 | 1000 | 0 | 1.276 | 1 | 1 | cs | TRUE
71 | MV_436_0_line_71 |  | 62 | 63 | 0.031807 | 0.0515 | 0.029 | 1000 | 0 | 1.276 | 1 | 1 | cs | TRUE
72 | MV_436_0_line_72 |  | 63 | 102 | 0.27884 | 0.0515 | 0.029 | 1000 | 0 | 1.276 | 1 | 1 | cs | TRUE
73 | MV_436_0_line_73 |  | 65 | 69 | 0.055654 | 0.445 | 0.132 | 190 | 0 | 0.22 | 1 | 1 | cs | TRUE
74 | MV_436_0_line_74 |  | 65 | 66 | 0.32257 | 0.0515 | 0.029 | 1000 | 0 | 1.276 | 1 | 1 | cs | TRUE
75 | MV_436_0_line_75 |  | 66 | 67 | 0.015734 | 0.445 | 0.132 | 190 | 0 | 0.22 | 1 | 1 | cs | TRUE
76 | MV_436_0_line_76 |  | 66 | 68 | 0.8551 | 0.161 | 0.117 | 273 | 0 | 0.362 | 1 | 1 | cs | TRUE
77 | MV_436_0_line_77 |  | 68 | 74 | 0.023933 | 0.445 | 0.132 | 190 | 0 | 0.22 | 1 | 1 | cs | TRUE
78 | MV_436_0_line_78 |  | 69 | 82 | 0.037573 | 0.445 | 0.132 | 190 | 0 | 0.22 | 1 | 1 | cs | TRUE
79 | MV_436_0_line_79 |  | 70 | 71 | 0.19406 | 0.0515 | 0.029 | 1000 | 0 | 1.276 | 1 | 1 | cs | TRUE
80 | MV_436_0_line_80 |  | 70 | 72 | 0.085632 | 0.0515 | 0.029 | 1000 | 0 | 1.276 | 1 | 1 | cs | TRUE
81 | MV_436_0_line_81 |  | 71 | 73 | 0.058148 | 0.0515 | 0.029 | 1000 | 0 | 1.276 | 1 | 1 | cs | TRUE
82 | MV_436_0_line_82 |  | 72 | 83 | 0.0099832 | 0.0515 | 0.029 | 1000 | 0 | 1.276 | 1 | 1 | cs | TRUE
83 | MV_436_0_line_83 |  | 73 | 84 | 0.054741 | 0.445 | 0.132 | 190 | 0 | 0.22 | 1 | 1 | cs | TRUE
84 | MV_436_0_line_84 |  | 73 | 76 | 0.33829 | 0.0595 | 0.16 | 22 | 0 | 1.29 | 1 | 1 | ol | TRUE
85 | MV_436_0_line_85 |  | 74 | 85 | 0.044169 | 0.445 | 0.132 | 190 | 0 | 0.22 | 1 | 1 | cs | TRUE
86 | MV_436_0_line_86 |  | 77 | 78 | 0.16164 | 0.5939 | 0.372 | 9.5 | 0 | 0.21 | 1 | 1 | ol | TRUE
87 | MV_436_0_line_87 |  | 77 | 79 | 0.12757 | 0.445 | 0.132 | 190 | 0 | 0.22 | 1 | 1 | cs | TRUE
88 | MV_436_0_line_88 |  | 78 | 80 | 0.011613 | 0.445 | 0.132 | 190 | 0 | 0.22 | 1 | 1 | cs | TRUE
89 | MV_436_0_line_89 |  | 79 | 95 | 0.14789 | 0.445 | 0.132 | 190 | 0 | 0.22 | 1 | 1 | cs | TRUE
90 | MV_436_0_line_90 |  | 80 | 81 | 0.18428 | 0.445 | 0.132 | 190 | 0 | 0.22 | 1 | 1 | cs | TRUE
91 | MV_436_0_line_91 |  | 81 | 99 | 0.10697 | 0.5939 | 0.372 | 9.5 | 0 | 0.21 | 1 | 1 | ol | TRUE
92 | MV_436_0_line_92 |  | 82 | 96 | 0.016527 | 0.445 | 0.132 | 190 | 0 | 0.22 | 1 | 1 | cs | TRUE
93 | MV_436_0_line_93 |  | 83 | 132 | 0.017516 | 0.0515 | 0.029 | 1000 | 0 | 1.276 | 1 | 1 | cs | TRUE
94 | MV_436_0_line_94 |  | 83 | 133 | 0.049108 | 0.0515 | 0.029 | 1000 | 0 | 1.276 | 1 | 1 | cs | TRUE
95 | MV_436_0_line_95 |  | 85 | 90 | 0.069275 | 0.445 | 0.132 | 190 | 0 | 0.22 | 1 | 1 | cs | TRUE
96 | MV_436_0_line_96 |  | 86 | 87 | 0.086049 | 0.445 | 0.132 | 190 | 0 | 0.22 | 1 | 1 | cs | TRUE
97 | MV_436_0_line_97 |  | 87 | 88 | 0.47418 | 0.445 | 0.132 | 190 | 0 | 0.22 | 1 | 1 | cs | TRUE
98 | MV_436_0_line_98 |  | 87 | 89 | 0.74211 | 0.445 | 0.132 | 190 | 0 | 0.22 | 1 | 1 | cs | TRUE
99 | MV_436_0_line_99 |  | 87 | 90 | 0.75747 | 0.445 | 0.132 | 190 | 0 | 0.22 | 1 | 1 | cs | TRUE
100 | MV_436_0_line_100 |  | 88 | 91 | 0.055475 | 0.5939 | 0.372 | 9.5 | 0 | 0.21 | 1 | 1 | ol | TRUE
101 | MV_436_0_line_101 |  | 88 | 92 | 0.23373 | 0.5939 | 0.372 | 9.5 | 0 | 0.21 | 1 | 1 | ol | TRUE
102 | MV_436_0_line_102 |  | 89 | 93 | 0.067771 | 0.5939 | 0.372 | 9.5 | 0 | 0.21 | 1 | 1 | ol | TRUE
103 | MV_436_0_line_103 |  | 90 | 94 | 0.08204 | 0.5939 | 0.372 | 9.5 | 0 | 0.21 | 1 | 1 | ol | TRUE
104 | MV_436_0_line_104 |  | 96 | 97 | 0.40896 | 0.5939 | 0.372 | 9.5 | 0 | 0.21 | 1 | 1 | ol | TRUE
105 | MV_436_0_line_105 |  | 96 | 98 | 0.054207 | 0.5939 | 0.372 | 9.5 | 0 | 0.21 | 1 | 1 | ol | TRUE
106 | MV_436_0_line_106 |  | 97 | 99 | 0.027523 | 0.445 | 0.132 | 190 | 0 | 0.22 | 1 | 1 | cs | TRUE
107 | MV_436_0_line_107 |  | 98 | 101 | 0.027055 | 0.445 | 0.132 | 190 | 0 | 0.22 | 1 | 1 | cs | TRUE
108 | MV_436_0_line_108 |  | 100 | 101 | 0.75152 | 0.5939 | 0.372 | 9.5 | 0 | 0.21 | 1 | 1 | ol | TRUE
109 | MV_436_0_line_109 |  | 102 | 103 | 0.024515 | 0.0515 | 0.029 | 1000 | 0 | 1.276 | 1 | 1 | cs | TRUE
110 | MV_436_0_line_110 |  | 103 | 106 | 0.007419 | 0.0515 | 0.029 | 1000 | 0 | 1.276 | 1 | 1 | cs | TRUE
111 | MV_436_0_line_111 |  | 104 | 105 | 0.03816 | 0.0515 | 0.029 | 1000 | 0 | 1.276 | 1 | 1 | cs | TRUE
112 | MV_436_0_line_112 |  | 105 | 147 | 0.0060034 | 0.0515 | 0.029 | 1000 | 0 | 1.276 | 1 | 1 | cs | TRUE
113 | MV_436_0_line_113 |  | 106 | 107 | 0.42367 | 0.0515 | 0.029 | 1000 | 0 | 1.276 | 1 | 1 | cs | TRUE
114 | MV_436_0_line_114 |  | 108 | 109 | 0.051793 | 0.0515 | 0.029 | 1000 | 0 | 1.276 | 1 | 1 | cs | TRUE
115 | MV_436_0_line_115 |  | 108 | 110 | 0.17891 | 0.0595 | 0.16 | 22 | 0 | 1.29 | 1 | 1 | ol | TRUE
116 | MV_436_0_line_116 |  | 110 | 116 | 0.55983 | 0.0595 | 0.16 | 22 | 0 | 1.29 | 1 | 1 | ol | TRUE
117 | MV_436_0_line_117 |  | 110 | 114 | 0.018802 | 0.0515 | 0.029 | 1000 | 0 | 1.276 | 1 | 1 | cs | TRUE
118 | MV_436_0_line_118 |  | 111 | 117 | 0.050683 | 0.0515 | 0.029 | 1000 | 0 | 1.276 | 1 | 1 | cs | TRUE
119 | MV_436_0_line_119 |  | 112 | 113 | 0.03858 | 0.0515 | 0.029 | 1000 | 0 | 1.276 | 1 | 1 | cs | TRUE
120 | MV_436_0_line_120 |  | 113 | 114 | 0.36973 | 0.0595 | 0.16 | 22 | 0 | 1.29 | 1 | 1 | ol | TRUE
121 | MV_436_0_line_121 |  | 114 | 115 | 0.29161 | 0.1188 | 0.172 | 20.6 | 0 | 0.82 | 1 | 1 | ol | TRUE
122 | MV_436_0_line_122 |  | 115 | 118 | 0.005089 | 0.061 | 0.056 | 608 | 0 | 0.842 | 1 | 1 | cs | TRUE
123 | MV_436_0_line_123 |  | 116 | 119 | 0.031397 | 0.0515 | 0.029 | 1000 | 0 | 1.276 | 1 | 1 | cs | TRUE
124 | MV_436_0_line_124 |  | 120 | 122 | 0.12071 | 0.445 | 0.132 | 190 | 0 | 0.22 | 1 | 1 | cs | TRUE
125 | MV_436_0_line_125 |  | 121 | 123 | 0.071215 | 0.445 | 0.132 | 190 | 0 | 0.22 | 1 | 1 | cs | TRUE
126 | MV_436_0_line_126 |  | 121 | 124 | 0.0049039 | 0.0515 | 0.029 | 1000 | 0 | 1.276 | 1 | 1 | cs | TRUE
127 | MV_436_0_line_127 |  | 124 | 125 | 0.065524 | 0.0515 | 0.029 | 1000 | 0 | 1.276 | 1 | 1 | cs | TRUE
128 | MV_436_0_line_128 |  | 125 | 126 | 0.086446 | 0.0515 | 0.029 | 1000 | 0 | 1.276 | 1 | 1 | cs | TRUE
129 | MV_436_0_line_129 |  | 126 | 127 | 0.037326 | 0.0515 | 0.029 | 1000 | 0 | 1.276 | 1 | 1 | cs | TRUE
130 | MV_436_0_line_130 |  | 127 | 128 | 0.034741 | 0.0515 | 0.029 | 1000 | 0 | 1.276 | 1 | 1 | cs | TRUE
131 | MV_436_0_line_131 |  | 127 | 129 | 0.011065 | 0.445 | 0.132 | 190 | 0 | 0.22 | 1 | 1 | cs | TRUE
132 | MV_436_0_line_132 |  | 128 | 130 | 0.031872 | 0.0515 | 0.029 | 1000 | 0 | 1.276 | 1 | 1 | cs | TRUE
133 | MV_436_0_line_133 |  | 129 | 131 | 0.04354 | 0.445 | 0.132 | 190 | 0 | 0.22 | 1 | 1 | cs | TRUE
134 | MV_436_0_line_134 |  | 130 | 135 | 0.027525 | 0.0515 | 0.029 | 1000 | 0 | 1.276 | 1 | 1 | cs | TRUE
135 | MV_436_0_line_135 |  | 131 | 141 | 0.0098967 | 0.445 | 0.132 | 190 | 0 | 0.22 | 1 | 1 | cs | TRUE
136 | MV_436_0_line_136 |  | 132 | 134 | 0.011837 | 0.0515 | 0.029 | 1000 | 0 | 1.276 | 1 | 1 | cs | TRUE
137 | MV_436_0_line_137 |  | 133 | 135 | 0.0063935 | 0.0515 | 0.029 | 1000 | 0 | 1.276 | 1 | 1 | cs | TRUE
138 | MV_436_0_line_138 |  | 134 | 136 | 0.034175 | 0.0515 | 0.029 | 1000 | 0 | 1.276 | 1 | 1 | cs | TRUE
139 | MV_436_0_line_139 |  | 134 | 137 | 0.0093935 | 0.445 | 0.132 | 190 | 0 | 0.22 | 1 | 1 | cs | TRUE
140 | MV_436_0_line_140 |  | 136 | 138 | 0.022838 | 0.445 | 0.132 | 190 | 0 | 0.22 | 1 | 1 | cs | TRUE
141 | MV_436_0_line_141 |  | 137 | 139 | 0.017489 | 0.445 | 0.132 | 190 | 0 | 0.22 | 1 | 1 | cs | TRUE
142 | MV_436_0_line_142 |  | 138 | 140 | 0.0307 | 0.445 | 0.132 | 190 | 0 | 0.22 | 1 | 1 | cs | TRUE
143 | MV_436_0_line_143 |  | 142 | 143 | 0.0033538 | 0.445 | 0.132 | 190 | 0 | 0.22 | 1 | 1 | cs | TRUE
144 | MV_436_0_line_144 |  | 143 | 144 | 0.031334 | 0.445 | 0.132 | 190 | 0 | 0.22 | 1 | 1 | cs | TRUE
145 | MV_436_0_line_145 |  | 143 | 145 | 0.042788 | 0.445 | 0.132 | 190 | 0 | 0.22 | 1 | 1 | cs | TRUE
146 | MV_436_0_line_146 |  | 145 | 146 | 0.018914 | 0.445 | 0.132 | 190 | 0 | 0.22 | 1 | 1 | cs | TRUE
147 | MV_436_0_line_147 |  | 147 | 148 | 0.02566 | 0.0515 | 0.029 | 1000 | 0 | 1.276 | 1 | 1 | cs | TRUE

## trafo
| name | std_type | hv_bus | lv_bus | sn_mva | vn_hv_kv | vn_lv_kv | vk_percent | vkr_percent | pfe_kw | i0_percent | shift_degree | tap_side | tap_neutral | tap_min | tap_max | tap_step_percent | tap_step_degree | tap_pos | tap_phase_shifter | parallel | df | in_service
0 | MV_436_0_trafo_100 | 25 MVA 110/20 kV | 149 | 43 | 25 | 110 | 20 | 12 | 0.41 | 14 | 0.07 | 150 | hv | 0 | -9 | 9 | 1.5 | 0 | 0 | FALSE | 1 | 1 | TRUE

## bus_geodata
| x | y | coords
0 | 2635161.1419 | 1236797.5993
1 | 2635195.7806 | 1236753.8434
2 | 2635268.715 | 1238203.5405
3 | 2635110.0654 | 1236593.7585
4 | 2635249.4407 | 1238235.6059
5 | 2635080.1676 | 1236449.229
6 | 2635075.0736 | 1236419.1453
7 | 2636678.4858 | 1236559.3913
8 | 2636771.9688 | 1236636.1391
9 | 2636684.2849 | 1236560.083
10 | 2636687.1478 | 1236261.7353
11 | 2635159.3553 | 1236265.6327
12 | 2635055.6048 | 1236229.242
13 | 2635060.2761 | 1236326.2748
14 | 2634966.5457 | 1236082.5259
15 | 2636737.883 | 1236268.9308
16 | 2634941.6614 | 1236056.2632
17 | 2635586.9683 | 1239256.8523
18 | 2635563.9638 | 1239251.5446
19 | 2635311.693 | 1239480.3084
20 | 2635185.4212 | 1239574.8975
21 | 2635203.1969 | 1239581.8739
22 | 2635274.0602 | 1239437.291
23 | 2635364.2798 | 1239647.227
24 | 2635257.4474 | 1239407.618
25 | 2635307.3973 | 1239200.3607
26 | 2635323.506 | 1238570.6462
27 | 2635324.7286 | 1239207.2013
28 | 2635241.2149 | 1238391.8337
29 | 2635237.5178 | 1238687.4655
30 | 2635281.0207 | 1238353.0347
31 | 2635192.0448 | 1238337.7194
32 | 2635845.5454 | 1240043.1171
33 | 2635928.3898 | 1240116.0748
34 | 2635578.4722 | 1240386.209
35 | 2635771.9964 | 1240739.207
36 | 2635624.05 | 1240807.6399
37 | 2635561.5397 | 1240956.216
38 | 2635528.0775 | 1240834.6827
39 | 2635913.5134 | 1240156.5218
40 | 2636020.1635 | 1240037.5183
41 | 2635889.9189 | 1240150.62
42 | 2636381.0084 | 1240128.8694
43 | 2636412.373 | 1239905.8081
44 | 2636020.9494 | 1240036.8456
45 | 2636109.9355 | 1240333.0689
46 | 2636455.9825 | 1240207.7569
47 | 2635470.8926 | 1241084.5342
48 | 2635471.9829 | 1241079.2039
49 | 2635471.0174 | 1241123.1485
50 | 2635465.7334 | 1240985.0064
51 | 2635512.8344 | 1241212.8667
52 | 2635523.4537 | 1240967.4065
53 | 2635551.0761 | 1241170.012
54 | 2635598.6116 | 1241126.1577
55 | 2638078.8687 | 1235794.7557
56 | 2638112.4023 | 1235692.7842
57 | 2637517.181 | 1235784.1463
58 | 2636980.958 | 1236647.6088
59 | 2636903.4361 | 1236591.5354
60 | 2637205.4143 | 1236415.7183
61 | 2636924.2913 | 1236693.2855
62 | 2637479.6029 | 1235831.8408
63 | 2637471.1781 | 1235862.4054
64 | 2636479.6899 | 1240254.2542
65 | 2636670.3341 | 1240068.8757
66 | 2636636.5918 | 1240327.8107
67 | 2636628.322 | 1240339.6895
68 | 2636635.1705 | 1240650.1968
69 | 2636710.6124 | 1240030.4691
70 | 2635926.873 | 1240776.8986
71 | 2636058.0255 | 1240735.5108
72 | 2635860.4674 | 1240830.9628
73 | 2636116.2899 | 1240733.0296
74 | 2636644.3947 | 1240672.2901
75 | 2635940.8705 | 1239970.4575
76 | 2636092.4744 | 1240395.5805
77 | 2637230.1955 | 1240435.2792
78 | 2637069.8512 | 1240455.7122
79 | 2637285.5464 | 1240341.0103
80 | 2637058.4125 | 1240457.8978
81 | 2637115.8995 | 1240295.9752
82 | 2636737.8049 | 1240004.5402
83 | 2635852.6546 | 1240837.1778
84 | 2636170.9998 | 1240731.3582
85 | 2636603.998 | 1240690.4083
86 | 2636463.5276 | 1240940.8161
87 | 2636547.7691 | 1240924.7566
88 | 2636343.7824 | 1241208.832
89 | 2636793.3448 | 1241120.4973
90 | 2636541.8755 | 1240721.368
91 | 2636362.151 | 1241261.1779
92 | 2636157.5622 | 1241067.5835
93 | 2636725.638 | 1241123.4359
94 | 2636568.0113 | 1240799.1341
95 | 2637428.8966 | 1240304.9549
96 | 2636749.4173 | 1239992.7489
97 | 2637115.8046 | 1240174.4303
98 | 2636793.4268 | 1239961.1009
99 | 2637137.6585 | 1240191.2442
100 | 2636843.6711 | 1239191.2329
101 | 2636812.5628 | 1239942.1073
102 | 2637378.591 | 1236119.1842
103 | 2637367.5269 | 1236141.0729
104 | 2636814.0729 | 1236646.8957
105 | 2636850.3045 | 1236658.8724
106 | 2637364.1861 | 1236147.7006
107 | 2637243.1674 | 1236440.4257
108 | 2636859.5783 | 1236878.7675
109 | 2636811.3517 | 1236859.5234
110 | 2637012.6 | 1236786.0595
111 | 2637251.6091 | 1236347.8425
112 | 2637410.0126 | 1236764.0656
113 | 2637395.7445 | 1236799.9207
114 | 2637026.9298 | 1236773.9411
115 | 2637281.7251 | 1236915.7779
116 | 2636893.6621 | 1237333.1083
117 | 2637210.0243 | 1236318.6972
118 | 2637285.2962 | 1236912.1424
119 | 2636887.8363 | 1237363.9599
120 | 2635723.5022 | 1241217.9103
121 | 2635666.0193 | 1241068.4027
122 | 2635838.3093 | 1241197.9307
123 | 2635730.1261 | 1241075.1507
124 | 2635667.4791 | 1241063.7211
125 | 2635689.8757 | 1241002.4704
126 | 2635762.7872 | 1240957.3261
127 | 2635795.959 | 1240940.8468
128 | 2635770.3264 | 1240917.3219
129 | 2635805.1985 | 1240946.9351
130 | 2635792.953 | 1240894.8775
131 | 2635844.9535 | 1240961.9
132 | 2635846.9524 | 1240820.6165
133 | 2635817.3427 | 1240871.3056
134 | 2635843.0989 | 1240809.4247
135 | 2635812.7454 | 1240875.7487
136 | 2635832.5813 | 1240776.9294
137 | 2635850.2589 | 1240803.3442
138 | 2635825.5296 | 1240755.2078
139 | 2635863.0465 | 1240791.5094
140 | 2635816.0503 | 1240726.0083
141 | 2635853.5161 | 1240956.9373
142 | 2635780.0207 | 1240765.5715
143 | 2635780.9972 | 1240768.78
144 | 2635751.1926 | 1240778.4506
145 | 2635793.4528 | 1240809.7145
146 | 2635775.2224 | 1240814.9414
147 | 2636856.0045 | 1236660.7565
148 | 2636880.3677 | 1236668.81
149 | 2636412.373 | 1239905.8081

## line_std_types
| c_nf_per_km | r_ohm_per_km | x_ohm_per_km | max_i_ka | type | q_mm2 | alpha | voltage_rating
NAYY 4x50 SE | 210 | 0.642 | 0.083 | 0.142 | cs | 50 | 0.00403 | LV
NAYY 4x120 SE | 264 | 0.225 | 0.08 | 0.242 | cs | 120 | 0.00403 | LV
NAYY 4x150 SE | 261 | 0.208 | 0.08 | 0.27 | cs | 150 | 0.00403 | LV
NA2XS2Y 1x95 RM/25 12/20 kV | 216 | 0.313 | 0.132 | 0.252 | cs | 95 | 0.00403 | MV
NA2XS2Y 1x185 RM/25 12/20 kV | 273 | 0.161 | 0.117 | 0.362 | cs | 185 | 0.00403 | MV
NA2XS2Y 1x240 RM/25 12/20 kV | 304 | 0.122 | 0.112 | 0.421 | cs | 240 | 0.00403 | MV
NA2XS2Y 1x95 RM/25 6/10 kV | 315 | 0.313 | 0.123 | 0.249 | cs | 95 | 0.00403 | MV
NA2XS2Y 1x185 RM/25 6/10 kV | 406 | 0.161 | 0.11 | 0.358 | cs | 185 | 0.00403 | MV
NA2XS2Y 1x240 RM/25 6/10 kV | 456 | 0.122 | 0.105 | 0.416 | cs | 240 | 0.00403 | MV
NA2XS2Y 1x150 RM/25 12/20 kV | 250 | 0.206 | 0.116 | 0.319 | cs | 150 | 0.00403 | MV
NA2XS2Y 1x120 RM/25 12/20 kV | 230 | 0.253 | 0.119 | 0.283 | cs | 120 | 0.00403 | MV
NA2XS2Y 1x70 RM/25 12/20 kV | 190 | 0.443 | 0.132 | 0.22 | cs | 70 | 0.00403 | MV
NA2XS2Y 1x150 RM/25 6/10 kV | 360 | 0.206 | 0.11 | 0.315 | cs | 150 | 0.00403 | MV
NA2XS2Y 1x120 RM/25 6/10 kV | 340 | 0.253 | 0.113 | 0.28 | cs | 120 | 0.00403 | MV
NA2XS2Y 1x70 RM/25 6/10 kV | 280 | 0.443 | 0.123 | 0.217 | cs | 70 | 0.00403 | MV
N2XS(FL)2Y 1x120 RM/35 64/110 kV | 112 | 0.153 | 0.166 | 0.366 | cs | 120 | 0.00393 | HV
N2XS(FL)2Y 1x185 RM/35 64/110 kV | 125 | 0.099 | 0.156 | 0.457 | cs | 185 | 0.00393 | HV
N2XS(FL)2Y 1x240 RM/35 64/110 kV | 135 | 0.075 | 0.149 | 0.526 | cs | 240 | 0.00393 | HV
N2XS(FL)2Y 1x300 RM/35 64/110 kV | 144 | 0.06 | 0.144 | 0.588 | cs | 300 | 0.00393 | HV
15-AL1/3-ST1A 0.4 | 11 | 1.8769 | 0.35 | 0.105 | ol | 16 | 0.00403 | LV
24-AL1/4-ST1A 0.4 | 11.25 | 1.2012 | 0.335 | 0.14 | ol | 24 | 0.00403 | LV
48-AL1/8-ST1A 0.4 | 12.2 | 0.5939 | 0.3 | 0.21 | ol | 48 | 0.00403 | LV
94-AL1/15-ST1A 0.4 | 13.2 | 0.306 | 0.29 | 0.35 | ol | 94 | 0.00403 | LV
34-AL1/6-ST1A 10.0 | 9.7 | 0.8342 | 0.36 | 0.17 | ol | 34 | 0.00403 | MV
48-AL1/8-ST1A 10.0 | 10.1 | 0.5939 | 0.35 | 0.21 | ol | 48 | 0.00403 | MV
70-AL1/11-ST1A 10.0 | 10.4 | 0.4132 | 0.339 | 0.29 | ol | 70 | 0.00403 | MV
94-AL1/15-ST1A 10.0 | 10.75 | 0.306 | 0.33 | 0.35 | ol | 94 | 0.00403 | MV
122-AL1/20-ST1A 10.0 | 11.1 | 0.2376 | 0.323 | 0.41 | ol | 122 | 0.00403 | MV
149-AL1/24-ST1A 10.0 | 11.25 | 0.194 | 0.315 | 0.47 | ol | 149 | 0.00403 | MV
34-AL1/6-ST1A 20.0 | 9.15 | 0.8342 | 0.382 | 0.17 | ol | 34 | 0.00403 | MV
48-AL1/8-ST1A 20.0 | 9.5 | 0.5939 | 0.372 | 0.21 | ol | 48 | 0.00403 | MV
70-AL1/11-ST1A 20.0 | 9.7 | 0.4132 | 0.36 | 0.29 | ol | 70 | 0.00403 | MV
94-AL1/15-ST1A 20.0 | 10 | 0.306 | 0.35 | 0.35 | ol | 94 | 0.00403 | MV
122-AL1/20-ST1A 20.0 | 10.3 | 0.2376 | 0.344 | 0.41 | ol | 122 | 0.00403 | MV
149-AL1/24-ST1A 20.0 | 10.5 | 0.194 | 0.337 | 0.47 | ol | 149 | 0.00403 | MV
184-AL1/30-ST1A 20.0 | 10.75 | 0.1571 | 0.33 | 0.535 | ol | 184 | 0.00403 | MV
243-AL1/39-ST1A 20.0 | 11 | 0.1188 | 0.32 | 0.645 | ol | 243 | 0.00403 | MV
48-AL1/8-ST1A 110.0 | 8 | 0.5939 | 0.46 | 0.21 | ol | 48 | 0.00403 | HV
70-AL1/11-ST1A 110.0 | 8.4 | 0.4132 | 0.45 | 0.29 | ol | 70 | 0.00403 | HV
94-AL1/15-ST1A 110.0 | 8.65 | 0.306 | 0.44 | 0.35 | ol | 94 | 0.00403 | HV
122-AL1/20-ST1A 110.0 | 8.5 | 0.2376 | 0.43 | 0.41 | ol | 122 | 0.00403 | HV
149-AL1/24-ST1A 110.0 | 8.75 | 0.194 | 0.41 | 0.47 | ol | 149 | 0.00403 | HV
184-AL1/30-ST1A 110.0 | 8.8 | 0.1571 | 0.4 | 0.535 | ol | 184 | 0.00403 | HV
243-AL1/39-ST1A 110.0 | 9 | 0.1188 | 0.39 | 0.645 | ol | 243 | 0.00403 | HV
305-AL1/39-ST1A 110.0 | 9.2 | 0.0949 | 0.38 | 0.74 | ol | 305 | 0.00403 | HV
490-AL1/64-ST1A 110.0 | 9.75 | 0.059 | 0.37 | 0.96 | ol | 490 | 0.00403 | HV
679-AL1/86-ST1A 110.0 | 9.95 | 0.042 | 0.36 | 1.15 | ol | 679 | 0.00403 | HV
490-AL1/64-ST1A 220.0 | 10 | 0.059 | 0.285 | 0.96 | ol | 490 | 0.00403 | HV
679-AL1/86-ST1A 220.0 | 11.7 | 0.042 | 0.275 | 1.15 | ol | 679 | 0.00403 | HV
490-AL1/64-ST1A 380.0 | 11 | 0.059 | 0.253 | 0.96 | ol | 490 | 0.00403 | HV
679-AL1/86-ST1A 380.0 | 14.6 | 0.042 | 0.25 | 1.15 | ol | 679 | 0.00403 | HV

## trafo_std_types
| i0_percent | pfe_kw | vkr_percent | sn_mva | vn_lv_kv | vn_hv_kv | vk_percent | shift_degree | vector_group | tap_side | tap_neutral | tap_min | tap_max | tap_step_degree | tap_step_percent | tap_phase_shifter
160 MVA 380/110 kV | 0.06 | 60 | 0.25 | 160 | 110 | 380 | 12.2 | 0 | Yy0 | hv | 0 | -9 | 9 | 0 | 1.5 | FALSE
100 MVA 220/110 kV | 0.06 | 55 | 0.26 | 100 | 110 | 220 | 12 | 0 | Yy0 | hv | 0 | -9 | 9 | 0 | 1.5 | FALSE
63 MVA 110/20 kV | 0.04 | 22 | 0.32 | 63 | 20 | 110 | 18 | 150 | YNd5 | hv | 0 | -9 | 9 | 0 | 1.5 | FALSE
40 MVA 110/20 kV | 0.05 | 18 | 0.34 | 40 | 20 | 110 | 16.2 | 150 | YNd5 | hv | 0 | -9 | 9 | 0 | 1.5 | FALSE
25 MVA 110/20 kV | 0.07 | 14 | 0.41 | 25 | 20 | 110 | 12 | 150 | YNd5 | hv | 0 | -9 | 9 | 0 | 1.5 | FALSE
63 MVA 110/10 kV | 0.04 | 22 | 0.32 | 63 | 10 | 110 | 18 | 150 | YNd5 | hv | 0 | -9 | 9 | 0 | 1.5 | FALSE
40 MVA 110/10 kV | 0.05 | 18 | 0.34 | 40 | 10 | 110 | 16.2 | 150 | YNd5 | hv | 0 | -9 | 9 | 0 | 1.5 | FALSE
25 MVA 110/10 kV | 0.07 | 14 | 0.41 | 25 | 10 | 110 | 12 | 150 | YNd5 | hv | 0 | -9 | 9 | 0 | 1.5 | FALSE
0.25 MVA 20/0.4 kV | 0.32 | 0.8 | 1.44 | 0.25 | 0.4 | 20 | 6 | 150 | Yzn5 | hv | 0 | -2 | 2 | 0 | 2.5 | FALSE
0.4 MVA 20/0.4 kV | 0.3375 | 1.35 | 1.425 | 0.4 | 0.4 | 20 | 6 | 150 | Dyn5 | hv | 0 | -2 | 2 | 0 | 2.5 | FALSE
0.63 MVA 20/0.4 kV | 0.2619 | 1.65 | 1.206 | 0.63 | 0.4 | 20 | 6 | 150 | Dyn5 | hv | 0 | -2 | 2 | 0 | 2.5 | FALSE
0.25 MVA 10/0.4 kV | 0.24 | 0.6 | 1.2 | 0.25 | 0.4 | 10 | 4 | 150 | Dyn5 | hv | 0 | -2 | 2 | 0 | 2.5 | FALSE
0.4 MVA 10/0.4 kV | 0.2375 | 0.95 | 1.325 | 0.4 | 0.4 | 10 | 4 | 150 | Dyn5 | hv | 0 | -2 | 2 | 0 | 2.5 | FALSE
0.63 MVA 10/0.4 kV | 0.1873 | 1.18 | 1.0794 | 0.63 | 0.4 | 10 | 4 | 150 | Dyn5 | hv | 0 | -2 | 2 | 0 | 2.5 | FALSE

## trafo3w_std_types
| sn_hv_mva | sn_mv_mva | sn_lv_mva | vn_hv_kv | vn_mv_kv | vn_lv_kv | vk_hv_percent | vk_mv_percent | vk_lv_percent | vkr_hv_percent | vkr_mv_percent | vkr_lv_percent | pfe_kw | i0_percent | shift_mv_degree | shift_lv_degree | vector_group | tap_side | tap_neutral | tap_min | tap_max | tap_step_percent
63/25/38 MVA 110/20/10 kV | 63 | 25 | 38 | 110 | 20 | 10 | 10.4 | 10.4 | 10.4 | 0.28 | 0.32 | 0.35 | 35 | 0.89 | 0 | 0 | YN0yn0yn0 | hv | 0 | -10 | 10 | 1.2
63/25/38 MVA 110/10/10 kV | 63 | 25 | 38 | 110 | 10 | 10 | 10.4 | 10.4 | 10.4 | 0.28 | 0.32 | 0.35 | 35 | 0.89 | 0 | 0 | YN0yn0yn0 | hv | 0 | -10 | 10 | 1.2

## fuse_std_types
| fuse_type | i_rated_a | t_avg | t_min | t_total | x_avg | x_min | x_total
HV 100A | HV 100A | 100 | 0 | [10.0, 3.64, 0.854, 0.281, 0.1, 0.0531, 0.022, 0.01] | [10.0, 4.267, 1.21, 0.403, 0.1, 0.058, 0.022, 0.01] | 0 | [300.0, 350.0, 450.0, 550.0, 700.0, 850.0, 1200.0, 1752.0] | [600.0, 700.0, 900.0, 1150.0, 1665.0, 2000.0, 3000.0, 4313.0]
HV 10A | HV 10A | 10 | 0 | [10.0, 1675.0, 0.344, 0.156, 0.1, 0.0417, 0.0171, 0.01] | [10.0, 1.3, 0.3, 0.155, 0.1, 0.0555, 0.023, 0.01] | 0 | [30.0, 32.0, 35.0, 37.0, 39.0, 50.0, 70.0, 88.0] | [60.0, 70.0, 80.0, 87.0, 94.0, 110.0, 150.0, 216.0]
HV 125A | HV 125A | 125 | 0 | [10.0, 1.82, 0.344, 0.1, 0.0467, 0.0269, 0.01] | [10.0, 2.478, 0.426, 0.1, 0.0427, 0.0211, 0.01] | 0 | [375.0, 500.0, 700.0, 925.0, 1200.0, 1500.0, 2341.0] | [750.0, 1000.0, 1500.0, 2200.0, 3000.0, 4000.0, 5765.0]
HV 160A | HV 160A | 160 | 0 | [10.0, 4.15, 1.03, 0.198, 0.1, 0.051, 0.0172, 0.01] | [10.0, 2.3, 0.734, 0.274, 0.1, 0.046, 0.0177, 0.01] | 0 | [480.0, 550.0, 700.0, 1000.0, 1260.0, 1600.0, 2500.0, 3227.0] | [960.0, 1300.0, 1700.0, 2200.0, 2996.0, 4000.0, 6000.0, 7946.0]
HV 16A | HV 16A | 16 | 0 | [10.0, 0.352, 0.164, 0.1, 0.0649, 0.0342, 0.01] | [10.0, 2.34, 0.722, 0.181, 0.1, 0.055, 0.0296, 0.01] | 0 | [48.0, 60.0, 65.0, 71.0, 80.0, 100.0, 162.0] | [96.0, 110.0, 125.0, 150.0, 168.0, 200.0, 250.0, 398.0]
HV 200A | HV 200A | 200 | 0 | [10.0, 4.267, 1.21, 0.403, 0.1, 0.058, 0.022, 0.01] | [10.0, 3.73, 1.654, 0.328, 0.1, 0.0531, 0.019, 0.01] | 0 | [600.0, 700.0, 900.0, 1150.0, 1665.0, 2000.0, 3000.0, 4313.0] | [1200.0, 1500.0, 1800.0, 2700.0, 3960.0, 5000.0, 7500.0, 10620.0]
HV 20A | HV 20A | 20 | 0 | [10.0, 1.3, 0.3, 0.155, 0.1, 0.0555, 0.023, 0.01] | [10.0, 1.3, 0.161, 0.1, 0.0611, 0.0399, 0.0141, 0.01] | 0 | [60.0, 70.0, 80.0, 87.0, 94.0, 110.0, 150.0, 216.0] | [120.0, 150.0, 200.0, 223.0, 260.0, 300.0, 450.0, 532.0]
HV 25A | HV 25A | 25 | 0 | [10.0, 2.512, 0.833, 0.299, 0.1, 0.0372, 0.0223, 0.01] | [10.0, 3.125, 0.597, 0.198, 0.1, 0.0378, 0.022, 0.01] | 0 | [75.0, 82.0, 90.0, 100.0, 124.0, 170.0, 200.0, 289.0] | [150.0, 170.0, 210.0, 250.0, 294.0, 400.0, 500.0, 711.0]
HV 31.5A | HV 31.5A | 31.5 | 0 | [10.0, 2.34, 0.722, 0.181, 0.1, 0.055, 0.0296, 0.01] | [10.0, 2.84, 0.368, 0.164, 0.1, 0.0621, 0.0378, 0.0195, 0.01] | 0 | [95.0, 110.0, 125.0, 150.0, 165.0, 200.0, 250.0, 390.0] | [189.0, 220.0, 300.0, 350.0, 393.0, 450.0, 530.0, 700.0, 960.0]
HV 40A | HV 40A | 40 | 0 | [10.0, 1.3, 0.161, 0.1, 0.0611, 0.0399, 0.0141, 0.01] | [10.0, 2.05, 0.369, 0.198, 0.1, 0.051, 0.0298, 0.01] | 0 | [120.0, 150.0, 200.0, 223.0, 260.0, 300.0, 450.0, 532.0] | [240.0, 300.0, 400.0, 450.0, 530.0, 650.0, 800.0, 1311.0]
HV 50A | HV 50A | 50 | 0 | [10.0, 3.215, 0.597, 0.198, 0.1, 0.0378, 0.022, 0.01] | [10.0, 3.64, 0.854, 0.281, 0.1, 0.0531, 0.022, 0.01] | 0 | [150.0, 170.0, 210.0, 250.0, 294.0, 400.0, 500.0, 711.0] | [300.0, 350.0, 450.0, 550.0, 700.0, 850.0, 1200.0, 1752.0]
HV 6.3A | HV 6.3A | 6.3 | 0 | [10.0, 1.39, 0.344, 0.168, 0.1, 0.056, 0.0263, 0.01] | [10.0, 1.711, 0.516, 0.198, 0.1, 0.0634, 0.0303, 0.01] | 0 | [19.0, 19.5, 20.4, 20.8, 22.0, 25.0, 32.0, 48.0] | [38.0, 40.0, 43.0, 48.0, 53.0, 60.0, 75.0, 118.0]
HV 63A | HV 63A | 63 | 0 | [10.0, 2.84, 0.368, 0.164, 0.1, 0.0621, 0.0378, 0.0195, 0.01] | [10.0, 1.82, 0.344, 0.1, 0.0467, 0.0269, 0.01] | 0 | [189.0, 220.0, 300.0, 350.0, 393.0, 450.0, 530.0, 700.0, 961.0] | [378.0, 500.0, 700.0, 934.0, 1200.0, 1500.0, 2366.0]
HV 80A | HV 80A | 80 | 0 | [10.0, 2.05, 0.369, 0.198, 0.1, 0.051, 0.0298, 0.01] | [10.0, 4.15, 1.03, 0.198, 0.1, 0.051, 0.0172, 0.01] | 0 | [240.0, 300.0, 400.0, 450.0, 530.0, 650.0, 800.0, 1311.0] | [480.0, 550.0, 700.0, 1000.0, 1260.0, 1600.0, 2500.0, 3227.0]
Siemens NH-1-100 | Siemens NH-1-100 | 100 | [5400.0, 2000.0, 400.0, 20.0, 1.0, 0.2, 0.012, 0.004] | 0 | 0 | [150.0, 190.0, 250.0, 430.0, 900.0, 1250.0, 2700.0, 3600.0] | 0 | 0
Siemens NH-1-125 | Siemens NH-1-125 | 125 | [4800.0, 120.0, 7.0, 0.1, 0.004] | 0 | 0 | [180.0, 400.0, 740.0, 2000.0, 4250.0] | 0 | 0
Siemens NH-1-16 | Siemens NH-1-16 | 16 | [4000.0, 400.0, 2.0, 0.1, 0.04, 0.01] | 0 | 0 | [26.0, 35.0, 75.0, 150.0, 200.0, 300.0] | 0 | 0
Siemens NH-1-160 | Siemens NH-1-160 | 160 | [4800.0, 120.0, 7.0, 0.1, 0.004] | 0 | 0 | [210.0, 500.0, 900.0, 2300.0, 5000.0] | 0 | 0
Siemens NH-1-25 | Siemens NH-1-25 | 25 | [4000.0, 1000.0, 10.0, 0.2, 0.02, 0.01] | 0 | 0 | [40.0, 50.0, 100.0, 210.0, 400.0, 500.0] | 0 | 0
Siemens NH-1-50 | Siemens NH-1-50 | 50 | [4000.0, 40.0, 4.0, 1.0, 0.02, 0.01] | 0 | 0 | [86.0, 200.0, 300.0, 400.0, 1000.0, 1280.0] | 0 | 0
Siemens NH-1-63 | Siemens NH-1-63 | 63 | [4000.0, 100.0, 10.0, 2.0, 0.04, 0.01] | 0 | 0 | [100.0, 200.0, 300.0, 400.0, 1000.0, 1500.0] | 0 | 0
Siemens NH-1-80 | Siemens NH-1-80 | 80 | [4800.0, 120.0, 7.0, 0.1, 0.01] | 0 | 0 | [150.58, 250.0, 450.0, 1150.0, 2470.0] | 0 | 0
Siemens NH-2-1000 | Siemens NH-2-1000 | 1000 | [4800.0, 120.0, 7.0, 0.1, 0.004] | 0 | 0 | [1900.0, 3500.0, 8400.0, 24000.0, 52000.0] | 0 | 0
Siemens NH-2-200 | Siemens NH-2-200 | 200 | [4800.0, 120.0, 7.0, 0.1, 0.004] | 0 | 0 | [280.0, 650.0, 1200.0, 3000.0, 7000.0] | 0 | 0
Siemens NH-2-224 | Siemens NH-2-224 | 224 | [4800.0, 120.0, 7.0, 0.2, 0.04, 0.004] | 0 | 0 | [400.0, 750.0, 1453.0, 3025.0, 4315.0, 7600.0] | 0 | 0
Siemens NH-2-250 | Siemens NH-2-250 | 250 | [4800.0, 120.0, 7.0, 0.1, 0.004] | 0 | 0 | [450.0, 800.0, 1650.0, 4000.0, 8500.0] | 0 | 0
Siemens NH-2-315 | Siemens NH-2-315 | 315 | [4800.0, 120.0, 7.0, 0.1, 0.004] | 0 | 0 | [550.0, 920.0, 1900.0, 5000.0, 11000.0] | 0 | 0
Siemens NH-2-355 | Siemens NH-2-355 | 355 | [4800.0, 120.0, 6.0, 0.1, 0.004] | 0 | 0 | [650.0, 1116.27, 2350.0, 5840.0, 12790.0] | 0 | 0
Siemens NH-2-400 | Siemens NH-2-400 | 400 | [4800.0, 120.0, 7.0, 0.1, 0.004] | 0 | 0 | [720.0, 1350.0, 2800.0, 6500.0, 15000.0] | 0 | 0
Siemens NH-2-425 | Siemens NH-2-425 | 425 | [4800.0, 120.0, 7.0, 0.1, 0.004] | 0 | 0 | [850.0, 1500.0, 3050.0, 7500.0, 16500.0] | 0 | 0
Siemens NH-2-630 | Siemens NH-2-630 | 630 | [4800.0, 120.0, 7.0, 0.1, 0.004] | 0 | 0 | [1200.0, 2000.0, 4800.0, 12000.0, 26000.0] | 0 | 0

## res_bus
| vm_pu | va_degree | p_mw | q_mvar
0 | 0.99375 | -0.23363 | 0.13905 | 0.067346
1 | 0.99371 | -0.23402 | 0 | 0
2 | 0.99553 | -0.11213 | 0.1285 | 0.062236
3 | 0.99359 | -0.23518 | 0 | 0
4 | 0.99555 | -0.11188 | 0.11756 | 0.056939
5 | 0.9935 | -0.2361 | 0.092606 | 0.044851
6 | 0.99348 | -0.23628 | 0.25237 | 0.12223
7 | 0.99122 | -0.34187 | 0 | 0
8 | 0.99092 | -0.34429 | 0 | 0
9 | 0.99122 | -0.34186 | 0.24344 | 0.1179
10 | 0.99143 | -0.33998 | 0 | 0
11 | 0.9929 | -0.24163 | 0.20754 | 0.10052
12 | 0.99296 | -0.2411 | 0 | 0
13 | 0.99342 | -0.23683 | 0 | 0
14 | 0.9928 | -0.23972 | 0 | 0
15 | 0.99142 | -0.33991 | 0.12625 | 0.061144
16 | 0.99278 | -0.23956 | 0.38516 | 0.18654
17 | 0.9972 | -0.08621 | 0.070663 | 0.034224
18 | 0.9972 | -0.086189 | 0 | 0
19 | 0.99725 | -0.086419 | 0 | 0
20 | 0.9974 | -0.084793 | 0 | 0
21 | 0.99741 | -0.08461 | 0.083382 | 0.040384
22 | 0.9972 | -0.086952 | 0.11871 | 0.057492
23 | 0.9977 | -0.064208 | 0 | 0
24 | 0.99717 | -0.087264 | 0 | 0
25 | 0.99716 | -0.087317 | 0 | 0
26 | 0.99603 | -0.09834 | 0 | 0
27 | 0.99716 | -0.087319 | 0.12938 | 0.062664
28 | 0.99577 | -0.10071 | 0 | 0
29 | 0.99602 | -0.09861 | 0.063645 | 0.030825
30 | 0.99576 | -0.10074 | 0.81674 | 0.39557
31 | 0.99571 | -0.10125 | 0 | 0
32 | 0.99828 | -0.057794 | 0 | 0
33 | 0.9984 | -0.056353 | 0 | 0
34 | 0.99691 | -0.092062 | 0.2726 | 0.13203
35 | 0.99713 | -0.09072 | 0 | 0
36 | 0.99652 | -0.087334 | 0 | 0
37 | 0.99661 | -0.088094 | 0 | 0
38 | 0.99648 | -0.087595 | 0.21448 | 0.10388
39 | 0.9984 | -0.05636 | 0 | 0
40 | 0.99851 | -0.055075 | 0.40525 | 0.19627
41 | 0.9984 | -0.056362 | 0.14498 | 0.070217
42 | 0.99921 | -0.0058221 | 0 | 0
43 | 1 | 0 | -16.7422 | -6.7671
44 | 0.99851 | -0.055064 | 0.09626 | 0.046621
45 | 0.99845 | -0.048871 | 0 | 0
46 | 0.9991 | -0.0065557 | 0 | 0
47 | 0.99668 | -0.088633 | 0.34688 | 0.168
48 | 0.99668 | -0.088618 | 0 | 0
49 | 0.99671 | -0.088905 | 0 | 0
50 | 0.99664 | -0.088352 | 0 | 0
51 | 0.99683 | -0.089837 | 0 | 0
52 | 0.99662 | -0.088176 | 0.077384 | 0.037479
53 | 0.99687 | -0.090214 | 0.40589 | 0.19658
54 | 0.99696 | -0.09097 | 0 | 0
55 | 0.99059 | -0.35415 | 0.25308 | 0.12257
56 | 0.99063 | -0.35335 | 0 | 0
57 | 0.99068 | -0.35297 | 0 | 0
58 | 0.99084 | -0.34497 | 0 | 0
59 | 0.99084 | -0.34498 | 0.09597 | 0.046481
60 | 0.99074 | -0.35211 | 0.40752 | 0.19737
61 | 0.99085 | -0.34482 | 0 | 0
62 | 0.99068 | -0.35294 | 0.17562 | 0.085059
63 | 0.99068 | -0.35292 | 0 | 0
64 | 0.99908 | -0.0063683 | 0.30202 | 0.14628
65 | 0.99891 | -0.0076653 | 0 | 0
66 | 0.99881 | -0.0082822 | 0 | 0
67 | 0.9988 | -0.0082122 | 0.37161 | 0.17998
68 | 0.99808 | -0.017334 | 0 | 0
69 | 0.99883 | -0.0069508 | 0.085322 | 0.041323
70 | 0.99741 | -0.09181 | 0 | 0
71 | 0.9976 | -0.090964 | 0 | 0
72 | 0.99732 | -0.092173 | 0.33479 | 0.16214
73 | 0.99765 | -0.090703 | 0.28903 | 0.13998
74 | 0.99803 | -0.016952 | 0.38071 | 0.18439
75 | 0.99849 | -0.055218 | 0.11319 | 0.05482
76 | 0.99838 | -0.049188 | 0.22497 | 0.10896
77 | 0.99798 | -0.010087 | 0 | 0
78 | 0.99805 | -0.0095495 | 0.16836 | 0.081541
79 | 0.99794 | -0.0097798 | 0 | 0
80 | 0.99805 | -0.0095996 | 0 | 0
81 | 0.99815 | -0.010367 | 0 | 0
82 | 0.99878 | -0.0065042 | 0 | 0
83 | 0.99731 | -0.092213 | 0 | 0
84 | 0.99764 | -0.09061 | 0.14464 | 0.070053
85 | 0.99796 | -0.016447 | 0 | 0
86 | 0.99693 | -0.0088616 | 0.18271 | 0.08849
87 | 0.99695 | -0.0090452 | 0 | 0
88 | 0.99665 | -0.006335 | 0 | 0
89 | 0.99672 | -0.0072303 | 0 | 0
90 | 0.99785 | -0.015648 | 0 | 0
91 | 0.99661 | -0.0065357 | 0.29718 | 0.14393
92 | 0.99655 | -0.0069328 | 0.20924 | 0.10134
93 | 0.99668 | -0.007437 | 0.25043 | 0.12129
94 | 0.99781 | -0.015935 | 0.28743 | 0.13921
95 | 0.9979 | -0.0093925 | 0.22735 | 0.11011
96 | 0.99876 | -0.0063071 | 0 | 0
97 | 0.99825 | -0.009941 | 0 | 0
98 | 0.99871 | -0.0065938 | 0.30563 | 0.14802
99 | 0.99823 | -0.0097485 | 0.24976 | 0.12096
100 | 0.99853 | -0.0076773 | 0.11988 | 0.05806
101 | 0.99871 | -0.006557 | 0 | 0
102 | 0.9907 | -0.35271 | 0 | 0
103 | 0.9907 | -0.35269 | 0.13529 | 0.065525
104 | 0.9909 | -0.34444 | 0.075823 | 0.036723
105 | 0.99089 | -0.34456 | 0.14841 | 0.07188
106 | 0.9907 | -0.35268 | 0 | 0
107 | 0.99074 | -0.35217 | 0 | 0
108 | 0.99076 | -0.34977 | 0 | 0
109 | 0.99077 | -0.34973 | 0.23379 | 0.11323
110 | 0.9907 | -0.35332 | 0.36669 | 0.17759
111 | 0.99074 | -0.35212 | 0 | 0
112 | 0.99066 | -0.35506 | 0.24039 | 0.11643
113 | 0.99066 | -0.35505 | 0 | 0
114 | 0.99069 | -0.35333 | 0 | 0
115 | 0.99066 | -0.35462 | 0 | 0
116 | 0.99067 | -0.35508 | 0.091041 | 0.044093
117 | 0.99074 | -0.35212 | 0.10924 | 0.052906
118 | 0.99066 | -0.35462 | 0.26344 | 0.12759
119 | 0.99067 | -0.35508 | 0.070508 | 0.034149
120 | 0.9968 | -0.089533 | 0 | 0
121 | 0.99718 | -0.092833 | 0 | 0
122 | 0.99671 | -0.088708 | 0.57501 | 0.27849
123 | 0.99717 | -0.092765 | 0.084252 | 0.040805
124 | 0.99718 | -0.092827 | 0.081844 | 0.039639
125 | 0.9972 | -0.092741 | 0 | 0
126 | 0.99722 | -0.092621 | 0.080837 | 0.039151
127 | 0.99724 | -0.092565 | 0 | 0
128 | 0.99725 | -0.092491 | 0 | 0
129 | 0.99722 | -0.092433 | 0.52466 | 0.2541
130 | 0.99727 | -0.092423 | 0.1295 | 0.062719
131 | 0.9972 | -0.092187 | 0.36954 | 0.17897
132 | 0.99731 | -0.092235 | 0.26877 | 0.13017
133 | 0.99728 | -0.092345 | 0.34843 | 0.16875
134 | 0.9973 | -0.092248 | 0 | 0
135 | 0.99728 | -0.092361 | 0.32036 | 0.15516
136 | 0.9973 | -0.092281 | 0 | 0
137 | 0.9973 | -0.092225 | 0.072752 | 0.035236
138 | 0.99725 | -0.091868 | 0.26207 | 0.12693
139 | 0.9973 | -0.092197 | 0.13544 | 0.065598
140 | 0.9972 | -0.09141 | 0 | 0
141 | 0.99719 | -0.092174 | 0.105 | 0.050856
142 | 0.99709 | -0.090395 | 0.26723 | 0.12942
143 | 0.99709 | -0.090366 | 0 | 0
144 | 0.99708 | -0.090322 | 0.11763 | 0.056971
145 | 0.99706 | -0.090054 | 0 | 0
146 | 0.99704 | -0.089915 | 0.61082 | 0.29583
147 | 0.99088 | -0.34458 | 0.077354 | 0.037464
148 | 0.99087 | -0.34466 | 0.091207 | 0.044173
149 | 0.99997 | 149.9981 | 0 | 0

## res_line
| p_from_mw | q_from_mvar | p_to_mw | q_to_mvar | pl_mw | ql_mvar | i_from_ka | i_to_ka | i_ka | vm_from_pu | va_from_degree | vm_to_pu | va_to_degree | loading_percent
0 | 4.1505 | 1.4666 | -4.1503 | -1.474 | 0.00015135 | -0.007345 | 0.12787 | 0.12795 | 0.12795 | 0.99375 | -0.23363 | 0.99371 | -0.23402 | 10.0271
1 | -4.2895 | -1.534 | 4.2939 | 1.542 | 0.0044065 | 0.0079929 | 0.13233 | 0.1323 | 0.13233 | 0.99375 | -0.23363 | 0.99553 | -0.11213 | 10.2585
2 | 4.1503 | 1.474 | -4.1499 | -1.4963 | 0.00046057 | -0.022296 | 0.12795 | 0.12817 | 0.12817 | 0.99371 | -0.23402 | 0.99359 | -0.23518 | 10.0444
3 | -4.4224 | -1.6042 | 4.4225 | 1.5996 | 0.00010753 | -0.004599 | 0.13641 | 0.13637 | 0.13641 | 0.99553 | -0.11213 | 0.99555 | -0.11188 | 10.6908
4 | 4.1499 | 1.4963 | -4.1495 | -1.5144 | 0.0003755 | -0.018116 | 0.12817 | 0.12835 | 0.12835 | 0.99359 | -0.23518 | 0.9935 | -0.2361 | 10.0586
5 | -4.5401 | -1.6565 | 4.5405 | 1.6573 | 0.00041061 | 0.00078314 | 0.14014 | 0.14013 | 0.14014 | 0.99555 | -0.11188 | 0.99571 | -0.10125 | 10.8633
6 | 4.0569 | 1.4695 | -4.0568 | -1.4733 | 7.4121e-05 | -0.0037427 | 0.12537 | 0.12541 | 0.12541 | 0.9935 | -0.2361 | 0.99348 | -0.23628 | 9.8285
7 | 3.8044 | 1.351 | -3.8042 | -1.3626 | 0.00020014 | -0.011551 | 0.11731 | 0.11742 | 0.11742 | 0.99348 | -0.23628 | 0.99342 | -0.23683 | 9.2024
8 | 2.8366 | 1.0657 | -2.8358 | -1.1463 | 0.00079701 | -0.080534 | 0.088249 | 0.089106 | 0.089106 | 0.99122 | -0.34187 | 0.99092 | -0.34429 | 6.9832
9 | 0.24344 | 0.11777 | -0.24344 | -0.1179 | 4.8231e-07 | -0.00013646 | 0.0078758 | 0.0078776 | 0.0078776 | 0.99122 | -0.34187 | 0.99122 | -0.34186 | 3.5807
10 | -3.08 | -1.1835 | 3.0806 | 1.1301 | 0.00061795 | -0.053452 | 0.096095 | 0.095544 | 0.096095 | 0.99122 | -0.34187 | 0.99143 | -0.33998 | 7.5309
11 | 2.8358 | 1.1463 | -2.8357 | -1.1516 | 5.3601e-05 | -0.0053578 | 0.089106 | 0.089165 | 0.089165 | 0.99092 | -0.34429 | 0.9909 | -0.34444 | 6.9878
12 | 0.12625 | 0.059942 | -0.12625 | -0.061144 | 1.137e-06 | -0.0012023 | 0.0040693 | 0.0040844 | 0.0040844 | 0.99143 | -0.33998 | 0.99142 | -0.33991 | 1.8565
13 | -3.2069 | -1.19 | 3.2096 | 1.1931 | 0.002704 | 0.0031135 | 0.099597 | 0.099555 | 0.099597 | 0.99143 | -0.33998 | 0.9929 | -0.24163 | 7.7207
14 | -3.4171 | -1.2936 | 3.4173 | 1.2801 | 0.00019112 | -0.013491 | 0.10623 | 0.10609 | 0.10623 | 0.9929 | -0.24163 | 0.99296 | -0.2411 | 8.3253
15 | -3.8026 | -1.4584 | 3.8042 | 1.3626 | 0.0016773 | -0.095857 | 0.1184 | 0.11742 | 0.1184 | 0.99296 | -0.2411 | 0.99342 | -0.23683 | 9.2791
16 | 0.38523 | 0.1783 | -0.38516 | -0.18569 | 6.4525e-05 | -0.0073958 | 0.012341 | 0.012433 | 0.012433 | 0.99296 | -0.2411 | 0.9928 | -0.23972 | 5.6513
17 | 0.38516 | 0.18569 | -0.38516 | -0.18654 | 7.4625e-06 | -0.00084806 | 0.012433 | 0.012444 | 0.012444 | 0.9928 | -0.23972 | 0.99278 | -0.23956 | 5.6562
18 | -0.070663 | -0.034224 | 0.070663 | 0.034196 | 2.1727e-07 | -2.7891e-05 | 0.0022729 | 0.0022725 | 0.0022729 | 0.9972 | -0.08621 | 0.9972 | -0.086189 | 1.0823
19 | -0.070663 | -0.034196 | 0.070666 | 0.02327 | 2.9958e-06 | -0.010926 | 0.0022725 | 0.0021536 | 0.0022725 | 0.9972 | -0.086189 | 0.99725 | -0.086419 | 1.033
20 | 5.6768 | 1.9385 | -5.6765 | -1.9455 | 0.00026695 | -0.007008 | 0.17364 | 0.17371 | 0.17371 | 0.99725 | -0.086419 | 0.9972 | -0.086952 | 13.6137
21 | -5.7475 | -1.9617 | 5.7483 | 1.9409 | 0.00081326 | -0.020855 | 0.1758 | 0.1756 | 0.1758 | 0.99725 | -0.086419 | 0.9974 | -0.084793 | 13.7773
22 | -5.7483 | -1.9409 | 5.7484 | 1.9386 | 9.0729e-05 | -0.00233 | 0.1756 | 0.17558 | 0.1756 | 0.9974 | -0.084793 | 0.99741 | -0.08461 | 13.7617
23 | -5.8318 | -1.9789 | 5.8327 | 1.9811 | 0.00098575 | 0.0021725 | 0.17824 | 0.17823 | 0.17824 | 0.99741 | -0.08461 | 0.9977 | -0.064208 | 13.8169
24 | 5.5578 | 1.888 | -5.5577 | -1.8921 | 0.00015164 | -0.0041614 | 0.16992 | 0.16996 | 0.16996 | 0.9972 | -0.086952 | 0.99717 | -0.087264 | 13.3198
25 | -5.8327 | -1.9811 | 5.8359 | 1.9022 | 0.0031499 | -0.078888 | 0.17823 | 0.1775 | 0.17823 | 0.9977 | -0.064208 | 0.99828 | -0.057794 | 13.9681
26 | 0.12939 | 0.028843 | -0.12938 | -0.060342 | 6.1133e-07 | -0.031499 | 0.0038376 | 0.004133 | 0.004133 | 0.99717 | -0.087264 | 0.99716 | -0.087317 | 0.3239
27 | 5.4283 | 1.8633 | -5.4225 | -2.0278 | 0.0057884 | -0.16451 | 0.16615 | 0.16779 | 0.16779 | 0.99717 | -0.087264 | 0.99603 | -0.09834 | 13.1495
28 | 0.12938 | 0.060342 | -0.12938 | -0.062664 | 4.938e-08 | -0.0023222 | 0.004133 | 0.0041618 | 0.0041618 | 0.99716 | -0.087317 | 0.99716 | -0.087319 | 0.32616
29 | 5.3589 | 1.9972 | -5.3575 | -2.0362 | 0.0013576 | -0.039003 | 0.16575 | 0.16615 | 0.16615 | 0.99603 | -0.09834 | 0.99577 | -0.10071 | 13.0215
30 | 0.063645 | 0.030644 | -0.063645 | -0.030825 | 5.5874e-07 | -0.0001802 | 0.0020473 | 0.0020496 | 0.0020496 | 0.99603 | -0.09834 | 0.99602 | -0.09861 | 0.58559
31 | 0.81675 | 0.38864 | -0.81674 | -0.39557 | 5.9245e-06 | -0.0069228 | 0.026222 | 0.026309 | 0.026309 | 0.99577 | -0.10071 | 0.99576 | -0.10074 | 2.0618
32 | 4.5408 | 1.6475 | -4.5405 | -1.6573 | 0.00024149 | -0.009788 | 0.14003 | 0.14013 | 0.14013 | 0.99577 | -0.10071 | 0.99571 | -0.10125 | 10.9822
33 | -5.8359 | -1.9022 | 5.8366 | 1.8851 | 0.0006798 | -0.017125 | 0.1775 | 0.17734 | 0.1775 | 0.99828 | -0.057794 | 0.9984 | -0.056353 | 13.9104
34 | 0.14498 | 0.060811 | -0.14498 | -0.067173 | 1.6476e-07 | -0.0063623 | 0.0045457 | 0.00462 | 0.00462 | 0.9984 | -0.056353 | 0.9984 | -0.05636 | 0.36207
35 | -5.9816 | -1.9459 | 5.9822 | 1.9311 | 0.00061689 | -0.014786 | 0.18187 | 0.18174 | 0.18187 | 0.9984 | -0.056353 | 0.99851 | -0.055075 | 14.2532
36 | -0.2726 | -0.13203 | 0.27266 | 0.13159 | 5.5139e-05 | -0.00044319 | 0.0087709 | 0.0087648 | 0.0087709 | 0.99691 | -0.092062 | 0.99713 | -0.09072 | 4.1766
37 | 0.99575 | 0.47931 | -0.99571 | -0.47995 | 3.7668e-05 | -0.00064302 | 0.031994 | 0.032002 | 0.032002 | 0.99713 | -0.09072 | 0.99709 | -0.090395 | 14.5463
38 | -1.2684 | -0.61089 | 1.2685 | 0.60983 | 0.00010186 | -0.0010605 | 0.040758 | 0.040745 | 0.040758 | 0.99713 | -0.09072 | 0.9972 | -0.09141 | 18.5265
39 | -0.21449 | -0.10377 | 0.21451 | 0.096023 | 2.0496e-05 | -0.007743 | 0.0069023 | 0.0068076 | 0.0069023 | 0.99652 | -0.087334 | 0.99661 | -0.088094 | 3.1374
40 | 0.21449 | 0.10377 | -0.21448 | -0.10388 | 8.4656e-06 | -0.0001129 | 0.0069023 | 0.0069038 | 0.0069038 | 0.99652 | -0.087334 | 0.99648 | -0.087595 | 3.2875
41 | -0.21451 | -0.096023 | 0.21451 | 0.095074 | 2.4713e-06 | -0.00094811 | 0.0068076 | 0.0067964 | 0.0068076 | 0.99661 | -0.088094 | 0.99662 | -0.088176 | 3.0944
42 | 0.14498 | 0.067173 | -0.14498 | -0.070217 | 8.0793e-08 | -0.003044 | 0.00462 | 0.0046577 | 0.0046577 | 0.9984 | -0.05636 | 0.9984 | -0.056362 | 0.36502
43 | -6.5006 | -2.1821 | 6.5006 | 2.182 | 6.2811e-06 | -0.00012607 | 0.19824 | 0.19824 | 0.19824 | 0.99851 | -0.055075 | 0.99851 | -0.055064 | 15.5362
44 | 0.11319 | 0.054698 | -0.11319 | -0.05482 | 2.4452e-06 | -0.00012207 | 0.0036345 | 0.003636 | 0.003636 | 0.99851 | -0.055075 | 0.99849 | -0.055218 | 1.7314
45 | -16.7157 | -6.787 | 16.7282 | 6.7566 | 0.012507 | -0.030404 | 0.52121 | 0.5208 | 0.52121 | 0.99921 | -0.0058221 | 1 | 0 | 40.8471
46 | 6.5996 | 2.2348 | -6.5969 | -2.2286 | 0.0026881 | 0.0062036 | 0.2013 | 0.20131 | 0.20131 | 0.99921 | -0.0058221 | 0.99851 | -0.055064 | 15.6053
47 | 6.6741 | 3.0984 | -6.6714 | -3.0919 | 0.0027378 | 0.006426 | 0.21258 | 0.21259 | 0.21259 | 0.99921 | -0.0058221 | 0.99845 | -0.048871 | 16.4801
48 | 3.442 | 1.4539 | -3.4416 | -1.4801 | 0.00038044 | -0.026222 | 0.10795 | 0.10825 | 0.10825 | 0.99921 | -0.0058221 | 0.9991 | -0.0065557 | 8.4833
49 | 6.6714 | 3.0919 | -6.6709 | -3.0998 | 0.00045338 | -0.0078744 | 0.21259 | 0.21269 | 0.21269 | 0.99845 | -0.048871 | 0.99838 | -0.049188 | 16.6686
50 | 3.1396 | 1.3351 | -3.139 | -1.3807 | 0.00055273 | -0.045618 | 0.098575 | 0.099102 | 0.099102 | 0.9991 | -0.0065557 | 0.99891 | -0.0076653 | 7.7666
51 | 0.30203 | 0.14503 | -0.30202 | -0.14628 | 6.5614e-06 | -0.0012459 | 0.0096807 | 0.0096964 | 0.0096964 | 0.9991 | -0.0065557 | 0.99908 | -0.0063683 | 4.4074
52 | 0.29192 | 0.12873 | -0.29191 | -0.12886 | 6.2032e-07 | -0.00012886 | 0.0092405 | 0.0092421 | 0.0092421 | 0.99668 | -0.088633 | 0.99668 | -0.088618 | 4.2009
53 | -0.6388 | -0.29673 | 0.63882 | 0.2958 | 2.2096e-05 | -0.00093726 | 0.020401 | 0.020389 | 0.020401 | 0.99668 | -0.088633 | 0.99671 | -0.088905 | 9.273
54 | 0.29191 | 0.12886 | -0.2919 | -0.13112 | 1.0899e-05 | -0.0022572 | 0.0092421 | 0.0092687 | 0.0092687 | 0.99668 | -0.088618 | 0.99664 | -0.088352 | 4.213
55 | -0.63882 | -0.2958 | 0.6389 | 0.29253 | 7.688e-05 | -0.0032698 | 0.020389 | 0.020349 | 0.020389 | 0.99671 | -0.088905 | 0.99683 | -0.089837 | 9.2678
56 | 0.2919 | 0.13112 | -0.2919 | -0.13255 | 6.9672e-06 | -0.001436 | 0.0092687 | 0.0092858 | 0.0092858 | 0.99664 | -0.088352 | 0.99662 | -0.088176 | 4.2208
57 | -0.6389 | -0.29253 | 0.63893 | 0.29117 | 3.1726e-05 | -0.0013533 | 0.020349 | 0.020333 | 0.020349 | 0.99683 | -0.089837 | 0.99687 | -0.090214 | 9.2496
58 | -1.0448 | -0.48775 | 1.0449 | 0.4862 | 9.9068e-05 | -0.0015509 | 0.03339 | 0.033371 | 0.03339 | 0.99687 | -0.090214 | 0.99696 | -0.09097 | 15.1774
59 | 0.57516 | 0.27048 | -0.57506 | -0.27564 | 9.9265e-05 | -0.0051614 | 0.018404 | 0.018468 | 0.018468 | 0.99696 | -0.09097 | 0.9968 | -0.089533 | 8.3946
60 | -1.6201 | -0.75668 | 1.6205 | 0.75429 | 0.00037804 | -0.0023968 | 0.051775 | 0.051744 | 0.051775 | 0.99696 | -0.09097 | 0.99718 | -0.092833 | 23.5339
61 | -0.25308 | -0.12257 | 0.25309 | 0.12245 | 6.6158e-06 | -0.0001248 | 0.0081946 | 0.0081929 | 0.0081946 | 0.99059 | -0.35415 | 0.99063 | -0.35335 | 2.3413
62 | -0.25309 | -0.12245 | 0.2531 | 0.083209 | 1.2463e-05 | -0.039238 | 0.0081929 | 0.0077634 | 0.0081929 | 0.99063 | -0.35335 | 0.99068 | -0.35297 | 1.2842
63 | -0.2531 | -0.083209 | 0.2531 | 0.075605 | 5.6909e-07 | -0.0076033 | 0.0077634 | 0.0076971 | 0.0077634 | 0.99068 | -0.35297 | 0.99068 | -0.35294 | 0.60842
64 | 0.095971 | 0.03467 | -0.09597 | -0.046481 | 1.363e-07 | -0.01181 | 0.0029729 | 0.0031067 | 0.0031067 | 0.99084 | -0.34497 | 0.99084 | -0.34498 | 0.24347
65 | 1.0809 | 0.35934 | -1.0808 | -0.36005 | 6.3455e-05 | -0.00070523 | 0.033185 | 0.033193 | 0.033193 | 0.99084 | -0.34497 | 0.99074 | -0.35211 | 2.5731
66 | -1.1768 | -0.39401 | 1.1768 | 0.385 | 1.4743e-05 | -0.009018 | 0.036157 | 0.036074 | 0.036157 | 0.99084 | -0.34497 | 0.99085 | -0.34482 | 2.8336
67 | 0.10924 | 0.036536 | -0.10924 | -0.046655 | 1.4702e-07 | -0.010119 | 0.0033562 | 0.003461 | 0.003461 | 0.99074 | -0.35211 | 0.99074 | -0.35212 | 0.27124
68 | 0.56405 | 0.12614 | -0.56404 | -0.1317 | 1.9772e-06 | -0.0055528 | 0.016841 | 0.016877 | 0.016877 | 0.99074 | -0.35211 | 0.99074 | -0.35217 | 1.3226
69 | 1.266 | 0.59135 | -1.2659 | -0.59174 | 5.9458e-05 | -0.00038556 | 0.040708 | 0.040715 | 0.040715 | 0.99085 | -0.34482 | 0.99077 | -0.34973 | 3.1562
70 | -2.4428 | -0.97635 | 2.4429 | 0.96997 | 4.7067e-05 | -0.0063779 | 0.076643 | 0.076574 | 0.076643 | 0.99085 | -0.34482 | 0.99087 | -0.34466 | 6.0065
71 | -0.42872 | -0.16066 | 0.42872 | 0.15674 | 8.72e-07 | -0.0039224 | 0.013341 | 0.013301 | 0.013341 | 0.99068 | -0.35294 | 0.99068 | -0.35292 | 1.0455
72 | -0.42872 | -0.15674 | 0.42873 | 0.12235 | 7.4358e-06 | -0.034387 | 0.013301 | 0.012991 | 0.013301 | 0.99068 | -0.35292 | 0.9907 | -0.35271 | 1.0424
73 | 1.157 | 0.54346 | -1.1569 | -0.54476 | 0.00010143 | -0.0012957 | 0.03694 | 0.036956 | 0.036956 | 0.99891 | -0.0076653 | 0.99883 | -0.0069508 | 16.7983
74 | 1.9821 | 0.83723 | -1.9819 | -0.87756 | 0.00019411 | -0.040334 | 0.06218 | 0.062644 | 0.062644 | 0.99891 | -0.0076653 | 0.99881 | -0.0082822 | 4.9094
75 | 0.37161 | 0.17961 | -0.37161 | -0.17998 | 2.9902e-06 | -0.00037388 | 0.011929 | 0.011934 | 0.011934 | 0.99881 | -0.0082822 | 0.9988 | -0.0082122 | 5.4244
76 | 1.6103 | 0.69796 | -1.6092 | -0.72643 | 0.0010697 | -0.028466 | 0.050723 | 0.051065 | 0.051065 | 0.99881 | -0.0082822 | 0.99808 | -0.017334 | 14.1065
77 | 1.6092 | 0.72643 | -1.6091 | -0.72697 | 8.3328e-05 | -0.00054448 | 0.051065 | 0.051072 | 0.051072 | 0.99808 | -0.017334 | 0.99803 | -0.016952 | 23.2146
78 | 1.0715 | 0.50343 | -1.0715 | -0.50431 | 5.8745e-05 | -0.00087753 | 0.034217 | 0.034228 | 0.034228 | 0.99883 | -0.0069508 | 0.99878 | -0.0065042 | 15.558
79 | -6.0083 | -2.8069 | 6.0094 | 2.7833 | 0.0011028 | -0.023643 | 0.19194 | 0.19164 | 0.19194 | 0.99741 | -0.09181 | 0.9976 | -0.090964 | 15.042
80 | 6.0083 | 2.8069 | -6.0078 | -2.8174 | 0.00048773 | -0.01043 | 0.19194 | 0.19207 | 0.19207 | 0.99741 | -0.09181 | 0.99732 | -0.092173 | 15.0523
81 | -6.0094 | -2.7833 | 6.0097 | 2.7762 | 0.00032979 | -0.0070867 | 0.19164 | 0.19155 | 0.19164 | 0.9976 | -0.090964 | 0.99765 | -0.090703 | 15.0188
82 | 5.673 | 2.6552 | -5.673 | -2.6564 | 5.0703e-05 | -0.0012193 | 0.1813 | 0.18132 | 0.18132 | 0.99732 | -0.092173 | 0.99731 | -0.092213 | 14.2098
83 | 0.14464 | 0.068753 | -0.14464 | -0.070053 | 1.5748e-06 | -0.0013004 | 0.0046341 | 0.0046503 | 0.0046503 | 0.99765 | -0.090703 | 0.99764 | -0.09061 | 2.1138
84 | -6.4434 | -2.9849 | 6.4459 | 2.9908 | 0.0025493 | 0.0059238 | 0.20548 | 0.20547 | 0.20548 | 0.99765 | -0.090703 | 0.99838 | -0.049188 | 15.9284
85 | 1.2284 | 0.54258 | -1.2283 | -0.54361 | 8.8992e-05 | -0.001024 | 0.038843 | 0.038855 | 0.038855 | 0.99803 | -0.016952 | 0.99796 | -0.016447 | 17.6613
86 | -0.22737 | -0.10357 | 0.22739 | 0.10339 | 1.5038e-05 | -0.00018278 | 0.0072272 | 0.0072249 | 0.0072272 | 0.99798 | -0.010087 | 0.99805 | -0.0095495 | 3.4415
87 | 0.22737 | 0.10357 | -0.22736 | -0.1066 | 8.9404e-06 | -0.0030308 | 0.0072272 | 0.007264 | 0.007264 | 0.99798 | -0.010087 | 0.99794 | -0.0097798 | 3.3018
88 | -0.39575 | -0.18493 | 0.39575 | 0.18465 | 2.4742e-06 | -0.00027546 | 0.012635 | 0.012631 | 0.012635 | 0.99805 | -0.0095495 | 0.99805 | -0.0095996 | 5.743
89 | 0.22736 | 0.1066 | -0.22735 | -0.11011 | 1.048e-05 | -0.0035133 | 0.007264 | 0.0073077 | 0.0073077 | 0.99794 | -0.0097798 | 0.9979 | -0.0093925 | 3.3217
90 | -0.39575 | -0.18465 | 0.39579 | 0.18028 | 3.9086e-05 | -0.0043716 | 0.012631 | 0.012578 | 0.012631 | 0.99805 | -0.0095996 | 0.99815 | -0.010367 | 5.7415
91 | -0.39579 | -0.18028 | 0.39582 | 0.18017 | 3.0149e-05 | -0.00010835 | 0.012578 | 0.012577 | 0.012578 | 0.99815 | -0.010367 | 0.99823 | -0.0097485 | 5.9896
92 | 1.0715 | 0.50431 | -1.0715 | -0.5047 | 2.5852e-05 | -0.00038596 | 0.034228 | 0.034232 | 0.034232 | 0.99878 | -0.0065042 | 0.99876 | -0.0063071 | 15.5602
93 | 2.0077 | 0.95797 | -2.0077 | -0.96016 | 1.1225e-05 | -0.0021829 | 0.06439 | 0.064418 | 0.064418 | 0.99731 | -0.092213 | 0.99731 | -0.092235 | 5.0484
94 | 3.6652 | 1.6985 | -3.6651 | -1.7045 | 0.0001038 | -0.0060794 | 0.11693 | 0.117 | 0.117 | 0.99731 | -0.092213 | 0.99728 | -0.092345 | 9.1696
95 | 1.2283 | 0.54361 | -1.2282 | -0.54521 | 0.00013969 | -0.0016057 | 0.038855 | 0.038874 | 0.038874 | 0.99796 | -0.016447 | 0.99785 | -0.015648 | 17.6701
96 | -0.18271 | -0.08849 | 0.18271 | 0.08645 | 3.9524e-06 | -0.0020408 | 0.0058785 | 0.0058529 | 0.0058785 | 0.99693 | -0.0088616 | 0.99695 | -0.0090452 | 2.672
97 | 0.50662 | 0.23375 | -0.50645 | -0.24495 | 0.00016663 | -0.0112 | 0.016156 | 0.016295 | 0.016295 | 0.99695 | -0.0090452 | 0.99665 | -0.006335 | 7.4067
98 | 0.2505 | 0.10363 | -0.25044 | -0.12121 | 6.2624e-05 | -0.017588 | 0.0078496 | 0.0080583 | 0.0080583 | 0.99695 | -0.0090452 | 0.99672 | -0.0072303 | 3.6629
99 | -0.93983 | -0.42382 | 0.94072 | 0.40609 | 0.00089479 | -0.017726 | 0.029853 | 0.029642 | 0.029853 | 0.99695 | -0.0090452 | 0.99785 | -0.015648 | 13.5694
100 | 0.29719 | 0.14387 | -0.29718 | -0.14393 | 9.0409e-06 | -6.0118e-05 | 0.0095636 | 0.0095644 | 0.0095644 | 0.99665 | -0.006335 | 0.99661 | -0.0065357 | 4.5545
101 | 0.20926 | 0.10108 | -0.20924 | -0.10134 | 1.8878e-05 | -0.00026531 | 0.0067312 | 0.0067347 | 0.0067347 | 0.99665 | -0.006335 | 0.99655 | -0.0069328 | 3.207
102 | 0.25044 | 0.12121 | -0.25043 | -0.12129 | 7.8418e-06 | -7.546e-05 | 0.0080583 | 0.0080593 | 0.0080593 | 0.99672 | -0.0072303 | 0.99668 | -0.007437 | 3.8378
103 | 0.28744 | 0.13912 | -0.28743 | -0.13921 | 1.2477e-05 | -8.97e-05 | 0.0092384 | 0.0092396 | 0.0092396 | 0.99785 | -0.015648 | 0.99781 | -0.015935 | 4.3998
104 | 0.64591 | 0.30019 | -0.6456 | -0.30049 | 0.0003089 | -0.00029327 | 0.020587 | 0.020593 | 0.020593 | 0.99876 | -0.0063071 | 0.99825 | -0.009941 | 9.806
105 | 0.42555 | 0.2045 | -0.42553 | -0.20456 | 1.7987e-05 | -5.3283e-05 | 0.013646 | 0.013647 | 0.013647 | 0.99876 | -0.0063071 | 0.99871 | -0.0065938 | 6.4987
106 | 0.6456 | 0.30049 | -0.64558 | -0.30114 | 1.5587e-05 | -0.0006502 | 0.020593 | 0.020601 | 0.020601 | 0.99825 | -0.009941 | 0.99823 | -0.0097485 | 9.3639
107 | 0.1199 | 0.056533 | -0.1199 | -0.057178 | 5.3136e-07 | -0.00064414 | 0.0038316 | 0.0038396 | 0.0038396 | 0.99871 | -0.0065938 | 0.99871 | -0.006557 | 1.7453
108 | -0.11988 | -0.05806 | 0.1199 | 0.057178 | 1.9797e-05 | -0.00088229 | 0.0038508 | 0.0038396 | 0.0038508 | 0.99853 | -0.0076773 | 0.99871 | -0.006557 | 1.8337
109 | -0.42873 | -0.12235 | 0.42873 | 0.11933 | 6.3809e-07 | -0.0030233 | 0.012991 | 0.012967 | 0.012991 | 0.9907 | -0.35271 | 0.9907 | -0.35269 | 1.0181
110 | -0.56402 | -0.18486 | 0.56402 | 0.18394 | 3.4272e-07 | -0.00091485 | 0.017295 | 0.017287 | 0.017295 | 0.9907 | -0.35269 | 0.9907 | -0.35268 | 1.3554
111 | 2.7599 | 1.1149 | -2.7599 | -1.1196 | 4.436e-05 | -0.0046834 | 0.086716 | 0.086767 | 0.086767 | 0.9909 | -0.34444 | 0.99089 | -0.34456 | 6.8
112 | 2.6115 | 1.0477 | -2.6114 | -1.0485 | 6.2334e-06 | -0.00073721 | 0.081974 | 0.081982 | 0.081982 | 0.99089 | -0.34456 | 0.99088 | -0.34458 | 6.4249
113 | -0.56402 | -0.18394 | 0.56404 | 0.1317 | 1.9064e-05 | -0.052245 | 0.017287 | 0.016877 | 0.017287 | 0.9907 | -0.35268 | 0.99074 | -0.35217 | 1.3548
114 | -1.0321 | -0.4849 | 1.0321 | 0.47851 | 8.8129e-06 | -0.0063839 | 0.033226 | 0.033147 | 0.033226 | 0.99076 | -0.34977 | 0.99077 | -0.34973 | 2.6039
115 | 1.0321 | 0.4849 | -1.0321 | -0.48529 | 3.5263e-05 | -0.00039067 | 0.033226 | 0.033232 | 0.033232 | 0.99076 | -0.34977 | 0.9907 | -0.35332 | 2.5761
116 | 0.16155 | 0.072858 | -0.16155 | -0.074369 | 2.6742e-06 | -0.0015118 | 0.005164 | 0.0051823 | 0.0051823 | 0.9907 | -0.35332 | 0.99067 | -0.35508 | 0.40173
117 | 0.50384 | 0.23483 | -0.50384 | -0.23715 | 7.6343e-07 | -0.0023185 | 0.016198 | 0.016226 | 0.016226 | 0.9907 | -0.35332 | 0.99069 | -0.35333 | 1.2716
118 | 0.10924 | 0.046655 | -0.10924 | -0.052906 | 9.5825e-08 | -0.0062515 | 0.003461 | 0.0035365 | 0.0035365 | 0.99074 | -0.35212 | 0.99074 | -0.35212 | 0.27716
119 | -0.24039 | -0.11643 | 0.24039 | 0.11167 | 3.5835e-07 | -0.0047578 | 0.0077832 | 0.0077238 | 0.0077832 | 0.99066 | -0.35506 | 0.99066 | -0.35505 | 0.60997
120 | -0.24039 | -0.11167 | 0.24039 | 0.11068 | 3.9309e-06 | -0.00099262 | 0.0077238 | 0.0077115 | 0.0077238 | 0.99066 | -0.35505 | 0.99069 | -0.35333 | 0.59874
121 | 0.26344 | 0.12648 | -0.26344 | -0.12721 | 7.5442e-06 | -0.00072996 | 0.0085152 | 0.0085246 | 0.0085246 | 0.99069 | -0.35333 | 0.99066 | -0.35462 | 1.0396
122 | 0.26344 | 0.12721 | -0.26344 | -0.12759 | 6.7773e-08 | -0.00038152 | 0.0085246 | 0.0085294 | 0.0085294 | 0.99066 | -0.35462 | 0.99066 | -0.35462 | 1.013
123 | 0.070508 | 0.030276 | -0.070508 | -0.034149 | 2.4743e-08 | -0.0038721 | 0.002236 | 0.0022829 | 0.0022829 | 0.99067 | -0.35508 | 0.99067 | -0.35508 | 0.17891
124 | 0.57506 | 0.27564 | -0.57501 | -0.27849 | 5.5071e-05 | -0.0028471 | 0.018468 | 0.018504 | 0.018504 | 0.9968 | -0.089533 | 0.99671 | -0.088708 | 8.411
125 | 0.084253 | 0.039115 | -0.084252 | -0.040805 | 6.928e-07 | -0.0016905 | 0.0026891 | 0.0027101 | 0.0027101 | 0.99718 | -0.092833 | 0.99717 | -0.092765 | 1.2318
126 | -1.7047 | -0.7934 | 1.7047 | 0.79279 | 2.2448e-06 | -0.00061151 | 0.054433 | 0.054426 | 0.054433 | 0.99718 | -0.092833 | 0.99718 | -0.092827 | 4.2659
127 | -1.7866 | -0.83243 | 1.7866 | 0.82426 | 3.29e-05 | -0.0081692 | 0.057058 | 0.056958 | 0.057058 | 0.99718 | -0.092827 | 0.9972 | -0.092741 | 4.4716
128 | -1.7866 | -0.82426 | 1.7866 | 0.81348 | 4.323e-05 | -0.010778 | 0.056958 | 0.056828 | 0.056958 | 0.9972 | -0.092741 | 0.99722 | -0.092621 | 4.4638
129 | -1.8675 | -0.85263 | 1.8675 | 0.84798 | 2.0347e-05 | -0.0046532 | 0.059427 | 0.059371 | 0.059427 | 0.99722 | -0.092621 | 0.99724 | -0.092565 | 4.6573
130 | -2.8667 | -1.3304 | 2.8668 | 1.3261 | 4.4897e-05 | -0.0043164 | 0.091485 | 0.091432 | 0.091485 | 0.99724 | -0.092565 | 0.99725 | -0.092491 | 7.1697
131 | 0.99923 | 0.48241 | -0.99921 | -0.48267 | 1.5241e-05 | -0.00025821 | 0.03212 | 0.032123 | 0.032123 | 0.99724 | -0.092565 | 0.99722 | -0.092433 | 14.6014
132 | -2.8668 | -1.3261 | 2.8668 | 1.3221 | 4.1144e-05 | -0.00396 | 0.091432 | 0.091384 | 0.091432 | 0.99725 | -0.092491 | 0.99727 | -0.092423 | 7.1655
133 | 0.47455 | 0.22856 | -0.47454 | -0.22959 | 1.3525e-05 | -0.0010298 | 0.015248 | 0.015261 | 0.015261 | 0.99722 | -0.092433 | 0.9972 | -0.092187 | 6.9367
134 | -2.9963 | -1.3848 | 2.9963 | 1.3814 | 3.8808e-05 | -0.0034183 | 0.095548 | 0.095507 | 0.095548 | 0.99727 | -0.092423 | 0.99728 | -0.092361 | 7.4881
135 | 0.105 | 0.050621 | -0.105 | -0.050856 | 1.5058e-07 | -0.00023493 | 0.0033745 | 0.0033775 | 0.0033775 | 0.9972 | -0.092187 | 0.99719 | -0.092174 | 1.5352
136 | 1.7389 | 0.82999 | -1.7389 | -0.83146 | 5.6906e-06 | -0.0014762 | 0.055774 | 0.055792 | 0.055792 | 0.99731 | -0.092235 | 0.9973 | -0.092248 | 4.3724
137 | 3.3167 | 1.5358 | -3.3167 | -1.5366 | 1.1058e-05 | -0.00079284 | 0.1058 | 0.10581 | 0.10581 | 0.99728 | -0.092345 | 0.99728 | -0.092361 | 8.2922
138 | 1.5307 | 0.73127 | -1.5307 | -0.73553 | 1.2745e-05 | -0.0042642 | 0.049104 | 0.049158 | 0.049158 | 0.9973 | -0.092248 | 0.9973 | -0.092281 | 3.8525
139 | 0.2082 | 0.1002 | -0.20819 | -0.10042 | 5.6114e-07 | -0.00022291 | 0.0066879 | 0.0066907 | 0.0066907 | 0.9973 | -0.092248 | 0.9973 | -0.092225 | 3.0412
140 | 1.5307 | 0.73553 | -1.5307 | -0.73605 | 7.3685e-05 | -0.00052045 | 0.049158 | 0.049165 | 0.049165 | 0.9973 | -0.092281 | 0.99725 | -0.091868 | 22.3476
141 | 0.13544 | 0.065182 | -0.13544 | -0.065598 | 4.4251e-07 | -0.00041519 | 0.0043508 | 0.0043561 | 0.0043561 | 0.9973 | -0.092225 | 0.9973 | -0.092197 | 1.98
142 | 1.2686 | 0.60912 | -1.2685 | -0.60983 | 6.8023e-05 | -0.00070875 | 0.040736 | 0.040745 | 0.040745 | 0.99725 | -0.091868 | 0.9972 | -0.09141 | 18.5203
143 | 0.72848 | 0.35053 | -0.72848 | -0.35061 | 2.4529e-06 | -7.8884e-05 | 0.023405 | 0.023406 | 0.023406 | 0.99709 | -0.090395 | 0.99709 | -0.090366 | 10.6393
144 | 0.11763 | 0.056227 | -0.11763 | -0.056971 | 5.9749e-07 | -0.00074361 | 0.0037747 | 0.003784 | 0.003784 | 0.99709 | -0.090366 | 0.99708 | -0.090322 | 1.72
145 | 0.61085 | 0.29438 | -0.61083 | -0.29539 | 2.2029e-05 | -0.0010091 | 0.019632 | 0.019645 | 0.019645 | 0.99709 | -0.090366 | 0.99706 | -0.090054 | 8.9293
146 | 0.61083 | 0.29539 | -0.61082 | -0.29583 | 9.7471e-06 | -0.00044604 | 0.019645 | 0.01965 | 0.01965 | 0.99706 | -0.090054 | 0.99704 | -0.089915 | 8.9319
147 | 2.5341 | 1.011 | -2.5341 | -1.0141 | 2.5057e-05 | -0.0031518 | 0.079484 | 0.079519 | 0.079519 | 0.99088 | -0.34458 | 0.99087 | -0.34466 | 6.2319

## res_trafo
| p_hv_mw | q_hv_mvar | p_lv_mw | q_lv_mvar | pl_mw | ql_mvar | i_hv_ka | i_lv_ka | vm_hv_pu | va_hv_degree | vm_lv_pu | va_lv_degree | loading_percent
0 | 2.6518e-14 | 1.7507e-14 | 0.013999 | 0.0105 | 0.013999 | 0.0105 | 1.6678e-16 | 0.00050517 | 0.99997 | 149.9981 | 1 | 0 | 0.069998

## res_ext_grid
| p_mw | q_mvar
0 | 17.7961 | 7.2776

## res_load
| p_mw | q_mvar
0 | 0.13905 | 0.067346
1 | 0.1285 | 0.062236
2 | 0.11756 | 0.056939
3 | 0.092606 | 0.044851
4 | 0.25237 | 0.12223
5 | 0.24344 | 0.1179
6 | 0.20754 | 0.10052
7 | 0.12625 | 0.061144
8 | 0.38516 | 0.18654
9 | 0.070663 | 0.034224
10 | 0.083382 | 0.040384
11 | 0.11871 | 0.057492
12 | 0.12938 | 0.062664
13 | 0.063645 | 0.030825
14 | 0.81674 | 0.39557
15 | 0.2726 | 0.13203
16 | 0.21448 | 0.10388
17 | 0.40525 | 0.19627
18 | 0.14498 | 0.070217
19 | 1.0539 | 0.51044
20 | 0.09626 | 0.046621
21 | 0.34688 | 0.168
22 | 0.077384 | 0.037479
23 | 0.40589 | 0.19658
24 | 0.25308 | 0.12257
25 | 0.09597 | 0.046481
26 | 0.40752 | 0.19737
27 | 0.17562 | 0.085059
28 | 0.30202 | 0.14628
29 | 0.37161 | 0.17998
30 | 0.085322 | 0.041323
31 | 0.33479 | 0.16214
32 | 0.28903 | 0.13998
33 | 0.38071 | 0.18439
34 | 0.11319 | 0.05482
35 | 0.22497 | 0.10896
36 | 0.16836 | 0.081541
37 | 0.14464 | 0.070053
38 | 0.18271 | 0.08849
39 | 0.29718 | 0.14393
40 | 0.20924 | 0.10134
41 | 0.25043 | 0.12129
42 | 0.28743 | 0.13921
43 | 0.22735 | 0.11011
44 | 0.30563 | 0.14802
45 | 0.24976 | 0.12096
46 | 0.11988 | 0.05806
47 | 0.13529 | 0.065525
48 | 0.075823 | 0.036723
49 | 0.14841 | 0.07188
50 | 0.23379 | 0.11323
51 | 0.36669 | 0.17759
52 | 0.24039 | 0.11643
53 | 0.091041 | 0.044093
54 | 0.10924 | 0.052906
55 | 0.26344 | 0.12759
56 | 0.070508 | 0.034149
57 | 0.57501 | 0.27849
58 | 0.084252 | 0.040805
59 | 0.081844 | 0.039639
60 | 0.080837 | 0.039151
61 | 0.52466 | 0.2541
62 | 0.1295 | 0.062719
63 | 0.36954 | 0.17897
64 | 0.26877 | 0.13017
65 | 0.34843 | 0.16875
66 | 0.32036 | 0.15516
67 | 0.072752 | 0.035236
68 | 0.26207 | 0.12693
69 | 0.13544 | 0.065598
70 | 0.105 | 0.050856
71 | 0.26723 | 0.12942
72 | 0.11763 | 0.056971
73 | 0.61082 | 0.29583
74 | 0.077354 | 0.037464
75 | 0.091207 | 0.044173

## dtypes
| element | column | dtype
0 | bus | name | object
1 | bus | vn_kv | float64
2 | bus | type | object
3 | bus | zone | object
4 | bus | in_service | bool
5 | load | name | object
6 | load | bus | uint32
7 | load | p_mw | float64
8 | load | q_mvar | float64
9 | load | const_z_percent | float64
10 | load | const_i_percent | float64
11 | load | sn_mva | float64
12 | load | scaling | float64
13 | load | in_service | bool
14 | load | type | object
15 | ext_grid | name | object
16 | ext_grid | bus | uint32
17 | ext_grid | vm_pu | float64
18 | ext_grid | va_degree | float64
19 | ext_grid | slack_weight | float64
20 | ext_grid | in_service | bool
21 | line | name | object
22 | line | std_type | object
23 | line | from_bus | uint32
24 | line | to_bus | uint32
25 | line | length_km | float64
26 | line | r_ohm_per_km | float64
27 | line | x_ohm_per_km | float64
28 | line | c_nf_per_km | float64
29 | line | g_us_per_km | float64
30 | line | max_i_ka | float64
31 | line | df | float64
32 | line | parallel | uint32
33 | line | type | object
34 | line | in_service | bool
35 | trafo | name | object
36 | trafo | std_type | object
37 | trafo | hv_bus | uint32
38 | trafo | lv_bus | uint32
39 | trafo | sn_mva | float64
40 | trafo | vn_hv_kv | float64
41 | trafo | vn_lv_kv | float64
42 | trafo | vk_percent | float64
43 | trafo | vkr_percent | float64
44 | trafo | pfe_kw | float64
45 | trafo | i0_percent | float64
46 | trafo | shift_degree | float64
47 | trafo | tap_side | object
48 | trafo | tap_neutral | int32
49 | trafo | tap_min | int32
50 | trafo | tap_max | int32
51 | trafo | tap_step_percent | float64
52 | trafo | tap_step_degree | float64
53 | trafo | tap_pos | int32
54 | trafo | tap_phase_shifter | bool
55 | trafo | parallel | uint32
56 | trafo | df | float64
57 | trafo | in_service | bool
58 | bus_geodata | x | float64
59 | bus_geodata | y | float64
60 | bus_geodata | coords | object
61 | res_bus | vm_pu | float64
62 | res_bus | va_degree | float64
63 | res_bus | p_mw | float64
64 | res_bus | q_mvar | float64
65 | res_line | p_from_mw | float64
66 | res_line | q_from_mvar | float64
67 | res_line | p_to_mw | float64
68 | res_line | q_to_mvar | float64
69 | res_line | pl_mw | float64
70 | res_line | ql_mvar | float64
71 | res_line | i_from_ka | float64
72 | res_line | i_to_ka | float64
73 | res_line | i_ka | float64
74 | res_line | vm_from_pu | float64
75 | res_line | va_from_degree | float64
76 | res_line | vm_to_pu | float64
77 | res_line | va_to_degree | float64
78 | res_line | loading_percent | float64
79 | res_trafo | p_hv_mw | float64
80 | res_trafo | q_hv_mvar | float64
81 | res_trafo | p_lv_mw | float64
82 | res_trafo | q_lv_mvar | float64
83 | res_trafo | pl_mw | float64
84 | res_trafo | ql_mvar | float64
85 | res_trafo | i_hv_ka | float64
86 | res_trafo | i_lv_ka | float64
87 | res_trafo | vm_hv_pu | float64
88 | res_trafo | va_hv_degree | float64
89 | res_trafo | vm_lv_pu | float64
90 | res_trafo | va_lv_degree | float64
91 | res_trafo | loading_percent | float64
92 | res_ext_grid | p_mw | float64
93 | res_ext_grid | q_mvar | float64
94 | res_load | p_mw | float64
95 | res_load | q_mvar | float64

## parameters
| version | format_version | converged | OPF_converged | name | f_hz | sn_mva
0 | 2.14.6 | 2.14.0 | TRUE | FALSE |  | 50 | 1