## bus
| name | vn_kv | type | zone | in_service
0 | bus_MV_441_0_node_0 | 20 | n |  | TRUE
1 | bus_MV_441_0_node_1 | 20 | n |  | TRUE
2 | bus_MV_441_0_node_2 | 20 | n |  | TRUE
3 | bus_MV_441_0_node_3 | 20 | n |  | TRUE
4 | bus_MV_441_0_node_6 | 20 | n |  | TRUE
5 | bus_MV_441_0_node_221 | 20 | n |  | TRUE
6 | bus_MV_441_0_node_4 | 20 | n |  | TRUE
7 | bus_MV_441_0_node_5 | 20 | n |  | TRUE
8 | bus_MV_441_0_node_119 | 20 | n |  | TRUE
9 | bus_MV_441_0_node_287 | 20 | n |  | TRUE
10 | bus_MV_441_0_node_132 | 20 | n |  | TRUE
11 | bus_MV_441_0_node_63 | 20 | n |  | TRUE
12 | bus_MV_441_0_node_222 | 20 | n |  | TRUE
13 | bus_MV_441_0_node_120 | 20 | n |  | TRUE
14 | bus_MV_441_0_node_126 | 20 | n |  | TRUE
15 | bus_MV_441_0_node_64 | 20 | n |  | TRUE
16 | bus_MV_441_0_node_7 | 20 | n |  | TRUE
17 | bus_MV_441_0_node_8 | 20 | n |  | TRUE
18 | bus_MV_441_0_node_10 | 20 | n |  | TRUE
19 | bus_MV_441_0_node_9 | 20 | n |  | TRUE
20 | bus_MV_441_0_node_45 | 20 | n |  | TRUE
21 | bus_MV_441_0_node_280 | 20 | n |  | TRUE
22 | bus_MV_441_0_node_269 | 20 | n |  | TRUE
23 | bus_MV_441_0_node_133 | 20 | n |  | TRUE
24 | bus_MV_441_0_node_134 | 20 | n |  | TRUE
25 | bus_MV_441_0_node_135 | 20 | n |  | TRUE
26 | bus_MV_441_0_node_50 | 20 | n |  | TRUE
27 | bus_MV_441_0_node_136 | 20 | n |  | TRUE
28 | bus_MV_441_0_node_137 | 20 | n |  | TRUE
29 | bus_MV_441_0_node_259 | 20 | n |  | TRUE
30 | bus_MV_441_0_node_262 | 20 | n |  | TRUE
31 | bus_MV_441_0_node_141 | 20 | n |  | TRUE
32 | bus_MV_441_0_node_261 | 20 | n |  | TRUE
33 | bus_MV_441_0_node_112 | 20 | n |  | TRUE
34 | bus_MV_441_0_node_11 | 20 | n |  | TRUE
35 | bus_MV_441_0_node_12 | 20 | n |  | TRUE
36 | bus_MV_441_0_node_14 | 20 | n |  | TRUE
37 | bus_MV_441_0_node_51 | 20 | n |  | TRUE
38 | bus_MV_441_0_node_13 | 20 | n |  | TRUE
39 | bus_MV_441_0_node_20 | 20 | n |  | TRUE
40 | bus_MV_441_0_node_16 | 20 | n |  | TRUE
41 | bus_MV_441_0_node_19 | 20 | n |  | TRUE
42 | bus_MV_441_0_node_17 | 20 | n |  | TRUE
43 | bus_MV_441_0_node_46 | 20 | n |  | TRUE
44 | bus_MV_441_0_node_15 | 20 | n |  | TRUE
45 | bus_MV_441_0_node_47 | 20 | n |  | TRUE
46 | bus_MV_441_0_node_18 | 20 | n |  | TRUE
47 | bus_MV_441_0_node_286 | 20 | n |  | TRUE
48 | bus_MV_441_0_node_52 | 20 | n |  | TRUE
49 | bus_MV_441_0_node_265 | 20 | n |  | TRUE
50 | bus_MV_441_0_node_26 | 20 | n |  | TRUE
51 | bus_MV_441_0_node_21 | 20 | n |  | TRUE
52 | bus_MV_441_0_node_23 | 20 | n |  | TRUE
53 | bus_MV_441_0_node_24 | 20 | n |  | TRUE
54 | bus_MV_441_0_node_22 | 20 | n |  | TRUE
55 | bus_MV_441_0_node_25 | 20 | n |  | TRUE
56 | bus_MV_441_0_node_31 | 20 | n |  | TRUE
57 | bus_MV_441_0_node_44 | 20 | n |  | TRUE
58 | bus_MV_441_0_node_40 | 20 | n |  | TRUE
59 | bus_MV_441_0_node_29 | 20 | n |  | TRUE
60 | bus_MV_441_0_node_266 | 20 | n |  | TRUE
61 | bus_MV_441_0_node_43 | 20 | n |  | TRUE
62 | bus_MV_441_0_node_27 | 20 | n |  | TRUE
63 | bus_MV_441_0_node_28 | 20 | n |  | TRUE
64 | bus_MV_441_0_node_32 | 20 | n |  | TRUE
65 | bus_MV_441_0_node_38 | 20 | n |  | TRUE
66 | bus_MV_441_0_node_223 | 20 | n |  | TRUE
67 | bus_MV_441_0_node_30 | 20 | n |  | TRUE
68 | bus_MV_441_0_node_33 | 20 | n |  | TRUE
69 | bus_MV_441_0_node_34 | 20 | n |  | TRUE
70 | bus_MV_441_0_node_35 | 20 | n |  | TRUE
71 | bus_MV_441_0_node_288 | 20 | n |  | TRUE
72 | bus_MV_441_0_node_36 | 20 | n |  | TRUE
73 | bus_MV_441_0_node_37 | 20 | n |  | TRUE
74 | bus_MV_441_0_node_39 | 20 | n |  | TRUE
75 | bus_MV_441_0_node_282 | 20 | n |  | TRUE
76 | bus_MV_441_0_node_271 | 20 | n |  | TRUE
77 | bus_MV_441_0_node_41 | 20 | n |  | TRUE
78 | bus_MV_441_0_node_42 | 20 | n |  | TRUE
79 | bus_MV_441_0_node_268 | 20 | n |  | TRUE
80 | bus_MV_441_0_node_49 | 20 | n |  | TRUE
81 | bus_MV_441_0_node_270 | 20 | n |  | TRUE
82 | bus_MV_441_0_node_144 | 20 | n |  | TRUE
83 | bus_MV_441_0_node_145 | 20 | n |  | TRUE
84 | bus_MV_441_0_node_151 | 20 | n |  | TRUE
85 | bus_MV_441_0_node_146 | 20 | n |  | TRUE
86 | bus_MV_441_0_node_147 | 20 | n |  | TRUE
87 | bus_MV_441_0_node_148 | 20 | n |  | TRUE
88 | bus_MV_441_0_node_149 | 20 | n |  | TRUE
89 | bus_MV_441_0_node_260 | 20 | n |  | TRUE
90 | bus_MV_441_0_node_150 | 20 | n |  | TRUE
91 | bus_MV_441_0_node_152 | 20 | n |  | TRUE
92 | bus_MV_441_0_node_154 | 20 | n |  | TRUE
93 | bus_MV_441_0_node_159 | 20 | n |  | TRUE
94 | bus_MV_441_0_node_164 | 20 | n |  | TRUE
95 | bus_MV_441_0_node_155 | 20 | n |  | TRUE
96 | bus_MV_441_0_node_157 | 20 | n |  | TRUE
97 | bus_MV_441_0_node_156 | 20 | n |  | TRUE
98 | bus_MV_441_0_node_158 | 20 | n |  | TRUE
99 | bus_MV_441_0_node_162 | 20 | n |  | TRUE
100 | bus_MV_441_0_node_161 | 20 | n |  | TRUE
101 | bus_MV_441_0_node_163 | 20 | n |  | TRUE
102 | bus_MV_441_0_node_165 | 20 | n |  | TRUE
103 | bus_MV_441_0_node_166 | 20 | n |  | TRUE
104 | bus_MV_441_0_node_167 | 20 | n |  | TRUE
105 | bus_MV_441_0_node_273 | 20 | n |  | TRUE
106 | bus_MV_441_0_node_263 | 20 | n |  | TRUE
107 | bus_MV_441_0_node_272 | 20 | n |  | TRUE
108 | bus_MV_441_0_node_53 | 20 | n |  | TRUE
109 | bus_MV_441_0_node_55 | 20 | n |  | TRUE
110 | bus_MV_441_0_node_54 | 20 | n |  | TRUE
111 | bus_MV_441_0_node_115 | 20 | n |  | TRUE
112 | bus_MV_441_0_node_56 | 20 | n |  | TRUE
113 | bus_MV_441_0_node_121 | 20 | n |  | TRUE
114 | bus_MV_441_0_node_122 | 20 | n |  | TRUE
115 | bus_MV_441_0_node_57 | 20 | n |  | TRUE
116 | bus_MV_441_0_node_111 | 20 | n |  | TRUE
117 | bus_MV_441_0_node_58 | 20 | n |  | TRUE
118 | bus_MV_441_0_node_275 | 20 | n |  | TRUE
119 | bus_MV_441_0_node_90 | 20 | n |  | TRUE
120 | bus_MV_441_0_node_59 | 20 | n |  | TRUE
121 | bus_MV_441_0_node_61 | 20 | n |  | TRUE
122 | bus_MV_441_0_node_80 | 20 | n |  | TRUE
123 | bus_MV_441_0_node_60 | 20 | n |  | TRUE
124 | bus_MV_441_0_node_106 | 20 | n |  | TRUE
125 | bus_MV_441_0_node_116 | 20 | n |  | TRUE
126 | bus_MV_441_0_node_117 | 20 | n |  | TRUE
127 | bus_MV_441_0_node_114 | 20 | n |  | TRUE
128 | bus_MV_441_0_node_123 | 20 | n |  | TRUE
129 | bus_MV_441_0_node_129 | 20 | n |  | TRUE
130 | bus_MV_441_0_node_131 | 20 | n |  | TRUE
131 | bus_MV_441_0_node_82 | 20 | n |  | TRUE
132 | bus_MV_441_0_node_83 | 20 | n |  | TRUE
133 | bus_MV_441_0_node_99 | 20 | n |  | TRUE
134 | bus_MV_441_0_node_100 | 20 | n |  | TRUE
135 | bus_MV_441_0_node_118 | 20 | n |  | TRUE
136 | bus_MV_441_0_node_65 | 20 | n |  | TRUE
137 | bus_MV_441_0_node_66 | 20 | n |  | TRUE
138 | bus_MV_441_0_node_79 | 20 | n |  | TRUE
139 | bus_MV_441_0_node_113 | 20 | n |  | TRUE
140 | bus_MV_441_0_node_236 | 20 | n |  | TRUE
141 | bus_MV_441_0_node_75 | 20 | n |  | TRUE
142 | bus_MV_441_0_node_67 | 20 | n |  | TRUE
143 | bus_MV_441_0_node_68 | 20 | n |  | TRUE
144 | bus_MV_441_0_node_69 | 20 | n |  | TRUE
145 | bus_MV_441_0_node_70 | 20 | n |  | TRUE
146 | bus_MV_441_0_node_72 | 20 | n |  | TRUE
147 | bus_MV_441_0_node_73 | 20 | n |  | TRUE
148 | bus_MV_441_0_node_71 | 20 | n |  | TRUE
149 | bus_MV_441_0_node_76 | 20 | n |  | TRUE
150 | bus_MV_441_0_node_74 | 20 | n |  | TRUE
151 | bus_MV_441_0_node_78 | 20 | n |  | TRUE
152 | bus_MV_441_0_node_229 | 20 | n |  | TRUE
153 | bus_MV_441_0_node_77 | 20 | n |  | TRUE
154 | bus_MV_441_0_node_89 | 20 | n |  | TRUE
155 | bus_MV_441_0_node_91 | 20 | n |  | TRUE
156 | bus_MV_441_0_node_233 | 20 | n |  | TRUE
157 | bus_MV_441_0_node_232 | 20 | n |  | TRUE
158 | bus_MV_441_0_node_231 | 20 | n |  | TRUE
159 | bus_MV_441_0_node_230 | 20 | n |  | TRUE
160 | bus_MV_441_0_node_92 | 20 | n |  | TRUE
161 | bus_MV_441_0_node_108 | 20 | n |  | TRUE
162 | bus_MV_441_0_node_110 | 20 | n |  | TRUE
163 | bus_MV_441_0_node_104 | 20 | n |  | TRUE
164 | bus_MV_441_0_node_109 | 20 | n |  | TRUE
165 | bus_MV_441_0_node_107 | 20 | n |  | TRUE
166 | bus_MV_441_0_node_94 | 20 | n |  | TRUE
167 | bus_MV_441_0_node_84 | 20 | n |  | TRUE
168 | bus_MV_441_0_node_85 | 20 | n |  | TRUE
169 | bus_MV_441_0_node_86 | 20 | n |  | TRUE
170 | bus_MV_441_0_node_87 | 20 | n |  | TRUE
171 | bus_MV_441_0_node_88 | 20 | n |  | TRUE
172 | bus_MV_441_0_node_240 | 20 | n |  | TRUE
173 | bus_MV_441_0_node_97 | 20 | n |  | TRUE
174 | bus_MV_441_0_node_98 | 20 | n |  | TRUE
175 | bus_MV_441_0_node_96 | 20 | n |  | TRUE
176 | bus_MV_441_0_node_168 | 20 | n |  | TRUE
177 | bus_MV_441_0_node_170 | 20 | n |  | TRUE
178 | bus_MV_441_0_node_169 | 20 | n |  | TRUE
179 | bus_MV_441_0_node_171 | 20 | n |  | TRUE
180 | bus_MV_441_0_node_172 | 20 | n |  | TRUE
181 | bus_MV_441_0_node_174 | 20 | n |  | TRUE
182 | bus_MV_441_0_node_285 | 20 | n |  | TRUE
183 | bus_MV_441_0_node_238 | 20 | n |  | TRUE
184 | bus_MV_441_0_node_237 | 20 | n |  | TRUE
185 | bus_MV_441_0_node_173 | 20 | n |  | TRUE
186 | bus_MV_441_0_node_239 | 20 | n |  | TRUE
187 | bus_MV_441_0_node_247 | 20 | n |  | TRUE
188 | bus_MV_441_0_node_175 | 20 | n |  | TRUE
189 | bus_MV_441_0_node_176 | 20 | n |  | TRUE
190 | bus_MV_441_0_node_177 | 20 | n |  | TRUE
191 | bus_MV_441_0_node_187 | 20 | n |  | TRUE
192 | bus_MV_441_0_node_188 | 20 | n |  | TRUE
193 | bus_MV_441_0_node_186 | 20 | n |  | TRUE
194 | bus_MV_441_0_node_178 | 20 | n |  | TRUE
195 | bus_MV_441_0_node_182 | 20 | n |  | TRUE
196 | bus_MV_441_0_node_180 | 20 | n |  | TRUE
197 | bus_MV_441_0_node_205 | 20 | n |  | TRUE
198 | bus_MV_441_0_node_201 | 20 | n |  | TRUE
199 | bus_MV_441_0_node_181 | 20 | n |  | TRUE
200 | bus_MV_441_0_node_183 | 20 | n |  | TRUE
201 | bus_MV_441_0_node_218 | 20 | n |  | TRUE
202 | bus_MV_441_0_node_219 | 20 | n |  | TRUE
203 | bus_MV_441_0_node_184 | 20 | n |  | TRUE
204 | bus_MV_441_0_node_185 | 20 | n |  | TRUE
205 | bus_MV_441_0_node_206 | 20 | n |  | TRUE
206 | bus_MV_441_0_node_255 | 20 | n |  | TRUE
207 | bus_MV_441_0_node_254 | 20 | n |  | TRUE
208 | bus_MV_441_0_node_198 | 20 | n |  | TRUE
209 | bus_MV_441_0_node_257 | 20 | n |  | TRUE
210 | bus_MV_441_0_node_190 | 20 | n |  | TRUE
211 | bus_MV_441_0_node_191 | 20 | n |  | TRUE
212 | bus_MV_441_0_node_192 | 20 | n |  | TRUE
213 | bus_MV_441_0_node_189 | 20 | n |  | TRUE
214 | bus_MV_441_0_node_252 | 20 | n |  | TRUE
215 | bus_MV_441_0_node_207 | 20 | n |  | TRUE
216 | bus_MV_441_0_node_211 | 20 | n |  | TRUE
217 | bus_MV_441_0_node_208 | 20 | n |  | TRUE
218 | bus_MV_441_0_node_197 | 20 | n |  | TRUE
219 | bus_MV_441_0_node_249 | 20 | n |  | TRUE
220 | bus_MV_441_0_node_248 | 20 | n |  | TRUE
221 | bus_MV_441_0_node_250 | 20 | n |  | TRUE
222 | bus_MV_441_0_node_196 | 20 | n |  | TRUE
223 | bus_MV_441_0_node_199 | 20 | n |  | TRUE
224 | bus_MV_441_0_node_200 | 20 | n |  | TRUE
225 | bus_MV_441_0_node_251 | 20 | n |  | TRUE
226 | bus_MV_441_0_node_202 | 20 | n |  | TRUE
227 | bus_MV_441_0_node_204 | 20 | n |  | TRUE
228 | bus_MV_441_0_node_203 | 20 | n |  | TRUE
229 | bus_MV_441_0_node_274 | 20 | n |  | TRUE
230 | bus_MV_441_0_node_276 | 20 | n |  | TRUE
231 | bus_MV_441_0_node_209 | 20 | n |  | TRUE
232 | bus_MV_441_0_node_210 | 20 | n |  | TRUE
233 | bus_MV_441_0_node_217 | 20 | n |  | TRUE
234 | bus_MV_441_0_node_216 | 20 | n |  | TRUE
235 | bus_MV_441_0_node_253 | 20 | n |  | TRUE
236 | bus_MV_441_0_node_212 | 20 | n |  | TRUE
237 | bus_MV_441_0_node_213 | 20 | n |  | TRUE
238 | bus_MV_441_0_node_214 | 20 | n |  | TRUE
239 | bus_MV_441_0_node_215 | 20 | n |  | TRUE
240 | bus_MV_441_0_node_256 | 20 | n |  | TRUE
241 | bus_MV_441_0_node_195 | 20 | n |  | TRUE
242 | bus_MV_441_0_node_241 | 20 | n |  | TRUE
243 | bus_MV_441_0_node_242 | 20 | n |  | TRUE
244 | bus_MV_441_0_node_243 | 20 | n |  | TRUE
245 | bus_MV_441_0_node_244 | 20 | n |  | TRUE
246 | bus_MV_441_0_node_258 | 20 | n |  | TRUE
247 | bus_MV_441_0_node_246 | 20 | n |  | TRUE
248 | bus_MV_441_0_node_277 | 20 | n |  | TRUE
249 | bus_MV_441_0_node_279 | 20 | n |  | TRUE
250 | bus_MV_441_0_node_105 | 20 | n |  | TRUE
251 | bus_MV_441_0_node_224 | 20 | n |  | TRUE
252 | bus_MV_441_0_node_95 | 20 | n |  | TRUE
253 | bus_MV_441_0_node_102 | 20 | n |  | TRUE
254 | bus_MV_441_0_node_103 | 20 | n |  | TRUE
255 | bus_MV_441_0_node_225 | 20 | n |  | TRUE
256 | bus_MV_441_0_node_278 | 20 | n |  | TRUE
257 | bus_MV_441_0_node_227 | 20 | n |  | TRUE
258 | bus_MV_441_0_node_193 | 20 | n |  | TRUE
259 | bus_MV_441_0_node_194 | 20 | n |  | TRUE
260 | bus_MV_441_0_node_220 | 20 | n |  | TRUE
261 | bus_MV_441_0_node_281 | 20 | n |  | TRUE
262 | bus_MV_441_0_node_138 | 20 | n |  | TRUE
263 | bus_MV_441_0_node_139 | 20 | n |  | TRUE
264 | bus_MV_441_0_node_140 | 20 | n |  | TRUE
265 | bus_MV_441_0_node_283 | 20 | n |  | TRUE
266 | bus_MV_441_0_node_143 | 20 | n |  | TRUE
267 | bus_MV_441_0_node_142 | 20 | n |  | TRUE
268 | bus_MV_441_0_node_284 | 20 | n |  | TRUE
269 | bus_MV_441_0_node_234 | 20 | n |  | TRUE
270 | bus_MV_441_0_node_226 | 20 | n |  | TRUE
271 | bus_MV_441_0_node_128 | 20 | n |  | TRUE
272 | bus_MV_441_0_node_125 | 20 | n |  | TRUE
273 | bus_MV_441_0_node_235 | 20 | n |  | TRUE
274 | bus_MV_441_0_node_127 | 20 | n |  | TRUE
275 | bus_MV_441_0_node_264 | 20 | n |  | TRUE
276 | bus_MV_441_0_node_124 | 20 | n |  | TRUE
277 | bus_MV_441_0_node_130 | 20 | n |  | TRUE
278 | bus_MV_441_0_node_228 | 20 | n |  | TRUE
279 | bus_HV_441_0_node_96 | 110 | n |  | TRUE

## load
| name | bus | p_mw | q_mvar | const_z_percent | const_i_percent | sn_mva | scaling | in_service | type
0 | MV_441_0_load_0 | 0 | 0.24745 | 0.11985 | 0 | 0 |  | 1 | TRUE | wye
1 | MV_441_0_load_221 | 5 | 0.10185 | 0.04933 | 0 | 0 |  | 1 | TRUE | wye
2 | MV_441_0_load_119 | 8 | 0.1465 | 0.070952 | 0 | 0 |  | 1 | TRUE | wye
3 | MV_441_0_load_287 | 9 | 0.14828 | 0.071815 | 0 | 0 |  | 1 | TRUE | wye
4 | MV_441_0_load_132 | 10 | 0.086545 | 0.041916 | 0 | 0 |  | 1 | TRUE | wye
5 | MV_441_0_load_63 | 11 | 0.15905 | 0.077029 | 0 | 0 |  | 1 | TRUE | wye
6 | MV_441_0_load_222 | 12 | 0.31205 | 0.15113 | 0 | 0 |  | 1 | TRUE | wye
7 | MV_441_0_load_126 | 14 | 0.25977 | 0.12581 | 0 | 0 |  | 1 | TRUE | wye
8 | MV_441_0_load_64 | 15 | 0.10478 | 0.050749 | 0 | 0 |  | 1 | TRUE | wye
9 | MV_441_0_load_7 | 16 | 0.11475 | 0.055574 | 0 | 0 |  | 1 | TRUE | wye
10 | MV_441_0_load_45 | 20 | 0.085649 | 0.041482 | 0 | 0 |  | 1 | TRUE | wye
11 | MV_441_0_load_280 | 21 | 0.089482 | 0.043338 | 0 | 0 |  | 1 | TRUE | wye
12 | MV_441_0_load_269 | 22 | 0.16004 | 0.07751 | 0 | 0 |  | 1 | TRUE | wye
13 | MV_441_0_load_133 | 23 | 0.089444 | 0.04332 | 0 | 0 |  | 1 | TRUE | wye
14 | MV_441_0_load_259 | 29 | 0.073273 | 0.035488 | 0 | 0 |  | 1 | TRUE | wye
15 | MV_441_0_load_262 | 30 | 0.053287 | 0.025808 | 0 | 0 |  | 1 | TRUE | wye
16 | MV_441_0_load_141 | 31 | 0.12138 | 0.058789 | 0 | 0 |  | 1 | TRUE | wye
17 | MV_441_0_load_11 | 34 | 0.1497 | 0.072503 | 0 | 0 |  | 1 | TRUE | wye
18 | MV_441_0_load_19 | 41 | 0.086811 | 0.042045 | 0 | 0 |  | 1 | TRUE | wye
19 | MV_441_0_load_46 | 43 | 0.13587 | 0.065803 | 0 | 0 |  | 1 | TRUE | wye
20 | MV_441_0_load_47 | 45 | 0.14219 | 0.068868 | 0 | 0 |  | 1 | TRUE | wye
21 | MV_441_0_load_18 | 46 | 0.11929 | 0.057776 | 0 | 0 |  | 1 | TRUE | wye
22 | MV_441_0_load_286 | 47 | 0.10342 | 0.050091 | 0 | 0 |  | 1 | TRUE | wye
23 | MV_441_0_load_52 | 48 | 0.069659 | 0.033737 | 0 | 0 |  | 1 | TRUE | wye
24 | MV_441_0_load_265 | 49 | 0.13858 | 0.067117 | 0 | 0 |  | 1 | TRUE | wye
25 | MV_441_0_load_21 | 51 | 0.1309 | 0.063398 | 0 | 0 |  | 1 | TRUE | wye
26 | MV_441_0_load_24 | 53 | 0.13783 | 0.066756 | 0 | 0 |  | 1 | TRUE | wye
27 | MV_441_0_load_44 | 57 | 0.1401 | 0.067852 | 0 | 0 |  | 1 | TRUE | wye
28 | MV_441_0_load_266 | 60 | 0.13067 | 0.063288 | 0 | 0 |  | 1 | TRUE | wye
29 | MV_441_0_load_27 | 62 | 0.097139 | 0.047046 | 0 | 0 |  | 1 | TRUE | wye
30 | MV_441_0_load_223 | 66 | 0.1056 | 0.051144 | 0 | 0 |  | 1 | TRUE | wye
31 | MV_441_0_load_30 | 67 | 0.12162 | 0.058901 | 0 | 0 |  | 1 | TRUE | wye
32 | MV_441_0_load_33 | 68 | 0.059807 | 0.028966 | 0 | 0 |  | 1 | TRUE | wye
33 | MV_441_0_load_288 | 71 | 0.12937 | 0.062659 | 0 | 0 |  | 1 | TRUE | wye
34 | MV_441_0_load_39 | 74 | 0.099488 | 0.048184 | 0 | 0 |  | 1 | TRUE | wye
35 | MV_441_0_load_282 | 75 | 0.15458 | 0.074867 | 0 | 0 |  | 1 | TRUE | wye
36 | MV_441_0_load_41 | 77 | 0.06709 | 0.032493 | 0 | 0 |  | 1 | TRUE | wye
37 | MV_441_0_load_49 | 80 | 0.079243 | 0.038379 | 0 | 0 |  | 1 | TRUE | wye
38 | MV_441_0_load_144 | 82 | 0.055969 | 0.027107 | 0 | 0 |  | 1 | TRUE | wye
39 | MV_441_0_load_151 | 84 | 0.06406 | 0.031026 | 0 | 0 |  | 1 | TRUE | wye
40 | MV_441_0_load_146 | 85 | 0.16102 | 0.077986 | 0 | 0 |  | 1 | TRUE | wye
41 | MV_441_0_load_260 | 89 | 0.11165 | 0.054076 | 0 | 0 |  | 1 | TRUE | wye
42 | MV_441_0_load_150 | 90 | 0.16446 | 0.07965 | 0 | 0 |  | 1 | TRUE | wye
43 | MV_441_0_load_164 | 94 | 0.074138 | 0.035907 | 0 | 0 |  | 1 | TRUE | wye
44 | MV_441_0_load_155 | 95 | 0.11868 | 0.057482 | 0 | 0 |  | 1 | TRUE | wye
45 | MV_441_0_load_158 | 98 | 0.11439 | 0.055404 | 0 | 0 |  | 1 | TRUE | wye
46 | MV_441_0_load_161 | 100 | 0.13462 | 0.065199 | 0 | 0 |  | 1 | TRUE | wye
47 | MV_441_0_load_165 | 102 | 0.082167 | 0.039795 | 0 | 0 |  | 1 | TRUE | wye
48 | MV_441_0_load_273 | 105 | 0.14001 | 0.067809 | 0 | 0 |  | 1 | TRUE | wye
49 | MV_441_0_load_263 | 106 | 0.060124 | 0.029119 | 0 | 0 |  | 1 | TRUE | wye
50 | MV_441_0_load_272 | 107 | 0.092813 | 0.044951 | 0 | 0 |  | 1 | TRUE | wye
51 | MV_441_0_load_53 | 108 | 0.14954 | 0.072425 | 0 | 0 |  | 1 | TRUE | wye
52 | MV_441_0_load_121 | 113 | 0.1423 | 0.06892 | 0 | 0 |  | 1 | TRUE | wye
53 | MV_441_0_load_111 | 116 | 0.1056 | 0.051142 | 0 | 0 |  | 1 | TRUE | wye
54 | MV_441_0_load_275 | 118 | 0.094464 | 0.045751 | 0 | 0 |  | 1 | TRUE | wye
55 | MV_441_0_load_90 | 119 | 0.12691 | 0.061467 | 0 | 0 |  | 1 | TRUE | wye
56 | MV_441_0_load_80 | 122 | 0.14667 | 0.071035 | 0 | 0 |  | 1 | TRUE | wye
57 | MV_441_0_load_106 | 124 | 0.15275 | 0.073978 | 0 | 0 |  | 1 | TRUE | wye
58 | MV_441_0_load_117 | 126 | 0.081247 | 0.03935 | 0 | 0 |  | 1 | TRUE | wye
59 | MV_441_0_load_114 | 127 | 0.093227 | 0.045152 | 0 | 0 |  | 1 | TRUE | wye
60 | MV_441_0_load_123 | 128 | 0.36883 | 0.17863 | 0 | 0 |  | 1 | TRUE | wye
61 | MV_441_0_load_131 | 130 | 0.13864 | 0.067148 | 0 | 0 |  | 1 | TRUE | wye
62 | MV_441_0_load_99 | 133 | 0.13248 | 0.064165 | 0 | 0 |  | 1 | TRUE | wye
63 | MV_441_0_load_79 | 138 | 0.080002 | 0.038747 | 0 | 0 |  | 1 | TRUE | wye
64 | MV_441_0_load_113 | 139 | 0.14401 | 0.069746 | 0 | 0 |  | 1 | TRUE | wye
65 | MV_441_0_load_236 | 140 | 0.10895 | 0.052765 | 0 | 0 |  | 1 | TRUE | wye
66 | MV_441_0_load_67 | 142 | 0.13341 | 0.064613 | 0 | 0 |  | 1 | TRUE | wye
67 | MV_441_0_load_70 | 145 | 0.081531 | 0.039487 | 0 | 0 |  | 1 | TRUE | wye
68 | MV_441_0_load_78 | 151 | 0.067016 | 0.032457 | 0 | 0 |  | 1 | TRUE | wye
69 | MV_441_0_load_229 | 152 | 0.10761 | 0.052116 | 0 | 0 |  | 1 | TRUE | wye
70 | MV_441_0_load_89 | 154 | 0.1392 | 0.067417 | 0 | 0 |  | 1 | TRUE | wye
71 | MV_441_0_load_91 | 155 | 0.08604 | 0.041671 | 0 | 0 |  | 1 | TRUE | wye
72 | MV_441_0_load_233 | 156 | 0.49458 | 0.23954 | 0 | 0 |  | 1 | TRUE | wye
73 | MV_441_0_load_231 | 158 | 0.10197 | 0.049388 | 0 | 0 |  | 1 | TRUE | wye
74 | MV_441_0_load_108 | 161 | 0.15459 | 0.07487 | 0 | 0 |  | 1 | TRUE | wye
75 | MV_441_0_load_110 | 162 | 0.097431 | 0.047188 | 0 | 0 |  | 1 | TRUE | wye
76 | MV_441_0_load_104 | 163 | 0.163 | 0.078944 | 0 | 0 |  | 1 | TRUE | wye
77 | MV_441_0_load_109 | 164 | 0.095037 | 0.046029 | 0 | 0 |  | 1 | TRUE | wye
78 | MV_441_0_load_107 | 165 | 0.14784 | 0.0716 | 0 | 0 |  | 1 | TRUE | wye
79 | MV_441_0_load_84 | 167 | 0.15746 | 0.076263 | 0 | 0 |  | 1 | TRUE | wye
80 | MV_441_0_load_88 | 171 | 0.10695 | 0.0518 | 0 | 0 |  | 1 | TRUE | wye
81 | MV_441_0_load_240 | 172 | 0.076154 | 0.036883 | 0 | 0 |  | 1 | TRUE | wye
82 | MV_441_0_load_96 | 175 | 0.1518 | 0.07352 | 0 | 0 |  | 1 | TRUE | wye
83 | MV_441_0_load_168 | 176 | 0.23286 | 0.11278 | 0 | 0 |  | 1 | TRUE | wye
84 | MV_441_0_load_285 | 182 | 0.20498 | 0.099275 | 0 | 0 |  | 1 | TRUE | wye
85 | MV_441_0_load_238 | 183 | 0.091492 | 0.044312 | 0 | 0 |  | 1 | TRUE | wye
86 | MV_441_0_load_237 | 184 | 0.1042 | 0.050468 | 0 | 0 |  | 1 | TRUE | wye
87 | MV_441_0_load_239 | 186 | 0.097271 | 0.047111 | 0 | 0 |  | 1 | TRUE | wye
88 | MV_441_0_load_247 | 187 | 0.11839 | 0.057337 | 0 | 0 |  | 1 | TRUE | wye
89 | MV_441_0_load_175 | 188 | 0.28096 | 0.13607 | 0 | 0 |  | 1 | TRUE | wye
90 | MV_441_0_load_186 | 193 | 0.29652 | 0.14361 | 0 | 0 |  | 1 | TRUE | wye
91 | MV_441_0_load_178 | 194 | 0.2569 | 0.12442 | 0 | 0 |  | 1 | TRUE | wye
92 | MV_441_0_load_201 | 198 | 0.22173 | 0.10739 | 0 | 0 |  | 1 | TRUE | wye
93 | MV_441_0_load_181 | 199 | 0.32697 | 0.15836 | 0 | 0 |  | 1 | TRUE | wye
94 | MV_441_0_load_218 | 201 | 0.34281 | 0.16603 | 0 | 0 |  | 1 | TRUE | wye
95 | MV_441_0_load_219 | 202 | 0.2877 | 0.13934 | 0 | 0 |  | 1 | TRUE | wye
96 | MV_441_0_load_206 | 205 | 0.41329 | 0.20017 | 0 | 0 |  | 1 | TRUE | wye
97 | MV_441_0_load_255 | 206 | 0.29677 | 0.14373 | 0 | 0 |  | 1 | TRUE | wye
98 | MV_441_0_load_254 | 207 | 1.7329 | 0.83928 | 0 | 0 |  | 1 | TRUE | wye
99 | MV_441_0_load_198 | 208 | 0.27552 | 0.13344 | 0 | 0 |  | 1 | TRUE | wye
100 | MV_441_0_load_257 | 209 | 0.16665 | 0.080712 | 0 | 0 |  | 1 | TRUE | wye
101 | MV_441_0_load_252 | 214 | 0.11829 | 0.057291 | 0 | 0 |  | 1 | TRUE | wye
102 | MV_441_0_load_207 | 215 | 0.35249 | 0.17072 | 0 | 0 |  | 1 | TRUE | wye
103 | MV_441_0_load_211 | 216 | 0.37725 | 0.18271 | 0 | 0 |  | 1 | TRUE | wye
104 | MV_441_0_load_208 | 217 | 0.2521 | 0.1221 | 0 | 0 |  | 1 | TRUE | wye
105 | MV_441_0_load_250 | 221 | 0.15694 | 0.076012 | 0 | 0 |  | 1 | TRUE | wye
106 | MV_441_0_load_251 | 225 | 0.07327 | 0.035486 | 0 | 0 |  | 1 | TRUE | wye
107 | MV_441_0_load_274 | 229 | 0.35323 | 0.17108 | 0 | 0 |  | 1 | TRUE | wye
108 | MV_441_0_load_276 | 230 | 0.40237 | 0.19488 | 0 | 0 |  | 1 | TRUE | wye
109 | MV_441_0_load_253 | 235 | 0.082388 | 0.039902 | 0 | 0 |  | 1 | TRUE | wye
110 | MV_441_0_load_212 | 236 | 0.29559 | 0.14316 | 0 | 0 |  | 1 | TRUE | wye
111 | MV_441_0_load_215 | 239 | 0.32106 | 0.1555 | 0 | 0 |  | 1 | TRUE | wye
112 | MV_441_0_load_256 | 240 | 0.10424 | 0.050487 | 0 | 0 |  | 1 | TRUE | wye
113 | MV_441_0_load_258 | 246 | 0.29655 | 0.14363 | 0 | 0 |  | 1 | TRUE | wye
114 | MV_441_0_load_246 | 247 | 0.12378 | 0.059948 | 0 | 0 |  | 1 | TRUE | wye
115 | MV_441_0_load_277 | 248 | 0.28034 | 0.13577 | 0 | 0 |  | 1 | TRUE | wye
116 | MV_441_0_load_279 | 249 | 0.11752 | 0.056918 | 0 | 0 |  | 1 | TRUE | wye
117 | MV_441_0_load_105 | 250 | 0.076549 | 0.037075 | 0 | 0 |  | 1 | TRUE | wye
118 | MV_441_0_load_224 | 251 | 0.1231 | 0.059619 | 0 | 0 |  | 1 | TRUE | wye
119 | MV_441_0_load_102 | 253 | 0.15489 | 0.075017 | 0 | 0 |  | 1 | TRUE | wye
120 | MV_441_0_load_103 | 254 | 0.069329 | 0.033578 | 0 | 0 |  | 1 | TRUE | wye
121 | MV_441_0_load_278 | 256 | 0.1593 | 0.077154 | 0 | 0 |  | 1 | TRUE | wye
122 | MV_441_0_load_193 | 258 | 0.12019 | 0.05821 | 0 | 0 |  | 1 | TRUE | wye
123 | MV_441_0_load_220 | 260 | 0.30001 | 0.1453 | 0 | 0 |  | 1 | TRUE | wye
124 | MV_441_0_load_281 | 261 | 0.39608 | 0.19183 | 0 | 0 |  | 1 | TRUE | wye
125 | MV_441_0_load_138 | 262 | 0.080752 | 0.03911 | 0 | 0 |  | 1 | TRUE | wye
126 | MV_441_0_load_143 | 266 | 0.08996 | 0.04357 | 0 | 0 |  | 1 | TRUE | wye
127 | MV_441_0_load_142 | 267 | 0.097597 | 0.047268 | 0 | 0 |  | 1 | TRUE | wye
128 | MV_441_0_load_284 | 268 | 0.079654 | 0.038578 | 0 | 0 |  | 1 | TRUE | wye
129 | MV_441_0_load_234 | 269 | 0.098799 | 0.047851 | 0 | 0 |  | 1 | TRUE | wye
130 | MV_441_0_load_226 | 270 | 0.15372 | 0.07445 | 0 | 0 |  | 1 | TRUE | wye
131 | MV_441_0_load_235 | 273 | 0.081846 | 0.03964 | 0 | 0 |  | 1 | TRUE | wye
132 | MV_441_0_load_264 | 275 | 0.13858 | 0.067115 | 0 | 0 |  | 1 | TRUE | wye
133 | MV_441_0_load_124 | 276 | 0.097469 | 0.047206 | 0 | 0 |  | 1 | TRUE | wye
134 | MV_441_0_load_130 | 277 | 0.071975 | 0.034859 | 0 | 0 |  | 1 | TRUE | wye

## ext_grid
| name | bus | vm_pu | va_degree | slack_weight | in_service
0 |  | 175 | 1 | 0 | 1 | TRUE

## line
| name | std_type | from_bus | to_bus | length_km | r_ohm_per_km | x_ohm_per_km | c_nf_per_km | g_us_per_km | max_i_ka | df | parallel | type | in_service
0 | MV_441_0_line_0 |  | 0 | 1 | 0.012947 | 0.445 | 0.132 | 190 | 0 | 0.22 | 1 | 1 | cs | TRUE
1 | MV_441_0_line_1 |  | 0 | 2 | 0.035922 | 0.445 | 0.132 | 190 | 0 | 0.22 | 1 | 1 | cs | TRUE
2 | MV_441_0_line_2 |  | 1 | 3 | 0.19691 | 0.445 | 0.132 | 190 | 0 | 0.22 | 1 | 1 | cs | TRUE
3 | MV_441_0_line_3 |  | 2 | 4 | 0.60689 | 0.445 | 0.132 | 190 | 0 | 0.22 | 1 | 1 | cs | TRUE
4 | MV_441_0_line_4 |  | 3 | 5 | 0.091315 | 0.445 | 0.132 | 190 | 0 | 0.22 | 1 | 1 | cs | TRUE
5 | MV_441_0_line_5 |  | 4 | 11 | 0.041352 | 0.445 | 0.132 | 190 | 0 | 0.22 | 1 | 1 | cs | TRUE
6 | MV_441_0_line_6 |  | 5 | 12 | 0.063556 | 0.5939 | 0.372 | 9.5 | 0 | 0.21 | 1 | 1 | ol | TRUE
7 | MV_441_0_line_7 |  | 6 | 7 | 0.10083 | 0.445 | 0.132 | 190 | 0 | 0.22 | 1 | 1 | cs | TRUE
8 | MV_441_0_line_8 |  | 6 | 8 | 0.10583 | 0.445 | 0.132 | 190 | 0 | 0.22 | 1 | 1 | cs | TRUE
9 | MV_441_0_line_9 |  | 6 | 9 | 0.14291 | 0.5939 | 0.372 | 9.5 | 0 | 0.21 | 1 | 1 | ol | TRUE
10 | MV_441_0_line_10 |  | 7 | 10 | 0.02557 | 0.445 | 0.132 | 190 | 0 | 0.22 | 1 | 1 | cs | TRUE
11 | MV_441_0_line_11 |  | 8 | 13 | 0.004891 | 0.445 | 0.132 | 190 | 0 | 0.22 | 1 | 1 | cs | TRUE
12 | MV_441_0_line_12 |  | 10 | 14 | 0.044935 | 0.445 | 0.132 | 190 | 0 | 0.22 | 1 | 1 | cs | TRUE
13 | MV_441_0_line_13 |  | 11 | 15 | 0.076762 | 0.5939 | 0.372 | 9.5 | 0 | 0.21 | 1 | 1 | ol | TRUE
14 | MV_441_0_line_14 |  | 13 | 128 | 0.046408 | 0.445 | 0.132 | 190 | 0 | 0.22 | 1 | 1 | cs | TRUE
15 | MV_441_0_line_15 |  | 14 | 276 | 0.016511 | 0.445 | 0.132 | 190 | 0 | 0.22 | 1 | 1 | cs | TRUE
16 | MV_441_0_line_16 |  | 15 | 136 | 0.052467 | 0.445 | 0.132 | 190 | 0 | 0.22 | 1 | 1 | cs | TRUE
17 | MV_441_0_line_17 |  | 16 | 17 | 0.005164 | 0.445 | 0.132 | 190 | 0 | 0.22 | 1 | 1 | cs | TRUE
18 | MV_441_0_line_18 |  | 17 | 18 | 0.22761 | 0.445 | 0.132 | 190 | 0 | 0.22 | 1 | 1 | cs | TRUE
19 | MV_441_0_line_19 |  | 18 | 21 | 0.031662 | 0.0515 | 0.029 | 1000 | 0 | 1.276 | 1 | 1 | cs | TRUE
20 | MV_441_0_line_20 |  | 18 | 19 | 0.32954 | 0.0515 | 0.029 | 1000 | 0 | 1.276 | 1 | 1 | cs | TRUE
21 | MV_441_0_line_21 |  | 19 | 20 | 0.19161 | 0.0595 | 0.16 | 22 | 0 | 1.29 | 1 | 1 | ol | TRUE
22 | MV_441_0_line_22 |  | 20 | 22 | 1.2904 | 0.0595 | 0.16 | 22 | 0 | 1.29 | 1 | 1 | ol | TRUE
23 | MV_441_0_line_23 |  | 21 | 33 | 0.005807 | 0.0515 | 0.029 | 1000 | 0 | 1.276 | 1 | 1 | cs | TRUE
24 | MV_441_0_line_24 |  | 22 | 79 | 0.006427 | 0.0515 | 0.029 | 1000 | 0 | 1.276 | 1 | 1 | cs | TRUE
25 | MV_441_0_line_25 |  | 23 | 24 | 0.069624 | 0.0515 | 0.029 | 1000 | 0 | 1.276 | 1 | 1 | cs | TRUE
26 | MV_441_0_line_26 |  | 23 | 25 | 0.08901 | 0.0515 | 0.029 | 1000 | 0 | 1.276 | 1 | 1 | cs | TRUE
27 | MV_441_0_line_27 |  | 24 | 26 | 2.8098 | 0.0595 | 0.16 | 22 | 0 | 1.29 | 1 | 1 | ol | TRUE
28 | MV_441_0_line_28 |  | 25 | 27 | 0.23561 | 0.445 | 0.132 | 190 | 0 | 0.22 | 1 | 1 | cs | TRUE
29 | MV_441_0_line_29 |  | 25 | 28 | 0.42777 | 0.0515 | 0.029 | 1000 | 0 | 1.276 | 1 | 1 | cs | TRUE
30 | MV_441_0_line_30 |  | 26 | 37 | 0.52426 | 0.0515 | 0.029 | 1000 | 0 | 1.276 | 1 | 1 | cs | TRUE
31 | MV_441_0_line_31 |  | 26 | 80 | 0.018952 | 0.103 | 0.058 | 500 | 0 | 0.638 | 1 | 1 | cs | TRUE
32 | MV_441_0_line_32 |  | 27 | 29 | 0.040708 | 0.445 | 0.132 | 190 | 0 | 0.22 | 1 | 1 | cs | TRUE
33 | MV_441_0_line_33 |  | 28 | 30 | 0.16112 | 0.0595 | 0.16 | 22 | 0 | 1.29 | 1 | 1 | ol | TRUE
34 | MV_441_0_line_34 |  | 28 | 31 | 1.4825 | 0.1188 | 0.172 | 20.6 | 0 | 0.82 | 1 | 1 | ol | TRUE
35 | MV_441_0_line_35 |  | 30 | 32 | 0.14477 | 0.0515 | 0.029 | 1000 | 0 | 1.276 | 1 | 1 | cs | TRUE
36 | MV_441_0_line_36 |  | 31 | 266 | 0.037889 | 0.061 | 0.056 | 608 | 0 | 0.842 | 1 | 1 | cs | TRUE
37 | MV_441_0_line_37 |  | 31 | 267 | 0.064449 | 0.5939 | 0.372 | 9.5 | 0 | 0.21 | 1 | 1 | ol | TRUE
38 | MV_441_0_line_38 |  | 31 | 106 | 1.2726 | 0.1188 | 0.172 | 20.6 | 0 | 0.82 | 1 | 1 | ol | TRUE
39 | MV_441_0_line_39 |  | 32 | 83 | 1.684 | 0.0595 | 0.16 | 22 | 0 | 1.29 | 1 | 1 | ol | TRUE
40 | MV_441_0_line_40 |  | 33 | 115 | 1.2376 | 0.0515 | 0.029 | 1000 | 0 | 1.276 | 1 | 1 | cs | TRUE
41 | MV_441_0_line_41 |  | 34 | 35 | 0.040619 | 0.5939 | 0.372 | 9.5 | 0 | 0.21 | 1 | 1 | ol | TRUE
42 | MV_441_0_line_42 |  | 35 | 36 | 0.58059 | 0.0515 | 0.029 | 1000 | 0 | 1.276 | 1 | 1 | cs | TRUE
43 | MV_441_0_line_43 |  | 35 | 37 | 0.67333 | 0.0595 | 0.16 | 22 | 0 | 1.29 | 1 | 1 | ol | TRUE
44 | MV_441_0_line_44 |  | 36 | 42 | 0.14354 | 0.103 | 0.058 | 500 | 0 | 0.638 | 1 | 1 | cs | TRUE
45 | MV_441_0_line_45 |  | 36 | 43 | 0.004002 | 0.445 | 0.132 | 190 | 0 | 0.22 | 1 | 1 | cs | TRUE
46 | MV_441_0_line_46 |  | 36 | 38 | 0.41806 | 0.0515 | 0.029 | 1000 | 0 | 1.276 | 1 | 1 | cs | TRUE
47 | MV_441_0_line_47 |  | 37 | 48 | 0.19263 | 0.5939 | 0.372 | 9.5 | 0 | 0.21 | 1 | 1 | ol | TRUE
48 | MV_441_0_line_48 |  | 38 | 39 | 0.14058 | 0.0515 | 0.029 | 1000 | 0 | 1.276 | 1 | 1 | cs | TRUE
49 | MV_441_0_line_49 |  | 38 | 40 | 0.33321 | 0.445 | 0.132 | 190 | 0 | 0.22 | 1 | 1 | cs | TRUE
50 | MV_441_0_line_50 |  | 38 | 41 | 0.028381 | 0.5939 | 0.372 | 9.5 | 0 | 0.21 | 1 | 1 | ol | TRUE
51 | MV_441_0_line_51 |  | 39 | 49 | 0.005151 | 0.0515 | 0.029 | 1000 | 0 | 1.276 | 1 | 1 | cs | TRUE
52 | MV_441_0_line_52 |  | 40 | 46 | 0.033334 | 0.445 | 0.132 | 190 | 0 | 0.22 | 1 | 1 | cs | TRUE
53 | MV_441_0_line_53 |  | 40 | 44 | 0.30934 | 0.445 | 0.132 | 190 | 0 | 0.22 | 1 | 1 | cs | TRUE
54 | MV_441_0_line_54 |  | 42 | 47 | 0.048932 | 0.122 | 0.112 | 304 | 0 | 0.421 | 1 | 1 | cs | TRUE
55 | MV_441_0_line_55 |  | 44 | 45 | 0.003883 | 0.445 | 0.132 | 190 | 0 | 0.22 | 1 | 1 | cs | TRUE
56 | MV_441_0_line_56 |  | 49 | 50 | 0.033321 | 0.0595 | 0.16 | 22 | 0 | 1.29 | 1 | 1 | ol | TRUE
57 | MV_441_0_line_57 |  | 50 | 52 | 0.2417 | 0.0515 | 0.029 | 1000 | 0 | 1.276 | 1 | 1 | cs | TRUE
58 | MV_441_0_line_58 |  | 51 | 52 | 0.049125 | 0.445 | 0.132 | 190 | 0 | 0.22 | 1 | 1 | cs | TRUE
59 | MV_441_0_line_59 |  | 52 | 53 | 0.095329 | 0.0595 | 0.16 | 22 | 0 | 1.29 | 1 | 1 | ol | TRUE
60 | MV_441_0_line_60 |  | 53 | 56 | 0.093126 | 0.119 | 0.32 | 11 | 0 | 0.645 | 1 | 1 | ol | TRUE
61 | MV_441_0_line_61 |  | 53 | 54 | 0.049059 | 0.0515 | 0.029 | 1000 | 0 | 1.276 | 1 | 1 | cs | TRUE
62 | MV_441_0_line_62 |  | 54 | 55 | 0.1987 | 0.0515 | 0.029 | 1000 | 0 | 1.276 | 1 | 1 | cs | TRUE
63 | MV_441_0_line_63 |  | 55 | 57 | 0.040313 | 0.0515 | 0.029 | 1000 | 0 | 1.276 | 1 | 1 | cs | TRUE
64 | MV_441_0_line_64 |  | 56 | 58 | 0.11913 | 0.445 | 0.132 | 190 | 0 | 0.22 | 1 | 1 | cs | TRUE
65 | MV_441_0_line_65 |  | 56 | 59 | 0.22144 | 0.103 | 0.058 | 500 | 0 | 0.638 | 1 | 1 | cs | TRUE
66 | MV_441_0_line_66 |  | 57 | 61 | 0.028144 | 0.0515 | 0.029 | 1000 | 0 | 1.276 | 1 | 1 | cs | TRUE
67 | MV_441_0_line_67 |  | 58 | 60 | 0.13276 | 0.5939 | 0.372 | 9.5 | 0 | 0.21 | 1 | 1 | ol | TRUE
68 | MV_441_0_line_68 |  | 59 | 67 | 0.001199 | 0.103 | 0.058 | 500 | 0 | 0.638 | 1 | 1 | cs | TRUE
69 | MV_441_0_line_69 |  | 61 | 78 | 0.055598 | 0.0515 | 0.029 | 1000 | 0 | 1.276 | 1 | 1 | cs | TRUE
70 | MV_441_0_line_70 |  | 62 | 63 | 0.091902 | 0.445 | 0.132 | 190 | 0 | 0.22 | 1 | 1 | cs | TRUE
71 | MV_441_0_line_71 |  | 63 | 64 | 0.3325 | 0.103 | 0.058 | 500 | 0 | 0.638 | 1 | 1 | cs | TRUE
72 | MV_441_0_line_72 |  | 64 | 65 | 0.043917 | 0.103 | 0.058 | 500 | 0 | 0.638 | 1 | 1 | cs | TRUE
73 | MV_441_0_line_73 |  | 64 | 66 | 0.07292 | 0.445 | 0.132 | 190 | 0 | 0.22 | 1 | 1 | cs | TRUE
74 | MV_441_0_line_74 |  | 65 | 67 | 0.060381 | 0.119 | 0.32 | 11 | 0 | 0.645 | 1 | 1 | ol | TRUE
75 | MV_441_0_line_75 |  | 68 | 69 | 0.077141 | 0.5939 | 0.372 | 9.5 | 0 | 0.21 | 1 | 1 | ol | TRUE
76 | MV_441_0_line_76 |  | 69 | 70 | 0.53464 | 0.445 | 0.132 | 190 | 0 | 0.22 | 1 | 1 | cs | TRUE
77 | MV_441_0_line_77 |  | 70 | 71 | 0.030377 | 0.445 | 0.132 | 190 | 0 | 0.22 | 1 | 1 | cs | TRUE
78 | MV_441_0_line_78 |  | 70 | 72 | 0.44922 | 0.445 | 0.132 | 190 | 0 | 0.22 | 1 | 1 | cs | TRUE
79 | MV_441_0_line_79 |  | 72 | 73 | 0.33842 | 0.445 | 0.132 | 190 | 0 | 0.22 | 1 | 1 | cs | TRUE
80 | MV_441_0_line_80 |  | 72 | 74 | 0.11015 | 0.5939 | 0.372 | 9.5 | 0 | 0.21 | 1 | 1 | ol | TRUE
81 | MV_441_0_line_81 |  | 73 | 75 | 0.056545 | 0.445 | 0.132 | 190 | 0 | 0.22 | 1 | 1 | cs | TRUE
82 | MV_441_0_line_82 |  | 75 | 76 | 0.054593 | 0.445 | 0.132 | 190 | 0 | 0.22 | 1 | 1 | cs | TRUE
83 | MV_441_0_line_83 |  | 76 | 81 | 0.5741 | 0.161 | 0.117 | 273 | 0 | 0.362 | 1 | 1 | cs | TRUE
84 | MV_441_0_line_84 |  | 77 | 78 | 0.037244 | 0.0515 | 0.029 | 1000 | 0 | 1.276 | 1 | 1 | cs | TRUE
85 | MV_441_0_line_85 |  | 77 | 79 | 0.20054 | 0.0595 | 0.16 | 22 | 0 | 1.29 | 1 | 1 | ol | TRUE
86 | MV_441_0_line_86 |  | 80 | 81 | 0.88118 | 0.306 | 0.35 | 10 | 0 | 0.35 | 1 | 1 | ol | TRUE
87 | MV_441_0_line_87 |  | 81 | 107 | 0.063856 | 0.5939 | 0.372 | 9.5 | 0 | 0.21 | 1 | 1 | ol | TRUE
88 | MV_441_0_line_88 |  | 81 | 104 | 0.60903 | 0.445 | 0.132 | 190 | 0 | 0.22 | 1 | 1 | cs | TRUE
89 | MV_441_0_line_89 |  | 82 | 83 | 0.24582 | 0.0515 | 0.029 | 1000 | 0 | 1.276 | 1 | 1 | cs | TRUE
90 | MV_441_0_line_90 |  | 82 | 84 | 1.8118 | 0.0595 | 0.16 | 22 | 0 | 1.29 | 1 | 1 | ol | TRUE
91 | MV_441_0_line_91 |  | 84 | 91 | 0.012418 | 0.0515 | 0.029 | 1000 | 0 | 1.276 | 1 | 1 | cs | TRUE
92 | MV_441_0_line_92 |  | 85 | 86 | 0.003311 | 0.445 | 0.132 | 190 | 0 | 0.22 | 1 | 1 | cs | TRUE
93 | MV_441_0_line_93 |  | 86 | 87 | 1.1445 | 0.445 | 0.132 | 190 | 0 | 0.22 | 1 | 1 | cs | TRUE
94 | MV_441_0_line_94 |  | 86 | 88 | 0.54832 | 0.445 | 0.132 | 190 | 0 | 0.22 | 1 | 1 | cs | TRUE
95 | MV_441_0_line_95 |  | 87 | 89 | 0.024618 | 0.445 | 0.132 | 190 | 0 | 0.22 | 1 | 1 | cs | TRUE
96 | MV_441_0_line_96 |  | 88 | 90 | 0.004534 | 0.445 | 0.132 | 190 | 0 | 0.22 | 1 | 1 | cs | TRUE
97 | MV_441_0_line_97 |  | 89 | 101 | 0.048881 | 0.445 | 0.132 | 190 | 0 | 0.22 | 1 | 1 | cs | TRUE
98 | MV_441_0_line_98 |  | 91 | 92 | 1.3556 | 0.0515 | 0.029 | 1000 | 0 | 1.276 | 1 | 1 | cs | TRUE
99 | MV_441_0_line_99 |  | 92 | 93 | 0.2434 | 0.0515 | 0.029 | 1000 | 0 | 1.276 | 1 | 1 | cs | TRUE
100 | MV_441_0_line_100 |  | 92 | 94 | 0.006089 | 0.445 | 0.132 | 190 | 0 | 0.22 | 1 | 1 | cs | TRUE
101 | MV_441_0_line_101 |  | 93 | 98 | 0.011512 | 0.0515 | 0.029 | 1000 | 0 | 1.276 | 1 | 1 | cs | TRUE
102 | MV_441_0_line_102 |  | 95 | 96 | 0.1241 | 0.0515 | 0.029 | 1000 | 0 | 1.276 | 1 | 1 | cs | TRUE
103 | MV_441_0_line_103 |  | 95 | 97 | 0.17772 | 0.0595 | 0.16 | 22 | 0 | 1.29 | 1 | 1 | ol | TRUE
104 | MV_441_0_line_104 |  | 96 | 99 | 0.29049 | 0.0595 | 0.16 | 22 | 0 | 1.29 | 1 | 1 | ol | TRUE
105 | MV_441_0_line_105 |  | 97 | 98 | 0.0342 | 0.0515 | 0.029 | 1000 | 0 | 1.276 | 1 | 1 | cs | TRUE
106 | MV_441_0_line_106 |  | 99 | 101 | 0.070871 | 0.445 | 0.132 | 190 | 0 | 0.22 | 1 | 1 | cs | TRUE
107 | MV_441_0_line_107 |  | 99 | 100 | 0.0616 | 0.5939 | 0.372 | 9.5 | 0 | 0.21 | 1 | 1 | ol | TRUE
108 | MV_441_0_line_108 |  | 102 | 103 | 0.009369 | 0.445 | 0.132 | 190 | 0 | 0.22 | 1 | 1 | cs | TRUE
109 | MV_441_0_line_109 |  | 103 | 104 | 0.30586 | 0.445 | 0.132 | 190 | 0 | 0.22 | 1 | 1 | cs | TRUE
110 | MV_441_0_line_110 |  | 104 | 105 | 0.14289 | 0.5939 | 0.372 | 9.5 | 0 | 0.21 | 1 | 1 | ol | TRUE
111 | MV_441_0_line_111 |  | 108 | 109 | 0.049476 | 0.0515 | 0.029 | 1000 | 0 | 1.276 | 1 | 1 | cs | TRUE
112 | MV_441_0_line_112 |  | 108 | 110 | 0.1321 | 0.0595 | 0.16 | 22 | 0 | 1.29 | 1 | 1 | ol | TRUE
113 | MV_441_0_line_113 |  | 109 | 111 | 0.11916 | 0.0595 | 0.16 | 22 | 0 | 1.29 | 1 | 1 | ol | TRUE
114 | MV_441_0_line_114 |  | 110 | 112 | 0.17729 | 0.0515 | 0.029 | 1000 | 0 | 1.276 | 1 | 1 | cs | TRUE
115 | MV_441_0_line_115 |  | 111 | 126 | 0.045117 | 0.445 | 0.132 | 190 | 0 | 0.22 | 1 | 1 | cs | TRUE
116 | MV_441_0_line_116 |  | 111 | 127 | 0.007631 | 0.0515 | 0.029 | 1000 | 0 | 1.276 | 1 | 1 | cs | TRUE
117 | MV_441_0_line_117 |  | 112 | 113 | 0.099111 | 0.445 | 0.132 | 190 | 0 | 0.22 | 1 | 1 | cs | TRUE
118 | MV_441_0_line_118 |  | 112 | 114 | 0.13386 | 0.0515 | 0.029 | 1000 | 0 | 1.276 | 1 | 1 | cs | TRUE
119 | MV_441_0_line_119 |  | 114 | 128 | 0.045398 | 0.445 | 0.132 | 190 | 0 | 0.22 | 1 | 1 | cs | TRUE
120 | MV_441_0_line_120 |  | 114 | 129 | 0.13762 | 0.0595 | 0.16 | 22 | 0 | 1.29 | 1 | 1 | ol | TRUE
121 | MV_441_0_line_121 |  | 115 | 116 | 0.037639 | 0.0595 | 0.16 | 22 | 0 | 1.29 | 1 | 1 | ol | TRUE
122 | MV_441_0_line_122 |  | 116 | 130 | 0.16844 | 0.0595 | 0.16 | 22 | 0 | 1.29 | 1 | 1 | ol | TRUE
123 | MV_441_0_line_123 |  | 117 | 118 | 0.052697 | 0.445 | 0.132 | 190 | 0 | 0.22 | 1 | 1 | cs | TRUE
124 | MV_441_0_line_124 |  | 117 | 119 | 0.16977 | 0.5939 | 0.372 | 9.5 | 0 | 0.21 | 1 | 1 | ol | TRUE
125 | MV_441_0_line_125 |  | 119 | 123 | 0.007001 | 0.445 | 0.132 | 190 | 0 | 0.22 | 1 | 1 | cs | TRUE
126 | MV_441_0_line_126 |  | 120 | 121 | 0.078589 | 0.445 | 0.132 | 190 | 0 | 0.22 | 1 | 1 | cs | TRUE
127 | MV_441_0_line_127 |  | 120 | 122 | 0.058652 | 0.445 | 0.132 | 190 | 0 | 0.22 | 1 | 1 | cs | TRUE
128 | MV_441_0_line_128 |  | 121 | 125 | 0.063571 | 0.5939 | 0.372 | 9.5 | 0 | 0.21 | 1 | 1 | ol | TRUE
129 | MV_441_0_line_129 |  | 123 | 124 | 0.22174 | 0.5939 | 0.372 | 9.5 | 0 | 0.21 | 1 | 1 | ol | TRUE
130 | MV_441_0_line_130 |  | 124 | 131 | 0.050814 | 0.445 | 0.132 | 190 | 0 | 0.22 | 1 | 1 | cs | TRUE
131 | MV_441_0_line_131 |  | 125 | 135 | 0.13156 | 0.0515 | 0.029 | 1000 | 0 | 1.276 | 1 | 1 | cs | TRUE
132 | MV_441_0_line_132 |  | 125 | 127 | 0.019278 | 0.0515 | 0.029 | 1000 | 0 | 1.276 | 1 | 1 | cs | TRUE
133 | MV_441_0_line_133 |  | 126 | 144 | 0.03712 | 0.445 | 0.132 | 190 | 0 | 0.22 | 1 | 1 | cs | TRUE
134 | MV_441_0_line_134 |  | 129 | 275 | 0.017084 | 0.445 | 0.132 | 190 | 0 | 0.22 | 1 | 1 | cs | TRUE
135 | MV_441_0_line_135 |  | 129 | 272 | 0.025737 | 0.0515 | 0.029 | 1000 | 0 | 1.276 | 1 | 1 | cs | TRUE
136 | MV_441_0_line_136 |  | 130 | 271 | 0.080469 | 0.0515 | 0.029 | 1000 | 0 | 1.276 | 1 | 1 | cs | TRUE
137 | MV_441_0_line_137 |  | 131 | 132 | 0.12744 | 0.445 | 0.132 | 190 | 0 | 0.22 | 1 | 1 | cs | TRUE
138 | MV_441_0_line_138 |  | 132 | 134 | 0.24088 | 0.445 | 0.132 | 190 | 0 | 0.22 | 1 | 1 | cs | TRUE
139 | MV_441_0_line_139 |  | 132 | 164 | 0.047756 | 0.445 | 0.132 | 190 | 0 | 0.22 | 1 | 1 | cs | TRUE
140 | MV_441_0_line_140 |  | 133 | 134 | 0.12934 | 0.5939 | 0.372 | 9.5 | 0 | 0.21 | 1 | 1 | ol | TRUE
141 | MV_441_0_line_141 |  | 135 | 269 | 0.015183 | 0.0595 | 0.16 | 22 | 0 | 1.29 | 1 | 1 | ol | TRUE
142 | MV_441_0_line_142 |  | 136 | 137 | 0.1883 | 0.445 | 0.132 | 190 | 0 | 0.22 | 1 | 1 | cs | TRUE
143 | MV_441_0_line_143 |  | 137 | 138 | 0.055511 | 0.445 | 0.132 | 190 | 0 | 0.22 | 1 | 1 | cs | TRUE
144 | MV_441_0_line_144 |  | 137 | 139 | 0.13167 | 0.5939 | 0.372 | 9.5 | 0 | 0.21 | 1 | 1 | ol | TRUE
145 | MV_441_0_line_145 |  | 138 | 140 | 0.14506 | 0.5939 | 0.372 | 9.5 | 0 | 0.21 | 1 | 1 | ol | TRUE
146 | MV_441_0_line_146 |  | 140 | 141 | 0.097829 | 0.445 | 0.132 | 190 | 0 | 0.22 | 1 | 1 | cs | TRUE
147 | MV_441_0_line_147 |  | 141 | 146 | 0.25132 | 0.445 | 0.132 | 190 | 0 | 0.22 | 1 | 1 | cs | TRUE
148 | MV_441_0_line_148 |  | 142 | 143 | 0.048569 | 0.445 | 0.132 | 190 | 0 | 0.22 | 1 | 1 | cs | TRUE
149 | MV_441_0_line_149 |  | 143 | 144 | 0.045244 | 0.445 | 0.132 | 190 | 0 | 0.22 | 1 | 1 | cs | TRUE
150 | MV_441_0_line_150 |  | 145 | 146 | 0.047219 | 0.445 | 0.132 | 190 | 0 | 0.22 | 1 | 1 | cs | TRUE
151 | MV_441_0_line_151 |  | 145 | 147 | 0.072822 | 0.0515 | 0.029 | 1000 | 0 | 1.276 | 1 | 1 | cs | TRUE
152 | MV_441_0_line_152 |  | 145 | 148 | 0.067274 | 0.0595 | 0.16 | 22 | 0 | 1.29 | 1 | 1 | ol | TRUE
153 | MV_441_0_line_153 |  | 147 | 149 | 0.13409 | 0.0515 | 0.029 | 1000 | 0 | 1.276 | 1 | 1 | cs | TRUE
154 | MV_441_0_line_154 |  | 148 | 150 | 0.033127 | 0.0515 | 0.029 | 1000 | 0 | 1.276 | 1 | 1 | cs | TRUE
155 | MV_441_0_line_155 |  | 149 | 152 | 0.010903 | 0.0515 | 0.029 | 1000 | 0 | 1.276 | 1 | 1 | cs | TRUE
156 | MV_441_0_line_156 |  | 150 | 151 | 0.032804 | 0.0515 | 0.029 | 1000 | 0 | 1.276 | 1 | 1 | cs | TRUE
157 | MV_441_0_line_157 |  | 151 | 156 | 0.018862 | 0.5939 | 0.372 | 9.5 | 0 | 0.21 | 1 | 1 | ol | TRUE
158 | MV_441_0_line_158 |  | 151 | 157 | 0.051035 | 0.0595 | 0.16 | 22 | 0 | 1.29 | 1 | 1 | ol | TRUE
159 | MV_441_0_line_159 |  | 152 | 159 | 0.026096 | 0.0515 | 0.029 | 1000 | 0 | 1.276 | 1 | 1 | cs | TRUE
160 | MV_441_0_line_160 |  | 153 | 154 | 0.033325 | 0.5939 | 0.372 | 9.5 | 0 | 0.21 | 1 | 1 | ol | TRUE
161 | MV_441_0_line_161 |  | 153 | 155 | 0.14855 | 0.5939 | 0.372 | 9.5 | 0 | 0.21 | 1 | 1 | ol | TRUE
162 | MV_441_0_line_162 |  | 155 | 160 | 0.060934 | 0.5939 | 0.372 | 9.5 | 0 | 0.21 | 1 | 1 | ol | TRUE
163 | MV_441_0_line_163 |  | 157 | 158 | 0.077154 | 0.0515 | 0.029 | 1000 | 0 | 1.276 | 1 | 1 | cs | TRUE
164 | MV_441_0_line_164 |  | 158 | 174 | 0.034384 | 0.0515 | 0.029 | 1000 | 0 | 1.276 | 1 | 1 | cs | TRUE
165 | MV_441_0_line_165 |  | 159 | 278 | 0.014582 | 0.0515 | 0.029 | 1000 | 0 | 1.276 | 1 | 1 | cs | TRUE
166 | MV_441_0_line_166 |  | 160 | 250 | 0.07629 | 0.5939 | 0.372 | 9.5 | 0 | 0.21 | 1 | 1 | ol | TRUE
167 | MV_441_0_line_167 |  | 160 | 251 | 0.16863 | 0.5939 | 0.372 | 9.5 | 0 | 0.21 | 1 | 1 | ol | TRUE
168 | MV_441_0_line_168 |  | 161 | 162 | 0.22945 | 0.5939 | 0.372 | 9.5 | 0 | 0.21 | 1 | 1 | ol | TRUE
169 | MV_441_0_line_169 |  | 162 | 163 | 0.014179 | 0.445 | 0.132 | 190 | 0 | 0.22 | 1 | 1 | cs | TRUE
170 | MV_441_0_line_170 |  | 163 | 254 | 0.011257 | 0.445 | 0.132 | 190 | 0 | 0.22 | 1 | 1 | cs | TRUE
171 | MV_441_0_line_171 |  | 164 | 165 | 0.22013 | 0.5939 | 0.372 | 9.5 | 0 | 0.21 | 1 | 1 | ol | TRUE
172 | MV_441_0_line_172 |  | 165 | 166 | 0.005889 | 0.445 | 0.132 | 190 | 0 | 0.22 | 1 | 1 | cs | TRUE
173 | MV_441_0_line_173 |  | 166 | 252 | 0.050455 | 0.445 | 0.132 | 190 | 0 | 0.22 | 1 | 1 | cs | TRUE
174 | MV_441_0_line_174 |  | 167 | 168 | 0.053217 | 0.5939 | 0.372 | 9.5 | 0 | 0.21 | 1 | 1 | ol | TRUE
175 | MV_441_0_line_175 |  | 168 | 169 | 0.027765 | 0.0515 | 0.029 | 1000 | 0 | 1.276 | 1 | 1 | cs | TRUE
176 | MV_441_0_line_176 |  | 168 | 170 | 0.34999 | 0.0515 | 0.029 | 1000 | 0 | 1.276 | 1 | 1 | cs | TRUE
177 | MV_441_0_line_177 |  | 169 | 171 | 0.067858 | 0.445 | 0.132 | 190 | 0 | 0.22 | 1 | 1 | cs | TRUE
178 | MV_441_0_line_178 |  | 169 | 172 | 1.892 | 0.0595 | 0.16 | 22 | 0 | 1.29 | 1 | 1 | ol | TRUE
179 | MV_441_0_line_179 |  | 170 | 173 | 0.42208 | 0.445 | 0.132 | 190 | 0 | 0.22 | 1 | 1 | cs | TRUE
180 | MV_441_0_line_180 |  | 170 | 174 | 0.1781 | 0.0515 | 0.029 | 1000 | 0 | 1.276 | 1 | 1 | cs | TRUE
181 | MV_441_0_line_181 |  | 170 | 175 | 0.037131 | 0.0595 | 0.16 | 22 | 0 | 1.29 | 1 | 1 | ol | TRUE
182 | MV_441_0_line_182 |  | 172 | 242 | 0.035135 | 0.0515 | 0.029 | 1000 | 0 | 1.276 | 1 | 1 | cs | TRUE
183 | MV_441_0_line_183 |  | 173 | 249 | 0.040748 | 0.445 | 0.132 | 190 | 0 | 0.22 | 1 | 1 | cs | TRUE
184 | MV_441_0_line_184 |  | 176 | 177 | 0.020989 | 0.103 | 0.058 | 500 | 0 | 0.638 | 1 | 1 | cs | TRUE
185 | MV_441_0_line_185 |  | 176 | 178 | 0.041066 | 0.0595 | 0.16 | 22 | 0 | 1.29 | 1 | 1 | ol | TRUE
186 | MV_441_0_line_186 |  | 177 | 181 | 0.092035 | 0.103 | 0.058 | 500 | 0 | 0.638 | 1 | 1 | cs | TRUE
187 | MV_441_0_line_187 |  | 178 | 179 | 0.17247 | 0.445 | 0.132 | 190 | 0 | 0.22 | 1 | 1 | cs | TRUE
188 | MV_441_0_line_188 |  | 178 | 180 | 0.15666 | 0.0515 | 0.029 | 1000 | 0 | 1.276 | 1 | 1 | cs | TRUE
189 | MV_441_0_line_189 |  | 179 | 182 | 0.06448 | 0.5939 | 0.372 | 9.5 | 0 | 0.21 | 1 | 1 | ol | TRUE
190 | MV_441_0_line_190 |  | 179 | 183 | 0.14859 | 0.5939 | 0.372 | 9.5 | 0 | 0.21 | 1 | 1 | ol | TRUE
191 | MV_441_0_line_191 |  | 180 | 184 | 0.010986 | 0.0515 | 0.029 | 1000 | 0 | 1.276 | 1 | 1 | cs | TRUE
192 | MV_441_0_line_192 |  | 181 | 187 | 0.031578 | 0.103 | 0.058 | 500 | 0 | 0.638 | 1 | 1 | cs | TRUE
193 | MV_441_0_line_193 |  | 181 | 185 | 0.082502 | 0.445 | 0.132 | 190 | 0 | 0.22 | 1 | 1 | cs | TRUE
194 | MV_441_0_line_194 |  | 183 | 241 | 0.020314 | 0.445 | 0.132 | 190 | 0 | 0.22 | 1 | 1 | cs | TRUE
195 | MV_441_0_line_195 |  | 184 | 188 | 0.067769 | 0.0595 | 0.16 | 22 | 0 | 1.29 | 1 | 1 | ol | TRUE
196 | MV_441_0_line_196 |  | 185 | 186 | 0.077143 | 0.445 | 0.132 | 190 | 0 | 0.22 | 1 | 1 | cs | TRUE
197 | MV_441_0_line_197 |  | 187 | 247 | 0.0010172 | 0.103 | 0.058 | 500 | 0 | 0.638 | 1 | 1 | cs | TRUE
198 | MV_441_0_line_198 |  | 188 | 189 | 0.056536 | 0.0515 | 0.029 | 1000 | 0 | 1.276 | 1 | 1 | cs | TRUE
199 | MV_441_0_line_199 |  | 189 | 190 | 0.072748 | 0.0515 | 0.029 | 1000 | 0 | 1.276 | 1 | 1 | cs | TRUE
200 | MV_441_0_line_200 |  | 190 | 191 | 0.21716 | 0.445 | 0.132 | 190 | 0 | 0.22 | 1 | 1 | cs | TRUE
201 | MV_441_0_line_201 |  | 190 | 192 | 0.46029 | 0.0515 | 0.029 | 1000 | 0 | 1.276 | 1 | 1 | cs | TRUE
202 | MV_441_0_line_202 |  | 190 | 193 | 0.008774 | 0.445 | 0.132 | 190 | 0 | 0.22 | 1 | 1 | cs | TRUE
203 | MV_441_0_line_203 |  | 191 | 208 | 0.022132 | 0.445 | 0.132 | 190 | 0 | 0.22 | 1 | 1 | cs | TRUE
204 | MV_441_0_line_204 |  | 192 | 209 | 0.095541 | 0.445 | 0.132 | 190 | 0 | 0.22 | 1 | 1 | cs | TRUE
205 | MV_441_0_line_205 |  | 192 | 210 | 0.08895 | 0.445 | 0.132 | 190 | 0 | 0.22 | 1 | 1 | cs | TRUE
206 | MV_441_0_line_206 |  | 192 | 211 | 0.42377 | 0.445 | 0.132 | 190 | 0 | 0.22 | 1 | 1 | cs | TRUE
207 | MV_441_0_line_207 |  | 192 | 212 | 0.37895 | 0.0515 | 0.029 | 1000 | 0 | 1.276 | 1 | 1 | cs | TRUE
208 | MV_441_0_line_208 |  | 194 | 195 | 0.51797 | 0.5939 | 0.372 | 9.5 | 0 | 0.21 | 1 | 1 | ol | TRUE
209 | MV_441_0_line_209 |  | 195 | 200 | 0.42847 | 0.445 | 0.132 | 190 | 0 | 0.22 | 1 | 1 | cs | TRUE
210 | MV_441_0_line_210 |  | 195 | 199 | 0.037045 | 0.445 | 0.132 | 190 | 0 | 0.22 | 1 | 1 | cs | TRUE
211 | MV_441_0_line_211 |  | 196 | 197 | 0.21616 | 0.0515 | 0.029 | 1000 | 0 | 1.276 | 1 | 1 | cs | TRUE
212 | MV_441_0_line_212 |  | 196 | 198 | 0.048507 | 0.0515 | 0.029 | 1000 | 0 | 1.276 | 1 | 1 | cs | TRUE
213 | MV_441_0_line_213 |  | 197 | 205 | 0.076854 | 0.0595 | 0.16 | 22 | 0 | 1.29 | 1 | 1 | ol | TRUE
214 | MV_441_0_line_214 |  | 198 | 226 | 0.049762 | 0.0595 | 0.16 | 22 | 0 | 1.29 | 1 | 1 | ol | TRUE
215 | MV_441_0_line_215 |  | 200 | 201 | 0.074903 | 0.445 | 0.132 | 190 | 0 | 0.22 | 1 | 1 | cs | TRUE
216 | MV_441_0_line_216 |  | 200 | 202 | 0.26298 | 0.5939 | 0.372 | 9.5 | 0 | 0.21 | 1 | 1 | ol | TRUE
217 | MV_441_0_line_217 |  | 202 | 234 | 0.062661 | 0.5939 | 0.372 | 9.5 | 0 | 0.21 | 1 | 1 | ol | TRUE
218 | MV_441_0_line_218 |  | 203 | 204 | 0.12665 | 0.0515 | 0.029 | 1000 | 0 | 1.276 | 1 | 1 | cs | TRUE
219 | MV_441_0_line_219 |  | 203 | 205 | 0.002703 | 0.0515 | 0.029 | 1000 | 0 | 1.276 | 1 | 1 | cs | TRUE
220 | MV_441_0_line_220 |  | 204 | 206 | 0.056329 | 0.445 | 0.132 | 190 | 0 | 0.22 | 1 | 1 | cs | TRUE
221 | MV_441_0_line_221 |  | 204 | 207 | 0.047421 | 0.0515 | 0.029 | 1000 | 0 | 1.276 | 1 | 1 | cs | TRUE
222 | MV_441_0_line_222 |  | 207 | 239 | 0.25312 | 0.0595 | 0.16 | 22 | 0 | 1.29 | 1 | 1 | ol | TRUE
223 | MV_441_0_line_223 |  | 208 | 223 | 0.023424 | 0.445 | 0.132 | 190 | 0 | 0.22 | 1 | 1 | cs | TRUE
224 | MV_441_0_line_224 |  | 210 | 215 | 0.006373 | 0.445 | 0.132 | 190 | 0 | 0.22 | 1 | 1 | cs | TRUE
225 | MV_441_0_line_225 |  | 211 | 216 | 0.05834 | 0.445 | 0.132 | 190 | 0 | 0.22 | 1 | 1 | cs | TRUE
226 | MV_441_0_line_226 |  | 211 | 213 | 0.18507 | 0.445 | 0.132 | 190 | 0 | 0.22 | 1 | 1 | cs | TRUE
227 | MV_441_0_line_227 |  | 212 | 217 | 0.005577 | 0.0515 | 0.029 | 1000 | 0 | 1.276 | 1 | 1 | cs | TRUE
228 | MV_441_0_line_228 |  | 213 | 214 | 0.056587 | 0.445 | 0.132 | 190 | 0 | 0.22 | 1 | 1 | cs | TRUE
229 | MV_441_0_line_229 |  | 217 | 231 | 0.024645 | 0.0595 | 0.16 | 22 | 0 | 1.29 | 1 | 1 | ol | TRUE
230 | MV_441_0_line_230 |  | 218 | 219 | 0.038233 | 0.445 | 0.132 | 190 | 0 | 0.22 | 1 | 1 | cs | TRUE
231 | MV_441_0_line_231 |  | 218 | 220 | 0.033991 | 0.103 | 0.058 | 500 | 0 | 0.638 | 1 | 1 | cs | TRUE
232 | MV_441_0_line_232 |  | 218 | 221 | 0.073508 | 0.445 | 0.132 | 190 | 0 | 0.22 | 1 | 1 | cs | TRUE
233 | MV_441_0_line_233 |  | 218 | 222 | 0.34605 | 0.103 | 0.058 | 500 | 0 | 0.638 | 1 | 1 | cs | TRUE
234 | MV_441_0_line_234 |  | 219 | 248 | 0.033605 | 0.445 | 0.132 | 190 | 0 | 0.22 | 1 | 1 | cs | TRUE
235 | MV_441_0_line_235 |  | 220 | 247 | 0.018893 | 0.103 | 0.058 | 500 | 0 | 0.638 | 1 | 1 | cs | TRUE
236 | MV_441_0_line_236 |  | 222 | 260 | 0.084361 | 0.119 | 0.32 | 11 | 0 | 0.645 | 1 | 1 | ol | TRUE
237 | MV_441_0_line_237 |  | 223 | 224 | 0.013921 | 0.445 | 0.132 | 190 | 0 | 0.22 | 1 | 1 | cs | TRUE
238 | MV_441_0_line_238 |  | 224 | 225 | 0.0095881 | 0.445 | 0.132 | 190 | 0 | 0.22 | 1 | 1 | cs | TRUE
239 | MV_441_0_line_239 |  | 226 | 227 | 0.20342 | 0.0515 | 0.029 | 1000 | 0 | 1.276 | 1 | 1 | cs | TRUE
240 | MV_441_0_line_240 |  | 227 | 230 | 0.073052 | 0.0515 | 0.029 | 1000 | 0 | 1.276 | 1 | 1 | cs | TRUE
241 | MV_441_0_line_241 |  | 227 | 228 | 0.12838 | 0.445 | 0.132 | 190 | 0 | 0.22 | 1 | 1 | cs | TRUE
242 | MV_441_0_line_242 |  | 228 | 229 | 0.006498 | 0.445 | 0.132 | 190 | 0 | 0.22 | 1 | 1 | cs | TRUE
243 | MV_441_0_line_243 |  | 230 | 245 | 0.035167 | 0.0515 | 0.029 | 1000 | 0 | 1.276 | 1 | 1 | cs | TRUE
244 | MV_441_0_line_244 |  | 231 | 232 | 0.084704 | 0.0515 | 0.029 | 1000 | 0 | 1.276 | 1 | 1 | cs | TRUE
245 | MV_441_0_line_245 |  | 232 | 233 | 0.051412 | 0.445 | 0.132 | 190 | 0 | 0.22 | 1 | 1 | cs | TRUE
246 | MV_441_0_line_246 |  | 232 | 234 | 0.86189 | 0.0515 | 0.029 | 1000 | 0 | 1.276 | 1 | 1 | cs | TRUE
247 | MV_441_0_line_247 |  | 232 | 235 | 0.029097 | 0.445 | 0.132 | 190 | 0 | 0.22 | 1 | 1 | cs | TRUE
248 | MV_441_0_line_248 |  | 233 | 240 | 0.051055 | 0.445 | 0.132 | 190 | 0 | 0.22 | 1 | 1 | cs | TRUE
249 | MV_441_0_line_249 |  | 234 | 239 | 0.07806 | 0.0515 | 0.029 | 1000 | 0 | 1.276 | 1 | 1 | cs | TRUE
250 | MV_441_0_line_250 |  | 235 | 238 | 0.020266 | 0.445 | 0.132 | 190 | 0 | 0.22 | 1 | 1 | cs | TRUE
251 | MV_441_0_line_251 |  | 236 | 237 | 0.013497 | 0.445 | 0.132 | 190 | 0 | 0.22 | 1 | 1 | cs | TRUE
252 | MV_441_0_line_252 |  | 237 | 238 | 0.036929 | 0.445 | 0.132 | 190 | 0 | 0.22 | 1 | 1 | cs | TRUE
253 | MV_441_0_line_253 |  | 241 | 259 | 0.066277 | 0.445 | 0.132 | 190 | 0 | 0.22 | 1 | 1 | cs | TRUE
254 | MV_441_0_line_254 |  | 242 | 243 | 0.56969 | 0.445 | 0.132 | 190 | 0 | 0.22 | 1 | 1 | cs | TRUE
255 | MV_441_0_line_255 |  | 242 | 244 | 0.79884 | 0.0515 | 0.029 | 1000 | 0 | 1.276 | 1 | 1 | cs | TRUE
256 | MV_441_0_line_256 |  | 243 | 261 | 0.023942 | 0.5939 | 0.372 | 9.5 | 0 | 0.21 | 1 | 1 | ol | TRUE
257 | MV_441_0_line_257 |  | 244 | 245 | 0.24825 | 0.0515 | 0.029 | 1000 | 0 | 1.276 | 1 | 1 | cs | TRUE
258 | MV_441_0_line_258 |  | 244 | 246 | 0.034729 | 0.5939 | 0.372 | 9.5 | 0 | 0.21 | 1 | 1 | ol | TRUE
259 | MV_441_0_line_259 |  | 250 | 254 | 0.020647 | 0.445 | 0.132 | 190 | 0 | 0.22 | 1 | 1 | cs | TRUE
260 | MV_441_0_line_260 |  | 251 | 255 | 0.014335 | 0.445 | 0.132 | 190 | 0 | 0.22 | 1 | 1 | cs | TRUE
261 | MV_441_0_line_261 |  | 252 | 253 | 0.04647 | 0.445 | 0.132 | 190 | 0 | 0.22 | 1 | 1 | cs | TRUE
262 | MV_441_0_line_262 |  | 253 | 254 | 0.094506 | 0.5939 | 0.372 | 9.5 | 0 | 0.21 | 1 | 1 | ol | TRUE
263 | MV_441_0_line_263 |  | 255 | 270 | 0.004843 | 0.445 | 0.132 | 190 | 0 | 0.22 | 1 | 1 | cs | TRUE
264 | MV_441_0_line_264 |  | 256 | 257 | 0.00527 | 0.445 | 0.132 | 190 | 0 | 0.22 | 1 | 1 | cs | TRUE
265 | MV_441_0_line_265 |  | 257 | 273 | 0.0094662 | 0.0595 | 0.16 | 22 | 0 | 1.29 | 1 | 1 | ol | TRUE
266 | MV_441_0_line_266 |  | 257 | 270 | 0.006899 | 0.0515 | 0.029 | 1000 | 0 | 1.276 | 1 | 1 | cs | TRUE
267 | MV_441_0_line_267 |  | 258 | 259 | 0.037797 | 0.445 | 0.132 | 190 | 0 | 0.22 | 1 | 1 | cs | TRUE
268 | MV_441_0_line_268 |  | 262 | 263 | 0.067618 | 0.5939 | 0.372 | 9.5 | 0 | 0.21 | 1 | 1 | ol | TRUE
269 | MV_441_0_line_269 |  | 263 | 264 | 0.28627 | 0.061 | 0.056 | 608 | 0 | 0.842 | 1 | 1 | cs | TRUE
270 | MV_441_0_line_270 |  | 263 | 265 | 1.3732 | 0.1188 | 0.172 | 20.6 | 0 | 0.82 | 1 | 1 | ol | TRUE
271 | MV_441_0_line_271 |  | 264 | 266 | 0.035605 | 0.061 | 0.056 | 608 | 0 | 0.842 | 1 | 1 | cs | TRUE
272 | MV_441_0_line_272 |  | 265 | 268 | 0.063522 | 0.445 | 0.132 | 190 | 0 | 0.22 | 1 | 1 | cs | TRUE
273 | MV_441_0_line_273 |  | 269 | 273 | 0.019666 | 0.0515 | 0.029 | 1000 | 0 | 1.276 | 1 | 1 | cs | TRUE
274 | MV_441_0_line_274 |  | 270 | 278 | 0.017498 | 0.0515 | 0.029 | 1000 | 0 | 1.276 | 1 | 1 | cs | TRUE
275 | MV_441_0_line_275 |  | 271 | 272 | 0.10511 | 0.0515 | 0.029 | 1000 | 0 | 1.276 | 1 | 1 | cs | TRUE
276 | MV_441_0_line_276 |  | 272 | 274 | 0.046156 | 0.445 | 0.132 | 190 | 0 | 0.22 | 1 | 1 | cs | TRUE
277 | MV_441_0_line_277 |  | 274 | 277 | 0.10473 | 0.445 | 0.132 | 190 | 0 | 0.22 | 1 | 1 | cs | TRUE

## trafo
| name | std_type | hv_bus | lv_bus | sn_mva | vn_hv_kv | vn_lv_kv | vk_percent | vkr_percent | pfe_kw | i0_percent | shift_degree | tap_side | tap_neutral | tap_min | tap_max | tap_step_percent | tap_step_degree | tap_pos | tap_phase_shifter | parallel | df | in_service
0 | MV_441_0_trafo_96 | 25 MVA 110/20 kV | 279 | 175 | 25 | 110 | 20 | 12 | 0.41 | 14 | 0.07 | 150 | hv | 0 | -9 | 9 | 1.5 | 0 | 0 | FALSE | 1 | 1 | TRUE

## bus_geodata
| x | y | coords
0 | 2727344.5939 | 1280615.2623
1 | 2727333.0746 | 1280621.1715
2 | 2727376.5554 | 1280598.8666
3 | 2727242.6339 | 1280751.0681
4 | 2727544.9687 | 1280185.7712
5 | 2727186.7431 | 1280696.76
6 | 2727262.3291 | 1280103.2628
7 | 2727243.7244 | 1280161.7181
8 | 2727165.7045 | 1280065.097
9 | 2727303.3077 | 1279966.3586
10 | 2727218.4885 | 1280165.8401
11 | 2727536.5635 | 1280226.251
12 | 2727123.5272 | 1280690.1955
13 | 2727161.6622 | 1280067.8681
14 | 2727174.1411 | 1280173.0838
15 | 2727609.966 | 1280248.711
16 | 2725463.1048 | 1280330.7756
17 | 2725464.9026 | 1280335.6186
18 | 2725603.4325 | 1280216.0296
19 | 2725325.4091 | 1280259.5345
20 | 2725146.7374 | 1280328.7404
21 | 2725630.9745 | 1280200.3233
22 | 2723987.4584 | 1280895.4648
23 | 2724528.6857 | 1277362.4389
24 | 2724538.3595 | 1277430.797
25 | 2724479.9415 | 1277292.7662
26 | 2723237.2089 | 1279921.2256
27 | 2724450.6562 | 1277165.8944
28 | 2724169.9883 | 1277066.7203
29 | 2724410.1647 | 1277160.6466
30 | 2724009.0706 | 1277058.6173
31 | 2724517.6009 | 1275625.5231
32 | 2723956.2604 | 1277192.9797
33 | 2725633.0756 | 1280205.74
34 | 2723676.5896 | 1280812.7347
35 | 2723663.8536 | 1280774.1638
36 | 2723292.5344 | 1281037.7527
37 | 2723250.3647 | 1280242.7528
38 | 2723488.3 | 1281144.3741
39 | 2723569.1862 | 1281175.8878
40 | 2723311.5164 | 1281246.0054
41 | 2723484.3139 | 1281116.2747
42 | 2723186.3536 | 1280992.7792
43 | 2723296.5036 | 1281038.3474
44 | 2723134.4021 | 1281145.9746
45 | 2723135.8064 | 1281149.5963
46 | 2723341.2418 | 1281261.1084
47 | 2723199.7366 | 1280953.4766
48 | 2723396.81 | 1280117.6176
49 | 2723570.1091 | 1281180.9565
50 | 2723575.5194 | 1281213.8349
51 | 2723655.6471 | 1281327.5798
52 | 2723666.7293 | 1281375.4473
53 | 2723759.9322 | 1281355.428
54 | 2723755.2339 | 1281306.5934
55 | 2723851.7878 | 1281195.8696
56 | 2723740.4633 | 1281446.4961
57 | 2723884.6889 | 1281172.4382
58 | 2723859.513 | 1281442.6253
59 | 2723548.5902 | 1281516.006
60 | 2723876.0411 | 1281574.3552
61 | 2723907.6603 | 1281156.0829
62 | 2723643.0906 | 1281664.1521
63 | 2723551.9045 | 1281674.9398
64 | 2723467.6519 | 1281490.0634
65 | 2723487.7879 | 1281525.7083
66 | 2723510.8298 | 1281434.6883
67 | 2723547.3878 | 1281516.0253
68 | 2722342.1763 | 1281263.9414
69 | 2722408.3924 | 1281224.3666
70 | 2722839.9122 | 1281074.1299
71 | 2722841.5637 | 1281098.6878
72 | 2722715.9989 | 1280909.4474
73 | 2722992.0462 | 1281000.4193
74 | 2722612.0253 | 1280945.8193
75 | 2722978.4903 | 1280945.5172
76 | 2722970.3072 | 1280891.6171
77 | 2723983.3752 | 1281102.1664
78 | 2723953.0391 | 1281123.7722
79 | 2723985.6906 | 1280901.6447
80 | 2723244.7218 | 1279937.7985
81 | 2722583.3872 | 1280520.1275
82 | 2722340.276 | 1277999.8369
83 | 2722369.0276 | 1277755.7466
84 | 2722134.5375 | 1279799.8828
85 | 2721362.8406 | 1281351.9755
86 | 2721363.1414 | 1281348.6786
87 | 2721774.737 | 1281348.1866
88 | 2721008.0905 | 1281566.3556
89 | 2721782.6231 | 1281371.5163
90 | 2721011.1786 | 1281563.027
91 | 2722124.0008 | 1279806.5042
92 | 2721652.1851 | 1280814.5247
93 | 2721671.241 | 1281052.6008
94 | 2721646.0781 | 1280814.4876
95 | 2721883.6095 | 1281080.9583
96 | 2722008.0488 | 1281084.0459
97 | 2721706.8467 | 1281062.5785
98 | 2721672.658 | 1281064.0187
99 | 2721887.9438 | 1281348.5483
100 | 2721924.9904 | 1281299.3338
101 | 2721829.8045 | 1281375.2278
102 | 2722260.604 | 1280173.7847
103 | 2722265.2056 | 1280181.9545
104 | 2722445.7054 | 1280428.1013
105 | 2722302.826 | 1280429.5266
106 | 2723251.6098 | 1275755.2713
107 | 2722521.0964 | 1280534.1797
108 | 2727151.3097 | 1279804.2111
109 | 2727199.037 | 1279801.2485
110 | 2727020.8301 | 1279824.8195
111 | 2727261.4788 | 1279699.7637
112 | 2727000.6335 | 1279978.4669
113 | 2727098.9436 | 1279969.9608
114 | 2727082.9125 | 1280041.8898
115 | 2726787.911 | 1280009.4867
116 | 2726822.8505 | 1280023.4848
117 | 2726666.801 | 1279636.8233
118 | 2726614.581 | 1279644.9432
119 | 2726834.5338 | 1279610.5803
120 | 2727146.4124 | 1279685.368
121 | 2727193.1297 | 1279720.8876
122 | 2727127.2219 | 1279629.9228
123 | 2726839.7447 | 1279605.8878
124 | 2726909.8102 | 1279395.5136
125 | 2727242.4416 | 1279680.7679
126 | 2727305.6833 | 1279695.8045
127 | 2727256.6624 | 1279693.8318
128 | 2727122.6057 | 1280063.3333
129 | 2727008.6781 | 1280157.7698
130 | 2726933.289 | 1280150.67
131 | 2726959.0517 | 1279382.4051
132 | 2727026.192 | 1279315.0076
133 | 2726928.3123 | 1279129.2874
134 | 2727048.6173 | 1279081.7871
135 | 2727316.3676 | 1279647.4531
136 | 2727661.7329 | 1280256.5666
137 | 2727791.3046 | 1280203.3766
138 | 2727794.6992 | 1280148.0296
139 | 2727922.7525 | 1280210.9672
140 | 2727666.2498 | 1280080.6312
141 | 2727570.3814 | 1280099.6704
142 | 2727336.0609 | 1279792.5524
143 | 2727342.699 | 1279744.4379
144 | 2727342.6379 | 1279699.2817
145 | 2727523.832 | 1279805.2885
146 | 2727532.3925 | 1279851.7299
147 | 2727454.6656 | 1279781.8707
148 | 2727569.8601 | 1279756.2252
149 | 2727387.1946 | 1279681.7491
150 | 2727594.9329 | 1279734.4909
151 | 2727620.574 | 1279713.9368
152 | 2727385.2189 | 1279671.0724
153 | 2727614.0288 | 1279585.5705
154 | 2727624.4119 | 1279617.237
155 | 2727500.1959 | 1279490.127
156 | 2727638.6093 | 1279719.4585
157 | 2727615.1355 | 1279663.192
158 | 2727679.5989 | 1279620.798
159 | 2727378.0561 | 1279645.9837
160 | 2727440.9331 | 1279475.9547
161 | 2727479.8606 | 1279144.519
162 | 2727462.3988 | 1279373.3079
163 | 2727448.8817 | 1279377.5116
164 | 2727073.9558 | 1279312.9678
165 | 2727277.3641 | 1279397.1129
166 | 2727281.0446 | 1279401.7191
167 | 2728094.2655 | 1279388.2556
168 | 2728095.5347 | 1279335.0537
169 | 2728120.899 | 1279323.5934
170 | 2727823.7333 | 1279537.3647
171 | 2728058.1985 | 1279297.6441
172 | 2730012.881 | 1279335.5806
173 | 2728121.2749 | 1279546.8521
174 | 2727708.4017 | 1279602.018
175 | 2727799.2472 | 1279509.4514
176 | 2730462.6216 | 1279262.7875
177 | 2730442.1372 | 1279257.9408
178 | 2730502.5723 | 1279272.2918
179 | 2730658.7703 | 1279340.3166
180 | 2730483.5609 | 1279161.5626
181 | 2730413.3485 | 1279278.9026
182 | 2730706.4398 | 1279296.8968
183 | 2730776.911 | 1279430.4327
184 | 2730472.7947 | 1279159.3779
185 | 2730359.2777 | 1279243.873
186 | 2730282.24 | 1279247.904
187 | 2730405.6015 | 1279309.5151
188 | 2730442.0942 | 1279098.9619
189 | 2730453.0919 | 1279043.5063
190 | 2730457.8374 | 1278978.859
191 | 2730261.9878 | 1278941.5386
192 | 2730505.2408 | 1278817.5385
193 | 2730466.4059 | 1278980.8616
194 | 2729811.3957 | 1277839.8088
195 | 2729957.3235 | 1278336.7946
196 | 2730003.7481 | 1278603.7559
197 | 2730155.1048 | 1278496.2551
198 | 2730016.9989 | 1278650.4268
199 | 2729923.3211 | 1278351.7269
200 | 2730263.3785 | 1278252.963
201 | 2730219.7948 | 1278193.5761
202 | 2730525.6202 | 1278233.318
203 | 2730226.1979 | 1278529.0117
204 | 2730330.6564 | 1278531.421
205 | 2730225.8287 | 1278526.3342
206 | 2730325.1898 | 1278475.358
207 | 2730377.9361 | 1278535.0567
208 | 2730254.2544 | 1278920.792
209 | 2730438.7294 | 1278762.0464
210 | 2730555.2311 | 1278760.411
211 | 2730757.1514 | 1278967.0527
212 | 2730706.6078 | 1278649.944
213 | 2730786.3693 | 1278846.9605
214 | 2730828.363 | 1278884.8892
215 | 2730551.6732 | 1278755.116
216 | 2730804.1721 | 1279001.7848
217 | 2730703.425 | 1278645.3579
218 | 2730382.3602 | 1279346.2947
219 | 2730360.4822 | 1279330.7403
220 | 2730390.7394 | 1279313.3587
221 | 2730454.0874 | 1279362.3612
222 | 2730453.2733 | 1279550.2628
223 | 2730246.0136 | 1278898.8552
224 | 2730232.1172 | 1278897.4915
225 | 2730222.5293 | 1278897.4387
226 | 2730030.0014 | 1278698.4603
227 | 2730050.2408 | 1278857.8845
228 | 2730130.4989 | 1278863.0819
229 | 2730133.9946 | 1278857.5981
230 | 2730043.4124 | 1278930.6162
231 | 2730723.3485 | 1278630.8518
232 | 2730790.2578 | 1278578.9619
233 | 2730802.7008 | 1278603.5063
234 | 2730540.878 | 1278294.0928
235 | 2730777.5296 | 1278552.7968
236 | 2730770.453 | 1278500.7129
237 | 2730776.5366 | 1278512.7707
238 | 2730768.6644 | 1278534.573
239 | 2730567.6197 | 1278367.4563
240 | 2730790.6183 | 1278638.4409
241 | 2730764.8877 | 1279446.8062
242 | 2730016.969 | 1279300.6842
243 | 2730201.2463 | 1279496.9749
244 | 2730095.4218 | 1279140.2459
245 | 2730039.882 | 1278965.6059
246 | 2730101.8045 | 1279106.1089
247 | 2730405.3519 | 1279310.5012
248 | 2730327.2144 | 1279325.9115
249 | 2728082.9148 | 1279560.9104
250 | 2727438.0617 | 1279399.7187
251 | 2727369.4032 | 1279628.658
252 | 2727301.1523 | 1279410.506
253 | 2727344.2348 | 1279392.7744
254 | 2727437.7427 | 1279379.0745
255 | 2727355.9243 | 1279633.5381
256 | 2727349.2983 | 1279635.8862
257 | 2727351.0999 | 1279640.841
258 | 2730778.959 | 1279518.7778
259 | 2730748.1793 | 1279496.707
260 | 2730436.1969 | 1279632.8773
261 | 2730188.132 | 1279476.9436
262 | 2724510.3372 | 1275338.4873
263 | 2724572.0085 | 1275366.2148
264 | 2724589.8165 | 1275639.1267
265 | 2725776.8112 | 1274707.2972
266 | 2724554.9013 | 1275632.1688
267 | 2724539.3304 | 1275564.8472
268 | 2725832.8869 | 1274737.2095
269 | 2727328.8858 | 1279656.0449
270 | 2727357.4632 | 1279638.1313
271 | 2726912.2115 | 1280206.774
272 | 2727014.1772 | 1280182.9127
273 | 2727347.4587 | 1279649.5788
274 | 2727027.072 | 1280227.1222
275 | 2726991.9409 | 1280161.4351
276 | 2727171.5401 | 1280156.7785
277 | 2726963.4037 | 1280292.7425
278 | 2727373.9022 | 1279632.0026
279 | 2727799.2472 | 1279509.4514

## line_std_types
| c_nf_per_km | r_ohm_per_km | x_ohm_per_km | max_i_ka | type | q_mm2 | alpha | voltage_rating
NAYY 4x50 SE | 210 | 0.642 | 0.083 | 0.142 | cs | 50 | 0.00403 | LV
NAYY 4x120 SE | 264 | 0.225 | 0.08 | 0.242 | cs | 120 | 0.00403 | LV
NAYY 4x150 SE | 261 | 0.208 | 0.08 | 0.27 | cs | 150 | 0.00403 | LV
NA2XS2Y 1x95 RM/25 12/20 kV | 216 | 0.313 | 0.132 | 0.252 | cs | 95 | 0.00403 | MV
NA2XS2Y 1x185 RM/25 12/20 kV | 273 | 0.161 | 0.117 | 0.362 | cs | 185 | 0.00403 | MV
NA2XS2Y 1x240 RM/25 12/20 kV | 304 | 0.122 | 0.112 | 0.421 | cs | 240 | 0.00403 | MV
NA2XS2Y 1x95 RM/25 6/10 kV | 315 | 0.313 | 0.123 | 0.249 | cs | 95 | 0.00403 | MV
NA2XS2Y 1x185 RM/25 6/10 kV | 406 | 0.161 | 0.11 | 0.358 | cs | 185 | 0.00403 | MV
NA2XS2Y 1x240 RM/25 6/10 kV | 456 | 0.122 | 0.105 | 0.416 | cs | 240 | 0.00403 | MV
NA2XS2Y 1x150 RM/25 12/20 kV | 250 | 0.206 | 0.116 | 0.319 | cs | 150 | 0.00403 | MV
NA2XS2Y 1x120 RM/25 12/20 kV | 230 | 0.253 | 0.119 | 0.283 | cs | 120 | 0.00403 | MV
NA2XS2Y 1x70 RM/25 12/20 kV | 190 | 0.443 | 0.132 | 0.22 | cs | 70 | 0.00403 | MV
NA2XS2Y 1x150 RM/25 6/10 kV | 360 | 0.206 | 0.11 | 0.315 | cs | 150 | 0.00403 | MV
NA2XS2Y 1x120 RM/25 6/10 kV | 340 | 0.253 | 0.113 | 0.28 | cs | 120 | 0.00403 | MV
NA2XS2Y 1x70 RM/25 6/10 kV | 280 | 0.443 | 0.123 | 0.217 | cs | 70 | 0.00403 | MV
N2XS(FL)2Y 1x120 RM/35 64/110 kV | 112 | 0.153 | 0.166 | 0.366 | cs | 120 | 0.00393 | HV
N2XS(FL)2Y 1x185 RM/35 64/110 kV | 125 | 0.099 | 0.156 | 0.457 | cs | 185 | 0.00393 | HV
N2XS(FL)2Y 1x240 RM/35 64/110 kV | 135 | 0.075 | 0.149 | 0.526 | cs | 240 | 0.00393 | HV
N2XS(FL)2Y 1x300 RM/35 64/110 kV | 144 | 0.06 | 0.144 | 0.588 | cs | 300 | 0.00393 | HV
15-AL1/3-ST1A 0.4 | 11 | 1.8769 | 0.35 | 0.105 | ol | 16 | 0.00403 | LV
24-AL1/4-ST1A 0.4 | 11.25 | 1.2012 | 0.335 | 0.14 | ol | 24 | 0.00403 | LV
48-AL1/8-ST1A 0.4 | 12.2 | 0.5939 | 0.3 | 0.21 | ol | 48 | 0.00403 | LV
94-AL1/15-ST1A 0.4 | 13.2 | 0.306 | 0.29 | 0.35 | ol | 94 | 0.00403 | LV
34-AL1/6-ST1A 10.0 | 9.7 | 0.8342 | 0.36 | 0.17 | ol | 34 | 0.00403 | MV
48-AL1/8-ST1A 10.0 | 10.1 | 0.5939 | 0.35 | 0.21 | ol | 48 | 0.00403 | MV
70-AL1/11-ST1A 10.0 | 10.4 | 0.4132 | 0.339 | 0.29 | ol | 70 | 0.00403 | MV
94-AL1/15-ST1A 10.0 | 10.75 | 0.306 | 0.33 | 0.35 | ol | 94 | 0.00403 | MV
122-AL1/20-ST1A 10.0 | 11.1 | 0.2376 | 0.323 | 0.41 | ol | 122 | 0.00403 | MV
149-AL1/24-ST1A 10.0 | 11.25 | 0.194 | 0.315 | 0.47 | ol | 149 | 0.00403 | MV
34-AL1/6-ST1A 20.0 | 9.15 | 0.8342 | 0.382 | 0.17 | ol | 34 | 0.00403 | MV
48-AL1/8-ST1A 20.0 | 9.5 | 0.5939 | 0.372 | 0.21 | ol | 48 | 0.00403 | MV
70-AL1/11-ST1A 20.0 | 9.7 | 0.4132 | 0.36 | 0.29 | ol | 70 | 0.00403 | MV
94-AL1/15-ST1A 20.0 | 10 | 0.306 | 0.35 | 0.35 | ol | 94 | 0.00403 | MV
122-AL1/20-ST1A 20.0 | 10.3 | 0.2376 | 0.344 | 0.41 | ol | 122 | 0.00403 | MV
149-AL1/24-ST1A 20.0 | 10.5 | 0.194 | 0.337 | 0.47 | ol | 149 | 0.00403 | MV
184-AL1/30-ST1A 20.0 | 10.75 | 0.1571 | 0.33 | 0.535 | ol | 184 | 0.00403 | MV
243-AL1/39-ST1A 20.0 | 11 | 0.1188 | 0.32 | 0.645 | ol | 243 | 0.00403 | MV
48-AL1/8-ST1A 110.0 | 8 | 0.5939 | 0.46 | 0.21 | ol | 48 | 0.00403 | HV
70-AL1/11-ST1A 110.0 | 8.4 | 0.4132 | 0.45 | 0.29 | ol | 70 | 0.00403 | HV
94-AL1/15-ST1A 110.0 | 8.65 | 0.306 | 0.44 | 0.35 | ol | 94 | 0.00403 | HV
122-AL1/20-ST1A 110.0 | 8.5 | 0.2376 | 0.43 | 0.41 | ol | 122 | 0.00403 | HV
149-AL1/24-ST1A 110.0 | 8.75 | 0.194 | 0.41 | 0.47 | ol | 149 | 0.00403 | HV
184-AL1/30-ST1A 110.0 | 8.8 | 0.1571 | 0.4 | 0.535 | ol | 184 | 0.00403 | HV
243-AL1/39-ST1A 110.0 | 9 | 0.1188 | 0.39 | 0.645 | ol | 243 | 0.00403 | HV
305-AL1/39-ST1A 110.0 | 9.2 | 0.0949 | 0.38 | 0.74 | ol | 305 | 0.00403 | HV
490-AL1/64-ST1A 110.0 | 9.75 | 0.059 | 0.37 | 0.96 | ol | 490 | 0.00403 | HV
679-AL1/86-ST1A 110.0 | 9.95 | 0.042 | 0.36 | 1.15 | ol | 679 | 0.00403 | HV
490-AL1/64-ST1A 220.0 | 10 | 0.059 | 0.285 | 0.96 | ol | 490 | 0.00403 | HV
679-AL1/86-ST1A 220.0 | 11.7 | 0.042 | 0.275 | 1.15 | ol | 679 | 0.00403 | HV
490-AL1/64-ST1A 380.0 | 11 | 0.059 | 0.253 | 0.96 | ol | 490 | 0.00403 | HV
679-AL1/86-ST1A 380.0 | 14.6 | 0.042 | 0.25 | 1.15 | ol | 679 | 0.00403 | HV

## trafo_std_types
| i0_percent | pfe_kw | vkr_percent | sn_mva | vn_lv_kv | vn_hv_kv | vk_percent | shift_degree | vector_group | tap_side | tap_neutral | tap_min | tap_max | tap_step_degree | tap_step_percent | tap_phase_shifter
160 MVA 380/110 kV | 0.06 | 60 | 0.25 | 160 | 110 | 380 | 12.2 | 0 | Yy0 | hv | 0 | -9 | 9 | 0 | 1.5 | FALSE
100 MVA 220/110 kV | 0.06 | 55 | 0.26 | 100 | 110 | 220 | 12 | 0 | Yy0 | hv | 0 | -9 | 9 | 0 | 1.5 | FALSE
63 MVA 110/20 kV | 0.04 | 22 | 0.32 | 63 | 20 | 110 | 18 | 150 | YNd5 | hv | 0 | -9 | 9 | 0 | 1.5 | FALSE
40 MVA 110/20 kV | 0.05 | 18 | 0.34 | 40 | 20 | 110 | 16.2 | 150 | YNd5 | hv | 0 | -9 | 9 | 0 | 1.5 | FALSE
25 MVA 110/20 kV | 0.07 | 14 | 0.41 | 25 | 20 | 110 | 12 | 150 | YNd5 | hv | 0 | -9 | 9 | 0 | 1.5 | FALSE
63 MVA 110/10 kV | 0.04 | 22 | 0.32 | 63 | 10 | 110 | 18 | 150 | YNd5 | hv | 0 | -9 | 9 | 0 | 1.5 | FALSE
40 MVA 110/10 kV | 0.05 | 18 | 0.34 | 40 | 10 | 110 | 16.2 | 150 | YNd5 | hv | 0 | -9 | 9 | 0 | 1.5 | FALSE
25 MVA 110/10 kV | 0.07 | 14 | 0.41 | 25 | 10 | 110 | 12 | 150 | YNd5 | hv | 0 | -9 | 9 | 0 | 1.5 | FALSE
0.25 MVA 20/0.4 kV | 0.32 | 0.8 | 1.44 | 0.25 | 0.4 | 20 | 6 | 150 | Yzn5 | hv | 0 | -2 | 2 | 0 | 2.5 | FALSE
0.4 MVA 20/0.4 kV | 0.3375 | 1.35 | 1.425 | 0.4 | 0.4 | 20 | 6 | 150 | Dyn5 | hv | 0 | -2 | 2 | 0 | 2.5 | FALSE
0.63 MVA 20/0.4 kV | 0.2619 | 1.65 | 1.206 | 0.63 | 0.4 | 20 | 6 | 150 | Dyn5 | hv | 0 | -2 | 2 | 0 | 2.5 | FALSE
0.25 MVA 10/0.4 kV | 0.24 | 0.6 | 1.2 | 0.25 | 0.4 | 10 | 4 | 150 | Dyn5 | hv | 0 | -2 | 2 | 0 | 2.5 | FALSE
0.4 MVA 10/0.4 kV | 0.2375 | 0.95 | 1.325 | 0.4 | 0.4 | 10 | 4 | 150 | Dyn5 | hv | 0 | -2 | 2 | 0 | 2.5 | FALSE
0.63 MVA 10/0.4 kV | 0.1873 | 1.18 | 1.0794 | 0.63 | 0.4 | 10 | 4 | 150 | Dyn5 | hv | 0 | -2 | 2 | 0 | 2.5 | FALSE

## trafo3w_std_types
| sn_hv_mva | sn_mv_mva | sn_lv_mva | vn_hv_kv | vn_mv_kv | vn_lv_kv | vk_hv_percent | vk_mv_percent | vk_lv_percent | vkr_hv_percent | vkr_mv_percent | vkr_lv_percent | pfe_kw | i0_percent | shift_mv_degree | shift_lv_degree | vector_group | tap_side | tap_neutral | tap_min | tap_max | tap_step_percent
63/25/38 MVA 110/20/10 kV | 63 | 25 | 38 | 110 | 20 | 10 | 10.4 | 10.4 | 10.4 | 0.28 | 0.32 | 0.35 | 35 | 0.89 | 0 | 0 | YN0yn0yn0 | hv | 0 | -10 | 10 | 1.2
63/25/38 MVA 110/10/10 kV | 63 | 25 | 38 | 110 | 10 | 10 | 10.4 | 10.4 | 10.4 | 0.28 | 0.32 | 0.35 | 35 | 0.89 | 0 | 0 | YN0yn0yn0 | hv | 0 | -10 | 10 | 1.2

## fuse_std_types
| fuse_type | i_rated_a | t_avg | t_min | t_total | x_avg | x_min | x_total
HV 100A | HV 100A | 100 | 0 | [10.0, 3.64, 0.854, 0.281, 0.1, 0.0531, 0.022, 0.01] | [10.0, 4.267, 1.21, 0.403, 0.1, 0.058, 0.022, 0.01] | 0 | [300.0, 350.0, 450.0, 550.0, 700.0, 850.0, 1200.0, 1752.0] | [600.0, 700.0, 900.0, 1150.0, 1665.0, 2000.0, 3000.0, 4313.0]
HV 10A | HV 10A | 10 | 0 | [10.0, 1675.0, 0.344, 0.156, 0.1, 0.0417, 0.0171, 0.01] | [10.0, 1.3, 0.3, 0.155, 0.1, 0.0555, 0.023, 0.01] | 0 | [30.0, 32.0, 35.0, 37.0, 39.0, 50.0, 70.0, 88.0] | [60.0, 70.0, 80.0, 87.0, 94.0, 110.0, 150.0, 216.0]
HV 125A | HV 125A | 125 | 0 | [10.0, 1.82, 0.344, 0.1, 0.0467, 0.0269, 0.01] | [10.0, 2.478, 0.426, 0.1, 0.0427, 0.0211, 0.01] | 0 | [375.0, 500.0, 700.0, 925.0, 1200.0, 1500.0, 2341.0] | [750.0, 1000.0, 1500.0, 2200.0, 3000.0, 4000.0, 5765.0]
HV 160A | HV 160A | 160 | 0 | [10.0, 4.15, 1.03, 0.198, 0.1, 0.051, 0.0172, 0.01] | [10.0, 2.3, 0.734, 0.274, 0.1, 0.046, 0.0177, 0.01] | 0 | [480.0, 550.0, 700.0, 1000.0, 1260.0, 1600.0, 2500.0, 3227.0] | [960.0, 1300.0, 1700.0, 2200.0, 2996.0, 4000.0, 6000.0, 7946.0]
HV 16A | HV 16A | 16 | 0 | [10.0, 0.352, 0.164, 0.1, 0.0649, 0.0342, 0.01] | [10.0, 2.34, 0.722, 0.181, 0.1, 0.055, 0.0296, 0.01] | 0 | [48.0, 60.0, 65.0, 71.0, 80.0, 100.0, 162.0] | [96.0, 110.0, 125.0, 150.0, 168.0, 200.0, 250.0, 398.0]
HV 200A | HV 200A | 200 | 0 | [10.0, 4.267, 1.21, 0.403, 0.1, 0.058, 0.022, 0.01] | [10.0, 3.73, 1.654, 0.328, 0.1, 0.0531, 0.019, 0.01] | 0 | [600.0, 700.0, 900.0, 1150.0, 1665.0, 2000.0, 3000.0, 4313.0] | [1200.0, 1500.0, 1800.0, 2700.0, 3960.0, 5000.0, 7500.0, 10620.0]
HV 20A | HV 20A | 20 | 0 | [10.0, 1.3, 0.3, 0.155, 0.1, 0.0555, 0.023, 0.01] | [10.0, 1.3, 0.161, 0.1, 0.0611, 0.0399, 0.0141, 0.01] | 0 | [60.0, 70.0, 80.0, 87.0, 94.0, 110.0, 150.0, 216.0] | [120.0, 150.0, 200.0, 223.0, 260.0, 300.0, 450.0, 532.0]
HV 25A | HV 25A | 25 | 0 | [10.0, 2.512, 0.833, 0.299, 0.1, 0.0372, 0.0223, 0.01] | [10.0, 3.125, 0.597, 0.198, 0.1, 0.0378, 0.022, 0.01] | 0 | [75.0, 82.0, 90.0, 100.0, 124.0, 170.0, 200.0, 289.0] | [150.0, 170.0, 210.0, 250.0, 294.0, 400.0, 500.0, 711.0]
HV 31.5A | HV 31.5A | 31.5 | 0 | [10.0, 2.34, 0.722, 0.181, 0.1, 0.055, 0.0296, 0.01] | [10.0, 2.84, 0.368, 0.164, 0.1, 0.0621, 0.0378, 0.0195, 0.01] | 0 | [95.0, 110.0, 125.0, 150.0, 165.0, 200.0, 250.0, 390.0] | [189.0, 220.0, 300.0, 350.0, 393.0, 450.0, 530.0, 700.0, 960.0]
HV 40A | HV 40A | 40 | 0 | [10.0, 1.3, 0.161, 0.1, 0.0611, 0.0399, 0.0141, 0.01] | [10.0, 2.05, 0.369, 0.198, 0.1, 0.051, 0.0298, 0.01] | 0 | [120.0, 150.0, 200.0, 223.0, 260.0, 300.0, 450.0, 532.0] | [240.0, 300.0, 400.0, 450.0, 530.0, 650.0, 800.0, 1311.0]
HV 50A | HV 50A | 50 | 0 | [10.0, 3.215, 0.597, 0.198, 0.1, 0.0378, 0.022, 0.01] | [10.0, 3.64, 0.854, 0.281, 0.1, 0.0531, 0.022, 0.01] | 0 | [150.0, 170.0, 210.0, 250.0, 294.0, 400.0, 500.0, 711.0] | [300.0, 350.0, 450.0, 550.0, 700.0, 850.0, 1200.0, 1752.0]
HV 6.3A | HV 6.3A | 6.3 | 0 | [10.0, 1.39, 0.344, 0.168, 0.1, 0.056, 0.0263, 0.01] | [10.0, 1.711, 0.516, 0.198, 0.1, 0.0634, 0.0303, 0.01] | 0 | [19.0, 19.5, 20.4, 20.8, 22.0, 25.0, 32.0, 48.0] | [38.0, 40.0, 43.0, 48.0, 53.0, 60.0, 75.0, 118.0]
HV 63A | HV 63A | 63 | 0 | [10.0, 2.84, 0.368, 0.164, 0.1, 0.0621, 0.0378, 0.0195, 0.01] | [10.0, 1.82, 0.344, 0.1, 0.0467, 0.0269, 0.01] | 0 | [189.0, 220.0, 300.0, 350.0, 393.0, 450.0, 530.0, 700.0, 961.0] | [378.0, 500.0, 700.0, 934.0, 1200.0, 1500.0, 2366.0]
HV 80A | HV 80A | 80 | 0 | [10.0, 2.05, 0.369, 0.198, 0.1, 0.051, 0.0298, 0.01] | [10.0, 4.15, 1.03, 0.198, 0.1, 0.051, 0.0172, 0.01] | 0 | [240.0, 300.0, 400.0, 450.0, 530.0, 650.0, 800.0, 1311.0] | [480.0, 550.0, 700.0, 1000.0, 1260.0, 1600.0, 2500.0, 3227.0]
Siemens NH-1-100 | Siemens NH-1-100 | 100 | [5400.0, 2000.0, 400.0, 20.0, 1.0, 0.2, 0.012, 0.004] | 0 | 0 | [150.0, 190.0, 250.0, 430.0, 900.0, 1250.0, 2700.0, 3600.0] | 0 | 0
Siemens NH-1-125 | Siemens NH-1-125 | 125 | [4800.0, 120.0, 7.0, 0.1, 0.004] | 0 | 0 | [180.0, 400.0, 740.0, 2000.0, 4250.0] | 0 | 0
Siemens NH-1-16 | Siemens NH-1-16 | 16 | [4000.0, 400.0, 2.0, 0.1, 0.04, 0.01] | 0 | 0 | [26.0, 35.0, 75.0, 150.0, 200.0, 300.0] | 0 | 0
Siemens NH-1-160 | Siemens NH-1-160 | 160 | [4800.0, 120.0, 7.0, 0.1, 0.004] | 0 | 0 | [210.0, 500.0, 900.0, 2300.0, 5000.0] | 0 | 0
Siemens NH-1-25 | Siemens NH-1-25 | 25 | [4000.0, 1000.0, 10.0, 0.2, 0.02, 0.01] | 0 | 0 | [40.0, 50.0, 100.0, 210.0, 400.0, 500.0] | 0 | 0
Siemens NH-1-50 | Siemens NH-1-50 | 50 | [4000.0, 40.0, 4.0, 1.0, 0.02, 0.01] | 0 | 0 | [86.0, 200.0, 300.0, 400.0, 1000.0, 1280.0] | 0 | 0
Siemens NH-1-63 | Siemens NH-1-63 | 63 | [4000.0, 100.0, 10.0, 2.0, 0.04, 0.01] | 0 | 0 | [100.0, 200.0, 300.0, 400.0, 1000.0, 1500.0] | 0 | 0
Siemens NH-1-80 | Siemens NH-1-80 | 80 | [4800.0, 120.0, 7.0, 0.1, 0.01] | 0 | 0 | [150.58, 250.0, 450.0, 1150.0, 2470.0] | 0 | 0
Siemens NH-2-1000 | Siemens NH-2-1000 | 1000 | [4800.0, 120.0, 7.0, 0.1, 0.004] | 0 | 0 | [1900.0, 3500.0, 8400.0, 24000.0, 52000.0] | 0 | 0
Siemens NH-2-200 | Siemens NH-2-200 | 200 | [4800.0, 120.0, 7.0, 0.1, 0.004] | 0 | 0 | [280.0, 650.0, 1200.0, 3000.0, 7000.0] | 0 | 0
Siemens NH-2-224 | Siemens NH-2-224 | 224 | [4800.0, 120.0, 7.0, 0.2, 0.04, 0.004] | 0 | 0 | [400.0, 750.0, 1453.0, 3025.0, 4315.0, 7600.0] | 0 | 0
Siemens NH-2-250 | Siemens NH-2-250 | 250 | [4800.0, 120.0, 7.0, 0.1, 0.004] | 0 | 0 | [450.0, 800.0, 1650.0, 4000.0, 8500.0] | 0 | 0
Siemens NH-2-315 | Siemens NH-2-315 | 315 | [4800.0, 120.0, 7.0, 0.1, 0.004] | 0 | 0 | [550.0, 920.0, 1900.0, 5000.0, 11000.0] | 0 | 0
Siemens NH-2-355 | Siemens NH-2-355 | 355 | [4800.0, 120.0, 6.0, 0.1, 0.004] | 0 | 0 | [650.0, 1116.27, 2350.0, 5840.0, 12790.0] | 0 | 0
Siemens NH-2-400 | Siemens NH-2-400 | 400 | [4800.0, 120.0, 7.0, 0.1, 0.004] | 0 | 0 | [720.0, 1350.0, 2800.0, 6500.0, 15000.0] | 0 | 0
Siemens NH-2-425 | Siemens NH-2-425 | 425 | [4800.0, 120.0, 7.0, 0.1, 0.004] | 0 | 0 | [850.0, 1500.0, 3050.0, 7500.0, 16500.0] | 0 | 0
Siemens NH-2-630 | Siemens NH-2-630 | 630 | [4800.0, 120.0, 7.0, 0.1, 0.004] | 0 | 0 | [1200.0, 2000.0, 4800.0, 12000.0, 26000.0] | 0 | 0

## res_bus
| vm_pu | va_degree | p_mw | q_mvar
0 | 0.99671 | -0.038961 | 0.24745 | 0.11985
1 | 0.9967 | -0.038902 | 0 | 0
2 | 0.99674 | -0.039229 | 0 | 0
3 | 0.9966 | -0.037978 | 0 | 0
4 | 0.99725 | -0.043466 | 0 | 0
5 | 0.99655 | -0.03753 | 0.10185 | 0.04933
6 | 0.99703 | -0.095476 | 0 | 0
7 | 0.99697 | -0.094958 | 0 | 0
8 | 0.99711 | -0.09619 | 0.1465 | 0.070952
9 | 0.99699 | -0.095734 | 0.14828 | 0.071815
10 | 0.99696 | -0.094825 | 0.086545 | 0.041916
11 | 0.99728 | -0.043734 | 0.15905 | 0.077029
12 | 0.99651 | -0.037771 | 0.31205 | 0.15113
13 | 0.99711 | -0.096231 | 0 | 0
14 | 0.99694 | -0.094634 | 0.25977 | 0.12581
15 | 0.9974 | -0.042814 | 0.10478 | 0.050749
16 | 0.99562 | -0.14916 | 0.11475 | 0.055574
17 | 0.99562 | -0.14916 | 0 | 0
18 | 0.99566 | -0.14944 | 0 | 0
19 | 0.99542 | -0.15254 | 0 | 0
20 | 0.99518 | -0.17112 | 0.085649 | 0.041482
21 | 0.99568 | -0.14913 | 0.089482 | 0.043338
22 | 0.99358 | -0.29439 | 0.16004 | 0.07751
23 | 0.99044 | -0.48148 | 0.089444 | 0.04332
24 | 0.99046 | -0.48118 | 0 | 0
25 | 0.99042 | -0.48185 | 0 | 0
26 | 0.99165 | -0.37655 | 0 | 0
27 | 0.9904 | -0.4817 | 0 | 0
28 | 0.99032 | -0.48349 | 0 | 0
29 | 0.99039 | -0.48166 | 0.073273 | 0.035488
30 | 0.99028 | -0.48719 | 0.053287 | 0.025808
31 | 0.98994 | -0.49758 | 0.12138 | 0.058789
32 | 0.99026 | -0.48762 | 0 | 0
33 | 0.99568 | -0.14907 | 0 | 0
34 | 0.9923 | -0.3361 | 0.1497 | 0.072503
35 | 0.99232 | -0.33603 | 0 | 0
36 | 0.99256 | -0.33236 | 0 | 0
37 | 0.99186 | -0.37358 | 0 | 0
38 | 0.99275 | -0.32944 | 0 | 0
39 | 0.99282 | -0.32837 | 0 | 0
40 | 0.99264 | -0.32864 | 0 | 0
41 | 0.99274 | -0.32947 | 0.086811 | 0.042045
42 | 0.99255 | -0.33239 | 0 | 0
43 | 0.99256 | -0.33236 | 0.13587 | 0.065803
44 | 0.99258 | -0.32818 | 0 | 0
45 | 0.99258 | -0.32818 | 0.14219 | 0.068868
46 | 0.99263 | -0.32859 | 0.11929 | 0.057776
47 | 0.99255 | -0.33243 | 0.10342 | 0.050091
48 | 0.99183 | -0.37375 | 0.069659 | 0.033737
49 | 0.99282 | -0.32833 | 0.13858 | 0.067117
50 | 0.99285 | -0.32587 | 0 | 0
51 | 0.99297 | -0.3239 | 0.1309 | 0.063398
52 | 0.99298 | -0.32398 | 0 | 0
53 | 0.99307 | -0.31667 | 0.13783 | 0.066756
54 | 0.9931 | -0.31625 | 0 | 0
55 | 0.99323 | -0.31449 | 0 | 0
56 | 0.99304 | -0.31836 | 0 | 0
57 | 0.99325 | -0.31413 | 0.1401 | 0.067852
58 | 0.99302 | -0.31818 | 0 | 0
59 | 0.99302 | -0.31856 | 0 | 0
60 | 0.99299 | -0.3184 | 0.13067 | 0.063288
61 | 0.99327 | -0.31387 | 0 | 0
62 | 0.99299 | -0.31908 | 0.097139 | 0.047046
63 | 0.993 | -0.31918 | 0 | 0
64 | 0.99301 | -0.31908 | 0 | 0
65 | 0.99301 | -0.31905 | 0 | 0
66 | 0.993 | -0.31899 | 0.1056 | 0.051144
67 | 0.99302 | -0.31856 | 0.12162 | 0.058901
68 | 0.99045 | -0.39986 | 0.059807 | 0.028966
69 | 0.99045 | -0.3998 | 0 | 0
70 | 0.99049 | -0.39997 | 0 | 0
71 | 0.99049 | -0.39993 | 0.12937 | 0.062659
72 | 0.9906 | -0.40047 | 0 | 0
73 | 0.99072 | -0.40104 | 0 | 0
74 | 0.99058 | -0.4006 | 0.099488 | 0.048184
75 | 0.99074 | -0.40112 | 0.15458 | 0.074867
76 | 0.99077 | -0.4013 | 0 | 0
77 | 0.99333 | -0.31303 | 0.06709 | 0.032493
78 | 0.99331 | -0.31337 | 0 | 0
79 | 0.99357 | -0.29445 | 0 | 0
80 | 0.99165 | -0.3766 | 0.079243 | 0.038379
81 | 0.99091 | -0.39925 | 0 | 0
82 | 0.98985 | -0.52496 | 0.055969 | 0.027107
83 | 0.98988 | -0.52429 | 0 | 0
84 | 0.98945 | -0.56195 | 0.06406 | 0.031026
85 | 0.98858 | -0.56771 | 0.16102 | 0.077986
86 | 0.98858 | -0.56771 | 0 | 0
87 | 0.98905 | -0.57031 | 0 | 0
88 | 0.98847 | -0.56684 | 0 | 0
89 | 0.98906 | -0.57034 | 0.11165 | 0.054076
90 | 0.98847 | -0.56683 | 0.16446 | 0.07965
91 | 0.98945 | -0.56198 | 0 | 0
92 | 0.98927 | -0.56451 | 0 | 0
93 | 0.98924 | -0.56477 | 0 | 0
94 | 0.98927 | -0.56451 | 0.074138 | 0.035907
95 | 0.98919 | -0.56726 | 0.11868 | 0.057482
96 | 0.98918 | -0.56736 | 0 | 0
97 | 0.98923 | -0.56482 | 0 | 0
98 | 0.98924 | -0.56479 | 0.11439 | 0.055404
99 | 0.98913 | -0.57066 | 0 | 0
100 | 0.98911 | -0.57076 | 0.13462 | 0.065199
101 | 0.98909 | -0.57047 | 0 | 0
102 | 0.9907 | -0.39795 | 0.082167 | 0.039795
103 | 0.9907 | -0.39796 | 0 | 0
104 | 0.99074 | -0.39819 | 0 | 0
105 | 0.9907 | -0.39843 | 0.14001 | 0.067809
106 | 0.9899 | -0.49889 | 0.060124 | 0.029119
107 | 0.9909 | -0.39933 | 0.092813 | 0.044951
108 | 0.99777 | -0.075527 | 0.14954 | 0.072425
109 | 0.99782 | -0.074907 | 0 | 0
110 | 0.99753 | -0.093385 | 0 | 0
111 | 0.99804 | -0.058464 | 0 | 0
112 | 0.99735 | -0.095577 | 0 | 0
113 | 0.99733 | -0.095415 | 0.1423 | 0.06892
114 | 0.99722 | -0.097199 | 0 | 0
115 | 0.9966 | -0.1363 | 0 | 0
116 | 0.99664 | -0.13245 | 0.1056 | 0.051142
117 | 0.99669 | -0.0589 | 0 | 0
118 | 0.99668 | -0.058843 | 0.094464 | 0.045751
119 | 0.99672 | -0.058686 | 0.12691 | 0.061467
120 | 0.99804 | -0.058125 | 0 | 0
121 | 0.99805 | -0.058252 | 0 | 0
122 | 0.99803 | -0.058024 | 0.14667 | 0.071035
123 | 0.99672 | -0.058704 | 0 | 0
124 | 0.99682 | -0.058073 | 0.15275 | 0.073978
125 | 0.99807 | -0.058121 | 0 | 0
126 | 0.99803 | -0.058358 | 0.081247 | 0.03935
127 | 0.99805 | -0.058367 | 0.093227 | 0.045152
128 | 0.99716 | -0.09662 | 0.36883 | 0.17863
129 | 0.99703 | -0.11251 | 0 | 0
130 | 0.99686 | -0.11486 | 0.13864 | 0.067148
131 | 0.99684 | -0.058294 | 0 | 0
132 | 0.9969 | -0.058831 | 0 | 0
133 | 0.99683 | -0.058702 | 0.13248 | 0.064165
134 | 0.99686 | -0.058493 | 0 | 0
135 | 0.99822 | -0.056418 | 0 | 0
136 | 0.99746 | -0.043316 | 0 | 0
137 | 0.99768 | -0.045085 | 0 | 0
138 | 0.99776 | -0.045692 | 0.080002 | 0.038747
139 | 0.99765 | -0.045316 | 0.14401 | 0.069746
140 | 0.99808 | -0.043284 | 0.10895 | 0.052765
141 | 0.99823 | -0.044562 | 0 | 0
142 | 0.99801 | -0.058161 | 0.13341 | 0.064613
143 | 0.99802 | -0.058237 | 0 | 0
144 | 0.99802 | -0.058305 | 0 | 0
145 | 0.99871 | -0.04837 | 0.081531 | 0.039487
146 | 0.99863 | -0.047777 | 0 | 0
147 | 0.9986 | -0.049446 | 0 | 0
148 | 0.99893 | -0.033687 | 0 | 0
149 | 0.9984 | -0.051416 | 0 | 0
150 | 0.99899 | -0.033161 | 0 | 0
151 | 0.99904 | -0.032639 | 0.067016 | 0.032457
152 | 0.99838 | -0.051575 | 0.10761 | 0.052116
153 | 0.99764 | -0.056161 | 0 | 0
154 | 0.99763 | -0.056217 | 0.1392 | 0.067417
155 | 0.99768 | -0.055908 | 0.08604 | 0.041671
156 | 0.99902 | -0.032752 | 0.49458 | 0.23954
157 | 0.99922 | -0.020962 | 0 | 0
158 | 0.99936 | -0.019708 | 0.10197 | 0.049388
159 | 0.99834 | -0.051955 | 0 | 0
160 | 0.9977 | -0.05574 | 0 | 0
161 | 0.99737 | -0.057224 | 0.15459 | 0.07487
162 | 0.99744 | -0.05679 | 0.097431 | 0.047188
163 | 0.99744 | -0.056833 | 0.163 | 0.078944
164 | 0.99693 | -0.059084 | 0.095037 | 0.046029
165 | 0.99719 | -0.057224 | 0.14784 | 0.0716
166 | 0.99719 | -0.057272 | 0 | 0
167 | 0.99914 | -0.019888 | 0.15746 | 0.076263
168 | 0.99915 | -0.019787 | 0 | 0
169 | 0.9991 | -0.020063 | 0 | 0
170 | 0.99974 | -0.016213 | 0 | 0
171 | 0.9991 | -0.019979 | 0.10695 | 0.0518
172 | 0.99284 | -0.39769 | 0.076154 | 0.036883
173 | 0.99968 | -0.015781 | 0 | 0
174 | 0.99942 | -0.019145 | 0 | 0
175 | 1 | 0 | -22.3853 | -8.9489
176 | 0.98787 | -0.4791 | 0.23286 | 0.11278
177 | 0.98787 | -0.47914 | 0 | 0
178 | 0.98789 | -0.47805 | 0 | 0
179 | 0.9878 | -0.47723 | 0 | 0
180 | 0.98794 | -0.47782 | 0 | 0
181 | 0.98783 | -0.47931 | 0 | 0
182 | 0.98777 | -0.47739 | 0.20498 | 0.099275
183 | 0.98774 | -0.47766 | 0.091492 | 0.044312
184 | 0.98794 | -0.4778 | 0.1042 | 0.050468
185 | 0.98782 | -0.47923 | 0 | 0
186 | 0.98781 | -0.47914 | 0.097271 | 0.047111
187 | 0.98782 | -0.47936 | 0.11839 | 0.057337
188 | 0.98798 | -0.47538 | 0.28096 | 0.13607
189 | 0.988 | -0.47527 | 0 | 0
190 | 0.98802 | -0.47514 | 0 | 0
191 | 0.98793 | -0.47427 | 0 | 0
192 | 0.98823 | -0.47397 | 0 | 0
193 | 0.98802 | -0.47511 | 0.29652 | 0.14361
194 | 0.98798 | -0.4692 | 0.2569 | 0.12442
195 | 0.98824 | -0.46754 | 0 | 0
196 | 0.99049 | -0.41962 | 0 | 0
197 | 0.99019 | -0.42135 | 0 | 0
198 | 0.99055 | -0.41923 | 0.22173 | 0.10739
199 | 0.98822 | -0.46739 | 0.32697 | 0.15836
200 | 0.98856 | -0.47042 | 0 | 0
201 | 0.98852 | -0.47011 | 0.34281 | 0.16603
202 | 0.98903 | -0.4671 | 0.2877 | 0.13934
203 | 0.98997 | -0.43414 | 0 | 0
204 | 0.9898 | -0.4351 | 0 | 0
205 | 0.98997 | -0.43412 | 0.41329 | 0.20017
206 | 0.98978 | -0.4349 | 0.29677 | 0.14373
207 | 0.98974 | -0.43544 | 1.7329 | 0.83928
208 | 0.98792 | -0.47418 | 0.27552 | 0.13344
209 | 0.98821 | -0.47378 | 0.16665 | 0.080712
210 | 0.98819 | -0.47359 | 0 | 0
211 | 0.98796 | -0.47172 | 0 | 0
212 | 0.98846 | -0.47257 | 0 | 0
213 | 0.98793 | -0.4715 | 0 | 0
214 | 0.98793 | -0.47142 | 0.11829 | 0.057291
215 | 0.98819 | -0.47356 | 0.35249 | 0.17072
216 | 0.98793 | -0.47146 | 0.37725 | 0.18271
217 | 0.98847 | -0.47255 | 0.2521 | 0.1221
218 | 0.98781 | -0.47943 | 0 | 0
219 | 0.9878 | -0.4793 | 0 | 0
220 | 0.98782 | -0.47939 | 0 | 0
221 | 0.9878 | -0.47929 | 0.15694 | 0.076012
222 | 0.98778 | -0.47961 | 0 | 0
223 | 0.98791 | -0.47416 | 0 | 0
224 | 0.98791 | -0.47414 | 0 | 0
225 | 0.98791 | -0.47414 | 0.07327 | 0.035486
226 | 0.99069 | -0.41075 | 0 | 0
227 | 0.99098 | -0.40905 | 0 | 0
228 | 0.99092 | -0.40851 | 0 | 0
229 | 0.99092 | -0.40848 | 0.35323 | 0.17108
230 | 0.99109 | -0.40842 | 0.40237 | 0.19488
231 | 0.9885 | -0.47059 | 0 | 0
232 | 0.98855 | -0.47025 | 0 | 0
233 | 0.98855 | -0.47019 | 0 | 0
234 | 0.98918 | -0.46609 | 0 | 0
235 | 0.98854 | -0.47012 | 0.082388 | 0.039902
236 | 0.98851 | -0.46986 | 0.29559 | 0.14316
237 | 0.98852 | -0.46991 | 0 | 0
238 | 0.98853 | -0.47004 | 0 | 0
239 | 0.98925 | -0.46562 | 0.32106 | 0.1555
240 | 0.98854 | -0.47012 | 0.10424 | 0.050487
241 | 0.98773 | -0.47763 | 0 | 0
242 | 0.99278 | -0.39806 | 0 | 0
243 | 0.9925 | -0.39556 | 0 | 0
244 | 0.99152 | -0.40584 | 0 | 0
245 | 0.99114 | -0.4081 | 0 | 0
246 | 0.9915 | -0.40597 | 0.29655 | 0.14363
247 | 0.98782 | -0.47936 | 0.12378 | 0.059948
248 | 0.98778 | -0.47919 | 0.28034 | 0.13577
249 | 0.99968 | -0.015725 | 0.11752 | 0.056918
250 | 0.99749 | -0.057211 | 0.076549 | 0.037075
251 | 0.99825 | -0.052024 | 0.1231 | 0.059619
252 | 0.99724 | -0.057682 | 0 | 0
253 | 0.99729 | -0.058055 | 0.15489 | 0.075017
254 | 0.99745 | -0.056888 | 0.069329 | 0.033578
255 | 0.99829 | -0.05232 | 0 | 0
256 | 0.99829 | -0.052501 | 0.1593 | 0.077154
257 | 0.99829 | -0.052512 | 0 | 0
258 | 0.98772 | -0.47748 | 0.12019 | 0.05821
259 | 0.98772 | -0.47754 | 0 | 0
260 | 0.98776 | -0.48058 | 0.30001 | 0.1453
261 | 0.99248 | -0.39568 | 0.39608 | 0.19183
262 | 0.98992 | -0.49794 | 0.080752 | 0.03911
263 | 0.98993 | -0.49787 | 0 | 0
264 | 0.98994 | -0.49765 | 0 | 0
265 | 0.98987 | -0.49978 | 0 | 0
266 | 0.98994 | -0.49762 | 0.08996 | 0.04357
267 | 0.98993 | -0.49765 | 0.097597 | 0.047268
268 | 0.98987 | -0.49972 | 0.079654 | 0.038578
269 | 0.99825 | -0.05419 | 0.098799 | 0.047851
270 | 0.9983 | -0.05242 | 0.15372 | 0.07445
271 | 0.99693 | -0.11397 | 0 | 0
272 | 0.99701 | -0.1128 | 0 | 0
273 | 0.99827 | -0.053933 | 0.081846 | 0.03964
274 | 0.997 | -0.11277 | 0 | 0
275 | 0.99702 | -0.11248 | 0.13858 | 0.067115
276 | 0.99693 | -0.094615 | 0.097469 | 0.047206
277 | 0.99699 | -0.11268 | 0.071975 | 0.034859
278 | 0.99832 | -0.052166 | 0 | 0
279 | 0.99997 | 149.9981 | 0 | 0

## res_line
| p_from_mw | q_from_mvar | p_to_mw | q_to_mvar | pl_mw | ql_mvar | i_from_ka | i_to_ka | i_ka | vm_from_pu | va_from_degree | vm_to_pu | va_to_degree | loading_percent
0 | 0.41399 | 0.19327 | -0.41398 | -0.19358 | 3.0272e-06 | -0.00030618 | 0.013233 | 0.013236 | 0.013236 | 0.99671 | -0.038961 | 0.9967 | -0.038902 | 6.0165
1 | -0.66144 | -0.31312 | 0.66146 | 0.31228 | 2.1533e-05 | -0.00084567 | 0.021195 | 0.021185 | 0.021195 | 0.99671 | -0.038961 | 0.99674 | -0.039229 | 9.6343
2 | 0.41398 | 0.19358 | -0.41394 | -0.19824 | 4.6256e-05 | -0.0046562 | 0.013236 | 0.013294 | 0.013294 | 0.9967 | -0.038902 | 0.9966 | -0.037978 | 6.0428
3 | -0.66146 | -0.31228 | 0.66182 | 0.29798 | 0.0003606 | -0.014296 | 0.021185 | 0.02101 | 0.021185 | 0.99674 | -0.039229 | 0.99725 | -0.043466 | 9.6295
4 | 0.41394 | 0.19824 | -0.41392 | -0.20039 | 2.1589e-05 | -0.0021589 | 0.013294 | 0.013321 | 0.013321 | 0.9966 | -0.037978 | 0.99655 | -0.03753 | 6.0552
5 | -0.66182 | -0.29798 | 0.66185 | 0.297 | 2.4356e-05 | -0.0009747 | 0.02101 | 0.020999 | 0.02101 | 0.99725 | -0.043466 | 0.99728 | -0.043734 | 9.5501
6 | 0.31206 | 0.15106 | -0.31205 | -0.15113 | 1.1423e-05 | -6.8193e-05 | 0.010043 | 0.010044 | 0.010044 | 0.99655 | -0.03753 | 0.99651 | -0.037771 | 4.7829
7 | 0.44383 | 0.21049 | -0.4438 | -0.21288 | 2.7286e-05 | -0.002385 | 0.014222 | 0.014252 | 0.014252 | 0.99703 | -0.095476 | 0.99697 | -0.094958 | 6.4783
8 | -0.59211 | -0.28214 | 0.59217 | 0.27964 | 5.087e-05 | -0.002497 | 0.018991 | 0.018959 | 0.018991 | 0.99703 | -0.095476 | 0.99711 | -0.09619 | 8.6321
9 | 0.14828 | 0.071649 | -0.14828 | -0.071815 | 5.7917e-06 | -0.00016595 | 0.0047683 | 0.0047704 | 0.0047704 | 0.99703 | -0.095476 | 0.99699 | -0.095734 | 2.2716
10 | 0.4438 | 0.21288 | -0.4438 | -0.21348 | 6.9377e-06 | -0.00060476 | 0.014252 | 0.01426 | 0.01426 | 0.99697 | -0.094958 | 0.99696 | -0.094825 | 6.4817
11 | -0.73866 | -0.35059 | 0.73867 | 0.35048 | 3.6586e-06 | -0.00011502 | 0.023672 | 0.02367 | 0.023672 | 0.99711 | -0.09619 | 0.99711 | -0.096231 | 10.7599
12 | 0.35725 | 0.17156 | -0.35724 | -0.17263 | 7.9088e-06 | -0.001064 | 0.011475 | 0.011489 | 0.011489 | 0.99696 | -0.094825 | 0.99694 | -0.094634 | 5.2222
13 | -0.82089 | -0.37403 | 0.82099 | 0.374 | 9.3249e-05 | -3.2743e-05 | 0.026112 | 0.026111 | 0.026112 | 0.99728 | -0.043734 | 0.9974 | -0.042814 | 12.4343
14 | -0.73867 | -0.35048 | 0.7387 | 0.34939 | 3.4692e-05 | -0.0010914 | 0.02367 | 0.023657 | 0.02367 | 0.99711 | -0.096231 | 0.99716 | -0.09662 | 10.7593
15 | 0.097469 | 0.046815 | -0.097469 | -0.047206 | 2.1642e-07 | -0.00039175 | 0.003131 | 0.0031359 | 0.0031359 | 0.99694 | -0.094634 | 0.99693 | -0.094615 | 1.4254
16 | -0.92577 | -0.42475 | 0.92583 | 0.42352 | 6.0841e-05 | -0.0012282 | 0.02948 | 0.029465 | 0.02948 | 0.9974 | -0.042814 | 0.99746 | -0.043316 | 13.4
17 | -0.11475 | -0.055574 | 0.11475 | 0.055452 | 9.4151e-08 | -0.00012219 | 0.0036966 | 0.0036951 | 0.0036966 | 0.99562 | -0.14916 | 0.99562 | -0.14916 | 1.6803
18 | -0.11475 | -0.055452 | 0.11475 | 0.050066 | 4.0744e-06 | -0.005386 | 0.0036951 | 0.0036299 | 0.0036951 | 0.99562 | -0.14916 | 0.99566 | -0.14944 | 1.6796
19 | -4.8337 | -1.4226 | 4.8338 | 1.4187 | 0.00010438 | -0.0038856 | 0.14609 | 0.14606 | 0.14609 | 0.99566 | -0.14944 | 0.99568 | -0.14913 | 11.449
20 | 4.719 | 1.3725 | -4.7179 | -1.413 | 0.0010361 | -0.040459 | 0.14249 | 0.14283 | 0.14283 | 0.99566 | -0.14944 | 0.99542 | -0.15254 | 11.1932
21 | 4.7179 | 1.413 | -4.7172 | -1.4117 | 0.00069771 | 0.0013514 | 0.14283 | 0.14283 | 0.14283 | 0.99542 | -0.15254 | 0.99518 | -0.17112 | 11.0721
22 | 4.6316 | 1.3702 | -4.6271 | -1.3615 | 0.0045223 | 0.0086334 | 0.14011 | 0.14013 | 0.14013 | 0.99518 | -0.17112 | 0.99358 | -0.29439 | 10.8632
23 | -4.9233 | -1.4621 | 4.9233 | 1.4614 | 1.9891e-05 | -0.00071224 | 0.1489 | 0.1489 | 0.1489 | 0.99568 | -0.14913 | 0.99568 | -0.14907 | 11.6694
24 | 4.467 | 1.284 | -4.467 | -1.2848 | 1.8109e-05 | -0.0007871 | 0.13504 | 0.13505 | 0.13505 | 0.99358 | -0.29439 | 0.99357 | -0.29445 | 10.5837
25 | -1.7458 | -0.4161 | 1.7459 | 0.40753 | 2.9402e-05 | -0.0085663 | 0.05231 | 0.052253 | 0.05231 | 0.99044 | -0.48148 | 0.99046 | -0.48118 | 4.0995
26 | 1.6564 | 0.37278 | -1.6564 | -0.38373 | 3.3724e-05 | -0.010953 | 0.049485 | 0.049556 | 0.049556 | 0.99044 | -0.48148 | 0.99042 | -0.48185 | 3.8837
27 | -1.7459 | -0.40753 | 1.7472 | 0.40358 | 0.0013681 | -0.0039509 | 0.052253 | 0.052202 | 0.052253 | 0.99046 | -0.48118 | 0.99165 | -0.37655 | 4.0506
28 | 0.073275 | 0.029017 | -0.073274 | -0.034535 | 1.7046e-06 | -0.0055176 | 0.0022971 | 0.0023611 | 0.0023611 | 0.99042 | -0.48185 | 0.9904 | -0.4817 | 1.0732
29 | 1.5831 | 0.35472 | -1.5829 | -0.40736 | 0.00014887 | -0.052641 | 0.047286 | 0.047646 | 0.047646 | 0.99042 | -0.48185 | 0.99032 | -0.48349 | 3.734
30 | -2.5854 | -0.73178 | 2.5859 | 0.66726 | 0.00049237 | -0.064522 | 0.078218 | 0.077725 | 0.078218 | 0.99165 | -0.37655 | 0.99186 | -0.37358 | 6.1299
31 | 0.83812 | 0.3282 | -0.83812 | -0.32937 | 4.0225e-06 | -0.0011687 | 0.026202 | 0.026215 | 0.026215 | 0.99165 | -0.37655 | 0.99165 | -0.3766 | 4.1089
32 | 0.073274 | 0.034535 | -0.073273 | -0.035488 | 3.0448e-07 | -0.00095328 | 0.0023611 | 0.002373 | 0.002373 | 0.9904 | -0.4817 | 0.99039 | -0.48166 | 1.0787
33 | 1.0533 | 0.18975 | -1.0533 | -0.19011 | 2.7995e-05 | -0.00036156 | 0.031198 | 0.0312 | 0.0312 | 0.99032 | -0.48349 | 0.99028 | -0.48719 | 2.4186
34 | 0.52963 | 0.21761 | -0.52948 | -0.22116 | 0.00014757 | -0.0035487 | 0.016691 | 0.016733 | 0.016733 | 0.99032 | -0.48349 | 0.98994 | -0.49758 | 2.0406
35 | 1 | 0.16431 | -0.99998 | -0.18213 | 1.9576e-05 | -0.017828 | 0.029542 | 0.02963 | 0.02963 | 0.99028 | -0.48719 | 0.99026 | -0.48762 | 2.3221
36 | 0.25037 | 0.08928 | -0.25037 | -0.092116 | 4.181e-07 | -0.0028365 | 0.0077514 | 0.0077795 | 0.0077795 | 0.98994 | -0.49758 | 0.98994 | -0.49762 | 0.92394
37 | 0.097598 | 0.047194 | -0.097597 | -0.047268 | 1.1479e-06 | -7.468e-05 | 0.0031613 | 0.0031623 | 0.0031623 | 0.98994 | -0.49758 | 0.98993 | -0.49765 | 1.5058
38 | 0.060125 | 0.025893 | -0.060124 | -0.029119 | 1.6861e-06 | -0.0032259 | 0.001909 | 0.0019481 | 0.0019481 | 0.98994 | -0.49758 | 0.9899 | -0.49889 | 0.23758
39 | 0.99998 | 0.18213 | -0.99972 | -0.18599 | 0.00026413 | -0.0038535 | 0.02963 | 0.029655 | 0.029655 | 0.99026 | -0.48762 | 0.98988 | -0.52429 | 2.2988
40 | -4.9233 | -1.4614 | 4.9275 | 1.3094 | 0.0042037 | -0.15195 | 0.1489 | 0.14768 | 0.1489 | 0.99568 | -0.14907 | 0.9966 | -0.1363 | 11.6689
41 | -0.1497 | -0.072503 | 0.1497 | 0.072457 | 1.6944e-06 | -4.6687e-05 | 0.0048389 | 0.0048383 | 0.0048389 | 0.9923 | -0.3361 | 0.99232 | -0.33603 | 2.3042
42 | -2.806 | -0.77346 | 2.8066 | 0.70196 | 0.00063901 | -0.0715 | 0.084674 | 0.084142 | 0.084674 | 0.99232 | -0.33603 | 0.99256 | -0.33236 | 6.6359
43 | 2.6563 | 0.70101 | -2.6555 | -0.70077 | 0.0007678 | 0.00023253 | 0.07992 | 0.079933 | 0.079933 | 0.99232 | -0.33603 | 0.99186 | -0.37358 | 6.1964
44 | 0.10342 | 0.039364 | -0.10342 | -0.048249 | 4.7332e-07 | -0.0088849 | 0.0032185 | 0.0033192 | 0.0033192 | 0.99256 | -0.33236 | 0.99255 | -0.33239 | 0.52026
45 | 0.13587 | 0.065709 | -0.13587 | -0.065803 | 1.0297e-07 | -9.4105e-05 | 0.0043894 | 0.0043906 | 0.0043906 | 0.99256 | -0.33236 | 0.99256 | -0.33236 | 1.9957
46 | -3.0459 | -0.80704 | 3.0465 | 0.75557 | 0.00054023 | -0.051462 | 0.091644 | 0.09127 | 0.091644 | 0.99256 | -0.33236 | 0.99275 | -0.32944 | 7.1821
47 | 0.069661 | 0.033512 | -0.069659 | -0.033737 | 1.7395e-06 | -0.00022513 | 0.0022499 | 0.0022527 | 0.0022527 | 0.99186 | -0.37358 | 0.99183 | -0.37375 | 1.0727
48 | -3.3948 | -0.90825 | 3.395 | 0.89096 | 0.00022651 | -0.017284 | 0.10219 | 0.10206 | 0.10219 | 0.99275 | -0.32944 | 0.99282 | -0.32837 | 8.0084
49 | 0.26153 | 0.11066 | -0.2615 | -0.11849 | 3.0665e-05 | -0.0078309 | 0.0082576 | 0.0083491 | 0.0083491 | 0.99275 | -0.32944 | 0.99264 | -0.32864 | 3.795
50 | 0.086812 | 0.042011 | -0.086811 | -0.042045 | 3.9774e-07 | -3.3142e-05 | 0.0028044 | 0.0028048 | 0.0028048 | 0.99275 | -0.32944 | 0.99274 | -0.32947 | 1.3356
51 | -3.395 | -0.89096 | 3.395 | 0.89033 | 8.2888e-06 | -0.00063336 | 0.10206 | 0.10205 | 0.10206 | 0.99282 | -0.32837 | 0.99282 | -0.32833 | 7.9982
52 | 0.11929 | 0.056992 | -0.11929 | -0.057776 | 6.5954e-07 | -0.00078401 | 0.0038449 | 0.0038547 | 0.0038547 | 0.99264 | -0.32864 | 0.99263 | -0.32859 | 1.7522
53 | 0.1422 | 0.061502 | -0.14219 | -0.068776 | 8.5447e-06 | -0.0072745 | 0.0045057 | 0.0045938 | 0.0045938 | 0.99264 | -0.32864 | 0.99258 | -0.32818 | 2.0881
54 | 0.10342 | 0.048249 | -0.10342 | -0.050091 | 1.9867e-07 | -0.0018414 | 0.0033192 | 0.0033422 | 0.0033422 | 0.99255 | -0.33239 | 0.99255 | -0.33243 | 0.79388
55 | 0.14219 | 0.068776 | -0.14219 | -0.068868 | 1.0944e-07 | -9.1308e-05 | 0.0045938 | 0.004595 | 0.004595 | 0.99258 | -0.32818 | 0.99258 | -0.32818 | 2.0886
56 | -3.5336 | -0.95745 | 3.5337 | 0.95754 | 6.7395e-05 | 9.0428e-05 | 0.10645 | 0.10645 | 0.10645 | 0.99282 | -0.32833 | 0.99285 | -0.32587 | 8.2519
57 | -3.5337 | -0.95754 | 3.5341 | 0.92783 | 0.00042225 | -0.029707 | 0.10645 | 0.10622 | 0.10645 | 0.99285 | -0.32587 | 0.99298 | -0.32398 | 8.3423
58 | -0.1309 | -0.063398 | 0.1309 | 0.062242 | 1.1685e-06 | -0.0011561 | 0.0042283 | 0.0042138 | 0.0042283 | 0.99297 | -0.3239 | 0.99298 | -0.32398 | 1.922
59 | -3.665 | -0.99007 | 3.6652 | 0.99037 | 0.00020727 | 0.00029748 | 0.11037 | 0.11036 | 0.11037 | 0.99298 | -0.32398 | 0.99307 | -0.31667 | 8.5556
60 | 0.45505 | 0.17624 | -0.45505 | -0.17635 | 6.6905e-06 | -0.00010896 | 0.014185 | 0.014187 | 0.014187 | 0.99307 | -0.31667 | 0.99304 | -0.31836 | 2.1995
61 | -4.2581 | -1.2334 | 4.2582 | 1.2274 | 0.00012582 | -0.0060091 | 0.12887 | 0.12882 | 0.12887 | 0.99307 | -0.31667 | 0.9931 | -0.31625 | 10.0992
62 | -4.2582 | -1.2274 | 4.2587 | 1.203 | 0.00050864 | -0.024343 | 0.12882 | 0.12862 | 0.12882 | 0.9931 | -0.31625 | 0.99323 | -0.31449 | 10.0954
63 | -4.2587 | -1.203 | 4.2588 | 1.1981 | 0.00010301 | -0.0049396 | 0.12862 | 0.12858 | 0.12862 | 0.99323 | -0.31449 | 0.99325 | -0.31413 | 10.08
64 | 0.13068 | 0.06033 | -0.13068 | -0.063134 | 2.8073e-06 | -0.002804 | 0.0041841 | 0.004219 | 0.004219 | 0.99304 | -0.31836 | 0.99302 | -0.31818 | 1.9177
65 | 0.32436 | 0.11602 | -0.32436 | -0.12974 | 6.9568e-06 | -0.013716 | 0.010014 | 0.010156 | 0.010156 | 0.99304 | -0.31836 | 0.99302 | -0.31856 | 1.5918
66 | -4.3989 | -1.2659 | 4.399 | 1.2625 | 7.6943e-05 | -0.0034459 | 0.13304 | 0.13301 | 0.13304 | 0.99325 | -0.31413 | 0.99327 | -0.31387 | 10.4261
67 | 0.13068 | 0.063134 | -0.13067 | -0.063288 | 4.2124e-06 | -0.00015365 | 0.004219 | 0.0042209 | 0.0042209 | 0.99302 | -0.31818 | 0.99299 | -0.3184 | 2.01
68 | 0.32436 | 0.12974 | -0.32436 | -0.12981 | 3.8116e-08 | -7.4266e-05 | 0.010156 | 0.010156 | 0.010156 | 0.99302 | -0.31856 | 0.99302 | -0.31856 | 1.5919
69 | -4.399 | -1.2625 | 4.3992 | 1.2557 | 0.00015191 | -0.0068077 | 0.13301 | 0.13295 | 0.13301 | 0.99327 | -0.31387 | 0.99331 | -0.31337 | 10.4239
70 | -0.097139 | -0.047046 | 0.09714 | 0.044883 | 1.1975e-06 | -0.0021633 | 0.0031377 | 0.0031108 | 0.0031377 | 0.99299 | -0.31908 | 0.993 | -0.31918 | 1.4262
71 | -0.09714 | -0.044883 | 0.097141 | 0.024284 | 9.2319e-07 | -0.0206 | 0.0031108 | 0.0029109 | 0.0031108 | 0.993 | -0.31918 | 0.99301 | -0.31908 | 0.48759
72 | -0.20274 | -0.073711 | 0.20274 | 0.07099 | 5.3143e-07 | -0.0027207 | 0.0062713 | 0.0062447 | 0.0062713 | 0.99301 | -0.31908 | 0.99301 | -0.31905 | 0.98296
73 | 0.1056 | 0.049427 | -0.1056 | -0.051144 | 1.1254e-06 | -0.0017164 | 0.0033895 | 0.003411 | 0.003411 | 0.99301 | -0.31908 | 0.993 | -0.31899 | 1.5504
74 | -0.20274 | -0.07099 | 0.20274 | 0.07091 | 8.405e-07 | -8.0043e-05 | 0.0062447 | 0.0062439 | 0.0062447 | 0.99301 | -0.31905 | 0.99302 | -0.31856 | 0.96817
75 | -0.059807 | -0.028966 | 0.059807 | 0.028876 | 5.1527e-07 | -9.0018e-05 | 0.0019368 | 0.0019357 | 0.0019368 | 0.99045 | -0.39986 | 0.99045 | -0.3998 | 0.92229
76 | -0.059807 | -0.028876 | 0.05981 | 0.016353 | 2.4787e-06 | -0.012522 | 0.0019357 | 0.0018071 | 0.0019357 | 0.99045 | -0.3998 | 0.99049 | -0.39997 | 0.87984
77 | 0.12938 | 0.061948 | -0.12937 | -0.062659 | 7.1027e-07 | -0.00071135 | 0.0041805 | 0.0041895 | 0.0041895 | 0.99049 | -0.39997 | 0.99049 | -0.39993 | 1.9043
78 | -0.18919 | -0.078301 | 0.18921 | 0.067783 | 2.0949e-05 | -0.010518 | 0.0059673 | 0.0058569 | 0.0059673 | 0.99049 | -0.39997 | 0.9906 | -0.40047 | 2.7124
79 | -0.2887 | -0.11584 | 0.28873 | 0.10792 | 3.6779e-05 | -0.007919 | 0.009065 | 0.0089815 | 0.009065 | 0.9906 | -0.40047 | 0.99072 | -0.40104 | 4.1205
80 | 0.09949 | 0.048057 | -0.099488 | -0.048184 | 2.0356e-06 | -0.00012776 | 0.0032198 | 0.0032214 | 0.0032214 | 0.9906 | -0.40047 | 0.99058 | -0.4006 | 1.534
81 | -0.28873 | -0.10792 | 0.28874 | 0.1066 | 6.0803e-06 | -0.0013234 | 0.0089815 | 0.0089681 | 0.0089815 | 0.99072 | -0.40104 | 0.99074 | -0.40112 | 4.0825
82 | -0.44332 | -0.18146 | 0.44333 | 0.18019 | 1.4184e-05 | -0.0012753 | 0.013957 | 0.013943 | 0.013957 | 0.99074 | -0.40112 | 0.99077 | -0.4013 | 6.3442
83 | -0.44333 | -0.18019 | 0.44339 | 0.16089 | 5.3112e-05 | -0.019298 | 0.013943 | 0.013741 | 0.013943 | 0.99077 | -0.4013 | 0.99091 | -0.39925 | 3.8517
84 | 4.3993 | 1.2511 | -4.3992 | -1.2557 | 0.00010169 | -0.0045606 | 0.13292 | 0.13295 | 0.13295 | 0.99333 | -0.31303 | 0.99331 | -0.31337 | 10.4196
85 | -4.4664 | -1.2836 | 4.467 | 1.2848 | 0.00065285 | 0.0012084 | 0.13505 | 0.13505 | 0.13505 | 0.99333 | -0.31303 | 0.99357 | -0.29445 | 10.4691
86 | 0.75888 | 0.29099 | -0.75842 | -0.29156 | 0.00045304 | -0.00056991 | 0.02366 | 0.023671 | 0.023671 | 0.99165 | -0.3766 | 0.99091 | -0.39925 | 6.7632
87 | 0.092814 | 0.044877 | -0.092813 | -0.044951 | 1.0266e-06 | -7.4208e-05 | 0.0030034 | 0.0030043 | 0.0030043 | 0.99091 | -0.39925 | 0.9909 | -0.39933 | 1.4306
88 | 0.22222 | 0.08579 | -0.22218 | -0.10005 | 4.0035e-05 | -0.014264 | 0.0069396 | 0.0071 | 0.0071 | 0.99091 | -0.39925 | 0.99074 | -0.39819 | 3.2273
89 | -0.99968 | -0.21624 | 0.99972 | 0.18599 | 3.3588e-05 | -0.030249 | 0.029829 | 0.029655 | 0.029829 | 0.98985 | -0.52496 | 0.98988 | -0.52429 | 2.3377
90 | 0.94371 | 0.18913 | -0.94346 | -0.19335 | 0.00025506 | -0.0042198 | 0.028069 | 0.028098 | 0.028098 | 0.98985 | -0.52496 | 0.98945 | -0.56195 | 2.1781
91 | 0.8794 | 0.16232 | -0.8794 | -0.16385 | 1.3064e-06 | -0.001527 | 0.02609 | 0.026098 | 0.026098 | 0.98945 | -0.56195 | 0.98945 | -0.56198 | 2.0453
92 | -0.16102 | -0.077986 | 0.16102 | 0.077909 | 1.2065e-07 | -7.7223e-05 | 0.0052244 | 0.0052234 | 0.0052244 | 0.98858 | -0.56771 | 0.98858 | -0.56771 | 2.3747
93 | -0.3255 | -0.14467 | 0.32566 | 0.118 | 0.0001605 | -0.026671 | 0.010401 | 0.01011 | 0.010401 | 0.98858 | -0.56771 | 0.98905 | -0.57031 | 4.7279
94 | 0.16448 | 0.066757 | -0.16446 | -0.079544 | 2.0226e-05 | -0.012787 | 0.0051834 | 0.0053352 | 0.0053352 | 0.98858 | -0.56771 | 0.98847 | -0.56684 | 2.4251
95 | -0.32566 | -0.118 | 0.32566 | 0.11742 | 3.3571e-06 | -0.00057399 | 0.01011 | 0.010104 | 0.01011 | 0.98905 | -0.57031 | 0.98906 | -0.57034 | 4.5953
96 | 0.16446 | 0.079544 | -0.16446 | -0.07965 | 1.7234e-07 | -0.00010572 | 0.0053352 | 0.0053365 | 0.0053365 | 0.98847 | -0.56684 | 0.98847 | -0.56683 | 2.4257
97 | -0.43731 | -0.1715 | 0.43733 | 0.17036 | 1.2255e-05 | -0.0011381 | 0.01371 | 0.013698 | 0.01371 | 0.98906 | -0.57034 | 0.98909 | -0.57047 | 6.2319
98 | 0.8794 | 0.16385 | -0.87925 | -0.33051 | 0.00014877 | -0.16666 | 0.026098 | 0.02741 | 0.02741 | 0.98945 | -0.56198 | 0.98927 | -0.56451 | 2.1481
99 | 0.80511 | 0.29475 | -0.80509 | -0.32467 | 2.3828e-05 | -0.029919 | 0.025019 | 0.025332 | 0.025332 | 0.98927 | -0.56451 | 0.98924 | -0.56477 | 1.9853
100 | 0.074138 | 0.035764 | -0.074138 | -0.035907 | 4.6932e-08 | -0.00014226 | 0.002402 | 0.0024038 | 0.0024038 | 0.98927 | -0.56451 | 0.98927 | -0.56451 | 1.0926
101 | 0.80509 | 0.32467 | -0.80509 | -0.32608 | 1.1421e-06 | -0.001415 | 0.025332 | 0.025348 | 0.025348 | 0.98924 | -0.56477 | 0.98924 | -0.56479 | 1.9865
102 | 0.57199 | 0.21784 | -0.57198 | -0.2331 | 6.1725e-06 | -0.015256 | 0.017862 | 0.018025 | 0.018025 | 0.98919 | -0.56726 | 0.98918 | -0.56736 | 1.4126
103 | -0.69067 | -0.27532 | 0.69069 | 0.27488 | 1.4932e-05 | -0.00044062 | 0.021698 | 0.021693 | 0.021698 | 0.98919 | -0.56726 | 0.98923 | -0.56482 | 1.682
104 | 0.57198 | 0.2331 | -0.57197 | -0.23384 | 1.6856e-05 | -0.00074045 | 0.018025 | 0.018034 | 0.018034 | 0.98918 | -0.56736 | 0.98913 | -0.57066 | 1.398
105 | -0.69069 | -0.27488 | 0.69069 | 0.27068 | 2.4814e-06 | -0.0042043 | 0.021693 | 0.021648 | 0.021693 | 0.98923 | -0.56482 | 0.98924 | -0.56479 | 1.7001
106 | 0.43734 | 0.16871 | -0.43733 | -0.17036 | 1.773e-05 | -0.0016502 | 0.013681 | 0.013698 | 0.013698 | 0.98913 | -0.57066 | 0.98909 | -0.57047 | 6.2264
107 | 0.13462 | 0.065129 | -0.13462 | -0.065199 | 2.0911e-06 | -7.0637e-05 | 0.0043645 | 0.0043655 | 0.0043655 | 0.98913 | -0.57066 | 0.98911 | -0.57076 | 2.0788
108 | -0.082167 | -0.039795 | 0.082167 | 0.039576 | 8.8421e-08 | -0.00021953 | 0.0026602 | 0.0026574 | 0.0026602 | 0.9907 | -0.39795 | 0.9907 | -0.39796 | 1.2092
109 | -0.082167 | -0.039576 | 0.08217 | 0.032409 | 2.7897e-06 | -0.007167 | 0.0026574 | 0.0025737 | 0.0026574 | 0.9907 | -0.39796 | 0.99074 | -0.39819 | 1.2079
110 | 0.14001 | 0.067645 | -0.14001 | -0.067809 | 5.2285e-06 | -0.00016415 | 0.0045308 | 0.0045329 | 0.0045329 | 0.99074 | -0.39819 | 0.9907 | -0.39843 | 2.1585
111 | -6.7869 | -2.1331 | 6.7872 | 2.1271 | 0.00032376 | -0.0060076 | 0.20583 | 0.20578 | 0.20583 | 0.99777 | -0.075527 | 0.99782 | -0.074907 | 16.1308
112 | 6.6374 | 2.0607 | -6.6364 | -2.0585 | 0.00095335 | 0.0022001 | 0.20107 | 0.20108 | 0.20108 | 0.99777 | -0.075527 | 0.99753 | -0.093385 | 15.5874
113 | -6.7872 | -2.1271 | 6.7881 | 2.1292 | 0.0009006 | 0.0020937 | 0.20578 | 0.20577 | 0.20578 | 0.99782 | -0.074907 | 0.99804 | -0.058464 | 15.9516
114 | 6.6364 | 2.0585 | -6.6353 | -2.08 | 0.0011086 | -0.021541 | 0.20108 | 0.20127 | 0.20127 | 0.99753 | -0.093385 | 0.99735 | -0.095577 | 15.7734
115 | 0.21466 | 0.099777 | -0.21466 | -0.10085 | 2.829e-06 | -0.0010722 | 0.0068468 | 0.00686 | 0.00686 | 0.99804 | -0.058464 | 0.99803 | -0.058358 | 3.1182
116 | -7.0028 | -2.229 | 7.0028 | 2.228 | 5.3268e-05 | -0.0009252 | 0.21256 | 0.21255 | 0.21256 | 0.99804 | -0.058464 | 0.99805 | -0.058367 | 16.6585
117 | 0.1423 | 0.066567 | -0.1423 | -0.06892 | 2.7534e-06 | -0.002353 | 0.0045473 | 0.0045765 | 0.0045765 | 0.99735 | -0.095577 | 0.99733 | -0.095415 | 2.0802
118 | 6.493 | 2.0134 | -6.4922 | -2.0297 | 0.00080126 | -0.016279 | 0.19676 | 0.19691 | 0.19691 | 0.99735 | -0.095577 | 0.99722 | -0.097199 | 15.4316
119 | 1.1076 | 0.52697 | -1.1075 | -0.52802 | 7.6438e-05 | -0.0010552 | 0.035507 | 0.03552 | 0.03552 | 0.99722 | -0.097199 | 0.99716 | -0.09662 | 16.1456
120 | 5.3846 | 1.5028 | -5.3839 | -1.5014 | 0.00064334 | 0.0013517 | 0.16183 | 0.16183 | 0.16183 | 0.99722 | -0.097199 | 0.99703 | -0.11251 | 12.5451
121 | -4.9275 | -1.3094 | 4.9277 | 1.3097 | 0.00014654 | 0.00029069 | 0.14768 | 0.14768 | 0.14768 | 0.9966 | -0.1363 | 0.99664 | -0.13245 | 11.4484
122 | -5.0333 | -1.3608 | 5.034 | 1.3622 | 0.00068574 | 0.0013813 | 0.15102 | 0.15102 | 0.15102 | 0.99664 | -0.13245 | 0.99686 | -0.11486 | 11.7071
123 | 0.094465 | 0.044501 | -0.094464 | -0.045751 | 6.4681e-07 | -0.0012497 | 0.0030244 | 0.00304 | 0.00304 | 0.99669 | -0.0589 | 0.99668 | -0.058843 | 1.3818
124 | -0.094465 | -0.044501 | 0.094468 | 0.044302 | 2.7646e-06 | -0.00019961 | 0.0030244 | 0.0030219 | 0.0030244 | 0.99669 | -0.0589 | 0.99672 | -0.058686 | 1.4402
125 | -0.22138 | -0.10577 | 0.22138 | 0.1056 | 4.7182e-07 | -0.00016592 | 0.0071059 | 0.0071039 | 0.0071059 | 0.99672 | -0.058686 | 0.99672 | -0.058704 | 3.23
126 | -0.14667 | -0.069641 | 0.14667 | 0.067772 | 2.3026e-06 | -0.0018684 | 0.0046963 | 0.0046733 | 0.0046963 | 0.99804 | -0.058125 | 0.99805 | -0.058252 | 2.1347
127 | 0.14667 | 0.069641 | -0.14667 | -0.071035 | 1.7333e-06 | -0.0013944 | 0.0046963 | 0.0047137 | 0.0047137 | 0.99804 | -0.058125 | 0.99803 | -0.058024 | 2.1426
128 | -0.14667 | -0.067772 | 0.14668 | 0.067698 | 2.4732e-06 | -7.4048e-05 | 0.0046733 | 0.0046724 | 0.0046733 | 0.99805 | -0.058252 | 0.99807 | -0.058121 | 2.2254
129 | -0.22138 | -0.1056 | 0.2214 | 0.10535 | 1.9928e-05 | -0.00025052 | 0.0071039 | 0.0071006 | 0.0071039 | 0.99672 | -0.058704 | 0.99682 | -0.058073 | 3.3828
130 | -0.37415 | -0.17933 | 0.37416 | 0.17813 | 9.7814e-06 | -0.0012027 | 0.012015 | 0.012 | 0.012015 | 0.99682 | -0.058073 | 0.99684 | -0.058294 | 5.4616
131 | -7.2429 | -2.3385 | 7.2439 | 2.3226 | 0.00098432 | -0.015916 | 0.22014 | 0.21999 | 0.22014 | 0.99807 | -0.058121 | 0.99822 | -0.056418 | 17.2521
132 | 7.0962 | 2.2708 | -7.0961 | -2.2732 | 0.00013833 | -0.0023353 | 0.2155 | 0.21552 | 0.21552 | 0.99807 | -0.058121 | 0.99805 | -0.058367 | 16.8903
133 | 0.13341 | 0.0615 | -0.13341 | -0.062382 | 8.9699e-07 | -0.00088253 | 0.0042491 | 0.0042599 | 0.0042599 | 0.99803 | -0.058358 | 0.99802 | -0.058305 | 1.9363
134 | 0.13858 | 0.06671 | -0.13858 | -0.067115 | 4.5276e-07 | -0.00040534 | 0.004453 | 0.0044581 | 0.0044581 | 0.99703 | -0.11251 | 0.99702 | -0.11248 | 2.0264
135 | 5.2454 | 1.4347 | -5.2453 | -1.4379 | 9.8593e-05 | -0.0031594 | 0.15745 | 0.15748 | 0.15748 | 0.99703 | -0.11251 | 0.99701 | -0.1128 | 12.3413
136 | -5.1726 | -1.4294 | 5.1729 | 1.4195 | 0.0003001 | -0.0098803 | 0.1554 | 0.15533 | 0.1554 | 0.99686 | -0.11486 | 0.99693 | -0.11397 | 12.179
137 | -0.37416 | -0.17813 | 0.37418 | 0.17511 | 2.4424e-05 | -0.0030165 | 0.012 | 0.011963 | 0.012 | 0.99684 | -0.058294 | 0.9969 | -0.058831 | 5.4547
138 | 0.13249 | 0.058301 | -0.13249 | -0.064014 | 5.7421e-06 | -0.0057137 | 0.0041917 | 0.004261 | 0.004261 | 0.9969 | -0.058831 | 0.99686 | -0.058493 | 1.9368
139 | -0.50668 | -0.23341 | 0.50669 | 0.23228 | 1.6622e-05 | -0.0011283 | 0.016154 | 0.01614 | 0.016154 | 0.9969 | -0.058831 | 0.99693 | -0.059084 | 7.3427
140 | -0.13248 | -0.064165 | 0.13249 | 0.064014 | 4.186e-06 | -0.00015082 | 0.004263 | 0.004261 | 0.004263 | 0.99683 | -0.058702 | 0.99686 | -0.058493 | 2.03
141 | -7.2439 | -2.3226 | 7.244 | 2.3229 | 0.00013116 | 0.00031087 | 0.21999 | 0.21999 | 0.21999 | 0.99822 | -0.056418 | 0.99825 | -0.05419 | 17.0535
142 | -0.92583 | -0.42352 | 0.92605 | 0.41911 | 0.00021784 | -0.0044094 | 0.029465 | 0.029411 | 0.029465 | 0.99746 | -0.043316 | 0.99768 | -0.045085 | 13.3931
143 | -1.0701 | -0.48871 | 1.0701 | 0.48741 | 8.5819e-05 | -0.0012939 | 0.034038 | 0.034022 | 0.034038 | 0.99768 | -0.045085 | 0.99776 | -0.045692 | 15.4718
144 | 0.14401 | 0.069593 | -0.14401 | -0.069746 | 5.0267e-06 | -0.0001533 | 0.004628 | 0.00463 | 0.00463 | 0.99768 | -0.045085 | 0.99765 | -0.045316 | 2.2047
145 | -1.1501 | -0.52616 | 1.1505 | 0.5262 | 0.00034606 | 4.4312e-05 | 0.036593 | 0.036591 | 0.036593 | 0.99776 | -0.045692 | 0.99808 | -0.043284 | 17.4254
146 | -1.2594 | -0.57897 | 1.2597 | 0.5767 | 0.00020977 | -0.0022649 | 0.040092 | 0.040064 | 0.040092 | 0.99808 | -0.043284 | 0.99823 | -0.044562 | 18.2235
147 | -1.2597 | -0.5767 | 1.2602 | 0.57088 | 0.00053757 | -0.0058224 | 0.040064 | 0.039992 | 0.040064 | 0.99823 | -0.044562 | 0.99863 | -0.047777 | 18.2107
148 | -0.13341 | -0.064613 | 0.13341 | 0.063458 | 1.188e-06 | -0.0011547 | 0.0042876 | 0.0042732 | 0.0042876 | 0.99801 | -0.058161 | 0.99802 | -0.058237 | 1.9489
149 | -0.13341 | -0.063458 | 0.13341 | 0.062382 | 1.0995e-06 | -0.0010757 | 0.0042732 | 0.0042599 | 0.0042732 | 0.99802 | -0.058237 | 0.99802 | -0.058305 | 1.9423
150 | 1.2603 | 0.56979 | -1.2602 | -0.57088 | 0.00010078 | -0.0010945 | 0.039978 | 0.039992 | 0.039992 | 0.99871 | -0.04837 | 0.99863 | -0.047777 | 18.1781
151 | 9.6647 | 3.4396 | -9.6637 | -3.4482 | 0.00098953 | -0.0085693 | 0.29652 | 0.29661 | 0.29661 | 0.99871 | -0.04837 | 0.9986 | -0.049446 | 23.2452
152 | -11.0065 | -4.0489 | 11.0079 | 4.0524 | 0.0013799 | 0.0035251 | 0.33898 | 0.33898 | 0.33898 | 0.99871 | -0.04837 | 0.99893 | -0.033687 | 26.2779
153 | 9.6637 | 3.4482 | -9.6619 | -3.464 | 0.0018236 | -0.015773 | 0.29661 | 0.29677 | 0.29677 | 0.9986 | -0.049446 | 0.9984 | -0.051416 | 23.2581
154 | -11.0079 | -4.0524 | 11.0085 | 4.0486 | 0.00058805 | -0.0038231 | 0.33898 | 0.33894 | 0.33898 | 0.99893 | -0.033687 | 0.99899 | -0.033161 | 26.566
155 | 9.6619 | 3.464 | -9.6617 | -3.4652 | 0.00014837 | -0.0012822 | 0.29677 | 0.29679 | 0.29679 | 0.9984 | -0.051416 | 0.99838 | -0.051575 | 23.2591
156 | -11.0085 | -4.0486 | 11.0091 | 4.0448 | 0.00058217 | -0.0037863 | 0.33894 | 0.3389 | 0.33894 | 0.99899 | -0.033161 | 0.99904 | -0.032639 | 26.5628
157 | 0.49459 | 0.23952 | -0.49458 | -0.23954 | 8.4736e-06 | -1.7166e-05 | 0.015879 | 0.015879 | 0.015879 | 0.99904 | -0.032639 | 0.99902 | -0.032752 | 7.5616
158 | -11.5707 | -4.3168 | 11.5718 | 4.3198 | 0.00116 | 0.0029786 | 0.35685 | 0.35685 | 0.35685 | 0.99904 | -0.032639 | 0.99922 | -0.020962 | 27.6626
159 | 9.5541 | 3.4131 | -9.5538 | -3.4162 | 0.000347 | -0.0030733 | 0.29335 | 0.29338 | 0.29338 | 0.99838 | -0.051575 | 0.99834 | -0.051955 | 22.9922
160 | 0.1392 | 0.067378 | -0.1392 | -0.067417 | 1.1891e-06 | -3.8851e-05 | 0.0044749 | 0.0044754 | 0.0044754 | 0.99764 | -0.056161 | 0.99763 | -0.056217 | 2.1311
161 | -0.1392 | -0.067378 | 0.1392 | 0.067205 | 5.2974e-06 | -0.00017319 | 0.0044749 | 0.0044727 | 0.0044749 | 0.99764 | -0.056161 | 0.99768 | -0.055908 | 2.1309
162 | -0.22524 | -0.10888 | 0.22525 | 0.10881 | 5.6882e-06 | -6.8845e-05 | 0.0072388 | 0.0072379 | 0.0072388 | 0.99768 | -0.055908 | 0.9977 | -0.05574 | 3.4471
163 | -11.5718 | -4.3198 | 11.5733 | 4.3109 | 0.0015175 | -0.0088272 | 0.35685 | 0.35675 | 0.35685 | 0.99922 | -0.020962 | 0.99936 | -0.019708 | 27.966
164 | -11.6753 | -4.3603 | 11.676 | 4.3564 | 0.00068843 | -0.0039279 | 0.36001 | 0.35996 | 0.36001 | 0.99936 | -0.019708 | 0.99942 | -0.019145 | 28.2137
165 | 9.5538 | 3.4162 | -9.5536 | -3.4179 | 0.00019393 | -0.0017171 | 0.29338 | 0.2934 | 0.2934 | 0.99834 | -0.051955 | 0.99832 | -0.052166 | 22.9936
166 | 1.4661 | 0.69272 | -1.4658 | -0.69263 | 0.0002992 | 9.6772e-05 | 0.046916 | 0.046918 | 0.046918 | 0.9977 | -0.05574 | 0.99749 | -0.057211 | 22.3417
167 | -1.6913 | -0.80153 | 1.6922 | 0.80188 | 0.00088106 | 0.00035137 | 0.054154 | 0.054152 | 0.054154 | 0.9977 | -0.05574 | 0.99825 | -0.052024 | 25.7877
168 | -0.15459 | -0.07487 | 0.1546 | 0.074604 | 1.0097e-05 | -0.00026618 | 0.0049714 | 0.004968 | 0.0049714 | 0.99737 | -0.057224 | 0.99744 | -0.05679 | 2.3674
169 | -0.25203 | -0.12179 | 0.25203 | 0.12146 | 1.2416e-06 | -0.00033644 | 0.0081011 | 0.0080969 | 0.0081011 | 0.99744 | -0.05679 | 0.99744 | -0.056833 | 3.6823
170 | -0.41503 | -0.2004 | 0.41503 | 0.20013 | 2.673e-06 | -0.00026661 | 0.013338 | 0.013335 | 0.013338 | 0.99744 | -0.056833 | 0.99745 | -0.056888 | 6.0629
171 | -0.60173 | -0.27831 | 0.60187 | 0.27814 | 0.00014452 | -0.00017072 | 0.019197 | 0.019194 | 0.019197 | 0.99693 | -0.059084 | 0.99719 | -0.057224 | 9.1416
172 | -0.74971 | -0.34974 | 0.74971 | 0.3496 | 4.5088e-06 | -0.00013848 | 0.023949 | 0.023947 | 0.023949 | 0.99719 | -0.057224 | 0.99719 | -0.057272 | 10.8858
173 | -0.74971 | -0.3496 | 0.74975 | 0.34842 | 3.8603e-05 | -0.0011865 | 0.023947 | 0.023932 | 0.023947 | 0.99719 | -0.057272 | 0.99724 | -0.057682 | 10.885
174 | -0.15746 | -0.076263 | 0.15746 | 0.076201 | 2.4225e-06 | -6.1905e-05 | 0.005055 | 0.0050542 | 0.005055 | 0.99914 | -0.019888 | 0.99915 | -0.019787 | 2.4071
175 | 10.4075 | 4.5124 | -10.407 | -4.5156 | 0.00046083 | -0.0032235 | 0.32774 | 0.32778 | 0.32778 | 0.99915 | -0.019787 | 0.9991 | -0.020063 | 25.6881
176 | -10.565 | -4.5886 | 10.5709 | 4.548 | 0.0059795 | -0.040565 | 0.33279 | 0.33229 | 0.33279 | 0.99915 | -0.019787 | 0.99974 | -0.016213 | 26.0807
177 | 0.10695 | 0.050183 | -0.10695 | -0.0518 | 1.0618e-06 | -0.001617 | 0.0034135 | 0.0034336 | 0.0034336 | 0.9991 | -0.020063 | 0.9991 | -0.019979 | 1.5607
178 | 10.3001 | 4.4654 | -10.2645 | -4.375 | 0.03554 | 0.090382 | 0.32437 | 0.32443 | 0.32443 | 0.9991 | -0.020063 | 0.99284 | -0.39769 | 25.1494
179 | 0.11753 | 0.045877 | -0.11752 | -0.055946 | 7.7075e-06 | -0.01007 | 0.0036431 | 0.0037586 | 0.0037586 | 0.99974 | -0.016213 | 0.99968 | -0.015781 | 1.7084
180 | 11.6796 | 4.336 | -11.676 | -4.3564 | 0.0035632 | -0.020356 | 0.35974 | 0.35996 | 0.35996 | 0.99974 | -0.016213 | 0.99942 | -0.019145 | 28.2102
181 | -22.3681 | -8.9299 | 22.3713 | 8.9384 | 0.0032055 | 0.0085173 | 0.69544 | 0.69544 | 0.69544 | 0.99974 | -0.016213 | 1 | 0 | 53.9104
182 | 10.1884 | 4.3381 | -10.1878 | -4.3422 | 0.00056282 | -0.004035 | 0.32197 | 0.32202 | 0.32202 | 0.99284 | -0.39769 | 0.99278 | -0.39806 | 25.2367
183 | 0.11752 | 0.055946 | -0.11752 | -0.056918 | 7.7096e-07 | -0.00097205 | 0.0037586 | 0.0037707 | 0.0037707 | 0.99968 | -0.015781 | 0.99968 | -0.015725 | 1.714
184 | 1.0768 | 0.48093 | -1.0768 | -0.48221 | 7.7061e-06 | -0.0012826 | 0.034462 | 0.034478 | 0.034478 | 0.98787 | -0.4791 | 0.98787 | -0.47914 | 5.404
185 | -1.3097 | -0.59371 | 1.3097 | 0.59363 | 1.2942e-05 | -7.5992e-05 | 0.04202 | 0.042019 | 0.04202 | 0.98787 | -0.4791 | 0.98789 | -0.47805 | 3.2574
186 | 1.0768 | 0.48221 | -1.0768 | -0.48784 | 3.3872e-05 | -0.005624 | 0.034478 | 0.034545 | 0.034545 | 0.98787 | -0.47914 | 0.98783 | -0.47931 | 5.4147
187 | 0.41672 | 0.19466 | -0.41668 | -0.19866 | 4.1746e-05 | -0.0040061 | 0.01344 | 0.01349 | 0.01349 | 0.98789 | -0.47805 | 0.9878 | -0.47723 | 6.1319
188 | -1.7264 | -0.78829 | 1.7265 | 0.76912 | 7.4133e-05 | -0.019172 | 0.055458 | 0.055227 | 0.055458 | 0.98789 | -0.47805 | 0.98794 | -0.47782 | 4.3463
189 | 0.20498 | 0.099203 | -0.20498 | -0.099275 | 5.0889e-06 | -7.192e-05 | 0.0066551 | 0.006656 | 0.006656 | 0.9878 | -0.47723 | 0.98777 | -0.47739 | 3.1695
190 | 0.21169 | 0.099459 | -0.21168 | -0.099625 | 1.2373e-05 | -0.00016532 | 0.0068354 | 0.0068375 | 0.0068375 | 0.9878 | -0.47723 | 0.98774 | -0.47766 | 3.256
191 | -1.7265 | -0.76912 | 1.7265 | 0.76777 | 5.1752e-06 | -0.0013445 | 0.055227 | 0.055211 | 0.055227 | 0.98794 | -0.47782 | 0.98794 | -0.4778 | 4.3282
192 | 0.9795 | 0.44445 | -0.97949 | -0.44638 | 9.6478e-06 | -0.0019306 | 0.031433 | 0.031456 | 0.031456 | 0.98783 | -0.47931 | 0.98782 | -0.47936 | 4.9305
193 | 0.097273 | 0.043392 | -0.097272 | -0.045314 | 1.075e-06 | -0.0019219 | 0.0031126 | 0.0031359 | 0.0031359 | 0.98783 | -0.47931 | 0.98782 | -0.47923 | 1.4254
194 | 0.12019 | 0.055313 | -0.12019 | -0.055786 | 4.061e-07 | -0.00047307 | 0.0038668 | 0.0038726 | 0.0038726 | 0.98774 | -0.47766 | 0.98773 | -0.47763 | 1.7603
195 | -1.8307 | -0.81824 | 1.8307 | 0.81817 | 4.1528e-05 | -7.1197e-05 | 0.058593 | 0.058591 | 0.058593 | 0.98794 | -0.4778 | 0.98798 | -0.47538 | 4.5421
196 | 0.097272 | 0.045314 | -0.097271 | -0.047111 | 1.02e-06 | -0.001797 | 0.0031359 | 0.0031585 | 0.0031585 | 0.98782 | -0.47923 | 0.98781 | -0.47914 | 1.4357
197 | 0.86111 | 0.38904 | -0.86111 | -0.3891 | 2.3952e-07 | -6.2233e-05 | 0.027613 | 0.027614 | 0.027614 | 0.98782 | -0.47936 | 0.98782 | -0.47936 | 4.3283
198 | -2.1117 | -0.95424 | 2.1117 | 0.94733 | 3.9995e-05 | -0.0069124 | 0.067708 | 0.067625 | 0.067708 | 0.98798 | -0.47538 | 0.988 | -0.47527 | 5.3063
199 | -2.1117 | -0.94733 | 2.1118 | 0.93844 | 5.1319e-05 | -0.008895 | 0.067625 | 0.067519 | 0.067625 | 0.988 | -0.47527 | 0.98802 | -0.47514 | 5.2998
200 | 0.34883 | 0.16227 | -0.3488 | -0.16732 | 3.6837e-05 | -0.0050502 | 0.011241 | 0.011304 | 0.011304 | 0.98802 | -0.47514 | 0.98793 | -0.47427 | 5.1382
201 | -2.7571 | -1.2441 | 2.7577 | 1.1879 | 0.00055124 | -0.056166 | 0.088378 | 0.087712 | 0.088378 | 0.98802 | -0.47514 | 0.98823 | -0.47397 | 6.9262
202 | 0.29652 | 0.14341 | -0.29652 | -0.14361 | 1.0851e-06 | -0.00020418 | 0.0096237 | 0.0096263 | 0.0096263 | 0.98802 | -0.47514 | 0.98802 | -0.47511 | 4.3756
203 | 0.3488 | 0.16732 | -0.34879 | -0.16783 | 3.7776e-06 | -0.00051462 | 0.011304 | 0.01131 | 0.01131 | 0.98793 | -0.47427 | 0.98792 | -0.47418 | 5.1411
204 | 0.16665 | 0.078485 | -0.16665 | -0.080712 | 3.7123e-06 | -0.0022266 | 0.005381 | 0.005409 | 0.005409 | 0.98823 | -0.47397 | 0.98821 | -0.47378 | 2.4586
205 | 0.3525 | 0.1685 | -0.35249 | -0.17057 | 1.5503e-05 | -0.0020694 | 0.011413 | 0.011439 | 0.011439 | 0.98823 | -0.47397 | 0.98819 | -0.47359 | 5.1997
206 | 0.4957 | 0.22318 | -0.49556 | -0.23302 | 0.00014374 | -0.0098359 | 0.01588 | 0.016001 | 0.016001 | 0.98823 | -0.47397 | 0.98796 | -0.47172 | 7.2731
207 | -3.7726 | -1.6581 | 3.7734 | 1.6121 | 0.00084456 | -0.046042 | 0.12038 | 0.11984 | 0.12038 | 0.98823 | -0.47397 | 0.98846 | -0.47257 | 9.4338
208 | -0.2569 | -0.12442 | 0.25696 | 0.12386 | 6.4137e-05 | -0.00056356 | 0.0083404 | 0.0083327 | 0.0083404 | 0.98798 | -0.4692 | 0.98824 | -0.46754 | 3.9716
209 | -0.58394 | -0.28136 | 0.58414 | 0.27142 | 0.00020371 | -0.0099338 | 0.018934 | 0.018809 | 0.018934 | 0.98824 | -0.46754 | 0.98856 | -0.47042 | 8.6065
210 | 0.32697 | 0.1575 | -0.32697 | -0.15836 | 5.5642e-06 | -0.00086214 | 0.010602 | 0.010613 | 0.010613 | 0.98824 | -0.46754 | 0.98822 | -0.46739 | 4.8239
211 | 8.4973 | 3.7111 | -8.4949 | -3.7363 | 0.0024418 | -0.025266 | 0.27024 | 0.27055 | 0.27055 | 0.99049 | -0.41962 | 0.99019 | -0.42135 | 21.2031
212 | -8.4973 | -3.7111 | 8.4979 | 3.7054 | 0.00054717 | -0.0056724 | 0.27024 | 0.27017 | 0.27024 | 0.99049 | -0.41962 | 0.99055 | -0.41923 | 21.1787
213 | 8.4949 | 3.7363 | -8.4939 | -3.7338 | 0.0010042 | 0.002492 | 0.27055 | 0.27055 | 0.27055 | 0.99019 | -0.42135 | 0.98997 | -0.43412 | 20.9732
214 | -8.7196 | -3.8128 | 8.7203 | 3.8145 | 0.00068325 | 0.0017023 | 0.27735 | 0.27734 | 0.27735 | 0.99055 | -0.41923 | 0.99069 | -0.41075 | 21.4996
215 | 0.34282 | 0.16429 | -0.34281 | -0.16603 | 1.2347e-05 | -0.001744 | 0.011101 | 0.011123 | 0.011123 | 0.98856 | -0.47042 | 0.98852 | -0.47011 | 5.056
216 | -0.92696 | -0.43571 | 0.92738 | 0.43566 | 0.00041911 | -4.4428e-05 | 0.02991 | 0.029906 | 0.02991 | 0.98856 | -0.47042 | 0.98903 | -0.4671 | 14.2429
217 | -1.2151 | -0.575 | 1.2153 | 0.57504 | 0.00017187 | 3.4467e-05 | 0.039236 | 0.039235 | 0.039236 | 0.98903 | -0.4671 | 0.98918 | -0.46609 | 18.6838
218 | 8.0805 | 3.534 | -8.0792 | -3.5488 | 0.0012951 | -0.014866 | 0.25718 | 0.25736 | 0.25736 | 0.98997 | -0.43414 | 0.9898 | -0.4351 | 20.1693
219 | -8.0805 | -3.534 | 8.0806 | 3.5337 | 2.762e-05 | -0.00031734 | 0.25718 | 0.25717 | 0.25718 | 0.98997 | -0.43414 | 0.98997 | -0.43412 | 20.155
220 | 0.29677 | 0.14241 | -0.29677 | -0.14373 | 6.9428e-06 | -0.0013155 | 0.0096003 | 0.009617 | 0.009617 | 0.9898 | -0.4351 | 0.98978 | -0.4349 | 4.3714
221 | 7.7825 | 3.4064 | -7.782 | -3.412 | 0.00044988 | -0.0055845 | 0.24777 | 0.24783 | 0.24783 | 0.9898 | -0.4351 | 0.98974 | -0.43544 | 19.4227
222 | 6.0491 | 2.5727 | -6.0475 | -2.569 | 0.0016609 | 0.0037812 | 0.19173 | 0.19173 | 0.19173 | 0.98974 | -0.43544 | 0.98925 | -0.46562 | 14.8631
223 | 0.073271 | 0.034393 | -0.07327 | -0.034939 | 1.7543e-07 | -0.00054579 | 0.0023651 | 0.002372 | 0.002372 | 0.98792 | -0.47418 | 0.98791 | -0.47416 | 1.0782
224 | 0.35249 | 0.17057 | -0.35249 | -0.17072 | 1.1135e-06 | -0.00014826 | 0.011439 | 0.011441 | 0.011441 | 0.98819 | -0.47359 | 0.98819 | -0.47356 | 5.2005
225 | 0.37727 | 0.18136 | -0.37725 | -0.18271 | 1.1668e-05 | -0.0013561 | 0.012231 | 0.012248 | 0.012248 | 0.98796 | -0.47172 | 0.98793 | -0.47146 | 5.5674
226 | 0.1183 | 0.05166 | -0.11829 | -0.055972 | 3.5628e-06 | -0.0043119 | 0.0037717 | 0.0038239 | 0.0038239 | 0.98796 | -0.47172 | 0.98793 | -0.4715 | 1.7381
227 | -3.7734 | -1.6121 | 3.7734 | 1.6114 | 1.2373e-05 | -0.00067778 | 0.11984 | 0.11983 | 0.11984 | 0.98846 | -0.47257 | 0.98847 | -0.47255 | 9.3915
228 | 0.11829 | 0.055972 | -0.11829 | -0.057291 | 1.1094e-06 | -0.0013183 | 0.0038239 | 0.0038405 | 0.0038405 | 0.98793 | -0.4715 | 0.98793 | -0.47142 | 1.7457
229 | -4.0255 | -1.7335 | 4.0256 | 1.7336 | 7.2074e-05 | 0.00012724 | 0.128 | 0.128 | 0.128 | 0.98847 | -0.47255 | 0.9885 | -0.47059 | 9.9224
230 | 0.28035 | 0.1341 | -0.28034 | -0.13499 | 4.2152e-06 | -0.00088948 | 0.0090819 | 0.0090932 | 0.0090932 | 0.98781 | -0.47943 | 0.9878 | -0.4793 | 4.1333
231 | -0.73732 | -0.33239 | 0.73733 | 0.33031 | 5.8613e-06 | -0.0020807 | 0.023636 | 0.023611 | 0.023636 | 0.98781 | -0.47943 | 0.98782 | -0.47939 | 3.7046
232 | 0.15695 | 0.0743 | -0.15694 | -0.076012 | 2.5378e-06 | -0.0017118 | 0.0050746 | 0.0050962 | 0.0050962 | 0.98781 | -0.47943 | 0.9878 | -0.47929 | 2.3165
233 | 0.30003 | 0.12399 | -0.30002 | -0.1452 | 9.8745e-06 | -0.02121 | 0.0094871 | 0.0097407 | 0.0097407 | 0.98781 | -0.47943 | 0.98778 | -0.47961 | 1.5268
234 | 0.28034 | 0.13499 | -0.28034 | -0.13577 | 3.7136e-06 | -0.00078178 | 0.0090932 | 0.0091031 | 0.0091031 | 0.9878 | -0.4793 | 0.98778 | -0.47919 | 4.1378
235 | -0.73733 | -0.33031 | 0.73733 | 0.32915 | 3.2526e-06 | -0.0011565 | 0.023611 | 0.023597 | 0.023611 | 0.98782 | -0.47939 | 0.98782 | -0.47936 | 3.7007
236 | 0.30002 | 0.1452 | -0.30001 | -0.1453 | 2.858e-06 | -0.00010609 | 0.0097407 | 0.0097422 | 0.0097422 | 0.98778 | -0.47961 | 0.98776 | -0.48058 | 1.5104
237 | 0.07327 | 0.034939 | -0.07327 | -0.035263 | 1.0474e-07 | -0.00032436 | 0.002372 | 0.0023761 | 0.0023761 | 0.98791 | -0.47416 | 0.98791 | -0.47414 | 1.08
238 | 0.07327 | 0.035263 | -0.07327 | -0.035486 | 7.2359e-08 | -0.0002234 | 0.0023761 | 0.0023789 | 0.0023789 | 0.98791 | -0.47414 | 0.98791 | -0.47414 | 1.0813
239 | -8.7203 | -3.8145 | 8.7227 | 3.7907 | 0.0024149 | -0.023736 | 0.27734 | 0.27705 | 0.27734 | 0.99069 | -0.41075 | 0.99098 | -0.40905 | 21.7354
240 | -9.0759 | -3.9587 | 9.0769 | 3.9502 | 0.00093866 | -0.0084876 | 0.28844 | 0.28833 | 0.28844 | 0.99098 | -0.40905 | 0.99109 | -0.40842 | 22.6049
241 | 0.35325 | 0.16792 | -0.35323 | -0.17092 | 2.2324e-05 | -0.0030035 | 0.011394 | 0.011432 | 0.011432 | 0.99098 | -0.40905 | 0.99092 | -0.40851 | 5.1962
242 | 0.35323 | 0.17092 | -0.35323 | -0.17108 | 1.1339e-06 | -0.00015201 | 0.011432 | 0.011434 | 0.011434 | 0.99092 | -0.40851 | 0.99092 | -0.40848 | 5.1971
243 | -9.4792 | -4.145 | 9.4797 | 4.141 | 0.00049331 | -0.0040633 | 0.30135 | 0.3013 | 0.30135 | 0.99109 | -0.40842 | 0.99114 | -0.4081 | 23.6164
244 | -4.0256 | -1.7336 | 4.0258 | 1.7233 | 0.00021421 | -0.010281 | 0.128 | 0.12788 | 0.128 | 0.9885 | -0.47059 | 0.98855 | -0.47025 | 10.0313
245 | 0.10424 | 0.048096 | -0.10424 | -0.049296 | 7.7479e-07 | -0.0011993 | 0.0033525 | 0.0033673 | 0.0033673 | 0.98855 | -0.47025 | 0.98855 | -0.47019 | 1.5306
246 | -4.508 | -1.9522 | 4.5108 | 1.8478 | 0.0027173 | -0.10438 | 0.14346 | 0.14226 | 0.14346 | 0.98855 | -0.47025 | 0.98918 | -0.46609 | 11.2426
247 | 0.37799 | 0.18074 | -0.37799 | -0.18142 | 5.8189e-06 | -0.00067717 | 0.012235 | 0.012244 | 0.012244 | 0.98855 | -0.47025 | 0.98854 | -0.47012 | 5.5653
248 | 0.10424 | 0.049296 | -0.10424 | -0.050487 | 7.7627e-07 | -0.001191 | 0.0033673 | 0.0033823 | 0.0033823 | 0.98855 | -0.47019 | 0.98854 | -0.47012 | 1.5374
249 | -5.726 | -2.4228 | 5.7264 | 2.4135 | 0.00039682 | -0.0093754 | 0.18145 | 0.18134 | 0.18145 | 0.98918 | -0.46609 | 0.98925 | -0.46562 | 14.22
250 | 0.2956 | 0.14151 | -0.2956 | -0.14199 | 2.4795e-06 | -0.0004721 | 0.0095704 | 0.0095763 | 0.0095763 | 0.98854 | -0.47012 | 0.98853 | -0.47004 | 4.3529
251 | -0.29559 | -0.14316 | 0.29559 | 0.14285 | 1.6569e-06 | -0.0003144 | 0.0095913 | 0.0095873 | 0.0095913 | 0.98851 | -0.46986 | 0.98852 | -0.46991 | 4.3597
252 | -0.29559 | -0.14285 | 0.2956 | 0.14199 | 4.5262e-06 | -0.00086025 | 0.0095873 | 0.0095763 | 0.0095873 | 0.98852 | -0.46991 | 0.98853 | -0.47004 | 4.3578
253 | 0.12019 | 0.055786 | -0.12019 | -0.05733 | 1.3335e-06 | -0.0015434 | 0.0038726 | 0.0038918 | 0.0038918 | 0.98773 | -0.47763 | 0.98772 | -0.47754 | 1.769
254 | 0.39621 | 0.17844 | -0.39608 | -0.1918 | 0.00012298 | -0.013366 | 0.012635 | 0.0128 | 0.0128 | 0.99278 | -0.39806 | 0.9925 | -0.39556 | 5.8182
255 | 9.7916 | 4.1637 | -9.7798 | -4.2559 | 0.011857 | -0.09214 | 0.30939 | 0.31052 | 0.31052 | 0.99278 | -0.39806 | 0.99152 | -0.40584 | 24.3357
256 | 0.39608 | 0.1918 | -0.39608 | -0.19183 | 6.9894e-06 | -2.3777e-05 | 0.0128 | 0.0128 | 0.0128 | 0.9925 | -0.39556 | 0.99248 | -0.39568 | 6.0954
257 | 9.4832 | 4.1123 | -9.4797 | -4.141 | 0.0034776 | -0.028699 | 0.30094 | 0.3013 | 0.3013 | 0.99152 | -0.40584 | 0.99114 | -0.4081 | 23.6125
258 | 0.29656 | 0.14359 | -0.29655 | -0.14363 | 5.6943e-06 | -3.7192e-05 | 0.0095928 | 0.0095933 | 0.0095933 | 0.99152 | -0.40584 | 0.9915 | -0.40597 | 4.5683
259 | 1.3892 | 0.65555 | -1.3892 | -0.65603 | 5.4482e-05 | -0.00047431 | 0.044456 | 0.044462 | 0.044462 | 0.99749 | -0.057211 | 0.99745 | -0.056888 | 20.2101
260 | -1.8153 | -0.8615 | 1.8154 | 0.86118 | 6.4611e-05 | -0.00032192 | 0.058107 | 0.058103 | 0.058107 | 0.99825 | -0.052024 | 0.99829 | -0.05232 | 26.4122
261 | -0.74975 | -0.34842 | 0.74979 | 0.34732 | 3.5513e-05 | -0.0010929 | 0.023932 | 0.023919 | 0.023932 | 0.99724 | -0.057682 | 0.99729 | -0.058055 | 10.8784
262 | -0.90468 | -0.42234 | 0.90482 | 0.42232 | 0.00014063 | -2.4145e-05 | 0.0289 | 0.028899 | 0.0289 | 0.99729 | -0.058055 | 0.99745 | -0.056888 | 13.7619
263 | -1.8154 | -0.86118 | 1.8154 | 0.86107 | 2.1826e-05 | -0.00010876 | 0.058103 | 0.058101 | 0.058103 | 0.99829 | -0.05232 | 0.9983 | -0.05242 | 26.4103
264 | -0.1593 | -0.077154 | 0.1593 | 0.077029 | 1.8422e-07 | -0.00012534 | 0.0051184 | 0.0051168 | 0.0051184 | 0.99829 | -0.052501 | 0.99829 | -0.052512 | 2.3265
265 | 7.4249 | 2.4083 | -7.4248 | -2.4081 | 8.6087e-05 | 0.00020542 | 0.22572 | 0.22572 | 0.22572 | 0.99829 | -0.052512 | 0.99827 | -0.053933 | 17.4974
266 | -7.5842 | -2.4853 | 7.5842 | 2.4845 | 5.677e-05 | -0.00083203 | 0.23079 | 0.23078 | 0.23079 | 0.99829 | -0.052512 | 0.9983 | -0.05242 | 18.0867
267 | -0.12019 | -0.05821 | 0.12019 | 0.05733 | 7.6645e-07 | -0.00088019 | 0.003903 | 0.0038918 | 0.003903 | 0.98772 | -0.47748 | 0.98772 | -0.47754 | 1.7741
268 | -0.080752 | -0.03911 | 0.080753 | 0.039031 | 8.2446e-07 | -7.8587e-05 | 0.0026165 | 0.0026155 | 0.0026165 | 0.98992 | -0.49794 | 0.98993 | -0.49787 | 1.246
269 | -0.16041 | -0.072645 | 0.16041 | 0.051212 | 1.3172e-06 | -0.021433 | 0.0051351 | 0.0049104 | 0.0051351 | 0.98993 | -0.49787 | 0.98994 | -0.49765 | 0.60987
270 | 0.079658 | 0.033613 | -0.079655 | -0.037092 | 3.1611e-06 | -0.0034788 | 0.0025213 | 0.0025625 | 0.0025625 | 0.98993 | -0.49787 | 0.98987 | -0.49978 | 0.3125
271 | -0.16041 | -0.051212 | 0.16041 | 0.048547 | 1.5637e-07 | -0.0026657 | 0.0049104 | 0.0048873 | 0.0049104 | 0.98994 | -0.49765 | 0.98994 | -0.49762 | 0.58318
272 | 0.079655 | 0.037092 | -0.079654 | -0.038578 | 5.6084e-07 | -0.0014859 | 0.0025625 | 0.0025811 | 0.0025811 | 0.98987 | -0.49978 | 0.98987 | -0.49972 | 1.1732
273 | -7.3428 | -2.3708 | 7.3429 | 2.3684 | 0.00015127 | -0.0023776 | 0.22313 | 0.22311 | 0.22313 | 0.99825 | -0.05419 | 0.99827 | -0.053933 | 17.487
274 | -9.5534 | -3.42 | 9.5536 | 3.4179 | 0.00023274 | -0.0020604 | 0.29342 | 0.2934 | 0.29342 | 0.9983 | -0.05242 | 0.99832 | -0.052166 | 22.9953
275 | -5.1729 | -1.4195 | 5.1733 | 1.4066 | 0.00039153 | -0.012907 | 0.15533 | 0.15523 | 0.15533 | 0.99693 | -0.11397 | 0.99701 | -0.1128 | 12.1729
276 | 0.071976 | 0.031279 | -0.071976 | -0.032374 | 3.1994e-07 | -0.0010953 | 0.0022723 | 0.0022851 | 0.0022851 | 0.99701 | -0.1128 | 0.997 | -0.11277 | 1.0387
277 | 0.071976 | 0.032374 | -0.071975 | -0.034859 | 7.3967e-07 | -0.0024853 | 0.0022851 | 0.0023156 | 0.0023156 | 0.997 | -0.11277 | 0.99699 | -0.11268 | 1.0525

## res_trafo
| p_hv_mw | q_hv_mvar | p_lv_mw | q_lv_mvar | pl_mw | ql_mvar | i_hv_ka | i_lv_ka | vm_hv_pu | va_hv_degree | vm_lv_pu | va_lv_degree | loading_percent
0 | 2.6518e-14 | 1.7507e-14 | 0.013999 | 0.0105 | 0.013999 | 0.0105 | 1.6678e-16 | 0.00050517 | 0.99997 | 149.9981 | 1 | 0 | 0.069998

## res_ext_grid
| p_mw | q_mvar
0 | 22.5371 | 9.0225

## res_load
| p_mw | q_mvar
0 | 0.24745 | 0.11985
1 | 0.10185 | 0.04933
2 | 0.1465 | 0.070952
3 | 0.14828 | 0.071815
4 | 0.086545 | 0.041916
5 | 0.15905 | 0.077029
6 | 0.31205 | 0.15113
7 | 0.25977 | 0.12581
8 | 0.10478 | 0.050749
9 | 0.11475 | 0.055574
10 | 0.085649 | 0.041482
11 | 0.089482 | 0.043338
12 | 0.16004 | 0.07751
13 | 0.089444 | 0.04332
14 | 0.073273 | 0.035488
15 | 0.053287 | 0.025808
16 | 0.12138 | 0.058789
17 | 0.1497 | 0.072503
18 | 0.086811 | 0.042045
19 | 0.13587 | 0.065803
20 | 0.14219 | 0.068868
21 | 0.11929 | 0.057776
22 | 0.10342 | 0.050091
23 | 0.069659 | 0.033737
24 | 0.13858 | 0.067117
25 | 0.1309 | 0.063398
26 | 0.13783 | 0.066756
27 | 0.1401 | 0.067852
28 | 0.13067 | 0.063288
29 | 0.097139 | 0.047046
30 | 0.1056 | 0.051144
31 | 0.12162 | 0.058901
32 | 0.059807 | 0.028966
33 | 0.12937 | 0.062659
34 | 0.099488 | 0.048184
35 | 0.15458 | 0.074867
36 | 0.06709 | 0.032493
37 | 0.079243 | 0.038379
38 | 0.055969 | 0.027107
39 | 0.06406 | 0.031026
40 | 0.16102 | 0.077986
41 | 0.11165 | 0.054076
42 | 0.16446 | 0.07965
43 | 0.074138 | 0.035907
44 | 0.11868 | 0.057482
45 | 0.11439 | 0.055404
46 | 0.13462 | 0.065199
47 | 0.082167 | 0.039795
48 | 0.14001 | 0.067809
49 | 0.060124 | 0.029119
50 | 0.092813 | 0.044951
51 | 0.14954 | 0.072425
52 | 0.1423 | 0.06892
53 | 0.1056 | 0.051142
54 | 0.094464 | 0.045751
55 | 0.12691 | 0.061467
56 | 0.14667 | 0.071035
57 | 0.15275 | 0.073978
58 | 0.081247 | 0.03935
59 | 0.093227 | 0.045152
60 | 0.36883 | 0.17863
61 | 0.13864 | 0.067148
62 | 0.13248 | 0.064165
63 | 0.080002 | 0.038747
64 | 0.14401 | 0.069746
65 | 0.10895 | 0.052765
66 | 0.13341 | 0.064613
67 | 0.081531 | 0.039487
68 | 0.067016 | 0.032457
69 | 0.10761 | 0.052116
70 | 0.1392 | 0.067417
71 | 0.08604 | 0.041671
72 | 0.49458 | 0.23954
73 | 0.10197 | 0.049388
74 | 0.15459 | 0.07487
75 | 0.097431 | 0.047188
76 | 0.163 | 0.078944
77 | 0.095037 | 0.046029
78 | 0.14784 | 0.0716
79 | 0.15746 | 0.076263
80 | 0.10695 | 0.0518
81 | 0.076154 | 0.036883
82 | 0.1518 | 0.07352
83 | 0.23286 | 0.11278
84 | 0.20498 | 0.099275
85 | 0.091492 | 0.044312
86 | 0.1042 | 0.050468
87 | 0.097271 | 0.047111
88 | 0.11839 | 0.057337
89 | 0.28096 | 0.13607
90 | 0.29652 | 0.14361
91 | 0.2569 | 0.12442
92 | 0.22173 | 0.10739
93 | 0.32697 | 0.15836
94 | 0.34281 | 0.16603
95 | 0.2877 | 0.13934
96 | 0.41329 | 0.20017
97 | 0.29677 | 0.14373
98 | 1.7329 | 0.83928
99 | 0.27552 | 0.13344
100 | 0.16665 | 0.080712
101 | 0.11829 | 0.057291
102 | 0.35249 | 0.17072
103 | 0.37725 | 0.18271
104 | 0.2521 | 0.1221
105 | 0.15694 | 0.076012
106 | 0.07327 | 0.035486
107 | 0.35323 | 0.17108
108 | 0.40237 | 0.19488
109 | 0.082388 | 0.039902
110 | 0.29559 | 0.14316
111 | 0.32106 | 0.1555
112 | 0.10424 | 0.050487
113 | 0.29655 | 0.14363
114 | 0.12378 | 0.059948
115 | 0.28034 | 0.13577
116 | 0.11752 | 0.056918
117 | 0.076549 | 0.037075
118 | 0.1231 | 0.059619
119 | 0.15489 | 0.075017
120 | 0.069329 | 0.033578
121 | 0.1593 | 0.077154
122 | 0.12019 | 0.05821
123 | 0.30001 | 0.1453
124 | 0.39608 | 0.19183
125 | 0.080752 | 0.03911
126 | 0.08996 | 0.04357
127 | 0.097597 | 0.047268
128 | 0.079654 | 0.038578
129 | 0.098799 | 0.047851
130 | 0.15372 | 0.07445
131 | 0.081846 | 0.03964
132 | 0.13858 | 0.067115
133 | 0.097469 | 0.047206
134 | 0.071975 | 0.034859

## dtypes
| element | column | dtype
0 | bus | name | object
1 | bus | vn_kv | float64
2 | bus | type | object
3 | bus | zone | object
4 | bus | in_service | bool
5 | load | name | object
6 | load | bus | uint32
7 | load | p_mw | float64
8 | load | q_mvar | float64
9 | load | const_z_percent | float64
10 | load | const_i_percent | float64
11 | load | sn_mva | float64
12 | load | scaling | float64
13 | load | in_service | bool
14 | load | type | object
15 | ext_grid | name | object
16 | ext_grid | bus | uint32
17 | ext_grid | vm_pu | float64
18 | ext_grid | va_degree | float64
19 | ext_grid | slack_weight | float64
20 | ext_grid | in_service | bool
21 | line | name | object
22 | line | std_type | object
23 | line | from_bus | uint32
24 | line | to_bus | uint32
25 | line | length_km | float64
26 | line | r_ohm_per_km | float64
27 | line | x_ohm_per_km | float64
28 | line | c_nf_per_km | float64
29 | line | g_us_per_km | float64
30 | line | max_i_ka | float64
31 | line | df | float64
32 | line | parallel | uint32
33 | line | type | object
34 | line | in_service | bool
35 | trafo | name | object
36 | trafo | std_type | object
37 | trafo | hv_bus | uint32
38 | trafo | lv_bus | uint32
39 | trafo | sn_mva | float64
40 | trafo | vn_hv_kv | float64
41 | trafo | vn_lv_kv | float64
42 | trafo | vk_percent | float64
43 | trafo | vkr_percent | float64
44 | trafo | pfe_kw | float64
45 | trafo | i0_percent | float64
46 | trafo | shift_degree | float64
47 | trafo | tap_side | object
48 | trafo | tap_neutral | int32
49 | trafo | tap_min | int32
50 | trafo | tap_max | int32
51 | trafo | tap_step_percent | float64
52 | trafo | tap_step_degree | float64
53 | trafo | tap_pos | int32
54 | trafo | tap_phase_shifter | bool
55 | trafo | parallel | uint32
56 | trafo | df | float64
57 | trafo | in_service | bool
58 | bus_geodata | x | float64
59 | bus_geodata | y | float64
60 | bus_geodata | coords | object
61 | res_bus | vm_pu | float64
62 | res_bus | va_degree | float64
63 | res_bus | p_mw | float64
64 | res_bus | q_mvar | float64
65 | res_line | p_from_mw | float64
66 | res_line | q_from_mvar | float64
67 | res_line | p_to_mw | float64
68 | res_line | q_to_mvar | float64
69 | res_line | pl_mw | float64
70 | res_line | ql_mvar | float64
71 | res_line | i_from_ka | float64
72 | res_line | i_to_ka | float64
73 | res_line | i_ka | float64
74 | res_line | vm_from_pu | float64
75 | res_line | va_from_degree | float64
76 | res_line | vm_to_pu | float64
77 | res_line | va_to_degree | float64
78 | res_line | loading_percent | float64
79 | res_trafo | p_hv_mw | float64
80 | res_trafo | q_hv_mvar | float64
81 | res_trafo | p_lv_mw | float64
82 | res_trafo | q_lv_mvar | float64
83 | res_trafo | pl_mw | float64
84 | res_trafo | ql_mvar | float64
85 | res_trafo | i_hv_ka | float64
86 | res_trafo | i_lv_ka | float64
87 | res_trafo | vm_hv_pu | float64
88 | res_trafo | va_hv_degree | float64
89 | res_trafo | vm_lv_pu | float64
90 | res_trafo | va_lv_degree | float64
91 | res_trafo | loading_percent | float64
92 | res_ext_grid | p_mw | float64
93 | res_ext_grid | q_mvar | float64
94 | res_load | p_mw | float64
95 | res_load | q_mvar | float64

## parameters
| version | format_version | converged | OPF_converged | name | f_hz | sn_mva
0 | 2.14.6 | 2.14.0 | TRUE | FALSE |  | 50 | 1