## bus
| name | vn_kv | type | zone | in_service
0 | bus_MV_445_0_node_0 | 20 | n |  | TRUE
1 | bus_MV_445_0_node_1 | 20 | n |  | TRUE
2 | bus_MV_445_0_node_35 | 20 | n |  | TRUE
3 | bus_MV_445_0_node_3 | 20 | n |  | TRUE
4 | bus_MV_445_0_node_36 | 20 | n |  | TRUE
5 | bus_MV_445_0_node_34 | 20 | n |  | TRUE
6 | bus_MV_445_0_node_73 | 20 | n |  | TRUE
7 | bus_MV_445_0_node_58 | 20 | n |  | TRUE
8 | bus_MV_445_0_node_13 | 20 | n |  | TRUE
9 | bus_MV_445_0_node_74 | 20 | n |  | TRUE
10 | bus_MV_445_0_node_4 | 20 | n |  | TRUE
11 | bus_MV_445_0_node_5 | 20 | n |  | TRUE
12 | bus_MV_445_0_node_6 | 20 | n |  | TRUE
13 | bus_MV_445_0_node_49 | 20 | n |  | TRUE
14 | bus_MV_445_0_node_27 | 20 | n |  | TRUE
15 | bus_MV_445_0_node_7 | 20 | n |  | TRUE
16 | bus_MV_445_0_node_8 | 20 | n |  | TRUE
17 | bus_MV_445_0_node_10 | 20 | n |  | TRUE
18 | bus_MV_445_0_node_9 | 20 | n |  | TRUE
19 | bus_MV_445_0_node_92 | 20 | n |  | TRUE
20 | bus_MV_445_0_node_14 | 20 | n |  | TRUE
21 | bus_MV_445_0_node_11 | 20 | n |  | TRUE
22 | bus_MV_445_0_node_57 | 20 | n |  | TRUE
23 | bus_MV_445_0_node_12 | 20 | n |  | TRUE
24 | bus_MV_445_0_node_87 | 20 | n |  | TRUE
25 | bus_MV_445_0_node_17 | 20 | n |  | TRUE
26 | bus_MV_445_0_node_15 | 20 | n |  | TRUE
27 | bus_MV_445_0_node_16 | 20 | n |  | TRUE
28 | bus_MV_445_0_node_88 | 20 | n |  | TRUE
29 | bus_MV_445_0_node_78 | 20 | n |  | TRUE
30 | bus_MV_445_0_node_54 | 20 | n |  | TRUE
31 | bus_MV_445_0_node_55 | 20 | n |  | TRUE
32 | bus_MV_445_0_node_53 | 20 | n |  | TRUE
33 | bus_MV_445_0_node_72 | 20 | n |  | TRUE
34 | bus_MV_445_0_node_56 | 20 | n |  | TRUE
35 | bus_MV_445_0_node_18 | 20 | n |  | TRUE
36 | bus_MV_445_0_node_19 | 20 | n |  | TRUE
37 | bus_MV_445_0_node_21 | 20 | n |  | TRUE
38 | bus_MV_445_0_node_22 | 20 | n |  | TRUE
39 | bus_MV_445_0_node_23 | 20 | n |  | TRUE
40 | bus_MV_445_0_node_91 | 20 | n |  | TRUE
41 | bus_MV_445_0_node_24 | 20 | n |  | TRUE
42 | bus_MV_445_0_node_60 | 20 | n |  | TRUE
43 | bus_MV_445_0_node_52 | 20 | n |  | TRUE
44 | bus_MV_445_0_node_51 | 20 | n |  | TRUE
45 | bus_MV_445_0_node_32 | 20 | n |  | TRUE
46 | bus_MV_445_0_node_59 | 20 | n |  | TRUE
47 | bus_MV_445_0_node_25 | 20 | n |  | TRUE
48 | bus_MV_445_0_node_26 | 20 | n |  | TRUE
49 | bus_MV_445_0_node_47 | 20 | n |  | TRUE
50 | bus_MV_445_0_node_29 | 20 | n |  | TRUE
51 | bus_MV_445_0_node_28 | 20 | n |  | TRUE
52 | bus_MV_445_0_node_45 | 20 | n |  | TRUE
53 | bus_MV_445_0_node_79 | 20 | n |  | TRUE
54 | bus_MV_445_0_node_30 | 20 | n |  | TRUE
55 | bus_MV_445_0_node_33 | 20 | n |  | TRUE
56 | bus_MV_445_0_node_50 | 20 | n |  | TRUE
57 | bus_MV_445_0_node_48 | 20 | n |  | TRUE
58 | bus_MV_445_0_node_37 | 20 | n |  | TRUE
59 | bus_MV_445_0_node_38 | 20 | n |  | TRUE
60 | bus_MV_445_0_node_39 | 20 | n |  | TRUE
61 | bus_MV_445_0_node_40 | 20 | n |  | TRUE
62 | bus_MV_445_0_node_41 | 20 | n |  | TRUE
63 | bus_MV_445_0_node_42 | 20 | n |  | TRUE
64 | bus_MV_445_0_node_89 | 20 | n |  | TRUE
65 | bus_MV_445_0_node_93 | 20 | n |  | TRUE
66 | bus_MV_445_0_node_61 | 20 | n |  | TRUE
67 | bus_MV_445_0_node_43 | 20 | n |  | TRUE
68 | bus_MV_445_0_node_44 | 20 | n |  | TRUE
69 | bus_MV_445_0_node_76 | 20 | n |  | TRUE
70 | bus_MV_445_0_node_77 | 20 | n |  | TRUE
71 | bus_MV_445_0_node_75 | 20 | n |  | TRUE
72 | bus_MV_445_0_node_90 | 20 | n |  | TRUE
73 | bus_MV_445_0_node_80 | 20 | n |  | TRUE
74 | bus_MV_445_0_node_62 | 20 | n |  | TRUE
75 | bus_MV_445_0_node_64 | 20 | n |  | TRUE
76 | bus_MV_445_0_node_67 | 20 | n |  | TRUE
77 | bus_MV_445_0_node_65 | 20 | n |  | TRUE
78 | bus_MV_445_0_node_83 | 20 | n |  | TRUE
79 | bus_MV_445_0_node_66 | 20 | n |  | TRUE
80 | bus_MV_445_0_node_81 | 20 | n |  | TRUE
81 | bus_MV_445_0_node_71 | 20 | n |  | TRUE
82 | bus_MV_445_0_node_86 | 20 | n |  | TRUE
83 | bus_MV_445_0_node_82 | 20 | n |  | TRUE
84 | bus_MV_445_0_node_70 | 20 | n |  | TRUE
85 | bus_MV_445_0_node_68 | 20 | n |  | TRUE
86 | bus_MV_445_0_node_69 | 20 | n |  | TRUE
87 | bus_MV_445_0_node_85 | 20 | n |  | TRUE
88 | bus_MV_445_0_node_84 | 20 | n |  | TRUE
89 | bus_HV_445_0_node_14 | 110 | n |  | TRUE

## load
| name | bus | p_mw | q_mvar | const_z_percent | const_i_percent | sn_mva | scaling | in_service | type
0 | MV_445_0_load_0 | 0 | 0.07278 | 0.035249 | 0 | 0 |  | 1 | TRUE | wye
1 | MV_445_0_load_34 | 5 | 0.19409 | 0.094004 | 0 | 0 |  | 1 | TRUE | wye
2 | MV_445_0_load_73 | 6 | 0.51218 | 0.24806 | 0 | 0 |  | 1 | TRUE | wye
3 | MV_445_0_load_58 | 7 | 0.32326 | 0.15656 | 0 | 0 |  | 1 | TRUE | wye
4 | MV_445_0_load_74 | 9 | 0.83759 | 0.40566 | 0 | 0 |  | 1 | TRUE | wye
5 | MV_445_0_load_4 | 10 | 0.11635 | 0.056351 | 0 | 0 |  | 1 | TRUE | wye
6 | MV_445_0_load_49 | 13 | 0.35096 | 0.16998 | 0 | 0 |  | 1 | TRUE | wye
7 | MV_445_0_load_7 | 15 | 0.38836 | 0.18809 | 0 | 0 |  | 1 | TRUE | wye
8 | MV_445_0_load_92 | 19 | 0.33887 | 0.16412 | 0 | 0 |  | 1 | TRUE | wye
9 | MV_445_0_load_57 | 22 | 0.338 | 0.1637 | 0 | 0 |  | 1 | TRUE | wye
10 | MV_445_0_load_87 | 24 | 0.2299 | 0.11135 | 0 | 0 |  | 1 | TRUE | wye
11 | MV_445_0_load_88 | 28 | 0.41488 | 0.20093 | 0 | 0 |  | 1 | TRUE | wye
12 | MV_445_0_load_78 | 29 | 0.27525 | 0.13331 | 0 | 0 |  | 1 | TRUE | wye
13 | MV_445_0_load_54 | 30 | 0.29305 | 0.14193 | 0 | 0 |  | 1 | TRUE | wye
14 | MV_445_0_load_53 | 32 | 0.20726 | 0.10038 | 0 | 0 |  | 1 | TRUE | wye
15 | MV_445_0_load_56 | 34 | 0.14483 | 0.070147 | 0 | 0 |  | 1 | TRUE | wye
16 | MV_445_0_load_18 | 35 | 0.2671 | 0.12936 | 0 | 0 |  | 1 | TRUE | wye
17 | MV_445_0_load_91 | 40 | 0.18657 | 0.090359 | 0 | 0 |  | 1 | TRUE | wye
18 | MV_445_0_load_60 | 42 | 0.24091 | 0.11668 | 0 | 0 |  | 1 | TRUE | wye
19 | MV_445_0_load_51 | 44 | 0.38733 | 0.18759 | 0 | 0 |  | 1 | TRUE | wye
20 | MV_445_0_load_59 | 46 | 0.15465 | 0.074901 | 0 | 0 |  | 1 | TRUE | wye
21 | MV_445_0_load_25 | 47 | 0.35505 | 0.17196 | 0 | 0 |  | 1 | TRUE | wye
22 | MV_445_0_load_45 | 52 | 0.31642 | 0.15325 | 0 | 0 |  | 1 | TRUE | wye
23 | MV_445_0_load_79 | 53 | 0.15094 | 0.073103 | 0 | 0 |  | 1 | TRUE | wye
24 | MV_445_0_load_30 | 54 | 0.33783 | 0.16362 | 0 | 0 |  | 1 | TRUE | wye
25 | MV_445_0_load_50 | 56 | 0.26752 | 0.12956 | 0 | 0 |  | 1 | TRUE | wye
26 | MV_445_0_load_48 | 57 | 0.27704 | 0.13418 | 0 | 0 |  | 1 | TRUE | wye
27 | MV_445_0_load_37 | 58 | 0.35822 | 0.17349 | 0 | 0 |  | 1 | TRUE | wye
28 | MV_445_0_load_93 | 65 | 0.30036 | 0.14547 | 0 | 0 |  | 1 | TRUE | wye
29 | MV_445_0_load_61 | 66 | 0.37763 | 0.18289 | 0 | 0 |  | 1 | TRUE | wye
30 | MV_445_0_load_44 | 68 | 0.20131 | 0.097499 | 0 | 0 |  | 1 | TRUE | wye
31 | MV_445_0_load_76 | 69 | 0.40812 | 0.19766 | 0 | 0 |  | 1 | TRUE | wye
32 | MV_445_0_load_75 | 71 | 0.1242 | 0.060155 | 0 | 0 |  | 1 | TRUE | wye
33 | MV_445_0_load_90 | 72 | 0.25579 | 0.12389 | 0 | 0 |  | 1 | TRUE | wye
34 | MV_445_0_load_80 | 73 | 0.1005 | 0.048675 | 0 | 0 |  | 1 | TRUE | wye
35 | MV_445_0_load_62 | 74 | 0.1861 | 0.090131 | 0 | 0 |  | 1 | TRUE | wye
36 | MV_445_0_load_67 | 76 | 0.12914 | 0.062547 | 0 | 0 |  | 1 | TRUE | wye
37 | MV_445_0_load_81 | 80 | 0.089161 | 0.043183 | 0 | 0 |  | 1 | TRUE | wye
38 | MV_445_0_load_71 | 81 | 0.089799 | 0.043491 | 0 | 0 |  | 1 | TRUE | wye
39 | MV_445_0_load_86 | 82 | 0.28589 | 0.13846 | 0 | 0 |  | 1 | TRUE | wye
40 | MV_445_0_load_70 | 84 | 0.092209 | 0.044659 | 0 | 0 |  | 1 | TRUE | wye
41 | MV_445_0_load_68 | 85 | 0.2907 | 0.14079 | 0 | 0 |  | 1 | TRUE | wye
42 | MV_445_0_load_69 | 86 | 0.12826 | 0.06212 | 0 | 0 |  | 1 | TRUE | wye
43 | MV_445_0_load_85 | 87 | 0.15614 | 0.075623 | 0 | 0 |  | 1 | TRUE | wye

## ext_grid
| name | bus | vm_pu | va_degree | slack_weight | in_service
0 |  | 20 | 1 | 0 | 1 | TRUE

## line
| name | std_type | from_bus | to_bus | length_km | r_ohm_per_km | x_ohm_per_km | c_nf_per_km | g_us_per_km | max_i_ka | df | parallel | type | in_service
0 | MV_445_0_line_0 |  | 0 | 1 | 0.26315 | 0.306 | 0.35 | 10 | 0 | 0.35 | 1 | 1 | ol | TRUE
1 | MV_445_0_line_1 |  | 0 | 2 | 1.1141 | 0.306 | 0.35 | 10 | 0 | 0.35 | 1 | 1 | ol | TRUE
2 | MV_445_0_line_2 |  | 1 | 3 | 0.79811 | 0.161 | 0.117 | 273 | 0 | 0.362 | 1 | 1 | cs | TRUE
3 | MV_445_0_line_3 |  | 2 | 4 | 0.70467 | 0.445 | 0.132 | 190 | 0 | 0.22 | 1 | 1 | cs | TRUE
4 | MV_445_0_line_4 |  | 2 | 5 | 0.08378 | 0.445 | 0.132 | 190 | 0 | 0.22 | 1 | 1 | cs | TRUE
5 | MV_445_0_line_5 |  | 3 | 6 | 0.062911 | 0.445 | 0.132 | 190 | 0 | 0.22 | 1 | 1 | cs | TRUE
6 | MV_445_0_line_6 |  | 3 | 7 | 0.71819 | 0.306 | 0.35 | 10 | 0 | 0.35 | 1 | 1 | ol | TRUE
7 | MV_445_0_line_7 |  | 4 | 57 | 0.14466 | 0.5939 | 0.372 | 9.5 | 0 | 0.21 | 1 | 1 | ol | TRUE
8 | MV_445_0_line_8 |  | 4 | 52 | 0.51662 | 0.5939 | 0.372 | 9.5 | 0 | 0.21 | 1 | 1 | ol | TRUE
9 | MV_445_0_line_9 |  | 5 | 38 | 0.13937 | 0.5939 | 0.372 | 9.5 | 0 | 0.21 | 1 | 1 | ol | TRUE
10 | MV_445_0_line_10 |  | 6 | 9 | 0.017783 | 0.445 | 0.132 | 190 | 0 | 0.22 | 1 | 1 | cs | TRUE
11 | MV_445_0_line_11 |  | 7 | 8 | 0.033894 | 0.161 | 0.117 | 273 | 0 | 0.362 | 1 | 1 | cs | TRUE
12 | MV_445_0_line_12 |  | 8 | 25 | 0.32752 | 0.103 | 0.058 | 500 | 0 | 0.638 | 1 | 1 | cs | TRUE
13 | MV_445_0_line_13 |  | 8 | 21 | 0.31804 | 0.445 | 0.132 | 190 | 0 | 0.22 | 1 | 1 | cs | TRUE
14 | MV_445_0_line_14 |  | 10 | 11 | 0.18293 | 0.445 | 0.132 | 190 | 0 | 0.22 | 1 | 1 | cs | TRUE
15 | MV_445_0_line_15 |  | 11 | 12 | 0.50273 | 0.445 | 0.132 | 190 | 0 | 0.22 | 1 | 1 | cs | TRUE
16 | MV_445_0_line_16 |  | 12 | 13 | 0.003152 | 0.445 | 0.132 | 190 | 0 | 0.22 | 1 | 1 | cs | TRUE
17 | MV_445_0_line_17 |  | 13 | 14 | 0.035562 | 0.445 | 0.132 | 190 | 0 | 0.22 | 1 | 1 | cs | TRUE
18 | MV_445_0_line_18 |  | 14 | 50 | 0.47446 | 0.445 | 0.132 | 190 | 0 | 0.22 | 1 | 1 | cs | TRUE
19 | MV_445_0_line_19 |  | 14 | 48 | 0.29576 | 0.445 | 0.132 | 190 | 0 | 0.22 | 1 | 1 | cs | TRUE
20 | MV_445_0_line_20 |  | 15 | 16 | 0.037881 | 0.5939 | 0.372 | 9.5 | 0 | 0.21 | 1 | 1 | ol | TRUE
21 | MV_445_0_line_21 |  | 16 | 17 | 0.2056 | 0.445 | 0.132 | 190 | 0 | 0.22 | 1 | 1 | cs | TRUE
22 | MV_445_0_line_22 |  | 17 | 20 | 0.67297 | 0.445 | 0.132 | 190 | 0 | 0.22 | 1 | 1 | cs | TRUE
23 | MV_445_0_line_23 |  | 17 | 18 | 0.16813 | 0.445 | 0.132 | 190 | 0 | 0.22 | 1 | 1 | cs | TRUE
24 | MV_445_0_line_24 |  | 18 | 19 | 0.033855 | 0.445 | 0.132 | 190 | 0 | 0.22 | 1 | 1 | cs | TRUE
25 | MV_445_0_line_25 |  | 20 | 26 | 0.092365 | 0.445 | 0.132 | 190 | 0 | 0.22 | 1 | 1 | cs | TRUE
26 | MV_445_0_line_26 |  | 20 | 27 | 0.36587 | 0.445 | 0.132 | 190 | 0 | 0.22 | 1 | 1 | cs | TRUE
27 | MV_445_0_line_27 |  | 20 | 25 | 0.5545 | 0.103 | 0.058 | 500 | 0 | 0.638 | 1 | 1 | cs | TRUE
28 | MV_445_0_line_28 |  | 20 | 28 | 0.041173 | 0.5939 | 0.372 | 9.5 | 0 | 0.21 | 1 | 1 | ol | TRUE
29 | MV_445_0_line_29 |  | 21 | 22 | 0.011212 | 0.445 | 0.132 | 190 | 0 | 0.22 | 1 | 1 | cs | TRUE
30 | MV_445_0_line_30 |  | 23 | 24 | 0.007118 | 0.445 | 0.132 | 190 | 0 | 0.22 | 1 | 1 | cs | TRUE
31 | MV_445_0_line_31 |  | 23 | 25 | 0.79821 | 0.445 | 0.132 | 190 | 0 | 0.22 | 1 | 1 | cs | TRUE
32 | MV_445_0_line_32 |  | 24 | 33 | 0.44133 | 0.5939 | 0.372 | 9.5 | 0 | 0.21 | 1 | 1 | ol | TRUE
33 | MV_445_0_line_33 |  | 25 | 32 | 0.04602 | 0.445 | 0.132 | 190 | 0 | 0.22 | 1 | 1 | cs | TRUE
34 | MV_445_0_line_34 |  | 26 | 29 | 0.039175 | 0.445 | 0.132 | 190 | 0 | 0.22 | 1 | 1 | cs | TRUE
35 | MV_445_0_line_35 |  | 27 | 30 | 0.043852 | 0.445 | 0.132 | 190 | 0 | 0.22 | 1 | 1 | cs | TRUE
36 | MV_445_0_line_36 |  | 27 | 31 | 0.060383 | 0.445 | 0.132 | 190 | 0 | 0.22 | 1 | 1 | cs | TRUE
37 | MV_445_0_line_37 |  | 31 | 34 | 0.0080059 | 0.445 | 0.132 | 190 | 0 | 0.22 | 1 | 1 | cs | TRUE
38 | MV_445_0_line_38 |  | 33 | 84 | 0.06261 | 0.445 | 0.132 | 190 | 0 | 0.22 | 1 | 1 | cs | TRUE
39 | MV_445_0_line_39 |  | 35 | 36 | 0.04672 | 0.445 | 0.132 | 190 | 0 | 0.22 | 1 | 1 | cs | TRUE
40 | MV_445_0_line_40 |  | 36 | 37 | 0.088108 | 0.445 | 0.132 | 190 | 0 | 0.22 | 1 | 1 | cs | TRUE
41 | MV_445_0_line_41 |  | 36 | 38 | 0.62471 | 0.445 | 0.132 | 190 | 0 | 0.22 | 1 | 1 | cs | TRUE
42 | MV_445_0_line_42 |  | 36 | 39 | 0.36542 | 0.445 | 0.132 | 190 | 0 | 0.22 | 1 | 1 | cs | TRUE
43 | MV_445_0_line_43 |  | 37 | 40 | 0.004219 | 0.445 | 0.132 | 190 | 0 | 0.22 | 1 | 1 | cs | TRUE
44 | MV_445_0_line_44 |  | 39 | 41 | 0.22983 | 0.445 | 0.132 | 190 | 0 | 0.22 | 1 | 1 | cs | TRUE
45 | MV_445_0_line_45 |  | 39 | 42 | 0.024866 | 0.445 | 0.132 | 190 | 0 | 0.22 | 1 | 1 | cs | TRUE
46 | MV_445_0_line_46 |  | 41 | 43 | 0.24045 | 0.445 | 0.132 | 190 | 0 | 0.22 | 1 | 1 | cs | TRUE
47 | MV_445_0_line_47 |  | 41 | 44 | 0.027973 | 0.5939 | 0.372 | 9.5 | 0 | 0.21 | 1 | 1 | ol | TRUE
48 | MV_445_0_line_48 |  | 42 | 45 | 0.040128 | 0.445 | 0.132 | 190 | 0 | 0.22 | 1 | 1 | cs | TRUE
49 | MV_445_0_line_49 |  | 43 | 46 | 0.1143 | 0.5939 | 0.372 | 9.5 | 0 | 0.21 | 1 | 1 | ol | TRUE
50 | MV_445_0_line_50 |  | 45 | 55 | 0.23345 | 0.445 | 0.132 | 190 | 0 | 0.22 | 1 | 1 | cs | TRUE
51 | MV_445_0_line_51 |  | 47 | 48 | 0.098357 | 0.5939 | 0.372 | 9.5 | 0 | 0.21 | 1 | 1 | ol | TRUE
52 | MV_445_0_line_52 |  | 48 | 49 | 0.10363 | 0.5939 | 0.372 | 9.5 | 0 | 0.21 | 1 | 1 | ol | TRUE
53 | MV_445_0_line_53 |  | 49 | 53 | 0.057494 | 0.445 | 0.132 | 190 | 0 | 0.22 | 1 | 1 | cs | TRUE
54 | MV_445_0_line_54 |  | 50 | 54 | 0.048089 | 0.445 | 0.132 | 190 | 0 | 0.22 | 1 | 1 | cs | TRUE
55 | MV_445_0_line_55 |  | 51 | 52 | 0.096928 | 0.5939 | 0.372 | 9.5 | 0 | 0.21 | 1 | 1 | ol | TRUE
56 | MV_445_0_line_56 |  | 51 | 53 | 0.11819 | 0.5939 | 0.372 | 9.5 | 0 | 0.21 | 1 | 1 | ol | TRUE
57 | MV_445_0_line_57 |  | 55 | 56 | 0.12948 | 0.5939 | 0.372 | 9.5 | 0 | 0.21 | 1 | 1 | ol | TRUE
58 | MV_445_0_line_58 |  | 58 | 59 | 0.014337 | 0.445 | 0.132 | 190 | 0 | 0.22 | 1 | 1 | cs | TRUE
59 | MV_445_0_line_59 |  | 58 | 60 | 0.016585 | 0.445 | 0.132 | 190 | 0 | 0.22 | 1 | 1 | cs | TRUE
60 | MV_445_0_line_60 |  | 59 | 61 | 0.38073 | 0.445 | 0.132 | 190 | 0 | 0.22 | 1 | 1 | cs | TRUE
61 | MV_445_0_line_61 |  | 59 | 62 | 0.58442 | 0.445 | 0.132 | 190 | 0 | 0.22 | 1 | 1 | cs | TRUE
62 | MV_445_0_line_62 |  | 60 | 63 | 0.49688 | 0.445 | 0.132 | 190 | 0 | 0.22 | 1 | 1 | cs | TRUE
63 | MV_445_0_line_63 |  | 61 | 64 | 0.41811 | 0.445 | 0.132 | 190 | 0 | 0.22 | 1 | 1 | cs | TRUE
64 | MV_445_0_line_64 |  | 61 | 65 | 0.098692 | 0.5939 | 0.372 | 9.5 | 0 | 0.21 | 1 | 1 | ol | TRUE
65 | MV_445_0_line_65 |  | 62 | 66 | 0.020159 | 0.445 | 0.132 | 190 | 0 | 0.22 | 1 | 1 | cs | TRUE
66 | MV_445_0_line_66 |  | 63 | 67 | 0.50866 | 0.445 | 0.132 | 190 | 0 | 0.22 | 1 | 1 | cs | TRUE
67 | MV_445_0_line_67 |  | 63 | 68 | 0.038457 | 0.5939 | 0.372 | 9.5 | 0 | 0.21 | 1 | 1 | ol | TRUE
68 | MV_445_0_line_68 |  | 64 | 72 | 0.032685 | 0.445 | 0.132 | 190 | 0 | 0.22 | 1 | 1 | cs | TRUE
69 | MV_445_0_line_69 |  | 67 | 69 | 0.030789 | 0.445 | 0.132 | 190 | 0 | 0.22 | 1 | 1 | cs | TRUE
70 | MV_445_0_line_70 |  | 67 | 70 | 0.586 | 0.445 | 0.132 | 190 | 0 | 0.22 | 1 | 1 | cs | TRUE
71 | MV_445_0_line_71 |  | 67 | 71 | 0.024431 | 0.445 | 0.132 | 190 | 0 | 0.22 | 1 | 1 | cs | TRUE
72 | MV_445_0_line_72 |  | 70 | 73 | 0.12858 | 0.445 | 0.132 | 190 | 0 | 0.22 | 1 | 1 | cs | TRUE
73 | MV_445_0_line_73 |  | 72 | 79 | 0.01528 | 0.445 | 0.132 | 190 | 0 | 0.22 | 1 | 1 | cs | TRUE
74 | MV_445_0_line_74 |  | 74 | 75 | 0.017018 | 0.445 | 0.132 | 190 | 0 | 0.22 | 1 | 1 | cs | TRUE
75 | MV_445_0_line_75 |  | 75 | 76 | 0.090452 | 0.445 | 0.132 | 190 | 0 | 0.22 | 1 | 1 | cs | TRUE
76 | MV_445_0_line_76 |  | 76 | 82 | 0.11168 | 0.5939 | 0.372 | 9.5 | 0 | 0.21 | 1 | 1 | ol | TRUE
77 | MV_445_0_line_77 |  | 77 | 78 | 0.013662 | 0.445 | 0.132 | 190 | 0 | 0.22 | 1 | 1 | cs | TRUE
78 | MV_445_0_line_78 |  | 77 | 79 | 0.91244 | 0.445 | 0.132 | 190 | 0 | 0.22 | 1 | 1 | cs | TRUE
79 | MV_445_0_line_79 |  | 77 | 80 | 0.092472 | 0.445 | 0.132 | 190 | 0 | 0.22 | 1 | 1 | cs | TRUE
80 | MV_445_0_line_80 |  | 77 | 81 | 0.47747 | 0.5939 | 0.372 | 9.5 | 0 | 0.21 | 1 | 1 | ol | TRUE
81 | MV_445_0_line_81 |  | 78 | 82 | 0.051815 | 0.445 | 0.132 | 190 | 0 | 0.22 | 1 | 1 | cs | TRUE
82 | MV_445_0_line_82 |  | 80 | 83 | 0.097987 | 0.445 | 0.132 | 190 | 0 | 0.22 | 1 | 1 | cs | TRUE
83 | MV_445_0_line_83 |  | 81 | 84 | 0.02684 | 0.445 | 0.132 | 190 | 0 | 0.22 | 1 | 1 | cs | TRUE
84 | MV_445_0_line_84 |  | 83 | 88 | 0.017295 | 0.445 | 0.132 | 190 | 0 | 0.22 | 1 | 1 | cs | TRUE
85 | MV_445_0_line_85 |  | 85 | 86 | 0.021349 | 0.445 | 0.132 | 190 | 0 | 0.22 | 1 | 1 | cs | TRUE
86 | MV_445_0_line_86 |  | 85 | 87 | 0.093287 | 0.5939 | 0.372 | 9.5 | 0 | 0.21 | 1 | 1 | ol | TRUE
87 | MV_445_0_line_87 |  | 87 | 88 | 0.0022899 | 0.445 | 0.132 | 190 | 0 | 0.22 | 1 | 1 | cs | TRUE

## trafo
| name | std_type | hv_bus | lv_bus | sn_mva | vn_hv_kv | vn_lv_kv | vk_percent | vkr_percent | pfe_kw | i0_percent | shift_degree | tap_side | tap_neutral | tap_min | tap_max | tap_step_percent | tap_step_degree | tap_pos | tap_phase_shifter | parallel | df | in_service
0 | MV_445_0_trafo_14 | 25 MVA 110/20 kV | 89 | 20 | 25 | 110 | 20 | 12 | 0.41 | 14 | 0.07 | 150 | hv | 0 | -9 | 9 | 1.5 | 0 | 0 | FALSE | 1 | 1 | TRUE

## bus_geodata
| x | y | coords
0 | 2601299.4404 | 1209273.2427
1 | 2601513.1428 | 1209119.6835
2 | 2600677.2591 | 1208349.0154
3 | 2601297.9005 | 1208814.556
4 | 2600133.4054 | 1208608.3056
5 | 2600714.3569 | 1208275.5232
6 | 2601310.0655 | 1208876.2135
7 | 2601281.4372 | 1208096.5572
8 | 2601267.7821 | 1208065.5485
9 | 2601313.8495 | 1208893.5889
10 | 2599192.7464 | 1207599.7154
11 | 2599363.9352 | 1207550.8435
12 | 2599854.5808 | 1207642.7448
13 | 2599857.3787 | 1207644.2121
14 | 2599888.2088 | 1207662.0765
15 | 2600933.561 | 1207702.1912
16 | 2600931.6321 | 1207740.0228
17 | 2600799.9236 | 1207792.9343
18 | 2600777.9691 | 1207840.569
19 | 2600810.1115 | 1207851.4789
20 | 2601114.7397 | 1207675.8278
21 | 2601110.9791 | 1208052.5231
22 | 2601100.3809 | 1208056.2678
23 | 2601798.393 | 1207645.6699
24 | 2601805.532 | 1207645.6497
25 | 2601271.8685 | 1207819.1694
26 | 2601178.8177 | 1207626.8013
27 | 2601392.6365 | 1207612.1812
28 | 2601086.2242 | 1207705.5281
29 | 2601205.9573 | 1207598.5663
30 | 2601428.9003 | 1207587.3757
31 | 2601409.746 | 1207666.5816
32 | 2601311.3919 | 1207795.4089
33 | 2602243.5138 | 1207591.4077
34 | 2601405.4717 | 1207673.351
35 | 2600726.8802 | 1207766.2668
36 | 2600683.0523 | 1207749.7753
37 | 2600665.8902 | 1207701.4581
38 | 2600662.0676 | 1208146.3356
39 | 2600433.2402 | 1207660.4726
40 | 2600668.7714 | 1207704.2377
41 | 2600594.8579 | 1207610.2903
42 | 2600408.7464 | 1207656.1875
43 | 2600663.1689 | 1207466.1953
44 | 2600622.0148 | 1207616.9964
45 | 2600369.2706 | 1207648.9849
46 | 2600775.5449 | 1207445.296
47 | 2600109.5869 | 1207815.3024
48 | 2600011.8096 | 1207825.964
49 | 2599980.245 | 1207924.6742
50 | 2600200.4792 | 1207682.4417
51 | 2599887.392 | 1208047.3772
52 | 2599937.8734 | 1208130.1213
53 | 2599923.7838 | 1207934.9308
54 | 2600215.4253 | 1207723.0978
55 | 2600272.1653 | 1207474.9298
56 | 2600269.0599 | 1207345.492
57 | 2600277.6693 | 1208597.6474
58 | 2601228.3471 | 1207080.8987
59 | 2601236.4605 | 1207092.7192
60 | 2601218.962 | 1207067.2241
61 | 2601350.6911 | 1207364.9364
62 | 2600950.1751 | 1207430.1887
63 | 2601418.5097 | 1206734.0387
64 | 2601593.1049 | 1207272.4981
65 | 2601385.4174 | 1207457.3168
66 | 2600938.9505 | 1207446.9518
67 | 2601650.0711 | 1206574.686
68 | 2601456.6655 | 1206738.839
69 | 2601664.2096 | 1206594.8786
70 | 2601906.9262 | 1206871.1663
71 | 2601659.9261 | 1206553.7372
72 | 2601608.1976 | 1207301.4845
73 | 2601864.2236 | 1206989.9012
74 | 2602427.5259 | 1206844.0454
75 | 2602443.3089 | 1206850.5218
76 | 2602445.9163 | 1206938.5641
77 | 2602390.189 | 1207083.6843
78 | 2602387.9435 | 1207070.2094
79 | 2601621.0796 | 1207293.7614
80 | 2602481.2343 | 1207067.5206
81 | 2602299.4035 | 1207552.4427
82 | 2602420.5187 | 1207047.3207
83 | 2602577.7901 | 1207051.2868
84 | 2602304.8266 | 1207578.7289
85 | 2602653.9727 | 1206975.2552
86 | 2602660.4184 | 1206954.9027
87 | 2602597.3318 | 1207049.3785
88 | 2602595.051 | 1207049.5821
89 | 2601114.7397 | 1207675.8278

## line_std_types
| c_nf_per_km | r_ohm_per_km | x_ohm_per_km | max_i_ka | type | q_mm2 | alpha | voltage_rating
NAYY 4x50 SE | 210 | 0.642 | 0.083 | 0.142 | cs | 50 | 0.00403 | LV
NAYY 4x120 SE | 264 | 0.225 | 0.08 | 0.242 | cs | 120 | 0.00403 | LV
NAYY 4x150 SE | 261 | 0.208 | 0.08 | 0.27 | cs | 150 | 0.00403 | LV
NA2XS2Y 1x95 RM/25 12/20 kV | 216 | 0.313 | 0.132 | 0.252 | cs | 95 | 0.00403 | MV
NA2XS2Y 1x185 RM/25 12/20 kV | 273 | 0.161 | 0.117 | 0.362 | cs | 185 | 0.00403 | MV
NA2XS2Y 1x240 RM/25 12/20 kV | 304 | 0.122 | 0.112 | 0.421 | cs | 240 | 0.00403 | MV
NA2XS2Y 1x95 RM/25 6/10 kV | 315 | 0.313 | 0.123 | 0.249 | cs | 95 | 0.00403 | MV
NA2XS2Y 1x185 RM/25 6/10 kV | 406 | 0.161 | 0.11 | 0.358 | cs | 185 | 0.00403 | MV
NA2XS2Y 1x240 RM/25 6/10 kV | 456 | 0.122 | 0.105 | 0.416 | cs | 240 | 0.00403 | MV
NA2XS2Y 1x150 RM/25 12/20 kV | 250 | 0.206 | 0.116 | 0.319 | cs | 150 | 0.00403 | MV
NA2XS2Y 1x120 RM/25 12/20 kV | 230 | 0.253 | 0.119 | 0.283 | cs | 120 | 0.00403 | MV
NA2XS2Y 1x70 RM/25 12/20 kV | 190 | 0.443 | 0.132 | 0.22 | cs | 70 | 0.00403 | MV
NA2XS2Y 1x150 RM/25 6/10 kV | 360 | 0.206 | 0.11 | 0.315 | cs | 150 | 0.00403 | MV
NA2XS2Y 1x120 RM/25 6/10 kV | 340 | 0.253 | 0.113 | 0.28 | cs | 120 | 0.00403 | MV
NA2XS2Y 1x70 RM/25 6/10 kV | 280 | 0.443 | 0.123 | 0.217 | cs | 70 | 0.00403 | MV
N2XS(FL)2Y 1x120 RM/35 64/110 kV | 112 | 0.153 | 0.166 | 0.366 | cs | 120 | 0.00393 | HV
N2XS(FL)2Y 1x185 RM/35 64/110 kV | 125 | 0.099 | 0.156 | 0.457 | cs | 185 | 0.00393 | HV
N2XS(FL)2Y 1x240 RM/35 64/110 kV | 135 | 0.075 | 0.149 | 0.526 | cs | 240 | 0.00393 | HV
N2XS(FL)2Y 1x300 RM/35 64/110 kV | 144 | 0.06 | 0.144 | 0.588 | cs | 300 | 0.00393 | HV
15-AL1/3-ST1A 0.4 | 11 | 1.8769 | 0.35 | 0.105 | ol | 16 | 0.00403 | LV
24-AL1/4-ST1A 0.4 | 11.25 | 1.2012 | 0.335 | 0.14 | ol | 24 | 0.00403 | LV
48-AL1/8-ST1A 0.4 | 12.2 | 0.5939 | 0.3 | 0.21 | ol | 48 | 0.00403 | LV
94-AL1/15-ST1A 0.4 | 13.2 | 0.306 | 0.29 | 0.35 | ol | 94 | 0.00403 | LV
34-AL1/6-ST1A 10.0 | 9.7 | 0.8342 | 0.36 | 0.17 | ol | 34 | 0.00403 | MV
48-AL1/8-ST1A 10.0 | 10.1 | 0.5939 | 0.35 | 0.21 | ol | 48 | 0.00403 | MV
70-AL1/11-ST1A 10.0 | 10.4 | 0.4132 | 0.339 | 0.29 | ol | 70 | 0.00403 | MV
94-AL1/15-ST1A 10.0 | 10.75 | 0.306 | 0.33 | 0.35 | ol | 94 | 0.00403 | MV
122-AL1/20-ST1A 10.0 | 11.1 | 0.2376 | 0.323 | 0.41 | ol | 122 | 0.00403 | MV
149-AL1/24-ST1A 10.0 | 11.25 | 0.194 | 0.315 | 0.47 | ol | 149 | 0.00403 | MV
34-AL1/6-ST1A 20.0 | 9.15 | 0.8342 | 0.382 | 0.17 | ol | 34 | 0.00403 | MV
48-AL1/8-ST1A 20.0 | 9.5 | 0.5939 | 0.372 | 0.21 | ol | 48 | 0.00403 | MV
70-AL1/11-ST1A 20.0 | 9.7 | 0.4132 | 0.36 | 0.29 | ol | 70 | 0.00403 | MV
94-AL1/15-ST1A 20.0 | 10 | 0.306 | 0.35 | 0.35 | ol | 94 | 0.00403 | MV
122-AL1/20-ST1A 20.0 | 10.3 | 0.2376 | 0.344 | 0.41 | ol | 122 | 0.00403 | MV
149-AL1/24-ST1A 20.0 | 10.5 | 0.194 | 0.337 | 0.47 | ol | 149 | 0.00403 | MV
184-AL1/30-ST1A 20.0 | 10.75 | 0.1571 | 0.33 | 0.535 | ol | 184 | 0.00403 | MV
243-AL1/39-ST1A 20.0 | 11 | 0.1188 | 0.32 | 0.645 | ol | 243 | 0.00403 | MV
48-AL1/8-ST1A 110.0 | 8 | 0.5939 | 0.46 | 0.21 | ol | 48 | 0.00403 | HV
70-AL1/11-ST1A 110.0 | 8.4 | 0.4132 | 0.45 | 0.29 | ol | 70 | 0.00403 | HV
94-AL1/15-ST1A 110.0 | 8.65 | 0.306 | 0.44 | 0.35 | ol | 94 | 0.00403 | HV
122-AL1/20-ST1A 110.0 | 8.5 | 0.2376 | 0.43 | 0.41 | ol | 122 | 0.00403 | HV
149-AL1/24-ST1A 110.0 | 8.75 | 0.194 | 0.41 | 0.47 | ol | 149 | 0.00403 | HV
184-AL1/30-ST1A 110.0 | 8.8 | 0.1571 | 0.4 | 0.535 | ol | 184 | 0.00403 | HV
243-AL1/39-ST1A 110.0 | 9 | 0.1188 | 0.39 | 0.645 | ol | 243 | 0.00403 | HV
305-AL1/39-ST1A 110.0 | 9.2 | 0.0949 | 0.38 | 0.74 | ol | 305 | 0.00403 | HV
490-AL1/64-ST1A 110.0 | 9.75 | 0.059 | 0.37 | 0.96 | ol | 490 | 0.00403 | HV
679-AL1/86-ST1A 110.0 | 9.95 | 0.042 | 0.36 | 1.15 | ol | 679 | 0.00403 | HV
490-AL1/64-ST1A 220.0 | 10 | 0.059 | 0.285 | 0.96 | ol | 490 | 0.00403 | HV
679-AL1/86-ST1A 220.0 | 11.7 | 0.042 | 0.275 | 1.15 | ol | 679 | 0.00403 | HV
490-AL1/64-ST1A 380.0 | 11 | 0.059 | 0.253 | 0.96 | ol | 490 | 0.00403 | HV
679-AL1/86-ST1A 380.0 | 14.6 | 0.042 | 0.25 | 1.15 | ol | 679 | 0.00403 | HV

## trafo_std_types
| i0_percent | pfe_kw | vkr_percent | sn_mva | vn_lv_kv | vn_hv_kv | vk_percent | shift_degree | vector_group | tap_side | tap_neutral | tap_min | tap_max | tap_step_degree | tap_step_percent | tap_phase_shifter
160 MVA 380/110 kV | 0.06 | 60 | 0.25 | 160 | 110 | 380 | 12.2 | 0 | Yy0 | hv | 0 | -9 | 9 | 0 | 1.5 | FALSE
100 MVA 220/110 kV | 0.06 | 55 | 0.26 | 100 | 110 | 220 | 12 | 0 | Yy0 | hv | 0 | -9 | 9 | 0 | 1.5 | FALSE
63 MVA 110/20 kV | 0.04 | 22 | 0.32 | 63 | 20 | 110 | 18 | 150 | YNd5 | hv | 0 | -9 | 9 | 0 | 1.5 | FALSE
40 MVA 110/20 kV | 0.05 | 18 | 0.34 | 40 | 20 | 110 | 16.2 | 150 | YNd5 | hv | 0 | -9 | 9 | 0 | 1.5 | FALSE
25 MVA 110/20 kV | 0.07 | 14 | 0.41 | 25 | 20 | 110 | 12 | 150 | YNd5 | hv | 0 | -9 | 9 | 0 | 1.5 | FALSE
63 MVA 110/10 kV | 0.04 | 22 | 0.32 | 63 | 10 | 110 | 18 | 150 | YNd5 | hv | 0 | -9 | 9 | 0 | 1.5 | FALSE
40 MVA 110/10 kV | 0.05 | 18 | 0.34 | 40 | 10 | 110 | 16.2 | 150 | YNd5 | hv | 0 | -9 | 9 | 0 | 1.5 | FALSE
25 MVA 110/10 kV | 0.07 | 14 | 0.41 | 25 | 10 | 110 | 12 | 150 | YNd5 | hv | 0 | -9 | 9 | 0 | 1.5 | FALSE
0.25 MVA 20/0.4 kV | 0.32 | 0.8 | 1.44 | 0.25 | 0.4 | 20 | 6 | 150 | Yzn5 | hv | 0 | -2 | 2 | 0 | 2.5 | FALSE
0.4 MVA 20/0.4 kV | 0.3375 | 1.35 | 1.425 | 0.4 | 0.4 | 20 | 6 | 150 | Dyn5 | hv | 0 | -2 | 2 | 0 | 2.5 | FALSE
0.63 MVA 20/0.4 kV | 0.2619 | 1.65 | 1.206 | 0.63 | 0.4 | 20 | 6 | 150 | Dyn5 | hv | 0 | -2 | 2 | 0 | 2.5 | FALSE
0.25 MVA 10/0.4 kV | 0.24 | 0.6 | 1.2 | 0.25 | 0.4 | 10 | 4 | 150 | Dyn5 | hv | 0 | -2 | 2 | 0 | 2.5 | FALSE
0.4 MVA 10/0.4 kV | 0.2375 | 0.95 | 1.325 | 0.4 | 0.4 | 10 | 4 | 150 | Dyn5 | hv | 0 | -2 | 2 | 0 | 2.5 | FALSE
0.63 MVA 10/0.4 kV | 0.1873 | 1.18 | 1.0794 | 0.63 | 0.4 | 10 | 4 | 150 | Dyn5 | hv | 0 | -2 | 2 | 0 | 2.5 | FALSE

## trafo3w_std_types
| sn_hv_mva | sn_mv_mva | sn_lv_mva | vn_hv_kv | vn_mv_kv | vn_lv_kv | vk_hv_percent | vk_mv_percent | vk_lv_percent | vkr_hv_percent | vkr_mv_percent | vkr_lv_percent | pfe_kw | i0_percent | shift_mv_degree | shift_lv_degree | vector_group | tap_side | tap_neutral | tap_min | tap_max | tap_step_percent
63/25/38 MVA 110/20/10 kV | 63 | 25 | 38 | 110 | 20 | 10 | 10.4 | 10.4 | 10.4 | 0.28 | 0.32 | 0.35 | 35 | 0.89 | 0 | 0 | YN0yn0yn0 | hv | 0 | -10 | 10 | 1.2
63/25/38 MVA 110/10/10 kV | 63 | 25 | 38 | 110 | 10 | 10 | 10.4 | 10.4 | 10.4 | 0.28 | 0.32 | 0.35 | 35 | 0.89 | 0 | 0 | YN0yn0yn0 | hv | 0 | -10 | 10 | 1.2

## fuse_std_types
| fuse_type | i_rated_a | t_avg | t_min | t_total | x_avg | x_min | x_total
HV 100A | HV 100A | 100 | 0 | [10.0, 3.64, 0.854, 0.281, 0.1, 0.0531, 0.022, 0.01] | [10.0, 4.267, 1.21, 0.403, 0.1, 0.058, 0.022, 0.01] | 0 | [300.0, 350.0, 450.0, 550.0, 700.0, 850.0, 1200.0, 1752.0] | [600.0, 700.0, 900.0, 1150.0, 1665.0, 2000.0, 3000.0, 4313.0]
HV 10A | HV 10A | 10 | 0 | [10.0, 1675.0, 0.344, 0.156, 0.1, 0.0417, 0.0171, 0.01] | [10.0, 1.3, 0.3, 0.155, 0.1, 0.0555, 0.023, 0.01] | 0 | [30.0, 32.0, 35.0, 37.0, 39.0, 50.0, 70.0, 88.0] | [60.0, 70.0, 80.0, 87.0, 94.0, 110.0, 150.0, 216.0]
HV 125A | HV 125A | 125 | 0 | [10.0, 1.82, 0.344, 0.1, 0.0467, 0.0269, 0.01] | [10.0, 2.478, 0.426, 0.1, 0.0427, 0.0211, 0.01] | 0 | [375.0, 500.0, 700.0, 925.0, 1200.0, 1500.0, 2341.0] | [750.0, 1000.0, 1500.0, 2200.0, 3000.0, 4000.0, 5765.0]
HV 160A | HV 160A | 160 | 0 | [10.0, 4.15, 1.03, 0.198, 0.1, 0.051, 0.0172, 0.01] | [10.0, 2.3, 0.734, 0.274, 0.1, 0.046, 0.0177, 0.01] | 0 | [480.0, 550.0, 700.0, 1000.0, 1260.0, 1600.0, 2500.0, 3227.0] | [960.0, 1300.0, 1700.0, 2200.0, 2996.0, 4000.0, 6000.0, 7946.0]
HV 16A | HV 16A | 16 | 0 | [10.0, 0.352, 0.164, 0.1, 0.0649, 0.0342, 0.01] | [10.0, 2.34, 0.722, 0.181, 0.1, 0.055, 0.0296, 0.01] | 0 | [48.0, 60.0, 65.0, 71.0, 80.0, 100.0, 162.0] | [96.0, 110.0, 125.0, 150.0, 168.0, 200.0, 250.0, 398.0]
HV 200A | HV 200A | 200 | 0 | [10.0, 4.267, 1.21, 0.403, 0.1, 0.058, 0.022, 0.01] | [10.0, 3.73, 1.654, 0.328, 0.1, 0.0531, 0.019, 0.01] | 0 | [600.0, 700.0, 900.0, 1150.0, 1665.0, 2000.0, 3000.0, 4313.0] | [1200.0, 1500.0, 1800.0, 2700.0, 3960.0, 5000.0, 7500.0, 10620.0]
HV 20A | HV 20A | 20 | 0 | [10.0, 1.3, 0.3, 0.155, 0.1, 0.0555, 0.023, 0.01] | [10.0, 1.3, 0.161, 0.1, 0.0611, 0.0399, 0.0141, 0.01] | 0 | [60.0, 70.0, 80.0, 87.0, 94.0, 110.0, 150.0, 216.0] | [120.0, 150.0, 200.0, 223.0, 260.0, 300.0, 450.0, 532.0]
HV 25A | HV 25A | 25 | 0 | [10.0, 2.512, 0.833, 0.299, 0.1, 0.0372, 0.0223, 0.01] | [10.0, 3.125, 0.597, 0.198, 0.1, 0.0378, 0.022, 0.01] | 0 | [75.0, 82.0, 90.0, 100.0, 124.0, 170.0, 200.0, 289.0] | [150.0, 170.0, 210.0, 250.0, 294.0, 400.0, 500.0, 711.0]
HV 31.5A | HV 31.5A | 31.5 | 0 | [10.0, 2.34, 0.722, 0.181, 0.1, 0.055, 0.0296, 0.01] | [10.0, 2.84, 0.368, 0.164, 0.1, 0.0621, 0.0378, 0.0195, 0.01] | 0 | [95.0, 110.0, 125.0, 150.0, 165.0, 200.0, 250.0, 390.0] | [189.0, 220.0, 300.0, 350.0, 393.0, 450.0, 530.0, 700.0, 960.0]
HV 40A | HV 40A | 40 | 0 | [10.0, 1.3, 0.161, 0.1, 0.0611, 0.0399, 0.0141, 0.01] | [10.0, 2.05, 0.369, 0.198, 0.1, 0.051, 0.0298, 0.01] | 0 | [120.0, 150.0, 200.0, 223.0, 260.0, 300.0, 450.0, 532.0] | [240.0, 300.0, 400.0, 450.0, 530.0, 650.0, 800.0, 1311.0]
HV 50A | HV 50A | 50 | 0 | [10.0, 3.215, 0.597, 0.198, 0.1, 0.0378, 0.022, 0.01] | [10.0, 3.64, 0.854, 0.281, 0.1, 0.0531, 0.022, 0.01] | 0 | [150.0, 170.0, 210.0, 250.0, 294.0, 400.0, 500.0, 711.0] | [300.0, 350.0, 450.0, 550.0, 700.0, 850.0, 1200.0, 1752.0]
HV 6.3A | HV 6.3A | 6.3 | 0 | [10.0, 1.39, 0.344, 0.168, 0.1, 0.056, 0.0263, 0.01] | [10.0, 1.711, 0.516, 0.198, 0.1, 0.0634, 0.0303, 0.01] | 0 | [19.0, 19.5, 20.4, 20.8, 22.0, 25.0, 32.0, 48.0] | [38.0, 40.0, 43.0, 48.0, 53.0, 60.0, 75.0, 118.0]
HV 63A | HV 63A | 63 | 0 | [10.0, 2.84, 0.368, 0.164, 0.1, 0.0621, 0.0378, 0.0195, 0.01] | [10.0, 1.82, 0.344, 0.1, 0.0467, 0.0269, 0.01] | 0 | [189.0, 220.0, 300.0, 350.0, 393.0, 450.0, 530.0, 700.0, 961.0] | [378.0, 500.0, 700.0, 934.0, 1200.0, 1500.0, 2366.0]
HV 80A | HV 80A | 80 | 0 | [10.0, 2.05, 0.369, 0.198, 0.1, 0.051, 0.0298, 0.01] | [10.0, 4.15, 1.03, 0.198, 0.1, 0.051, 0.0172, 0.01] | 0 | [240.0, 300.0, 400.0, 450.0, 530.0, 650.0, 800.0, 1311.0] | [480.0, 550.0, 700.0, 1000.0, 1260.0, 1600.0, 2500.0, 3227.0]
Siemens NH-1-100 | Siemens NH-1-100 | 100 | [5400.0, 2000.0, 400.0, 20.0, 1.0, 0.2, 0.012, 0.004] | 0 | 0 | [150.0, 190.0, 250.0, 430.0, 900.0, 1250.0, 2700.0, 3600.0] | 0 | 0
Siemens NH-1-125 | Siemens NH-1-125 | 125 | [4800.0, 120.0, 7.0, 0.1, 0.004] | 0 | 0 | [180.0, 400.0, 740.0, 2000.0, 4250.0] | 0 | 0
Siemens NH-1-16 | Siemens NH-1-16 | 16 | [4000.0, 400.0, 2.0, 0.1, 0.04, 0.01] | 0 | 0 | [26.0, 35.0, 75.0, 150.0, 200.0, 300.0] | 0 | 0
Siemens NH-1-160 | Siemens NH-1-160 | 160 | [4800.0, 120.0, 7.0, 0.1, 0.004] | 0 | 0 | [210.0, 500.0, 900.0, 2300.0, 5000.0] | 0 | 0
Siemens NH-1-25 | Siemens NH-1-25 | 25 | [4000.0, 1000.0, 10.0, 0.2, 0.02, 0.01] | 0 | 0 | [40.0, 50.0, 100.0, 210.0, 400.0, 500.0] | 0 | 0
Siemens NH-1-50 | Siemens NH-1-50 | 50 | [4000.0, 40.0, 4.0, 1.0, 0.02, 0.01] | 0 | 0 | [86.0, 200.0, 300.0, 400.0, 1000.0, 1280.0] | 0 | 0
Siemens NH-1-63 | Siemens NH-1-63 | 63 | [4000.0, 100.0, 10.0, 2.0, 0.04, 0.01] | 0 | 0 | [100.0, 200.0, 300.0, 400.0, 1000.0, 1500.0] | 0 | 0
Siemens NH-1-80 | Siemens NH-1-80 | 80 | [4800.0, 120.0, 7.0, 0.1, 0.01] | 0 | 0 | [150.58, 250.0, 450.0, 1150.0, 2470.0] | 0 | 0
Siemens NH-2-1000 | Siemens NH-2-1000 | 1000 | [4800.0, 120.0, 7.0, 0.1, 0.004] | 0 | 0 | [1900.0, 3500.0, 8400.0, 24000.0, 52000.0] | 0 | 0
Siemens NH-2-200 | Siemens NH-2-200 | 200 | [4800.0, 120.0, 7.0, 0.1, 0.004] | 0 | 0 | [280.0, 650.0, 1200.0, 3000.0, 7000.0] | 0 | 0
Siemens NH-2-224 | Siemens NH-2-224 | 224 | [4800.0, 120.0, 7.0, 0.2, 0.04, 0.004] | 0 | 0 | [400.0, 750.0, 1453.0, 3025.0, 4315.0, 7600.0] | 0 | 0
Siemens NH-2-250 | Siemens NH-2-250 | 250 | [4800.0, 120.0, 7.0, 0.1, 0.004] | 0 | 0 | [450.0, 800.0, 1650.0, 4000.0, 8500.0] | 0 | 0
Siemens NH-2-315 | Siemens NH-2-315 | 315 | [4800.0, 120.0, 7.0, 0.1, 0.004] | 0 | 0 | [550.0, 920.0, 1900.0, 5000.0, 11000.0] | 0 | 0
Siemens NH-2-355 | Siemens NH-2-355 | 355 | [4800.0, 120.0, 6.0, 0.1, 0.004] | 0 | 0 | [650.0, 1116.27, 2350.0, 5840.0, 12790.0] | 0 | 0
Siemens NH-2-400 | Siemens NH-2-400 | 400 | [4800.0, 120.0, 7.0, 0.1, 0.004] | 0 | 0 | [720.0, 1350.0, 2800.0, 6500.0, 15000.0] | 0 | 0
Siemens NH-2-425 | Siemens NH-2-425 | 425 | [4800.0, 120.0, 7.0, 0.1, 0.004] | 0 | 0 | [850.0, 1500.0, 3050.0, 7500.0, 16500.0] | 0 | 0
Siemens NH-2-630 | Siemens NH-2-630 | 630 | [4800.0, 120.0, 7.0, 0.1, 0.004] | 0 | 0 | [1200.0, 2000.0, 4800.0, 12000.0, 26000.0] | 0 | 0

## res_bus
| vm_pu | va_degree | p_mw | q_mvar
0 | 0.99051 | -0.17092 | 0.07278 | 0.035249
1 | 0.99166 | -0.14116 | 0 | 0
2 | 0.98575 | -0.29522 | 0 | 0
3 | 0.99325 | -0.12242 | 0 | 0
4 | 0.98402 | -0.28075 | 0 | 0
5 | 0.98557 | -0.29372 | 0.19409 | 0.094004
6 | 0.99315 | -0.12139 | 0.51218 | 0.24806
7 | 0.99753 | -0.012609 | 0.32326 | 0.15656
8 | 0.99763 | -0.011495 | 0 | 0
9 | 0.99313 | -0.12121 | 0.83759 | 0.40566
10 | 0.98109 | -0.29523 | 0.11635 | 0.056351
11 | 0.98111 | -0.29547 | 0 | 0
12 | 0.98119 | -0.29586 | 0 | 0
13 | 0.98119 | -0.29587 | 0.35096 | 0.16998
14 | 0.98121 | -0.29603 | 0 | 0
15 | 0.99925 | 0.0058412 | 0.38836 | 0.18809
16 | 0.99928 | 0.0060193 | 0 | 0
17 | 0.99938 | 0.0050954 | 0 | 0
18 | 0.99931 | 0.0057478 | 0 | 0
19 | 0.99929 | 0.0058844 | 0.33887 | 0.16412
20 | 1 | 0 | -11.6877 | -5.3205
21 | 0.99749 | -0.010285 | 0 | 0
22 | 0.99749 | -0.01024 | 0.338 | 0.1637
23 | 0.99435 | 0.022161 | 0 | 0
24 | 0.99432 | 0.022442 | 0.2299 | 0.11135
25 | 0.99824 | -0.0086812 | 0 | 0
26 | 0.99997 | 0.00029217 | 0 | 0
27 | 0.9998 | 0.0017528 | 0 | 0
28 | 0.99997 | -0.00020651 | 0.41488 | 0.20093
29 | 0.99995 | 0.00042001 | 0.27525 | 0.13331
30 | 0.99978 | 0.0019051 | 0.29305 | 0.14193
31 | 0.99979 | 0.001854 | 0 | 0
32 | 0.99823 | -0.0085683 | 0.20726 | 0.10038
33 | 0.99126 | -0.0011988 | 0 | 0
34 | 0.99978 | 0.0018678 | 0.14483 | 0.070147
35 | 0.98394 | -0.28665 | 0.2671 | 0.12936
36 | 0.98395 | -0.2868 | 0 | 0
37 | 0.98393 | -0.2866 | 0 | 0
38 | 0.98516 | -0.29688 | 0 | 0
39 | 0.98346 | -0.28259 | 0 | 0
40 | 0.98393 | -0.28659 | 0.18657 | 0.090359
41 | 0.9833 | -0.28118 | 0 | 0
42 | 0.98344 | -0.28244 | 0.24091 | 0.11668
43 | 0.98325 | -0.28076 | 0 | 0
44 | 0.98328 | -0.28131 | 0.38733 | 0.18759
45 | 0.98343 | -0.28233 | 0 | 0
46 | 0.98322 | -0.28098 | 0.15465 | 0.074901
47 | 0.98145 | -0.2988 | 0.35505 | 0.17196
48 | 0.98152 | -0.29836 | 0 | 0
49 | 0.98175 | -0.29653 | 0 | 0
50 | 0.981 | -0.29425 | 0 | 0
51 | 0.98214 | -0.29489 | 0 | 0
52 | 0.98238 | -0.29298 | 0.31642 | 0.15325
53 | 0.98184 | -0.29722 | 0.15094 | 0.073103
54 | 0.98098 | -0.29405 | 0.33783 | 0.16362
55 | 0.98335 | -0.2816 | 0 | 0
56 | 0.98328 | -0.28203 | 0.26752 | 0.12956
57 | 0.98394 | -0.28125 | 0.27704 | 0.13418
58 | 0.98333 | 0.010938 | 0.35822 | 0.17349
59 | 0.98335 | 0.010766 | 0 | 0
60 | 0.98331 | 0.011064 | 0 | 0
61 | 0.98412 | 0.0048815 | 0 | 0
62 | 0.98307 | 0.013219 | 0 | 0
63 | 0.98278 | 0.015041 | 0 | 0
64 | 0.98512 | -0.0028617 | 0 | 0
65 | 0.98406 | 0.0045111 | 0.30036 | 0.14547
66 | 0.98306 | 0.013313 | 0.37763 | 0.18289
67 | 0.98237 | 0.018237 | 0 | 0
68 | 0.98277 | 0.014944 | 0.20131 | 0.097499
69 | 0.98235 | 0.018392 | 0.40812 | 0.19766
70 | 0.98229 | 0.018591 | 0 | 0
71 | 0.98236 | 0.018274 | 0.1242 | 0.060155
72 | 0.9852 | -0.0034551 | 0.25579 | 0.12389
73 | 0.98228 | 0.018739 | 0.1005 | 0.048675
74 | 0.98758 | -0.022252 | 0.1861 | 0.090131
75 | 0.98758 | -0.022291 | 0 | 0
76 | 0.98761 | -0.022489 | 0.12914 | 0.062547
77 | 0.98772 | -0.022496 | 0 | 0
78 | 0.98771 | -0.022399 | 0 | 0
79 | 0.98524 | -0.0037801 | 0 | 0
80 | 0.98765 | -0.021769 | 0.089161 | 0.043183
81 | 0.99086 | 0.0020584 | 0.089799 | 0.043491
82 | 0.98767 | -0.022028 | 0.28589 | 0.13846
83 | 0.98757 | -0.021092 | 0 | 0
84 | 0.99098 | 0.0011006 | 0.092209 | 0.044659
85 | 0.98748 | -0.021444 | 0.2907 | 0.14079
86 | 0.98748 | -0.021411 | 0.12826 | 0.06212
87 | 0.98756 | -0.020955 | 0.15614 | 0.075623
88 | 0.98756 | -0.020971 | 0 | 0
89 | 0.99997 | 149.9981 | 0 | 0

## res_line
| p_from_mw | q_from_mvar | p_to_mw | q_to_mvar | pl_mw | ql_mvar | i_from_ka | i_to_ka | i_ka | vm_from_pu | va_from_degree | vm_to_pu | va_to_degree | loading_percent
0 | -3.7006 | -1.6987 | 3.704 | 1.7023 | 0.0034019 | 0.0035663 | 0.11867 | 0.11867 | 0.11867 | 0.99051 | -0.17092 | 0.99166 | -0.14116 | 33.9059
1 | 3.6278 | 1.6634 | -3.614 | -1.649 | 0.013839 | 0.014462 | 0.11631 | 0.11633 | 0.11633 | 0.99051 | -0.17092 | 0.98575 | -0.29522 | 33.2375
2 | -3.704 | -1.7023 | 3.7094 | 1.6792 | 0.0054134 | -0.023034 | 0.11867 | 0.11834 | 0.11867 | 0.99166 | -0.14116 | 0.99325 | -0.12242 | 32.7809
3 | 1.9122 | 0.87152 | -1.9086 | -0.88678 | 0.0035743 | -0.01526 | 0.06154 | 0.06174 | 0.06174 | 0.98575 | -0.29522 | 0.98402 | -0.28075 | 28.0636
4 | 1.7018 | 0.77746 | -1.7015 | -0.7793 | 0.00033592 | -0.0018437 | 0.054791 | 0.054815 | 0.054815 | 0.98575 | -0.29522 | 0.98557 | -0.29372 | 24.9158
5 | 1.3499 | 0.65187 | -1.3498 | -0.65331 | 0.0001595 | -0.0014344 | 0.043569 | 0.043588 | 0.043588 | 0.99325 | -0.12242 | 0.99315 | -0.12139 | 19.8127
6 | -5.0594 | -2.3311 | 5.0767 | 2.35 | 0.01728 | 0.018871 | 0.1619 | 0.16189 | 0.1619 | 0.99325 | -0.12242 | 0.99753 | -0.012609 | 46.2573
7 | 0.27706 | 0.13402 | -0.27704 | -0.13418 | 2.1016e-05 | -0.00015404 | 0.0090289 | 0.0090311 | 0.0090311 | 0.98402 | -0.28075 | 0.98394 | -0.28125 | 4.3005
8 | 1.6316 | 0.75275 | -1.629 | -0.75175 | 0.0025579 | 0.001006 | 0.052712 | 0.05272 | 0.05272 | 0.98402 | -0.28075 | 0.98238 | -0.29298 | 25.1046
9 | 1.5074 | 0.6853 | -1.5068 | -0.68509 | 0.00058411 | 0.00020432 | 0.0485 | 0.048502 | 0.048502 | 0.98557 | -0.29372 | 0.98516 | -0.29688 | 23.0961
10 | 0.83761 | 0.40525 | -0.83759 | -0.40566 | 1.7369e-05 | -0.00041362 | 0.027046 | 0.027052 | 0.027052 | 0.99315 | -0.12139 | 0.99313 | -0.12121 | 12.2962
11 | -5.3999 | -2.5065 | 5.4004 | 2.5057 | 0.00048587 | -0.00080407 | 0.17228 | 0.17227 | 0.17228 | 0.99753 | -0.012609 | 0.99763 | -0.011495 | 47.5919
12 | -5.7384 | -2.6616 | 5.7418 | 2.643 | 0.0033861 | -0.018587 | 0.18304 | 0.18279 | 0.18304 | 0.99763 | -0.011495 | 0.99824 | -0.0086812 | 28.6897
13 | 0.33805 | 0.15589 | -0.338 | -0.16343 | 4.9688e-05 | -0.0075417 | 0.010772 | 0.010865 | 0.010865 | 0.99763 | -0.011495 | 0.99749 | -0.010285 | 4.9387
14 | -0.11635 | -0.056351 | 0.11635 | 0.052148 | 3.4845e-06 | -0.0042031 | 0.0038039 | 0.0037516 | 0.0038039 | 0.98109 | -0.29523 | 0.98111 | -0.29547 | 1.729
15 | -0.11635 | -0.052148 | 0.11636 | 0.040595 | 9.1153e-06 | -0.011552 | 0.0037516 | 0.0036259 | 0.0037516 | 0.98111 | -0.29547 | 0.98119 | -0.29586 | 1.7053
16 | -0.11636 | -0.040595 | 0.11636 | 0.040523 | 5.5295e-08 | -7.2436e-05 | 0.0036259 | 0.0036251 | 0.0036259 | 0.98119 | -0.29586 | 0.98119 | -0.29587 | 1.6481
17 | -0.46732 | -0.2105 | 0.46733 | 0.20969 | 1.0788e-05 | -0.00081426 | 0.01508 | 0.01507 | 0.01508 | 0.98119 | -0.29587 | 0.98121 | -0.29603 | 6.8543
18 | 0.33792 | 0.15164 | -0.33784 | -0.16252 | 7.6132e-05 | -0.010882 | 0.010897 | 0.011032 | 0.011032 | 0.98121 | -0.29603 | 0.981 | -0.29425 | 5.0145
19 | -0.80525 | -0.36132 | 0.80552 | 0.3546 | 0.00026538 | -0.006722 | 0.025966 | 0.025885 | 0.025966 | 0.98121 | -0.29603 | 0.98152 | -0.29836 | 11.8029
20 | -0.38836 | -0.18809 | 0.38837 | 0.18805 | 1.0488e-05 | -3.8586e-05 | 0.012466 | 0.012466 | 0.012466 | 0.99925 | 0.0058412 | 0.99928 | 0.0060193 | 5.9362
21 | -0.38837 | -0.18805 | 0.38842 | 0.18317 | 4.244e-05 | -0.0048897 | 0.012466 | 0.012404 | 0.012466 | 0.99928 | 0.0060193 | 0.99938 | 0.0050954 | 5.6662
22 | -0.72731 | -0.34248 | 0.72779 | 0.32656 | 0.00048038 | -0.015916 | 0.023221 | 0.023028 | 0.023221 | 0.99938 | 0.0050954 | 1 | 0 | 10.5552
23 | 0.3389 | 0.15931 | -0.33887 | -0.16331 | 2.6383e-05 | -0.0040012 | 0.010817 | 0.010867 | 0.010867 | 0.99938 | 0.0050954 | 0.99931 | 0.0057478 | 4.9394
24 | 0.33887 | 0.16331 | -0.33887 | -0.16412 | 5.342e-06 | -0.00080561 | 0.010867 | 0.010877 | 0.010877 | 0.99931 | 0.0057478 | 0.99929 | 0.0058844 | 4.944
25 | 0.27526 | 0.13017 | -0.27525 | -0.13237 | 9.5563e-06 | -0.0022024 | 0.0087898 | 0.0088172 | 0.0088172 | 1 | 0 | 0.99997 | 0.00029217 | 4.0078
26 | 0.43799 | 0.2007 | -0.43789 | -0.2094 | 9.5199e-05 | -0.0087056 | 0.013908 | 0.014015 | 0.014015 | 1 | 0 | 0.9998 | 0.0017528 | 6.3703
27 | 9.8177 | 4.4517 | -9.8011 | -4.4771 | 0.016614 | -0.025423 | 0.31119 | 0.3116 | 0.3116 | 1 | 0 | 0.99824 | -0.0086812 | 48.8408
28 | 0.41489 | 0.20089 | -0.41488 | -0.20093 | 1.2991e-05 | -4.1014e-05 | 0.013307 | 0.013308 | 0.013308 | 1 | 0 | 0.99997 | -0.00020651 | 6.3369
29 | 0.338 | 0.16343 | -0.338 | -0.1637 | 1.7676e-06 | -0.00026583 | 0.010865 | 0.010869 | 0.010869 | 0.99749 | -0.010285 | 0.99749 | -0.01024 | 4.9403
30 | 3.8361 | 1.749 | -3.8359 | -1.7492 | 0.00014236 | -0.0001258 | 0.1224 | 0.1224 | 0.1224 | 0.99435 | 0.022161 | 0.99432 | 0.022442 | 55.6357
31 | -3.8361 | -1.749 | 3.852 | 1.7348 | 0.015934 | -0.014191 | 0.1224 | 0.12217 | 0.1224 | 0.99435 | 0.022161 | 0.99824 | -0.0086812 | 55.6348
32 | 3.606 | 1.6378 | -3.5956 | -1.6318 | 0.010397 | 0.0059929 | 0.11498 | 0.11499 | 0.11499 | 0.99432 | 0.022442 | 0.99126 | -0.0011988 | 54.7575
33 | 0.20726 | 0.099285 | -0.20726 | -0.10038 | 2.7191e-06 | -0.0010941 | 0.0066459 | 0.0066596 | 0.0066596 | 0.99824 | -0.0086812 | 0.99823 | -0.0085683 | 3.0271
34 | 0.27525 | 0.13237 | -0.27525 | -0.13331 | 4.0712e-06 | -0.00093406 | 0.0088172 | 0.0088289 | 0.0088289 | 0.99997 | 0.00029217 | 0.99995 | 0.00042001 | 4.0131
35 | 0.29306 | 0.14089 | -0.29305 | -0.14193 | 5.1674e-06 | -0.001045 | 0.0093886 | 0.0094017 | 0.0094017 | 0.9998 | 0.0017528 | 0.99978 | 0.0019051 | 4.2735
36 | 0.14484 | 0.068515 | -0.14483 | -0.069956 | 1.7319e-06 | -0.0014406 | 0.0046262 | 0.0046442 | 0.0046442 | 0.9998 | 0.0017528 | 0.99979 | 0.001854 | 2.111
37 | 0.14483 | 0.069956 | -0.14483 | -0.070147 | 2.3063e-07 | -0.000191 | 0.0046442 | 0.0046466 | 0.0046466 | 0.99979 | 0.001854 | 0.99978 | 0.0018678 | 2.1121
38 | 3.5956 | 1.6318 | -3.5945 | -1.633 | 0.0011054 | -0.0011406 | 0.11499 | 0.11501 | 0.11501 | 0.99126 | -0.0011988 | 0.99098 | 0.0011006 | 52.2765
39 | -0.2671 | -0.12936 | 0.2671 | 0.12828 | 4.721e-06 | -0.0010786 | 0.008707 | 0.0086933 | 0.008707 | 0.98394 | -0.28665 | 0.98395 | -0.2868 | 3.9577
40 | 0.18657 | 0.088226 | -0.18657 | -0.090262 | 4.3305e-06 | -0.0020354 | 0.0060549 | 0.0060806 | 0.0060806 | 0.98395 | -0.2868 | 0.98393 | -0.2866 | 2.7639
41 | -1.5048 | -0.69897 | 1.5068 | 0.68509 | 0.001969 | -0.013875 | 0.048679 | 0.048502 | 0.048679 | 0.98395 | -0.2868 | 0.98516 | -0.29688 | 22.1267
42 | 1.0511 | 0.48246 | -1.0506 | -0.49073 | 0.0005634 | -0.0082758 | 0.033932 | 0.034036 | 0.034036 | 0.98395 | -0.2868 | 0.98346 | -0.28259 | 15.4709
43 | 0.18657 | 0.090262 | -0.18657 | -0.090359 | 2.083e-07 | -9.7461e-05 | 0.0060806 | 0.0060819 | 0.0060819 | 0.98393 | -0.2866 | 0.98393 | -0.28659 | 2.7645
44 | 0.5421 | 0.25151 | -0.542 | -0.25679 | 9.4765e-05 | -0.0052785 | 0.017541 | 0.017607 | 0.017607 | 0.98346 | -0.28259 | 0.9833 | -0.28118 | 8.0034
45 | 0.50848 | 0.23922 | -0.50847 | -0.23979 | 9.0357e-06 | -0.00057153 | 0.016495 | 0.016502 | 0.016502 | 0.98346 | -0.28259 | 0.98344 | -0.28244 | 7.5009
46 | 0.15466 | 0.069224 | -0.15466 | -0.074772 | 8.0524e-06 | -0.0055482 | 0.0049747 | 0.0050434 | 0.0050434 | 0.9833 | -0.28118 | 0.98325 | -0.28076 | 2.2925
47 | 0.38734 | 0.18756 | -0.38733 | -0.18759 | 7.956e-06 | -2.7304e-05 | 0.012634 | 0.012635 | 0.012635 | 0.9833 | -0.28118 | 0.98328 | -0.28131 | 6.0166
48 | 0.26756 | 0.12312 | -0.26756 | -0.12404 | 4.0094e-06 | -0.00092543 | 0.0086455 | 0.0086569 | 0.0086569 | 0.98344 | -0.28244 | 0.98343 | -0.28233 | 3.9349
49 | 0.15466 | 0.074772 | -0.15465 | -0.074901 | 5.1819e-06 | -0.00012867 | 0.0050434 | 0.0050451 | 0.0050451 | 0.98325 | -0.28076 | 0.98322 | -0.28098 | 2.4024
50 | 0.26756 | 0.12404 | -0.26754 | -0.12943 | 2.3537e-05 | -0.0053832 | 0.0086569 | 0.0087246 | 0.0087246 | 0.98343 | -0.28233 | 0.98335 | -0.2816 | 3.9657
51 | -0.35505 | -0.17196 | 0.35507 | 0.17186 | 2.3592e-05 | -9.8333e-05 | 0.011604 | 0.011602 | 0.011604 | 0.98145 | -0.2988 | 0.98152 | -0.29836 | 5.5255
52 | -1.1606 | -0.52646 | 1.1608 | 0.5265 | 0.0002594 | 4.3262e-05 | 0.037482 | 0.03748 | 0.037482 | 0.98152 | -0.29836 | 0.98175 | -0.29653 | 17.8485
53 | -1.1608 | -0.5265 | 1.161 | 0.52521 | 0.00010778 | -0.0012912 | 0.03748 | 0.037464 | 0.03748 | 0.98175 | -0.29653 | 0.98184 | -0.29722 | 17.0366
54 | 0.33784 | 0.16252 | -0.33783 | -0.16362 | 7.8232e-06 | -0.0011026 | 0.011032 | 0.011046 | 0.011046 | 0.981 | -0.29425 | 0.98098 | -0.29405 | 5.0209
55 | -1.3123 | -0.59842 | 1.3126 | 0.5985 | 0.00031034 | 8.2744e-05 | 0.042392 | 0.042391 | 0.042392 | 0.98214 | -0.29489 | 0.98238 | -0.29298 | 20.1867
56 | 1.3123 | 0.59842 | -1.3119 | -0.59831 | 0.00037844 | 0.00010099 | 0.042392 | 0.042394 | 0.042394 | 0.98214 | -0.29489 | 0.98184 | -0.29722 | 20.1875
57 | 0.26754 | 0.12943 | -0.26752 | -0.12956 | 1.7563e-05 | -0.00013845 | 0.0087246 | 0.0087265 | 0.0087265 | 0.98335 | -0.2816 | 0.98328 | -0.28203 | 4.1555
58 | -1.1932 | -0.53637 | 1.1932 | 0.53605 | 2.8226e-05 | -0.00032263 | 0.038404 | 0.0384 | 0.038404 | 0.98333 | 0.010938 | 0.98335 | 0.010766 | 17.4562
59 | 0.83493 | 0.36288 | -0.83492 | -0.36325 | 1.5818e-05 | -0.0003782 | 0.026726 | 0.02673 | 0.02673 | 0.98333 | 0.010938 | 0.98331 | 0.011064 | 12.1502
60 | -1.5709 | -0.70502 | 1.5722 | 0.69661 | 0.001296 | -0.0084127 | 0.050548 | 0.050443 | 0.050548 | 0.98335 | 0.010766 | 0.98412 | 0.0048815 | 22.9764
61 | 0.37775 | 0.16898 | -0.37763 | -0.18243 | 0.00011671 | -0.013454 | 0.012148 | 0.012315 | 0.012315 | 0.98335 | 0.010766 | 0.98307 | 0.013219 | 5.5979
62 | 0.83492 | 0.36325 | -0.83444 | -0.37458 | 0.00047637 | -0.011323 | 0.02673 | 0.026867 | 0.026867 | 0.98331 | 0.011064 | 0.98278 | 0.015041 | 12.2121
63 | -1.8726 | -0.84198 | 1.8746 | 0.8329 | 0.0020207 | -0.0090786 | 0.060227 | 0.060111 | 0.060227 | 0.98412 | 0.0048815 | 0.98512 | -0.0028617 | 27.3758
64 | 0.30037 | 0.14537 | -0.30036 | -0.14547 | 1.6851e-05 | -0.00010354 | 0.0097886 | 0.00979 | 0.00979 | 0.98412 | 0.0048815 | 0.98406 | 0.0045111 | 4.6619
65 | 0.37763 | 0.18243 | -0.37763 | -0.18289 | 4.0837e-06 | -0.00046394 | 0.012315 | 0.012321 | 0.012321 | 0.98307 | 0.013219 | 0.98306 | 0.013313 | 5.6006
66 | 0.63313 | 0.27712 | -0.63285 | -0.28876 | 0.00028177 | -0.011642 | 0.0203 | 0.020441 | 0.020441 | 0.98278 | 0.015041 | 0.98237 | 0.018237 | 9.2914
67 | 0.20131 | 0.097456 | -0.20131 | -0.097499 | 2.9575e-06 | -4.2489e-05 | 0.0065697 | 0.0065702 | 0.0065702 | 0.98278 | 0.015041 | 0.98277 | 0.014944 | 3.1287
68 | -1.8746 | -0.8329 | 1.8748 | 0.83219 | 0.00015764 | -0.00071064 | 0.060111 | 0.060102 | 0.060111 | 0.98512 | -0.0028617 | 0.9852 | -0.0034551 | 27.3232
69 | 0.40813 | 0.19696 | -0.40812 | -0.19766 | 7.294e-06 | -0.00070725 | 0.013317 | 0.013326 | 0.013326 | 0.98237 | 0.018237 | 0.98235 | 0.018392 | 6.0572
70 | 0.10051 | 0.032214 | -0.1005 | -0.045713 | 7.8502e-06 | -0.013499 | 0.0031016 | 0.0032447 | 0.0032447 | 0.98237 | 0.018237 | 0.98229 | 0.018591 | 1.4749
71 | 0.12421 | 0.059592 | -0.1242 | -0.060155 | 5.3545e-07 | -0.00056278 | 0.0040482 | 0.0040554 | 0.0040554 | 0.98237 | 0.018237 | 0.98236 | 0.018274 | 1.8434
72 | 0.1005 | 0.045713 | -0.1005 | -0.048675 | 1.8276e-06 | -0.0029616 | 0.0032447 | 0.0032817 | 0.0032817 | 0.98229 | 0.018591 | 0.98228 | 0.018739 | 1.4917
73 | -2.1306 | -0.95607 | 2.1307 | 0.95575 | 9.5503e-05 | -0.00032579 | 0.068426 | 0.068422 | 0.068426 | 0.9852 | -0.0034551 | 0.98524 | -0.0037801 | 31.1026
74 | -0.1861 | -0.090131 | 0.1861 | 0.089735 | 8.2927e-07 | -0.00039605 | 0.0060441 | 0.0060391 | 0.0060441 | 0.98758 | -0.022252 | 0.98758 | -0.022291 | 2.7473
75 | -0.1861 | -0.089735 | 0.1861 | 0.08763 | 4.3846e-06 | -0.0021051 | 0.0060391 | 0.0060126 | 0.0060391 | 0.98758 | -0.022291 | 0.98761 | -0.022489 | 2.745
76 | -0.31525 | -0.15018 | 0.31527 | 0.15006 | 2.0726e-05 | -0.00011707 | 0.010207 | 0.010205 | 0.010207 | 0.98761 | -0.022489 | 0.98767 | -0.022028 | 4.8604
77 | 0.60119 | 0.28701 | -0.60118 | -0.28732 | 6.9155e-06 | -0.00031618 | 0.01947 | 0.019474 | 0.019474 | 0.98772 | -0.022496 | 0.98771 | -0.022399 | 8.8519
78 | 2.1363 | 0.93623 | -2.1307 | -0.95575 | 0.0056816 | -0.019515 | 0.06817 | 0.068422 | 0.068422 | 0.98772 | -0.022496 | 0.98524 | -0.0037801 | 31.1007
79 | 0.6644 | 0.31627 | -0.66435 | -0.31841 | 5.7167e-05 | -0.0021369 | 0.021506 | 0.021533 | 0.021533 | 0.98772 | -0.022496 | 0.98765 | -0.021769 | 9.7877
80 | -3.4019 | -1.5395 | 3.4121 | 1.5453 | 0.010131 | 0.0057881 | 0.10913 | 0.10913 | 0.10913 | 0.98772 | -0.022496 | 0.99086 | 0.0020584 | 51.9681
81 | 0.60118 | 0.28732 | -0.60116 | -0.28852 | 2.6254e-05 | -0.0011991 | 0.019474 | 0.019489 | 0.019489 | 0.98771 | -0.022399 | 0.98767 | -0.022028 | 8.8588
82 | 0.57518 | 0.27522 | -0.57514 | -0.27749 | 4.5508e-05 | -0.0022684 | 0.018637 | 0.018666 | 0.018666 | 0.98765 | -0.021769 | 0.98757 | -0.021092 | 8.4847
83 | -3.5019 | -1.5888 | 3.5023 | 1.5883 | 0.00044969 | -0.00049585 | 0.11203 | 0.11202 | 0.11203 | 0.99086 | 0.0020584 | 0.99098 | 0.0011006 | 50.9238
84 | 0.57514 | 0.27749 | -0.57513 | -0.27789 | 8.047e-06 | -0.00040035 | 0.018666 | 0.018671 | 0.018671 | 0.98757 | -0.021092 | 0.98756 | -0.020971 | 8.487
85 | 0.12826 | 0.061623 | -0.12826 | -0.06212 | 4.9394e-07 | -0.0004969 | 0.0041598 | 0.0041662 | 0.0041662 | 0.98748 | -0.021444 | 0.98748 | -0.021411 | 1.8937
86 | -0.41896 | -0.20241 | 0.41899 | 0.20232 | 3.0748e-05 | -8.9344e-05 | 0.013602 | 0.013601 | 0.013602 | 0.98748 | -0.021444 | 0.98756 | -0.020955 | 6.4772
87 | -0.57513 | -0.27795 | 0.57513 | 0.27789 | 1.0658e-06 | -5.3006e-05 | 0.018672 | 0.018671 | 0.018672 | 0.98756 | -0.020955 | 0.98756 | -0.020971 | 8.4873

## res_trafo
| p_hv_mw | q_hv_mvar | p_lv_mw | q_lv_mvar | pl_mw | ql_mvar | i_hv_ka | i_lv_ka | vm_hv_pu | va_hv_degree | vm_lv_pu | va_lv_degree | loading_percent
0 | 2.6518e-14 | 1.7507e-14 | 0.013999 | 0.0105 | 0.013999 | 0.0105 | 1.6678e-16 | 0.00050517 | 0.99997 | 149.9981 | 1 | 0 | 0.069998

## res_ext_grid
| p_mw | q_mvar
0 | 11.6877 | 5.3205

## res_load
| p_mw | q_mvar
0 | 0.07278 | 0.035249
1 | 0.19409 | 0.094004
2 | 0.51218 | 0.24806
3 | 0.32326 | 0.15656
4 | 0.83759 | 0.40566
5 | 0.11635 | 0.056351
6 | 0.35096 | 0.16998
7 | 0.38836 | 0.18809
8 | 0.33887 | 0.16412
9 | 0.338 | 0.1637
10 | 0.2299 | 0.11135
11 | 0.41488 | 0.20093
12 | 0.27525 | 0.13331
13 | 0.29305 | 0.14193
14 | 0.20726 | 0.10038
15 | 0.14483 | 0.070147
16 | 0.2671 | 0.12936
17 | 0.18657 | 0.090359
18 | 0.24091 | 0.11668
19 | 0.38733 | 0.18759
20 | 0.15465 | 0.074901
21 | 0.35505 | 0.17196
22 | 0.31642 | 0.15325
23 | 0.15094 | 0.073103
24 | 0.33783 | 0.16362
25 | 0.26752 | 0.12956
26 | 0.27704 | 0.13418
27 | 0.35822 | 0.17349
28 | 0.30036 | 0.14547
29 | 0.37763 | 0.18289
30 | 0.20131 | 0.097499
31 | 0.40812 | 0.19766
32 | 0.1242 | 0.060155
33 | 0.25579 | 0.12389
34 | 0.1005 | 0.048675
35 | 0.1861 | 0.090131
36 | 0.12914 | 0.062547
37 | 0.089161 | 0.043183
38 | 0.089799 | 0.043491
39 | 0.28589 | 0.13846
40 | 0.092209 | 0.044659
41 | 0.2907 | 0.14079
42 | 0.12826 | 0.06212
43 | 0.15614 | 0.075623

## dtypes
| element | column | dtype
0 | bus | name | object
1 | bus | vn_kv | float64
2 | bus | type | object
3 | bus | zone | object
4 | bus | in_service | bool
5 | load | name | object
6 | load | bus | uint32
7 | load | p_mw | float64
8 | load | q_mvar | float64
9 | load | const_z_percent | float64
10 | load | const_i_percent | float64
11 | load | sn_mva | float64
12 | load | scaling | float64
13 | load | in_service | bool
14 | load | type | object
15 | ext_grid | name | object
16 | ext_grid | bus | uint32
17 | ext_grid | vm_pu | float64
18 | ext_grid | va_degree | float64
19 | ext_grid | slack_weight | float64
20 | ext_grid | in_service | bool
21 | line | name | object
22 | line | std_type | object
23 | line | from_bus | uint32
24 | line | to_bus | uint32
25 | line | length_km | float64
26 | line | r_ohm_per_km | float64
27 | line | x_ohm_per_km | float64
28 | line | c_nf_per_km | float64
29 | line | g_us_per_km | float64
30 | line | max_i_ka | float64
31 | line | df | float64
32 | line | parallel | uint32
33 | line | type | object
34 | line | in_service | bool
35 | trafo | name | object
36 | trafo | std_type | object
37 | trafo | hv_bus | uint32
38 | trafo | lv_bus | uint32
39 | trafo | sn_mva | float64
40 | trafo | vn_hv_kv | float64
41 | trafo | vn_lv_kv | float64
42 | trafo | vk_percent | float64
43 | trafo | vkr_percent | float64
44 | trafo | pfe_kw | float64
45 | trafo | i0_percent | float64
46 | trafo | shift_degree | float64
47 | trafo | tap_side | object
48 | trafo | tap_neutral | int32
49 | trafo | tap_min | int32
50 | trafo | tap_max | int32
51 | trafo | tap_step_percent | float64
52 | trafo | tap_step_degree | float64
53 | trafo | tap_pos | int32
54 | trafo | tap_phase_shifter | bool
55 | trafo | parallel | uint32
56 | trafo | df | float64
57 | trafo | in_service | bool
58 | bus_geodata | x | float64
59 | bus_geodata | y | float64
60 | bus_geodata | coords | object
61 | res_bus | vm_pu | float64
62 | res_bus | va_degree | float64
63 | res_bus | p_mw | float64
64 | res_bus | q_mvar | float64
65 | res_line | p_from_mw | float64
66 | res_line | q_from_mvar | float64
67 | res_line | p_to_mw | float64
68 | res_line | q_to_mvar | float64
69 | res_line | pl_mw | float64
70 | res_line | ql_mvar | float64
71 | res_line | i_from_ka | float64
72 | res_line | i_to_ka | float64
73 | res_line | i_ka | float64
74 | res_line | vm_from_pu | float64
75 | res_line | va_from_degree | float64
76 | res_line | vm_to_pu | float64
77 | res_line | va_to_degree | float64
78 | res_line | loading_percent | float64
79 | res_trafo | p_hv_mw | float64
80 | res_trafo | q_hv_mvar | float64
81 | res_trafo | p_lv_mw | float64
82 | res_trafo | q_lv_mvar | float64
83 | res_trafo | pl_mw | float64
84 | res_trafo | ql_mvar | float64
85 | res_trafo | i_hv_ka | float64
86 | res_trafo | i_lv_ka | float64
87 | res_trafo | vm_hv_pu | float64
88 | res_trafo | va_hv_degree | float64
89 | res_trafo | vm_lv_pu | float64
90 | res_trafo | va_lv_degree | float64
91 | res_trafo | loading_percent | float64
92 | res_ext_grid | p_mw | float64
93 | res_ext_grid | q_mvar | float64
94 | res_load | p_mw | float64
95 | res_load | q_mvar | float64

## parameters
| version | format_version | converged | OPF_converged | name | f_hz | sn_mva
0 | 2.14.6 | 2.14.0 | TRUE | FALSE |  | 50 | 1