## bus
| name | vn_kv | type | zone | in_service
0 | bus_MV_44_1_node_110 | 20 | n |  | TRUE
1 | bus_MV_44_1_node_111 | 20 | n |  | TRUE
2 | bus_MV_44_1_node_112 | 20 | n |  | TRUE
3 | bus_MV_44_1_node_113 | 20 | n |  | TRUE
4 | bus_MV_44_1_node_114 | 20 | n |  | TRUE
5 | bus_MV_44_1_node_115 | 20 | n |  | TRUE
6 | bus_MV_44_1_node_125 | 20 | n |  | TRUE
7 | bus_MV_44_1_node_217 | 20 | n |  | TRUE
8 | bus_MV_44_1_node_190 | 20 | n |  | TRUE
9 | bus_MV_44_1_node_118 | 20 | n |  | TRUE
10 | bus_MV_44_1_node_122 | 20 | n |  | TRUE
11 | bus_MV_44_1_node_116 | 20 | n |  | TRUE
12 | bus_MV_44_1_node_117 | 20 | n |  | TRUE
13 | bus_MV_44_1_node_120 | 20 | n |  | TRUE
14 | bus_MV_44_1_node_121 | 20 | n |  | TRUE
15 | bus_MV_44_1_node_162 | 20 | n |  | TRUE
16 | bus_MV_44_1_node_218 | 20 | n |  | TRUE
17 | bus_MV_44_1_node_123 | 20 | n |  | TRUE
18 | bus_MV_44_1_node_187 | 20 | n |  | TRUE
19 | bus_MV_44_1_node_126 | 20 | n |  | TRUE
20 | bus_MV_44_1_node_191 | 20 | n |  | TRUE
21 | bus_MV_44_1_node_127 | 20 | n |  | TRUE
22 | bus_MV_44_1_node_129 | 20 | n |  | TRUE
23 | bus_MV_44_1_node_128 | 20 | n |  | TRUE
24 | bus_MV_44_1_node_130 | 20 | n |  | TRUE
25 | bus_MV_44_1_node_135 | 20 | n |  | TRUE
26 | bus_MV_44_1_node_136 | 20 | n |  | TRUE
27 | bus_MV_44_1_node_131 | 20 | n |  | TRUE
28 | bus_MV_44_1_node_132 | 20 | n |  | TRUE
29 | bus_MV_44_1_node_133 | 20 | n |  | TRUE
30 | bus_MV_44_1_node_134 | 20 | n |  | TRUE
31 | bus_MV_44_1_node_216 | 20 | n |  | TRUE
32 | bus_MV_44_1_node_147 | 20 | n |  | TRUE
33 | bus_MV_44_1_node_137 | 20 | n |  | TRUE
34 | bus_MV_44_1_node_139 | 20 | n |  | TRUE
35 | bus_MV_44_1_node_140 | 20 | n |  | TRUE
36 | bus_MV_44_1_node_138 | 20 | n |  | TRUE
37 | bus_MV_44_1_node_141 | 20 | n |  | TRUE
38 | bus_MV_44_1_node_142 | 20 | n |  | TRUE
39 | bus_MV_44_1_node_144 | 20 | n |  | TRUE
40 | bus_MV_44_1_node_215 | 20 | n |  | TRUE
41 | bus_MV_44_1_node_145 | 20 | n |  | TRUE
42 | bus_MV_44_1_node_143 | 20 | n |  | TRUE
43 | bus_MV_44_1_node_189 | 20 | n |  | TRUE
44 | bus_MV_44_1_node_188 | 20 | n |  | TRUE
45 | bus_MV_44_1_node_146 | 20 | n |  | TRUE
46 | bus_MV_44_1_node_148 | 20 | n |  | TRUE
47 | bus_MV_44_1_node_149 | 20 | n |  | TRUE
48 | bus_MV_44_1_node_150 | 20 | n |  | TRUE
49 | bus_MV_44_1_node_174 | 20 | n |  | TRUE
50 | bus_MV_44_1_node_151 | 20 | n |  | TRUE
51 | bus_MV_44_1_node_172 | 20 | n |  | TRUE
52 | bus_MV_44_1_node_171 | 20 | n |  | TRUE
53 | bus_MV_44_1_node_155 | 20 | n |  | TRUE
54 | bus_MV_44_1_node_152 | 20 | n |  | TRUE
55 | bus_MV_44_1_node_153 | 20 | n |  | TRUE
56 | bus_MV_44_1_node_154 | 20 | n |  | TRUE
57 | bus_MV_44_1_node_156 | 20 | n |  | TRUE
58 | bus_MV_44_1_node_157 | 20 | n |  | TRUE
59 | bus_MV_44_1_node_158 | 20 | n |  | TRUE
60 | bus_MV_44_1_node_219 | 20 | n |  | TRUE
61 | bus_MV_44_1_node_222 | 20 | n |  | TRUE
62 | bus_MV_44_1_node_161 | 20 | n |  | TRUE
63 | bus_MV_44_1_node_170 | 20 | n |  | TRUE
64 | bus_MV_44_1_node_159 | 20 | n |  | TRUE
65 | bus_MV_44_1_node_160 | 20 | n |  | TRUE
66 | bus_MV_44_1_node_221 | 20 | n |  | TRUE
67 | bus_MV_44_1_node_196 | 20 | n |  | TRUE
68 | bus_MV_44_1_node_193 | 20 | n |  | TRUE
69 | bus_MV_44_1_node_199 | 20 | n |  | TRUE
70 | bus_MV_44_1_node_164 | 20 | n |  | TRUE
71 | bus_MV_44_1_node_163 | 20 | n |  | TRUE
72 | bus_MV_44_1_node_165 | 20 | n |  | TRUE
73 | bus_MV_44_1_node_166 | 20 | n |  | TRUE
74 | bus_MV_44_1_node_167 | 20 | n |  | TRUE
75 | bus_MV_44_1_node_198 | 20 | n |  | TRUE
76 | bus_MV_44_1_node_205 | 20 | n |  | TRUE
77 | bus_MV_44_1_node_168 | 20 | n |  | TRUE
78 | bus_MV_44_1_node_169 | 20 | n |  | TRUE
79 | bus_MV_44_1_node_220 | 20 | n |  | TRUE
80 | bus_MV_44_1_node_173 | 20 | n |  | TRUE
81 | bus_MV_44_1_node_192 | 20 | n |  | TRUE
82 | bus_MV_44_1_node_206 | 20 | n |  | TRUE
83 | bus_MV_44_1_node_194 | 20 | n |  | TRUE
84 | bus_MV_44_1_node_195 | 20 | n |  | TRUE
85 | bus_MV_44_1_node_197 | 20 | n |  | TRUE
86 | bus_MV_44_1_node_200 | 20 | n |  | TRUE
87 | bus_MV_44_1_node_201 | 20 | n |  | TRUE
88 | bus_MV_44_1_node_202 | 20 | n |  | TRUE
89 | bus_MV_44_1_node_203 | 20 | n |  | TRUE
90 | bus_MV_44_1_node_204 | 20 | n |  | TRUE
91 | bus_HV_44_1_node_205 | 110 | n |  | TRUE

## load
| name | bus | p_mw | q_mvar | const_z_percent | const_i_percent | sn_mva | scaling | in_service | type
0 | MV_44_1_load_110 | 0 | 0.39037 | 0.18906 | 0 | 0 |  | 1 | TRUE | wye
1 | MV_44_1_load_125 | 6 | 0.11794 | 0.057123 | 0 | 0 |  | 1 | TRUE | wye
2 | MV_44_1_load_217 | 7 | 0.16038 | 0.077677 | 0 | 0 |  | 1 | TRUE | wye
3 | MV_44_1_load_190 | 8 | 0.0712 | 0.034484 | 0 | 0 |  | 1 | TRUE | wye
4 | MV_44_1_load_122 | 10 | 0.18407 | 0.089149 | 0 | 0 |  | 1 | TRUE | wye
5 | MV_44_1_load_116 | 11 | 0.40086 | 0.19415 | 0 | 0 |  | 1 | TRUE | wye
6 | MV_44_1_load_162 | 15 | 0.10834 | 0.052473 | 0 | 0 |  | 1 | TRUE | wye
7 | MV_44_1_load_218 | 16 | 0.12107 | 0.058635 | 0 | 0 |  | 1 | TRUE | wye
8 | MV_44_1_load_123 | 17 | 0.23734 | 0.11495 | 0 | 0 |  | 1 | TRUE | wye
9 | MV_44_1_load_187 | 18 | 0.14371 | 0.069604 | 0 | 0 |  | 1 | TRUE | wye
10 | MV_44_1_load_127 | 21 | 0.36521 | 0.17688 | 0 | 0 |  | 1 | TRUE | wye
11 | MV_44_1_load_129 | 22 | 0.075248 | 0.036444 | 0 | 0 |  | 1 | TRUE | wye
12 | MV_44_1_load_135 | 25 | 0.20493 | 0.099252 | 0 | 0 |  | 1 | TRUE | wye
13 | MV_44_1_load_131 | 27 | 0.30878 | 0.14955 | 0 | 0 |  | 1 | TRUE | wye
14 | MV_44_1_load_216 | 31 | 0.22306 | 0.10803 | 0 | 0 |  | 1 | TRUE | wye
15 | MV_44_1_load_147 | 32 | 0.22639 | 0.10964 | 0 | 0 |  | 1 | TRUE | wye
16 | MV_44_1_load_137 | 33 | 0.11771 | 0.05701 | 0 | 0 |  | 1 | TRUE | wye
17 | MV_44_1_load_215 | 40 | 0.35883 | 0.17379 | 0 | 0 |  | 1 | TRUE | wye
18 | MV_44_1_load_145 | 41 | 0.25987 | 0.12586 | 0 | 0 |  | 1 | TRUE | wye
19 | MV_44_1_load_189 | 43 | 0.42054 | 0.20368 | 0 | 0 |  | 1 | TRUE | wye
20 | MV_44_1_load_188 | 44 | 1.0168 | 0.49246 | 0 | 0 |  | 1 | TRUE | wye
21 | MV_44_1_load_146 | 45 | 0.10775 | 0.052188 | 0 | 0 |  | 1 | TRUE | wye
22 | MV_44_1_load_148 | 46 | 0.33033 | 0.15998 | 0 | 0 |  | 1 | TRUE | wye
23 | MV_44_1_load_174 | 49 | 0.22276 | 0.10789 | 0 | 0 |  | 1 | TRUE | wye
24 | MV_44_1_load_171 | 52 | 0.27711 | 0.13421 | 0 | 0 |  | 1 | TRUE | wye
25 | MV_44_1_load_152 | 54 | 0.30743 | 0.14889 | 0 | 0 |  | 1 | TRUE | wye
26 | MV_44_1_load_219 | 60 | 0.11796 | 0.057129 | 0 | 0 |  | 1 | TRUE | wye
27 | MV_44_1_load_222 | 61 | 0.089877 | 0.043529 | 0 | 0 |  | 1 | TRUE | wye
28 | MV_44_1_load_161 | 62 | 0.10096 | 0.048899 | 0 | 0 |  | 1 | TRUE | wye
29 | MV_44_1_load_221 | 66 | 0.40309 | 0.19523 | 0 | 0 |  | 1 | TRUE | wye
30 | MV_44_1_load_196 | 67 | 0.077725 | 0.037644 | 0 | 0 |  | 1 | TRUE | wye
31 | MV_44_1_load_193 | 68 | 0.068154 | 0.033008 | 0 | 0 |  | 1 | TRUE | wye
32 | MV_44_1_load_199 | 69 | 0.19937 | 0.096558 | 0 | 0 |  | 1 | TRUE | wye
33 | MV_44_1_load_165 | 72 | 0.18019 | 0.087271 | 0 | 0 |  | 1 | TRUE | wye
34 | MV_44_1_load_166 | 73 | 0.13652 | 0.066117 | 0 | 0 |  | 1 | TRUE | wye
35 | MV_44_1_load_167 | 74 | 0.079744 | 0.038622 | 0 | 0 |  | 1 | TRUE | wye
36 | MV_44_1_load_198 | 75 | 0.18716 | 0.090645 | 0 | 0 |  | 1 | TRUE | wye
37 | MV_44_1_load_205 | 76 | 0.093673 | 0.045368 | 0 | 0 |  | 1 | TRUE | wye
38 | MV_44_1_load_168 | 77 | 0.19429 | 0.094101 | 0 | 0 |  | 1 | TRUE | wye
39 | MV_44_1_load_220 | 79 | 0.307 | 0.14868 | 0 | 0 |  | 1 | TRUE | wye
40 | MV_44_1_load_173 | 80 | 0.3209 | 0.15542 | 0 | 0 |  | 1 | TRUE | wye
41 | MV_44_1_load_206 | 82 | 0.11185 | 0.054172 | 0 | 0 |  | 1 | TRUE | wye
42 | MV_44_1_load_194 | 83 | 0.17811 | 0.086265 | 0 | 0 |  | 1 | TRUE | wye
43 | MV_44_1_load_195 | 84 | 0.19973 | 0.096733 | 0 | 0 |  | 1 | TRUE | wye
44 | MV_44_1_load_200 | 86 | 0.24126 | 0.11685 | 0 | 0 |  | 1 | TRUE | wye
45 | MV_44_1_load_201 | 87 | 0.16695 | 0.080857 | 0 | 0 |  | 1 | TRUE | wye
46 | MV_44_1_load_203 | 89 | 0.15396 | 0.074568 | 0 | 0 |  | 1 | TRUE | wye

## ext_grid
| name | bus | vm_pu | va_degree | slack_weight | in_service
0 |  | 76 | 1 | 0 | 1 | TRUE

## line
| name | std_type | from_bus | to_bus | length_km | r_ohm_per_km | x_ohm_per_km | c_nf_per_km | g_us_per_km | max_i_ka | df | parallel | type | in_service
0 | MV_44_1_line_0 |  | 0 | 1 | 0.083185 | 0.5939 | 0.372 | 9.5 | 0 | 0.21 | 1 | 1 | ol | TRUE
1 | MV_44_1_line_1 |  | 1 | 2 | 0.32007 | 0.445 | 0.132 | 190 | 0 | 0.22 | 1 | 1 | cs | TRUE
2 | MV_44_1_line_2 |  | 1 | 3 | 1.0313 | 0.445 | 0.132 | 190 | 0 | 0.22 | 1 | 1 | cs | TRUE
3 | MV_44_1_line_3 |  | 1 | 4 | 0.4132 | 0.445 | 0.132 | 190 | 0 | 0.22 | 1 | 1 | cs | TRUE
4 | MV_44_1_line_4 |  | 2 | 5 | 0.37817 | 0.103 | 0.058 | 500 | 0 | 0.638 | 1 | 1 | cs | TRUE
5 | MV_44_1_line_5 |  | 2 | 6 | 0.027269 | 0.103 | 0.058 | 500 | 0 | 0.638 | 1 | 1 | cs | TRUE
6 | MV_44_1_line_6 |  | 3 | 7 | 0.087978 | 0.445 | 0.132 | 190 | 0 | 0.22 | 1 | 1 | cs | TRUE
7 | MV_44_1_line_7 |  | 4 | 8 | 0.0020418 | 0.445 | 0.132 | 190 | 0 | 0.22 | 1 | 1 | cs | TRUE
8 | MV_44_1_line_8 |  | 5 | 9 | 0.28677 | 0.103 | 0.058 | 500 | 0 | 0.638 | 1 | 1 | cs | TRUE
9 | MV_44_1_line_9 |  | 5 | 10 | 0.068357 | 0.5939 | 0.372 | 9.5 | 0 | 0.21 | 1 | 1 | ol | TRUE
10 | MV_44_1_line_10 |  | 6 | 17 | 0.030123 | 0.161 | 0.117 | 273 | 0 | 0.362 | 1 | 1 | cs | TRUE
11 | MV_44_1_line_11 |  | 9 | 11 | 0.077245 | 0.103 | 0.058 | 500 | 0 | 0.638 | 1 | 1 | cs | TRUE
12 | MV_44_1_line_12 |  | 11 | 12 | 0.040794 | 0.103 | 0.058 | 500 | 0 | 0.638 | 1 | 1 | cs | TRUE
13 | MV_44_1_line_13 |  | 12 | 13 | 0.51765 | 0.103 | 0.058 | 500 | 0 | 0.638 | 1 | 1 | cs | TRUE
14 | MV_44_1_line_14 |  | 12 | 14 | 0.824 | 0.445 | 0.132 | 190 | 0 | 0.22 | 1 | 1 | cs | TRUE
15 | MV_44_1_line_15 |  | 13 | 15 | 0.15254 | 0.103 | 0.058 | 500 | 0 | 0.638 | 1 | 1 | cs | TRUE
16 | MV_44_1_line_16 |  | 14 | 16 | 0.091157 | 0.445 | 0.132 | 190 | 0 | 0.22 | 1 | 1 | cs | TRUE
17 | MV_44_1_line_17 |  | 15 | 70 | 0.006392 | 0.103 | 0.058 | 500 | 0 | 0.638 | 1 | 1 | cs | TRUE
18 | MV_44_1_line_18 |  | 15 | 71 | 0.19353 | 0.306 | 0.35 | 10 | 0 | 0.35 | 1 | 1 | ol | TRUE
19 | MV_44_1_line_19 |  | 17 | 18 | 0.12284 | 0.306 | 0.35 | 10 | 0 | 0.35 | 1 | 1 | ol | TRUE
20 | MV_44_1_line_20 |  | 18 | 19 | 0.05708 | 0.445 | 0.132 | 190 | 0 | 0.22 | 1 | 1 | cs | TRUE
21 | MV_44_1_line_21 |  | 19 | 20 | 0.10885 | 0.5939 | 0.372 | 9.5 | 0 | 0.21 | 1 | 1 | ol | TRUE
22 | MV_44_1_line_22 |  | 20 | 81 | 0.48508 | 0.445 | 0.132 | 190 | 0 | 0.22 | 1 | 1 | cs | TRUE
23 | MV_44_1_line_23 |  | 20 | 43 | 0.092072 | 0.445 | 0.132 | 190 | 0 | 0.22 | 1 | 1 | cs | TRUE
24 | MV_44_1_line_24 |  | 21 | 22 | 0.020324 | 0.445 | 0.132 | 190 | 0 | 0.22 | 1 | 1 | cs | TRUE
25 | MV_44_1_line_25 |  | 21 | 23 | 0.051513 | 0.5939 | 0.372 | 9.5 | 0 | 0.21 | 1 | 1 | ol | TRUE
26 | MV_44_1_line_26 |  | 23 | 24 | 0.38004 | 0.445 | 0.132 | 190 | 0 | 0.22 | 1 | 1 | cs | TRUE
27 | MV_44_1_line_27 |  | 24 | 25 | 0.015526 | 0.445 | 0.132 | 190 | 0 | 0.22 | 1 | 1 | cs | TRUE
28 | MV_44_1_line_28 |  | 24 | 26 | 0.36125 | 0.445 | 0.132 | 190 | 0 | 0.22 | 1 | 1 | cs | TRUE
29 | MV_44_1_line_29 |  | 26 | 33 | 0.039039 | 0.445 | 0.132 | 190 | 0 | 0.22 | 1 | 1 | cs | TRUE
30 | MV_44_1_line_30 |  | 26 | 34 | 0.053829 | 0.5939 | 0.372 | 9.5 | 0 | 0.21 | 1 | 1 | ol | TRUE
31 | MV_44_1_line_31 |  | 27 | 28 | 0.041167 | 0.5939 | 0.372 | 9.5 | 0 | 0.21 | 1 | 1 | ol | TRUE
32 | MV_44_1_line_32 |  | 28 | 29 | 0.5092 | 0.445 | 0.132 | 190 | 0 | 0.22 | 1 | 1 | cs | TRUE
33 | MV_44_1_line_33 |  | 29 | 30 | 0.20418 | 0.445 | 0.132 | 190 | 0 | 0.22 | 1 | 1 | cs | TRUE
34 | MV_44_1_line_34 |  | 29 | 31 | 0.023549 | 0.445 | 0.132 | 190 | 0 | 0.22 | 1 | 1 | cs | TRUE
35 | MV_44_1_line_35 |  | 30 | 32 | 0.009586 | 0.445 | 0.132 | 190 | 0 | 0.22 | 1 | 1 | cs | TRUE
36 | MV_44_1_line_36 |  | 32 | 36 | 0.003884 | 0.445 | 0.132 | 190 | 0 | 0.22 | 1 | 1 | cs | TRUE
37 | MV_44_1_line_37 |  | 33 | 35 | 0.077215 | 0.445 | 0.132 | 190 | 0 | 0.22 | 1 | 1 | cs | TRUE
38 | MV_44_1_line_38 |  | 34 | 37 | 0.21711 | 0.445 | 0.132 | 190 | 0 | 0.22 | 1 | 1 | cs | TRUE
39 | MV_44_1_line_39 |  | 35 | 38 | 0.13768 | 0.445 | 0.132 | 190 | 0 | 0.22 | 1 | 1 | cs | TRUE
40 | MV_44_1_line_40 |  | 35 | 39 | 0.57032 | 0.445 | 0.132 | 190 | 0 | 0.22 | 1 | 1 | cs | TRUE
41 | MV_44_1_line_41 |  | 36 | 37 | 0.23536 | 0.5939 | 0.372 | 9.5 | 0 | 0.21 | 1 | 1 | ol | TRUE
42 | MV_44_1_line_42 |  | 37 | 40 | 0.017534 | 0.445 | 0.132 | 190 | 0 | 0.22 | 1 | 1 | cs | TRUE
43 | MV_44_1_line_43 |  | 38 | 41 | 0.045783 | 0.5939 | 0.372 | 9.5 | 0 | 0.21 | 1 | 1 | ol | TRUE
44 | MV_44_1_line_44 |  | 39 | 44 | 0.011751 | 0.445 | 0.132 | 190 | 0 | 0.22 | 1 | 1 | cs | TRUE
45 | MV_44_1_line_45 |  | 39 | 42 | 0.16443 | 0.445 | 0.132 | 190 | 0 | 0.22 | 1 | 1 | cs | TRUE
46 | MV_44_1_line_46 |  | 41 | 45 | 0.010238 | 0.445 | 0.132 | 190 | 0 | 0.22 | 1 | 1 | cs | TRUE
47 | MV_44_1_line_47 |  | 42 | 43 | 0.071033 | 0.445 | 0.132 | 190 | 0 | 0.22 | 1 | 1 | cs | TRUE
48 | MV_44_1_line_48 |  | 46 | 47 | 0.040278 | 0.445 | 0.132 | 190 | 0 | 0.22 | 1 | 1 | cs | TRUE
49 | MV_44_1_line_49 |  | 47 | 48 | 0.33188 | 0.445 | 0.132 | 190 | 0 | 0.22 | 1 | 1 | cs | TRUE
50 | MV_44_1_line_50 |  | 48 | 49 | 0.003084 | 0.445 | 0.132 | 190 | 0 | 0.22 | 1 | 1 | cs | TRUE
51 | MV_44_1_line_51 |  | 49 | 53 | 0.078097 | 0.5939 | 0.372 | 9.5 | 0 | 0.21 | 1 | 1 | ol | TRUE
52 | MV_44_1_line_52 |  | 50 | 51 | 0.1183 | 0.445 | 0.132 | 190 | 0 | 0.22 | 1 | 1 | cs | TRUE
53 | MV_44_1_line_53 |  | 50 | 52 | 0.06269 | 0.5939 | 0.372 | 9.5 | 0 | 0.21 | 1 | 1 | ol | TRUE
54 | MV_44_1_line_54 |  | 50 | 53 | 0.1131 | 0.5939 | 0.372 | 9.5 | 0 | 0.21 | 1 | 1 | ol | TRUE
55 | MV_44_1_line_55 |  | 51 | 80 | 0.04754 | 0.445 | 0.132 | 190 | 0 | 0.22 | 1 | 1 | cs | TRUE
56 | MV_44_1_line_56 |  | 53 | 57 | 0.2875 | 0.445 | 0.132 | 190 | 0 | 0.22 | 1 | 1 | cs | TRUE
57 | MV_44_1_line_57 |  | 54 | 55 | 0.036772 | 0.445 | 0.132 | 190 | 0 | 0.22 | 1 | 1 | cs | TRUE
58 | MV_44_1_line_58 |  | 54 | 56 | 0.063869 | 0.445 | 0.132 | 190 | 0 | 0.22 | 1 | 1 | cs | TRUE
59 | MV_44_1_line_59 |  | 55 | 57 | 0.25335 | 0.445 | 0.132 | 190 | 0 | 0.22 | 1 | 1 | cs | TRUE
60 | MV_44_1_line_60 |  | 56 | 58 | 0.77687 | 0.445 | 0.132 | 190 | 0 | 0.22 | 1 | 1 | cs | TRUE
61 | MV_44_1_line_61 |  | 56 | 59 | 1.2837 | 0.445 | 0.132 | 190 | 0 | 0.22 | 1 | 1 | cs | TRUE
62 | MV_44_1_line_62 |  | 57 | 60 | 0.092546 | 0.5939 | 0.372 | 9.5 | 0 | 0.21 | 1 | 1 | ol | TRUE
63 | MV_44_1_line_63 |  | 58 | 61 | 1.0586 | 0.5939 | 0.372 | 9.5 | 0 | 0.21 | 1 | 1 | ol | TRUE
64 | MV_44_1_line_64 |  | 58 | 62 | 0.060453 | 0.5939 | 0.372 | 9.5 | 0 | 0.21 | 1 | 1 | ol | TRUE
65 | MV_44_1_line_65 |  | 59 | 63 | 0.43524 | 0.445 | 0.132 | 190 | 0 | 0.22 | 1 | 1 | cs | TRUE
66 | MV_44_1_line_66 |  | 59 | 64 | 0.65134 | 0.445 | 0.132 | 190 | 0 | 0.22 | 1 | 1 | cs | TRUE
67 | MV_44_1_line_67 |  | 59 | 65 | 0.19178 | 0.445 | 0.132 | 190 | 0 | 0.22 | 1 | 1 | cs | TRUE
68 | MV_44_1_line_68 |  | 59 | 66 | 0.032059 | 0.5939 | 0.372 | 9.5 | 0 | 0.21 | 1 | 1 | ol | TRUE
69 | MV_44_1_line_69 |  | 63 | 79 | 0.029453 | 0.445 | 0.132 | 190 | 0 | 0.22 | 1 | 1 | cs | TRUE
70 | MV_44_1_line_70 |  | 63 | 78 | 0.30817 | 0.445 | 0.132 | 190 | 0 | 0.22 | 1 | 1 | cs | TRUE
71 | MV_44_1_line_71 |  | 64 | 67 | 0.038855 | 0.445 | 0.132 | 190 | 0 | 0.22 | 1 | 1 | cs | TRUE
72 | MV_44_1_line_72 |  | 64 | 68 | 0.053981 | 0.445 | 0.132 | 190 | 0 | 0.22 | 1 | 1 | cs | TRUE
73 | MV_44_1_line_73 |  | 65 | 69 | 0.041831 | 0.445 | 0.132 | 190 | 0 | 0.22 | 1 | 1 | cs | TRUE
74 | MV_44_1_line_74 |  | 67 | 85 | 0.061663 | 0.445 | 0.132 | 190 | 0 | 0.22 | 1 | 1 | cs | TRUE
75 | MV_44_1_line_75 |  | 68 | 83 | 0.030475 | 0.445 | 0.132 | 190 | 0 | 0.22 | 1 | 1 | cs | TRUE
76 | MV_44_1_line_76 |  | 69 | 86 | 0.077634 | 0.445 | 0.132 | 190 | 0 | 0.22 | 1 | 1 | cs | TRUE
77 | MV_44_1_line_77 |  | 70 | 73 | 0.087406 | 0.445 | 0.132 | 190 | 0 | 0.22 | 1 | 1 | cs | TRUE
78 | MV_44_1_line_78 |  | 70 | 74 | 0.034535 | 0.103 | 0.058 | 500 | 0 | 0.638 | 1 | 1 | cs | TRUE
79 | MV_44_1_line_79 |  | 71 | 72 | 0.091452 | 0.161 | 0.117 | 273 | 0 | 0.362 | 1 | 1 | cs | TRUE
80 | MV_44_1_line_80 |  | 72 | 75 | 0.16118 | 0.306 | 0.35 | 10 | 0 | 0.35 | 1 | 1 | ol | TRUE
81 | MV_44_1_line_81 |  | 74 | 76 | 0.019787 | 0.103 | 0.058 | 500 | 0 | 0.638 | 1 | 1 | cs | TRUE
82 | MV_44_1_line_82 |  | 75 | 85 | 0.083481 | 0.445 | 0.132 | 190 | 0 | 0.22 | 1 | 1 | cs | TRUE
83 | MV_44_1_line_83 |  | 77 | 78 | 0.085766 | 0.5939 | 0.372 | 9.5 | 0 | 0.21 | 1 | 1 | ol | TRUE
84 | MV_44_1_line_84 |  | 79 | 90 | 0.21297 | 0.5939 | 0.372 | 9.5 | 0 | 0.21 | 1 | 1 | ol | TRUE
85 | MV_44_1_line_85 |  | 81 | 82 | 0.022144 | 0.445 | 0.132 | 190 | 0 | 0.22 | 1 | 1 | cs | TRUE
86 | MV_44_1_line_86 |  | 83 | 84 | 0.043767 | 0.445 | 0.132 | 190 | 0 | 0.22 | 1 | 1 | cs | TRUE
87 | MV_44_1_line_87 |  | 87 | 88 | 0.081348 | 0.445 | 0.132 | 190 | 0 | 0.22 | 1 | 1 | cs | TRUE
88 | MV_44_1_line_88 |  | 88 | 89 | 0.012045 | 0.445 | 0.132 | 190 | 0 | 0.22 | 1 | 1 | cs | TRUE
89 | MV_44_1_line_89 |  | 89 | 90 | 0.009197 | 0.445 | 0.132 | 190 | 0 | 0.22 | 1 | 1 | cs | TRUE

## trafo
| name | std_type | hv_bus | lv_bus | sn_mva | vn_hv_kv | vn_lv_kv | vk_percent | vkr_percent | pfe_kw | i0_percent | shift_degree | tap_side | tap_neutral | tap_min | tap_max | tap_step_percent | tap_step_degree | tap_pos | tap_phase_shifter | parallel | df | in_service
0 | MV_44_1_trafo_205 | 25 MVA 110/20 kV | 91 | 76 | 25 | 110 | 20 | 12 | 0.41 | 14 | 0.07 | 150 | hv | 0 | -9 | 9 | 1.5 | 0 | 0 | FALSE | 1 | 1 | TRUE

## bus_geodata
| x | y | coords
0 | 2765762.9865 | 1254982.8415
1 | 2765746.5638 | 1255064.3896
2 | 2765889.2412 | 1255254.2055
3 | 2766264.515 | 1254995.6125
4 | 2765854.4076 | 1254820.92
5 | 2765638.5638 | 1255411.3319
6 | 2765889.2046 | 1255281.4744
7 | 2766348.1227 | 1255023.7564
8 | 2765853.6157 | 1254819.038
9 | 2765437.8881 | 1255521.4937
10 | 2765657.8731 | 1255345.7587
11 | 2765406.4707 | 1255592.0902
12 | 2765389.3362 | 1255629.1282
13 | 2765304.6134 | 1255416.8626
14 | 2764967.827 | 1255989.6824
15 | 2765162.5899 | 1255363.4665
16 | 2764885.2964 | 1255952.9788
17 | 2765889.1642 | 1255311.5969
18 | 2765835.8288 | 1255422.251
19 | 2765888.618 | 1255442.519
20 | 2765996.1949 | 1255425.927
21 | 2766080.2462 | 1256481.9939
22 | 2766092.167 | 1256465.5335
23 | 2766039.7217 | 1256450.1917
24 | 2765905.3401 | 1256242.7399
25 | 2765895.381 | 1256230.8039
26 | 2765754.7191 | 1256063.9672
27 | 2765536.2588 | 1256291.7289
28 | 2765495.103 | 1256290.7776
29 | 2765414.7165 | 1255979.0152
30 | 2765537.3095 | 1255904.3959
31 | 2765394.0985 | 1255974.4011
32 | 2765546.8759 | 1255903.4401
33 | 2765793.5276 | 1256058.7926
34 | 2765750.1995 | 1256010.3287
35 | 2765870.2886 | 1256048.5648
36 | 2765545.4678 | 1255899.8191
37 | 2765755.3588 | 1255793.334
38 | 2766007.9629 | 1256049.3457
39 | 2765927.9866 | 1255551.0025
40 | 2765756.814 | 1255775.8786
41 | 2766053.517 | 1256053.9167
42 | 2766006.1187 | 1255587.1079
43 | 2766009.2615 | 1255517.0668
44 | 2765939.6379 | 1255549.4718
45 | 2766052.6902 | 1256064.1211
46 | 2763439.4042 | 1254974.7689
47 | 2763479.6325 | 1254978.4608
48 | 2763809.9964 | 1254971.1366
49 | 2763813.0888 | 1254971.2223
50 | 2763846.062 | 1254879.8283
51 | 2763958.5337 | 1254877.3603
52 | 2763867.6575 | 1254820.9757
53 | 2763890.1353 | 1254983.9892
54 | 2764144.3173 | 1255282.9505
55 | 2764139.5237 | 1255247.3362
56 | 2764135.755 | 1255344.5441
57 | 2763937.1301 | 1255184.2425
58 | 2763983.5623 | 1255681.3121
59 | 2764692.8898 | 1255009.7504
60 | 2763853.5734 | 1255144.4555
61 | 2763723.3793 | 1256707.4273
62 | 2763997.0904 | 1255622.392
63 | 2764393.7117 | 1254874.5201
64 | 2764893.6696 | 1255335.199
65 | 2764770.4516 | 1255027.8043
66 | 2764705.7269 | 1255039.1269
67 | 2764881.7795 | 1255303.5199
68 | 2764919.2778 | 1255382.7101
69 | 2764811.265 | 1255018.6321
70 | 2765156.2057 | 1255362.8767
71 | 2765180.951 | 1255170.8103
72 | 2765091.8184 | 1255191.2748
73 | 2765069.2812 | 1255353.7128
74 | 2765141.2951 | 1255393.9979
75 | 2764934.8979 | 1255228.0781
76 | 2765132.0169 | 1255411.4753
77 | 2764306.5683 | 1255056.5137
78 | 2764392.3341 | 1255056.4047
79 | 2764372.0453 | 1254854.4979
80 | 2764002.4907 | 1254895.7854
81 | 2766163.4291 | 1255621.7004
82 | 2766147.2806 | 1255636.8966
83 | 2764936.0216 | 1255408.1588
84 | 2764960.5121 | 1255444.4317
85 | 2764854.0375 | 1255248.4495
86 | 2764887.01 | 1255001.6096
87 | 2764586.1119 | 1254679.1691
88 | 2764505.5248 | 1254684.549
89 | 2764499.642 | 1254674.0413
90 | 2764491.3617 | 1254678.0933
91 | 2765132.0169 | 1255411.4753

## line_std_types
| c_nf_per_km | r_ohm_per_km | x_ohm_per_km | max_i_ka | type | q_mm2 | alpha | voltage_rating
NAYY 4x50 SE | 210 | 0.642 | 0.083 | 0.142 | cs | 50 | 0.00403 | LV
NAYY 4x120 SE | 264 | 0.225 | 0.08 | 0.242 | cs | 120 | 0.00403 | LV
NAYY 4x150 SE | 261 | 0.208 | 0.08 | 0.27 | cs | 150 | 0.00403 | LV
NA2XS2Y 1x95 RM/25 12/20 kV | 216 | 0.313 | 0.132 | 0.252 | cs | 95 | 0.00403 | MV
NA2XS2Y 1x185 RM/25 12/20 kV | 273 | 0.161 | 0.117 | 0.362 | cs | 185 | 0.00403 | MV
NA2XS2Y 1x240 RM/25 12/20 kV | 304 | 0.122 | 0.112 | 0.421 | cs | 240 | 0.00403 | MV
NA2XS2Y 1x95 RM/25 6/10 kV | 315 | 0.313 | 0.123 | 0.249 | cs | 95 | 0.00403 | MV
NA2XS2Y 1x185 RM/25 6/10 kV | 406 | 0.161 | 0.11 | 0.358 | cs | 185 | 0.00403 | MV
NA2XS2Y 1x240 RM/25 6/10 kV | 456 | 0.122 | 0.105 | 0.416 | cs | 240 | 0.00403 | MV
NA2XS2Y 1x150 RM/25 12/20 kV | 250 | 0.206 | 0.116 | 0.319 | cs | 150 | 0.00403 | MV
NA2XS2Y 1x120 RM/25 12/20 kV | 230 | 0.253 | 0.119 | 0.283 | cs | 120 | 0.00403 | MV
NA2XS2Y 1x70 RM/25 12/20 kV | 190 | 0.443 | 0.132 | 0.22 | cs | 70 | 0.00403 | MV
NA2XS2Y 1x150 RM/25 6/10 kV | 360 | 0.206 | 0.11 | 0.315 | cs | 150 | 0.00403 | MV
NA2XS2Y 1x120 RM/25 6/10 kV | 340 | 0.253 | 0.113 | 0.28 | cs | 120 | 0.00403 | MV
NA2XS2Y 1x70 RM/25 6/10 kV | 280 | 0.443 | 0.123 | 0.217 | cs | 70 | 0.00403 | MV
N2XS(FL)2Y 1x120 RM/35 64/110 kV | 112 | 0.153 | 0.166 | 0.366 | cs | 120 | 0.00393 | HV
N2XS(FL)2Y 1x185 RM/35 64/110 kV | 125 | 0.099 | 0.156 | 0.457 | cs | 185 | 0.00393 | HV
N2XS(FL)2Y 1x240 RM/35 64/110 kV | 135 | 0.075 | 0.149 | 0.526 | cs | 240 | 0.00393 | HV
N2XS(FL)2Y 1x300 RM/35 64/110 kV | 144 | 0.06 | 0.144 | 0.588 | cs | 300 | 0.00393 | HV
15-AL1/3-ST1A 0.4 | 11 | 1.8769 | 0.35 | 0.105 | ol | 16 | 0.00403 | LV
24-AL1/4-ST1A 0.4 | 11.25 | 1.2012 | 0.335 | 0.14 | ol | 24 | 0.00403 | LV
48-AL1/8-ST1A 0.4 | 12.2 | 0.5939 | 0.3 | 0.21 | ol | 48 | 0.00403 | LV
94-AL1/15-ST1A 0.4 | 13.2 | 0.306 | 0.29 | 0.35 | ol | 94 | 0.00403 | LV
34-AL1/6-ST1A 10.0 | 9.7 | 0.8342 | 0.36 | 0.17 | ol | 34 | 0.00403 | MV
48-AL1/8-ST1A 10.0 | 10.1 | 0.5939 | 0.35 | 0.21 | ol | 48 | 0.00403 | MV
70-AL1/11-ST1A 10.0 | 10.4 | 0.4132 | 0.339 | 0.29 | ol | 70 | 0.00403 | MV
94-AL1/15-ST1A 10.0 | 10.75 | 0.306 | 0.33 | 0.35 | ol | 94 | 0.00403 | MV
122-AL1/20-ST1A 10.0 | 11.1 | 0.2376 | 0.323 | 0.41 | ol | 122 | 0.00403 | MV
149-AL1/24-ST1A 10.0 | 11.25 | 0.194 | 0.315 | 0.47 | ol | 149 | 0.00403 | MV
34-AL1/6-ST1A 20.0 | 9.15 | 0.8342 | 0.382 | 0.17 | ol | 34 | 0.00403 | MV
48-AL1/8-ST1A 20.0 | 9.5 | 0.5939 | 0.372 | 0.21 | ol | 48 | 0.00403 | MV
70-AL1/11-ST1A 20.0 | 9.7 | 0.4132 | 0.36 | 0.29 | ol | 70 | 0.00403 | MV
94-AL1/15-ST1A 20.0 | 10 | 0.306 | 0.35 | 0.35 | ol | 94 | 0.00403 | MV
122-AL1/20-ST1A 20.0 | 10.3 | 0.2376 | 0.344 | 0.41 | ol | 122 | 0.00403 | MV
149-AL1/24-ST1A 20.0 | 10.5 | 0.194 | 0.337 | 0.47 | ol | 149 | 0.00403 | MV
184-AL1/30-ST1A 20.0 | 10.75 | 0.1571 | 0.33 | 0.535 | ol | 184 | 0.00403 | MV
243-AL1/39-ST1A 20.0 | 11 | 0.1188 | 0.32 | 0.645 | ol | 243 | 0.00403 | MV
48-AL1/8-ST1A 110.0 | 8 | 0.5939 | 0.46 | 0.21 | ol | 48 | 0.00403 | HV
70-AL1/11-ST1A 110.0 | 8.4 | 0.4132 | 0.45 | 0.29 | ol | 70 | 0.00403 | HV
94-AL1/15-ST1A 110.0 | 8.65 | 0.306 | 0.44 | 0.35 | ol | 94 | 0.00403 | HV
122-AL1/20-ST1A 110.0 | 8.5 | 0.2376 | 0.43 | 0.41 | ol | 122 | 0.00403 | HV
149-AL1/24-ST1A 110.0 | 8.75 | 0.194 | 0.41 | 0.47 | ol | 149 | 0.00403 | HV
184-AL1/30-ST1A 110.0 | 8.8 | 0.1571 | 0.4 | 0.535 | ol | 184 | 0.00403 | HV
243-AL1/39-ST1A 110.0 | 9 | 0.1188 | 0.39 | 0.645 | ol | 243 | 0.00403 | HV
305-AL1/39-ST1A 110.0 | 9.2 | 0.0949 | 0.38 | 0.74 | ol | 305 | 0.00403 | HV
490-AL1/64-ST1A 110.0 | 9.75 | 0.059 | 0.37 | 0.96 | ol | 490 | 0.00403 | HV
679-AL1/86-ST1A 110.0 | 9.95 | 0.042 | 0.36 | 1.15 | ol | 679 | 0.00403 | HV
490-AL1/64-ST1A 220.0 | 10 | 0.059 | 0.285 | 0.96 | ol | 490 | 0.00403 | HV
679-AL1/86-ST1A 220.0 | 11.7 | 0.042 | 0.275 | 1.15 | ol | 679 | 0.00403 | HV
490-AL1/64-ST1A 380.0 | 11 | 0.059 | 0.253 | 0.96 | ol | 490 | 0.00403 | HV
679-AL1/86-ST1A 380.0 | 14.6 | 0.042 | 0.25 | 1.15 | ol | 679 | 0.00403 | HV

## trafo_std_types
| i0_percent | pfe_kw | vkr_percent | sn_mva | vn_lv_kv | vn_hv_kv | vk_percent | shift_degree | vector_group | tap_side | tap_neutral | tap_min | tap_max | tap_step_degree | tap_step_percent | tap_phase_shifter
160 MVA 380/110 kV | 0.06 | 60 | 0.25 | 160 | 110 | 380 | 12.2 | 0 | Yy0 | hv | 0 | -9 | 9 | 0 | 1.5 | FALSE
100 MVA 220/110 kV | 0.06 | 55 | 0.26 | 100 | 110 | 220 | 12 | 0 | Yy0 | hv | 0 | -9 | 9 | 0 | 1.5 | FALSE
63 MVA 110/20 kV | 0.04 | 22 | 0.32 | 63 | 20 | 110 | 18 | 150 | YNd5 | hv | 0 | -9 | 9 | 0 | 1.5 | FALSE
40 MVA 110/20 kV | 0.05 | 18 | 0.34 | 40 | 20 | 110 | 16.2 | 150 | YNd5 | hv | 0 | -9 | 9 | 0 | 1.5 | FALSE
25 MVA 110/20 kV | 0.07 | 14 | 0.41 | 25 | 20 | 110 | 12 | 150 | YNd5 | hv | 0 | -9 | 9 | 0 | 1.5 | FALSE
63 MVA 110/10 kV | 0.04 | 22 | 0.32 | 63 | 10 | 110 | 18 | 150 | YNd5 | hv | 0 | -9 | 9 | 0 | 1.5 | FALSE
40 MVA 110/10 kV | 0.05 | 18 | 0.34 | 40 | 10 | 110 | 16.2 | 150 | YNd5 | hv | 0 | -9 | 9 | 0 | 1.5 | FALSE
25 MVA 110/10 kV | 0.07 | 14 | 0.41 | 25 | 10 | 110 | 12 | 150 | YNd5 | hv | 0 | -9 | 9 | 0 | 1.5 | FALSE
0.25 MVA 20/0.4 kV | 0.32 | 0.8 | 1.44 | 0.25 | 0.4 | 20 | 6 | 150 | Yzn5 | hv | 0 | -2 | 2 | 0 | 2.5 | FALSE
0.4 MVA 20/0.4 kV | 0.3375 | 1.35 | 1.425 | 0.4 | 0.4 | 20 | 6 | 150 | Dyn5 | hv | 0 | -2 | 2 | 0 | 2.5 | FALSE
0.63 MVA 20/0.4 kV | 0.2619 | 1.65 | 1.206 | 0.63 | 0.4 | 20 | 6 | 150 | Dyn5 | hv | 0 | -2 | 2 | 0 | 2.5 | FALSE
0.25 MVA 10/0.4 kV | 0.24 | 0.6 | 1.2 | 0.25 | 0.4 | 10 | 4 | 150 | Dyn5 | hv | 0 | -2 | 2 | 0 | 2.5 | FALSE
0.4 MVA 10/0.4 kV | 0.2375 | 0.95 | 1.325 | 0.4 | 0.4 | 10 | 4 | 150 | Dyn5 | hv | 0 | -2 | 2 | 0 | 2.5 | FALSE
0.63 MVA 10/0.4 kV | 0.1873 | 1.18 | 1.0794 | 0.63 | 0.4 | 10 | 4 | 150 | Dyn5 | hv | 0 | -2 | 2 | 0 | 2.5 | FALSE

## trafo3w_std_types
| sn_hv_mva | sn_mv_mva | sn_lv_mva | vn_hv_kv | vn_mv_kv | vn_lv_kv | vk_hv_percent | vk_mv_percent | vk_lv_percent | vkr_hv_percent | vkr_mv_percent | vkr_lv_percent | pfe_kw | i0_percent | shift_mv_degree | shift_lv_degree | vector_group | tap_side | tap_neutral | tap_min | tap_max | tap_step_percent
63/25/38 MVA 110/20/10 kV | 63 | 25 | 38 | 110 | 20 | 10 | 10.4 | 10.4 | 10.4 | 0.28 | 0.32 | 0.35 | 35 | 0.89 | 0 | 0 | YN0yn0yn0 | hv | 0 | -10 | 10 | 1.2
63/25/38 MVA 110/10/10 kV | 63 | 25 | 38 | 110 | 10 | 10 | 10.4 | 10.4 | 10.4 | 0.28 | 0.32 | 0.35 | 35 | 0.89 | 0 | 0 | YN0yn0yn0 | hv | 0 | -10 | 10 | 1.2

## fuse_std_types
| fuse_type | i_rated_a | t_avg | t_min | t_total | x_avg | x_min | x_total
HV 100A | HV 100A | 100 | 0 | [10.0, 3.64, 0.854, 0.281, 0.1, 0.0531, 0.022, 0.01] | [10.0, 4.267, 1.21, 0.403, 0.1, 0.058, 0.022, 0.01] | 0 | [300.0, 350.0, 450.0, 550.0, 700.0, 850.0, 1200.0, 1752.0] | [600.0, 700.0, 900.0, 1150.0, 1665.0, 2000.0, 3000.0, 4313.0]
HV 10A | HV 10A | 10 | 0 | [10.0, 1675.0, 0.344, 0.156, 0.1, 0.0417, 0.0171, 0.01] | [10.0, 1.3, 0.3, 0.155, 0.1, 0.0555, 0.023, 0.01] | 0 | [30.0, 32.0, 35.0, 37.0, 39.0, 50.0, 70.0, 88.0] | [60.0, 70.0, 80.0, 87.0, 94.0, 110.0, 150.0, 216.0]
HV 125A | HV 125A | 125 | 0 | [10.0, 1.82, 0.344, 0.1, 0.0467, 0.0269, 0.01] | [10.0, 2.478, 0.426, 0.1, 0.0427, 0.0211, 0.01] | 0 | [375.0, 500.0, 700.0, 925.0, 1200.0, 1500.0, 2341.0] | [750.0, 1000.0, 1500.0, 2200.0, 3000.0, 4000.0, 5765.0]
HV 160A | HV 160A | 160 | 0 | [10.0, 4.15, 1.03, 0.198, 0.1, 0.051, 0.0172, 0.01] | [10.0, 2.3, 0.734, 0.274, 0.1, 0.046, 0.0177, 0.01] | 0 | [480.0, 550.0, 700.0, 1000.0, 1260.0, 1600.0, 2500.0, 3227.0] | [960.0, 1300.0, 1700.0, 2200.0, 2996.0, 4000.0, 6000.0, 7946.0]
HV 16A | HV 16A | 16 | 0 | [10.0, 0.352, 0.164, 0.1, 0.0649, 0.0342, 0.01] | [10.0, 2.34, 0.722, 0.181, 0.1, 0.055, 0.0296, 0.01] | 0 | [48.0, 60.0, 65.0, 71.0, 80.0, 100.0, 162.0] | [96.0, 110.0, 125.0, 150.0, 168.0, 200.0, 250.0, 398.0]
HV 200A | HV 200A | 200 | 0 | [10.0, 4.267, 1.21, 0.403, 0.1, 0.058, 0.022, 0.01] | [10.0, 3.73, 1.654, 0.328, 0.1, 0.0531, 0.019, 0.01] | 0 | [600.0, 700.0, 900.0, 1150.0, 1665.0, 2000.0, 3000.0, 4313.0] | [1200.0, 1500.0, 1800.0, 2700.0, 3960.0, 5000.0, 7500.0, 10620.0]
HV 20A | HV 20A | 20 | 0 | [10.0, 1.3, 0.3, 0.155, 0.1, 0.0555, 0.023, 0.01] | [10.0, 1.3, 0.161, 0.1, 0.0611, 0.0399, 0.0141, 0.01] | 0 | [60.0, 70.0, 80.0, 87.0, 94.0, 110.0, 150.0, 216.0] | [120.0, 150.0, 200.0, 223.0, 260.0, 300.0, 450.0, 532.0]
HV 25A | HV 25A | 25 | 0 | [10.0, 2.512, 0.833, 0.299, 0.1, 0.0372, 0.0223, 0.01] | [10.0, 3.125, 0.597, 0.198, 0.1, 0.0378, 0.022, 0.01] | 0 | [75.0, 82.0, 90.0, 100.0, 124.0, 170.0, 200.0, 289.0] | [150.0, 170.0, 210.0, 250.0, 294.0, 400.0, 500.0, 711.0]
HV 31.5A | HV 31.5A | 31.5 | 0 | [10.0, 2.34, 0.722, 0.181, 0.1, 0.055, 0.0296, 0.01] | [10.0, 2.84, 0.368, 0.164, 0.1, 0.0621, 0.0378, 0.0195, 0.01] | 0 | [95.0, 110.0, 125.0, 150.0, 165.0, 200.0, 250.0, 390.0] | [189.0, 220.0, 300.0, 350.0, 393.0, 450.0, 530.0, 700.0, 960.0]
HV 40A | HV 40A | 40 | 0 | [10.0, 1.3, 0.161, 0.1, 0.0611, 0.0399, 0.0141, 0.01] | [10.0, 2.05, 0.369, 0.198, 0.1, 0.051, 0.0298, 0.01] | 0 | [120.0, 150.0, 200.0, 223.0, 260.0, 300.0, 450.0, 532.0] | [240.0, 300.0, 400.0, 450.0, 530.0, 650.0, 800.0, 1311.0]
HV 50A | HV 50A | 50 | 0 | [10.0, 3.215, 0.597, 0.198, 0.1, 0.0378, 0.022, 0.01] | [10.0, 3.64, 0.854, 0.281, 0.1, 0.0531, 0.022, 0.01] | 0 | [150.0, 170.0, 210.0, 250.0, 294.0, 400.0, 500.0, 711.0] | [300.0, 350.0, 450.0, 550.0, 700.0, 850.0, 1200.0, 1752.0]
HV 6.3A | HV 6.3A | 6.3 | 0 | [10.0, 1.39, 0.344, 0.168, 0.1, 0.056, 0.0263, 0.01] | [10.0, 1.711, 0.516, 0.198, 0.1, 0.0634, 0.0303, 0.01] | 0 | [19.0, 19.5, 20.4, 20.8, 22.0, 25.0, 32.0, 48.0] | [38.0, 40.0, 43.0, 48.0, 53.0, 60.0, 75.0, 118.0]
HV 63A | HV 63A | 63 | 0 | [10.0, 2.84, 0.368, 0.164, 0.1, 0.0621, 0.0378, 0.0195, 0.01] | [10.0, 1.82, 0.344, 0.1, 0.0467, 0.0269, 0.01] | 0 | [189.0, 220.0, 300.0, 350.0, 393.0, 450.0, 530.0, 700.0, 961.0] | [378.0, 500.0, 700.0, 934.0, 1200.0, 1500.0, 2366.0]
HV 80A | HV 80A | 80 | 0 | [10.0, 2.05, 0.369, 0.198, 0.1, 0.051, 0.0298, 0.01] | [10.0, 4.15, 1.03, 0.198, 0.1, 0.051, 0.0172, 0.01] | 0 | [240.0, 300.0, 400.0, 450.0, 530.0, 650.0, 800.0, 1311.0] | [480.0, 550.0, 700.0, 1000.0, 1260.0, 1600.0, 2500.0, 3227.0]
Siemens NH-1-100 | Siemens NH-1-100 | 100 | [5400.0, 2000.0, 400.0, 20.0, 1.0, 0.2, 0.012, 0.004] | 0 | 0 | [150.0, 190.0, 250.0, 430.0, 900.0, 1250.0, 2700.0, 3600.0] | 0 | 0
Siemens NH-1-125 | Siemens NH-1-125 | 125 | [4800.0, 120.0, 7.0, 0.1, 0.004] | 0 | 0 | [180.0, 400.0, 740.0, 2000.0, 4250.0] | 0 | 0
Siemens NH-1-16 | Siemens NH-1-16 | 16 | [4000.0, 400.0, 2.0, 0.1, 0.04, 0.01] | 0 | 0 | [26.0, 35.0, 75.0, 150.0, 200.0, 300.0] | 0 | 0
Siemens NH-1-160 | Siemens NH-1-160 | 160 | [4800.0, 120.0, 7.0, 0.1, 0.004] | 0 | 0 | [210.0, 500.0, 900.0, 2300.0, 5000.0] | 0 | 0
Siemens NH-1-25 | Siemens NH-1-25 | 25 | [4000.0, 1000.0, 10.0, 0.2, 0.02, 0.01] | 0 | 0 | [40.0, 50.0, 100.0, 210.0, 400.0, 500.0] | 0 | 0
Siemens NH-1-50 | Siemens NH-1-50 | 50 | [4000.0, 40.0, 4.0, 1.0, 0.02, 0.01] | 0 | 0 | [86.0, 200.0, 300.0, 400.0, 1000.0, 1280.0] | 0 | 0
Siemens NH-1-63 | Siemens NH-1-63 | 63 | [4000.0, 100.0, 10.0, 2.0, 0.04, 0.01] | 0 | 0 | [100.0, 200.0, 300.0, 400.0, 1000.0, 1500.0] | 0 | 0
Siemens NH-1-80 | Siemens NH-1-80 | 80 | [4800.0, 120.0, 7.0, 0.1, 0.01] | 0 | 0 | [150.58, 250.0, 450.0, 1150.0, 2470.0] | 0 | 0
Siemens NH-2-1000 | Siemens NH-2-1000 | 1000 | [4800.0, 120.0, 7.0, 0.1, 0.004] | 0 | 0 | [1900.0, 3500.0, 8400.0, 24000.0, 52000.0] | 0 | 0
Siemens NH-2-200 | Siemens NH-2-200 | 200 | [4800.0, 120.0, 7.0, 0.1, 0.004] | 0 | 0 | [280.0, 650.0, 1200.0, 3000.0, 7000.0] | 0 | 0
Siemens NH-2-224 | Siemens NH-2-224 | 224 | [4800.0, 120.0, 7.0, 0.2, 0.04, 0.004] | 0 | 0 | [400.0, 750.0, 1453.0, 3025.0, 4315.0, 7600.0] | 0 | 0
Siemens NH-2-250 | Siemens NH-2-250 | 250 | [4800.0, 120.0, 7.0, 0.1, 0.004] | 0 | 0 | [450.0, 800.0, 1650.0, 4000.0, 8500.0] | 0 | 0
Siemens NH-2-315 | Siemens NH-2-315 | 315 | [4800.0, 120.0, 7.0, 0.1, 0.004] | 0 | 0 | [550.0, 920.0, 1900.0, 5000.0, 11000.0] | 0 | 0
Siemens NH-2-355 | Siemens NH-2-355 | 355 | [4800.0, 120.0, 6.0, 0.1, 0.004] | 0 | 0 | [650.0, 1116.27, 2350.0, 5840.0, 12790.0] | 0 | 0
Siemens NH-2-400 | Siemens NH-2-400 | 400 | [4800.0, 120.0, 7.0, 0.1, 0.004] | 0 | 0 | [720.0, 1350.0, 2800.0, 6500.0, 15000.0] | 0 | 0
Siemens NH-2-425 | Siemens NH-2-425 | 425 | [4800.0, 120.0, 7.0, 0.1, 0.004] | 0 | 0 | [850.0, 1500.0, 3050.0, 7500.0, 16500.0] | 0 | 0
Siemens NH-2-630 | Siemens NH-2-630 | 630 | [4800.0, 120.0, 7.0, 0.1, 0.004] | 0 | 0 | [1200.0, 2000.0, 4800.0, 12000.0, 26000.0] | 0 | 0

## res_bus
| vm_pu | va_degree | p_mw | q_mvar
0 | 0.99698 | -0.01291 | 0.39037 | 0.18906
1 | 0.99705 | -0.012514 | 0 | 0
2 | 0.9973 | -0.014083 | 0 | 0
3 | 0.99684 | -0.011471 | 0 | 0
4 | 0.99701 | -0.012292 | 0 | 0
5 | 0.9979 | -0.011105 | 0 | 0
6 | 0.99726 | -0.014255 | 0.11794 | 0.057123
7 | 0.99682 | -0.011307 | 0.16038 | 0.077677
8 | 0.99701 | -0.01229 | 0.0712 | 0.034484
9 | 0.99838 | -0.0086988 | 0 | 0
10 | 0.99788 | -0.011258 | 0.18407 | 0.089149
11 | 0.99851 | -0.0080381 | 0.40086 | 0.19415
12 | 0.99858 | -0.0076679 | 0 | 0
13 | 0.99952 | -0.0026021 | 0 | 0
14 | 0.99845 | -0.0071018 | 0 | 0
15 | 0.9998 | -0.0010638 | 0.10834 | 0.052473
16 | 0.99844 | -0.0069757 | 0.12107 | 0.058635
17 | 0.99719 | -0.015024 | 0.23734 | 0.11495
18 | 0.99662 | -0.029616 | 0.14371 | 0.069604
19 | 0.99634 | -0.027302 | 0 | 0
20 | 0.99555 | -0.033131 | 0 | 0
21 | 0.99167 | -0.001178 | 0.36521 | 0.17688
22 | 0.99167 | -0.0011597 | 0.075248 | 0.036444
23 | 0.99171 | -0.00089696 | 0 | 0
24 | 0.99193 | -0.0028098 | 0 | 0
25 | 0.99192 | -0.0027713 | 0.20493 | 0.099252
26 | 0.99223 | -0.0053147 | 0 | 0
27 | 0.99108 | -0.003297 | 0.30878 | 0.14955
28 | 0.99111 | -0.0031405 | 0 | 0
29 | 0.99131 | -0.0048563 | 0 | 0
30 | 0.99145 | -0.0059804 | 0 | 0
31 | 0.9913 | -0.0047928 | 0.22306 | 0.10803
32 | 0.99145 | -0.0060316 | 0.22639 | 0.10964
33 | 0.99231 | -0.0060442 | 0.11771 | 0.05701
34 | 0.99211 | -0.0061628 | 0 | 0
35 | 0.9925 | -0.0075903 | 0 | 0
36 | 0.99146 | -0.006063 | 0 | 0
37 | 0.9918 | -0.0035067 | 0 | 0
38 | 0.99243 | -0.0069926 | 0 | 0
39 | 0.99413 | -0.021121 | 0 | 0
40 | 0.99179 | -0.0034305 | 0.35883 | 0.17379
41 | 0.9924 | -0.0072001 | 0.25987 | 0.12586
42 | 0.99482 | -0.02694 | 0 | 0
43 | 0.99511 | -0.029439 | 0.42054 | 0.20368
44 | 0.99412 | -0.020976 | 1.0168 | 0.49246
45 | 0.9924 | -0.0071868 | 0.10775 | 0.052188
46 | 0.98991 | 0.012002 | 0.33033 | 0.15998
47 | 0.98992 | 0.011841 | 0 | 0
48 | 0.99006 | 0.010607 | 0 | 0
49 | 0.99006 | 0.010596 | 0.22276 | 0.10789
50 | 0.99002 | 0.010316 | 0 | 0
51 | 0.98997 | 0.01076 | 0 | 0
52 | 0.98998 | 0.010101 | 0.27711 | 0.13421
53 | 0.99015 | 0.011189 | 0 | 0
54 | 0.99104 | 0.0034056 | 0.30743 | 0.14889
55 | 0.99098 | 0.0039117 | 0 | 0
56 | 0.99117 | 0.0022924 | 0 | 0
57 | 0.99057 | 0.0074564 | 0 | 0
58 | 0.99098 | 0.0035732 | 0 | 0
59 | 0.99406 | -0.020053 | 0 | 0
60 | 0.99055 | 0.0073215 | 0.11796 | 0.057129
61 | 0.9908 | 0.0023454 | 0.089877 | 0.043529
62 | 0.99097 | 0.0034979 | 0.10096 | 0.048899
63 | 0.9936 | -0.016164 | 0 | 0
64 | 0.9969 | -0.042282 | 0 | 0
65 | 0.99395 | -0.019093 | 0 | 0
66 | 0.99403 | -0.020212 | 0.40309 | 0.19523
67 | 0.9971 | -0.043785 | 0.077725 | 0.037644
68 | 0.99687 | -0.042001 | 0.068154 | 0.033008
69 | 0.99393 | -0.018876 | 0.19937 | 0.096558
70 | 0.99982 | -0.00095321 | 0 | 0
71 | 0.99882 | -0.026574 | 0 | 0
72 | 0.99861 | -0.029084 | 0.18019 | 0.087271
73 | 0.9998 | -0.00081621 | 0.13652 | 0.066117
74 | 0.99993 | -0.00034866 | 0.079744 | 0.038622
75 | 0.99783 | -0.049508 | 0.18716 | 0.090645
76 | 1 | 0 | -10.3479 | -4.6348
77 | 0.9935 | -0.015717 | 0.19429 | 0.094101
78 | 0.99353 | -0.015512 | 0 | 0
79 | 0.99358 | -0.015945 | 0.307 | 0.14868
80 | 0.98995 | 0.010944 | 0.3209 | 0.15542
81 | 0.99548 | -0.032672 | 0 | 0
82 | 0.99547 | -0.032642 | 0.11185 | 0.054172
83 | 0.99686 | -0.041865 | 0.17811 | 0.086265
84 | 0.99685 | -0.041761 | 0.19973 | 0.096733
85 | 0.99741 | -0.046221 | 0 | 0
86 | 0.9939 | -0.018654 | 0.24126 | 0.11685
87 | 0.99342 | -0.016612 | 0.16695 | 0.080857
88 | 0.99344 | -0.016772 | 0 | 0
89 | 0.99344 | -0.016794 | 0.15396 | 0.074568
90 | 0.99345 | -0.016829 | 0 | 0
91 | 0.99997 | 149.9981 | 0 | 0

## res_line
| p_from_mw | q_from_mvar | p_to_mw | q_to_mvar | pl_mw | ql_mvar | i_from_ka | i_to_ka | i_ka | vm_from_pu | va_from_degree | vm_to_pu | va_to_degree | loading_percent
0 | -0.39037 | -0.18906 | 0.39039 | 0.18898 | 2.3375e-05 | -8.4074e-05 | 0.012559 | 0.012558 | 0.012559 | 0.99698 | -0.01291 | 0.99705 | -0.012514 | 5.9805
1 | -0.62202 | -0.26474 | 0.62218 | 0.25719 | 0.00016298 | -0.0075506 | 0.019573 | 0.019487 | 0.019573 | 0.99705 | -0.012514 | 0.9973 | -0.014083 | 8.8966
2 | 0.16042 | 0.051128 | -0.16039 | -0.075591 | 3.4336e-05 | -0.024463 | 0.0048749 | 0.0051346 | 0.0051346 | 0.99705 | -0.012514 | 0.99684 | -0.011471 | 2.3339
3 | 0.071202 | 0.024629 | -0.0712 | -0.034435 | 2.7477e-06 | -0.0098063 | 0.0021814 | 0.00229 | 0.00229 | 0.99705 | -0.012514 | 0.99701 | -0.012292 | 1.0409
4 | -4.9353 | -2.2598 | 4.9382 | 2.2377 | 0.0028795 | -0.022026 | 0.15712 | 0.15684 | 0.15712 | 0.9973 | -0.014083 | 0.9979 | -0.011105 | 24.6269
5 | 4.3131 | 2.0026 | -4.313 | -2.0042 | 0.00015967 | -0.0016141 | 0.13765 | 0.13767 | 0.13767 | 0.9973 | -0.014083 | 0.99726 | -0.014255 | 21.5781
6 | 0.16039 | 0.075591 | -0.16038 | -0.077677 | 3.1122e-06 | -0.0020864 | 0.0051346 | 0.0051607 | 0.0051607 | 0.99684 | -0.011471 | 0.99682 | -0.011307 | 2.3458
7 | 0.0712 | 0.034435 | -0.0712 | -0.034484 | 1.4291e-08 | -4.8455e-05 | 0.00229 | 0.0022906 | 0.0022906 | 0.99701 | -0.012292 | 0.99701 | -0.01229 | 1.0412
8 | -5.1223 | -2.3268 | 5.1246 | 2.3102 | 0.002344 | -0.016631 | 0.16275 | 0.16254 | 0.16275 | 0.9979 | -0.011105 | 0.99838 | -0.0086988 | 25.5094
9 | 0.18407 | 0.089071 | -0.18407 | -0.089149 | 4.2627e-06 | -7.8591e-05 | 0.0059156 | 0.0059166 | 0.0059166 | 0.9979 | -0.011105 | 0.99788 | -0.011258 | 2.8174
10 | 4.195 | 1.9471 | -4.1948 | -1.9479 | 0.00026078 | -0.00083815 | 0.13388 | 0.13389 | 0.13389 | 0.99726 | -0.014255 | 0.99719 | -0.015024 | 36.9857
11 | -5.1246 | -2.3102 | 5.1253 | 2.3057 | 0.00063034 | -0.0044834 | 0.16254 | 0.16248 | 0.16254 | 0.99838 | -0.0086988 | 0.99851 | -0.0080381 | 25.4758
12 | -5.5261 | -2.4998 | 5.5265 | 2.4975 | 0.00038752 | -0.0023375 | 0.17535 | 0.17532 | 0.17535 | 0.99851 | -0.0080381 | 0.99858 | -0.0076679 | 27.4844
13 | -5.6476 | -2.5344 | 5.6527 | 2.5048 | 0.0051112 | -0.029585 | 0.17895 | 0.17857 | 0.17895 | 0.99858 | -0.0076679 | 0.99952 | -0.0026021 | 28.0485
14 | 0.12108 | 0.036854 | -0.12107 | -0.056465 | 1.548e-05 | -0.019611 | 0.0036589 | 0.0038623 | 0.0038623 | 0.99858 | -0.0076679 | 0.99845 | -0.0071018 | 1.7556
15 | -5.6527 | -2.5048 | 5.6542 | 2.496 | 0.001502 | -0.008732 | 0.17857 | 0.17846 | 0.17857 | 0.99952 | -0.0026021 | 0.9998 | -0.0010638 | 27.9886
16 | 0.12107 | 0.056465 | -0.12107 | -0.058635 | 1.828e-06 | -0.0021692 | 0.0038623 | 0.0038892 | 0.0038892 | 0.99845 | -0.0071018 | 0.99844 | -0.0069757 | 1.7678
17 | -10.1157 | -4.5243 | 10.1159 | 4.524 | 0.00020219 | -0.00028761 | 0.31996 | 0.31995 | 0.31996 | 0.9998 | -0.0010638 | 0.99982 | -0.00095321 | 50.1499
18 | 4.3532 | 1.9758 | -4.3498 | -1.9722 | 0.0033849 | 0.0036288 | 0.13803 | 0.13803 | 0.13803 | 0.9998 | -0.0010638 | 0.99882 | -0.026574 | 39.4382
19 | 3.9574 | 1.833 | -3.9556 | -1.8311 | 0.0017975 | 0.0019026 | 0.12625 | 0.12626 | 0.12626 | 0.99719 | -0.015024 | 0.99662 | -0.029616 | 36.0734
20 | 3.8119 | 1.7614 | -3.8108 | -1.7625 | 0.0011275 | -0.0010188 | 0.12163 | 0.12165 | 0.12165 | 0.99662 | -0.029616 | 0.99634 | -0.027302 | 55.2948
21 | 3.8108 | 1.7625 | -3.8079 | -1.7608 | 0.00287 | 0.0016688 | 0.12165 | 0.12165 | 0.12165 | 0.99634 | -0.027302 | 0.99555 | -0.033131 | 57.9287
22 | 0.11186 | 0.042173 | -0.11185 | -0.053649 | 8.063e-06 | -0.011476 | 0.0034664 | 0.0035974 | 0.0035974 | 0.99555 | -0.033131 | 0.99548 | -0.032672 | 1.6352
23 | 3.6961 | 1.7186 | -3.6943 | -1.7203 | 0.0017175 | -0.0016684 | 0.11819 | 0.11822 | 0.11822 | 0.99555 | -0.033131 | 0.99511 | -0.029439 | 53.7363
24 | 0.075248 | 0.035967 | -0.075248 | -0.036444 | 1.6032e-07 | -0.00047715 | 0.0024278 | 0.0024339 | 0.0024339 | 0.99167 | -0.001178 | 0.99167 | -0.0011597 | 1.1063
25 | -0.44046 | -0.21285 | 0.44047 | 0.2128 | 1.8611e-05 | -4.8822e-05 | 0.01424 | 0.01424 | 0.01424 | 0.99167 | -0.001178 | 0.99171 | -0.00089696 | 6.7811
26 | -0.44047 | -0.2128 | 0.44058 | 0.2039 | 0.00010206 | -0.0088957 | 0.01424 | 0.014128 | 0.01424 | 0.99171 | -0.00089696 | 0.99193 | -0.0028098 | 6.4725
27 | 0.20493 | 0.098888 | -0.20493 | -0.099252 | 9.0955e-07 | -0.00036447 | 0.006622 | 0.0066267 | 0.0066267 | 0.99193 | -0.0028098 | 0.99192 | -0.0027713 | 3.0121
28 | -0.64551 | -0.30279 | 0.64571 | 0.29436 | 0.0002066 | -0.0084277 | 0.02075 | 0.020646 | 0.02075 | 0.99193 | -0.0028098 | 0.99223 | -0.0053147 | 9.4318
29 | -1.7637 | -0.81226 | 1.7638 | 0.8114 | 0.00016629 | -0.00086842 | 0.056492 | 0.056481 | 0.056492 | 0.99223 | -0.0053147 | 0.99231 | -0.0060442 | 25.6783
30 | 1.118 | 0.5179 | -1.1178 | -0.51789 | 0.00012324 | 1.3934e-05 | 0.035846 | 0.035847 | 0.035847 | 0.99223 | -0.0053147 | 0.99211 | -0.0061628 | 17.07
31 | -0.30878 | -0.14955 | 0.30879 | 0.1495 | 7.3242e-06 | -4.3686e-05 | 0.0099932 | 0.0099926 | 0.0099932 | 0.99108 | -0.003297 | 0.99111 | -0.0031405 | 4.7587
32 | -0.30879 | -0.1495 | 0.30885 | 0.13758 | 6.6868e-05 | -0.011925 | 0.0099926 | 0.009846 | 0.0099926 | 0.99111 | -0.0031405 | 0.99131 | -0.0048563 | 4.5421
33 | -0.53191 | -0.24506 | 0.53199 | 0.24029 | 7.9013e-05 | -0.0047679 | 0.017054 | 0.016997 | 0.017054 | 0.99131 | -0.0048563 | 0.99145 | -0.0059804 | 7.752
34 | 0.22306 | 0.10748 | -0.22306 | -0.10803 | 1.636e-06 | -0.00055204 | 0.0072104 | 0.0072174 | 0.0072174 | 0.99131 | -0.0048563 | 0.9913 | -0.0047928 | 3.2806
35 | -0.53199 | -0.24029 | 0.532 | 0.24007 | 3.6963e-06 | -0.00022388 | 0.016997 | 0.016994 | 0.016997 | 0.99145 | -0.0059804 | 0.99145 | -0.0060316 | 7.7257
36 | -0.75838 | -0.34971 | 0.75838 | 0.34962 | 3.0656e-06 | -9.0247e-05 | 0.024316 | 0.024315 | 0.024316 | 0.99145 | -0.0060316 | 0.99146 | -0.006063 | 11.0527
37 | -1.8816 | -0.86841 | 1.8819 | 0.8667 | 0.00037449 | -0.0017046 | 0.060285 | 0.060263 | 0.060285 | 0.99231 | -0.0060442 | 0.9925 | -0.0075903 | 27.4023
38 | 1.1178 | 0.51789 | -1.1175 | -0.52288 | 0.00037309 | -0.0049899 | 0.035847 | 0.03591 | 0.03591 | 0.99211 | -0.0061628 | 0.9918 | -0.0035067 | 16.3226
39 | 0.36767 | 0.17453 | -0.36764 | -0.17776 | 2.5844e-05 | -0.0032302 | 0.011838 | 0.011878 | 0.011878 | 0.9925 | -0.0075903 | 0.99243 | -0.0069926 | 5.3992
40 | -2.2496 | -1.0412 | 2.2535 | 1.029 | 0.0039489 | -0.012264 | 0.0721 | 0.071937 | 0.0721 | 0.9925 | -0.0075903 | 0.99413 | -0.021121 | 32.7727
41 | -0.75838 | -0.34962 | 0.75863 | 0.3495 | 0.00024788 | -0.00012102 | 0.024315 | 0.024311 | 0.024315 | 0.99146 | -0.006063 | 0.9918 | -0.0035067 | 11.5785
42 | 0.35883 | 0.17338 | -0.35883 | -0.17379 | 3.1509e-06 | -0.00041087 | 0.0116 | 0.011605 | 0.011605 | 0.9918 | -0.0035067 | 0.99179 | -0.0034305 | 5.2749
43 | 0.36764 | 0.17776 | -0.36763 | -0.17781 | 1.151e-05 | -4.6621e-05 | 0.011878 | 0.011879 | 0.011879 | 0.99243 | -0.0069926 | 0.9924 | -0.0072001 | 5.6566
44 | 1.0168 | 0.49219 | -1.0168 | -0.49246 | 1.6883e-05 | -0.00027228 | 0.032803 | 0.032807 | 0.032807 | 0.99413 | -0.021121 | 0.99412 | -0.020976 | 14.9122
45 | -3.2704 | -1.5212 | 3.2728 | 1.518 | 0.0024068 | -0.0031687 | 0.10473 | 0.10469 | 0.10473 | 0.99413 | -0.021121 | 0.99482 | -0.02694 | 47.6066
46 | 0.10775 | 0.051947 | -0.10775 | -0.052188 | 1.6563e-07 | -0.00024069 | 0.0034797 | 0.0034827 | 0.0034827 | 0.9924 | -0.0072001 | 0.9924 | -0.0071868 | 1.583
47 | -3.2728 | -1.518 | 3.2738 | 1.5166 | 0.0010391 | -0.0013707 | 0.10469 | 0.10467 | 0.10469 | 0.99482 | -0.02694 | 0.99511 | -0.029439 | 47.585
48 | -0.33033 | -0.15998 | 0.33033 | 0.15904 | 6.1532e-06 | -0.00094056 | 0.010703 | 0.010691 | 0.010703 | 0.98991 | 0.012002 | 0.98992 | 0.011841 | 4.8651
49 | -0.33033 | -0.15904 | 0.33038 | 0.15129 | 5.0184e-05 | -0.0077513 | 0.010691 | 0.010595 | 0.010691 | 0.98992 | 0.011841 | 0.99006 | 0.010607 | 4.8597
50 | -0.33038 | -0.15129 | 0.33038 | 0.15122 | 4.6212e-07 | -7.2041e-05 | 0.010595 | 0.010594 | 0.010595 | 0.99006 | 0.010607 | 0.99006 | 0.010596 | 4.8159
51 | -0.55314 | -0.25911 | 0.55319 | 0.25904 | 4.4133e-05 | -6.3754e-05 | 0.01781 | 0.017809 | 0.01781 | 0.99006 | 0.010596 | 0.99015 | 0.011189 | 8.4809
52 | 0.32092 | 0.15154 | -0.3209 | -0.15431 | 1.697e-05 | -0.0027634 | 0.010348 | 0.010383 | 0.010383 | 0.99002 | 0.010316 | 0.98997 | 0.01076 | 4.7196
53 | 0.27712 | 0.13414 | -0.27711 | -0.13421 | 9.0025e-06 | -6.7711e-05 | 0.0089773 | 0.0089782 | 0.0089782 | 0.99002 | 0.010316 | 0.98998 | 0.010101 | 4.2753
54 | -0.59804 | -0.28568 | 0.59811 | 0.2856 | 7.5253e-05 | -8.522e-05 | 0.019325 | 0.019324 | 0.019325 | 0.99002 | 0.010316 | 0.99015 | 0.011189 | 9.2026
55 | 0.3209 | 0.15431 | -0.3209 | -0.15542 | 6.8515e-06 | -0.0011104 | 0.010383 | 0.010397 | 0.010397 | 0.98997 | 0.01076 | 0.98995 | 0.010944 | 4.726
56 | -1.1513 | -0.54464 | 1.1518 | 0.53807 | 0.000528 | -0.006576 | 0.037132 | 0.037049 | 0.037132 | 0.99015 | 0.011189 | 0.99057 | 0.0074564 | 16.8783
57 | 1.2704 | 0.58848 | -1.2703 | -0.58932 | 8.1671e-05 | -0.00083804 | 0.040783 | 0.040794 | 0.040794 | 0.99104 | 0.0034056 | 0.99098 | 0.0039117 | 18.5425
58 | -1.5779 | -0.73737 | 1.5781 | 0.73594 | 0.00021937 | -0.0014329 | 0.050732 | 0.050713 | 0.050732 | 0.99104 | 0.0034056 | 0.99117 | 0.0022924 | 23.0598
59 | 1.2703 | 0.58932 | -1.2698 | -0.59509 | 0.00056386 | -0.0057708 | 0.040794 | 0.040867 | 0.040867 | 0.99098 | 0.0039117 | 0.99057 | 0.0074564 | 18.5757
60 | 0.1909 | 0.072919 | -0.19086 | -0.091127 | 3.7978e-05 | -0.018208 | 0.0059516 | 0.0061609 | 0.0061609 | 0.99117 | 0.0022924 | 0.99098 | 0.0035732 | 2.8004
61 | -1.769 | -0.80886 | 1.7744 | 0.78028 | 0.0054649 | -0.028578 | 0.056651 | 0.056292 | 0.056651 | 0.99117 | 0.0022924 | 0.99406 | -0.020053 | 25.7505
62 | 0.11796 | 0.057022 | -0.11796 | -0.057129 | 2.4047e-06 | -0.0001069 | 0.0038182 | 0.0038196 | 0.0038196 | 0.99057 | 0.0074564 | 0.99055 | 0.0073215 | 1.8188
63 | 0.089893 | 0.042299 | -0.089877 | -0.043529 | 1.5881e-05 | -0.0012309 | 0.002894 | 0.0029096 | 0.0029096 | 0.99098 | 0.0035732 | 0.9908 | 0.0023454 | 1.3855
64 | 0.10096 | 0.048828 | -0.10096 | -0.048899 | 1.1499e-06 | -7.0153e-05 | 0.003267 | 0.0032679 | 0.0032679 | 0.99098 | 0.0035732 | 0.99097 | 0.0034979 | 1.5561
65 | 0.82269 | 0.37738 | -0.82229 | -0.38752 | 0.00040334 | -0.010144 | 0.026285 | 0.02641 | 0.02641 | 0.99406 | -0.020053 | 0.9936 | -0.016164 | 12.0047
66 | -3.4409 | -1.5589 | 3.4514 | 1.5466 | 0.010447 | -0.012312 | 0.1097 | 0.10952 | 0.1097 | 0.99406 | -0.020053 | 0.9969 | -0.042282 | 49.8642
67 | 0.44069 | 0.20608 | -0.44064 | -0.21059 | 5.1304e-05 | -0.004509 | 0.014128 | 0.014184 | 0.014184 | 0.99406 | -0.020053 | 0.99395 | -0.019093 | 6.4473
68 | 0.4031 | 0.19519 | -0.40309 | -0.19523 | 9.6628e-06 | -3.1765e-05 | 0.013006 | 0.013007 | 0.013007 | 0.99406 | -0.020053 | 0.99403 | -0.020212 | 6.1937
69 | 0.62797 | 0.30078 | -0.62795 | -0.30147 | 1.6098e-05 | -0.00068946 | 0.020229 | 0.020238 | 0.020238 | 0.9936 | -0.016164 | 0.99358 | -0.015945 | 9.1991
70 | 0.19432 | 0.086745 | -0.1943 | -0.094004 | 1.5949e-05 | -0.0072589 | 0.0061825 | 0.0062715 | 0.0062715 | 0.9936 | -0.016164 | 0.99353 | -0.015512 | 2.8507
71 | -3.8974 | -1.7596 | 3.8982 | 1.7589 | 0.00079528 | -0.00068625 | 0.12383 | 0.12382 | 0.12383 | 0.9969 | -0.042282 | 0.9971 | -0.043785 | 56.2847
72 | 0.44602 | 0.21297 | -0.446 | -0.21425 | 1.4778e-05 | -0.0012765 | 0.014312 | 0.014328 | 0.014328 | 0.9969 | -0.042282 | 0.99687 | -0.042001 | 6.5129
73 | 0.44064 | 0.21059 | -0.44063 | -0.21157 | 1.1245e-05 | -0.00098337 | 0.014184 | 0.014196 | 0.014196 | 0.99395 | -0.019093 | 0.99393 | -0.018876 | 6.4529
74 | -3.9759 | -1.7966 | 3.9772 | 1.7955 | 0.0013133 | -0.0010746 | 0.12631 | 0.1263 | 0.12631 | 0.9971 | -0.043785 | 0.99741 | -0.046221 | 57.4158
75 | 0.37785 | 0.18124 | -0.37784 | -0.18196 | 5.996e-06 | -0.0007213 | 0.012135 | 0.012144 | 0.012144 | 0.99687 | -0.042001 | 0.99686 | -0.041865 | 5.5202
76 | 0.24126 | 0.11502 | -0.24126 | -0.11685 | 6.2639e-06 | -0.0018293 | 0.0077627 | 0.0077858 | 0.0077858 | 0.99393 | -0.018876 | 0.9939 | -0.018654 | 3.539
77 | 0.13652 | 0.064032 | -0.13652 | -0.066117 | 2.2248e-06 | -0.0020855 | 0.0043537 | 0.0043796 | 0.0043796 | 0.99982 | -0.00095321 | 0.9998 | -0.00081621 | 1.9907
78 | -10.2524 | -4.5881 | 10.2535 | 4.5865 | 0.0011222 | -0.0015374 | 0.3243 | 0.32428 | 0.3243 | 0.99982 | -0.00095321 | 0.99993 | -0.00034866 | 50.8314
79 | 4.3498 | 1.9722 | -4.3489 | -1.9747 | 0.00084184 | -0.0025175 | 0.13803 | 0.13807 | 0.13807 | 0.99882 | -0.026574 | 0.99861 | -0.029084 | 38.1412
80 | 4.1687 | 1.8874 | -4.1662 | -1.8847 | 0.0025893 | 0.0027598 | 0.13229 | 0.13229 | 0.13229 | 0.99861 | -0.029084 | 0.99783 | -0.049508 | 37.7965
81 | -10.3333 | -4.6252 | 10.3339 | 4.6243 | 0.00065311 | -0.00087543 | 0.32684 | 0.32682 | 0.32684 | 0.99993 | -0.00034866 | 1 | 0 | 51.2282
82 | 3.979 | 1.794 | -3.9772 | -1.7955 | 0.0017774 | -0.0014565 | 0.12627 | 0.1263 | 0.1263 | 0.99783 | -0.049508 | 0.99741 | -0.046221 | 57.4078
83 | -0.19429 | -0.094101 | 0.1943 | 0.094004 | 6.0115e-06 | -9.7298e-05 | 0.0062728 | 0.0062715 | 0.0062728 | 0.9935 | -0.015717 | 0.99353 | -0.015512 | 2.9871
84 | 0.32096 | 0.15278 | -0.32092 | -0.15301 | 4.0484e-05 | -0.0002256 | 0.010328 | 0.010331 | 0.010331 | 0.99358 | -0.015945 | 0.99345 | -0.016829 | 4.9195
85 | 0.11185 | 0.053649 | -0.11185 | -0.054172 | 3.8326e-07 | -0.00052383 | 0.0035974 | 0.003604 | 0.003604 | 0.99548 | -0.032672 | 0.99547 | -0.032642 | 1.6382
86 | 0.19973 | 0.095695 | -0.19973 | -0.096733 | 2.4082e-06 | -0.0010377 | 0.0064135 | 0.0064265 | 0.0064265 | 0.99686 | -0.041865 | 0.99685 | -0.041761 | 2.9212
87 | -0.16695 | -0.080857 | 0.16695 | 0.078941 | 3.1413e-06 | -0.0019159 | 0.0053903 | 0.0053663 | 0.0053903 | 0.99342 | -0.016612 | 0.99344 | -0.016772 | 2.4502
88 | -0.16695 | -0.078941 | 0.16695 | 0.078657 | 4.6277e-07 | -0.00028369 | 0.0053663 | 0.0053628 | 0.0053663 | 0.99344 | -0.016772 | 0.99344 | -0.016794 | 2.4392
89 | -0.32092 | -0.15323 | 0.32092 | 0.15301 | 1.3107e-06 | -0.00021633 | 0.010334 | 0.010331 | 0.010334 | 0.99344 | -0.016794 | 0.99345 | -0.016829 | 4.6971

## res_trafo
| p_hv_mw | q_hv_mvar | p_lv_mw | q_lv_mvar | pl_mw | ql_mvar | i_hv_ka | i_lv_ka | vm_hv_pu | va_hv_degree | vm_lv_pu | va_lv_degree | loading_percent
0 | 2.6518e-14 | 1.7507e-14 | 0.013999 | 0.0105 | 0.013999 | 0.0105 | 1.6678e-16 | 0.00050517 | 0.99997 | 149.9981 | 1 | 0 | 0.069998

## res_ext_grid
| p_mw | q_mvar
0 | 10.4416 | 4.6801

## res_load
| p_mw | q_mvar
0 | 0.39037 | 0.18906
1 | 0.11794 | 0.057123
2 | 0.16038 | 0.077677
3 | 0.0712 | 0.034484
4 | 0.18407 | 0.089149
5 | 0.40086 | 0.19415
6 | 0.10834 | 0.052473
7 | 0.12107 | 0.058635
8 | 0.23734 | 0.11495
9 | 0.14371 | 0.069604
10 | 0.36521 | 0.17688
11 | 0.075248 | 0.036444
12 | 0.20493 | 0.099252
13 | 0.30878 | 0.14955
14 | 0.22306 | 0.10803
15 | 0.22639 | 0.10964
16 | 0.11771 | 0.05701
17 | 0.35883 | 0.17379
18 | 0.25987 | 0.12586
19 | 0.42054 | 0.20368
20 | 1.0168 | 0.49246
21 | 0.10775 | 0.052188
22 | 0.33033 | 0.15998
23 | 0.22276 | 0.10789
24 | 0.27711 | 0.13421
25 | 0.30743 | 0.14889
26 | 0.11796 | 0.057129
27 | 0.089877 | 0.043529
28 | 0.10096 | 0.048899
29 | 0.40309 | 0.19523
30 | 0.077725 | 0.037644
31 | 0.068154 | 0.033008
32 | 0.19937 | 0.096558
33 | 0.18019 | 0.087271
34 | 0.13652 | 0.066117
35 | 0.079744 | 0.038622
36 | 0.18716 | 0.090645
37 | 0.093673 | 0.045368
38 | 0.19429 | 0.094101
39 | 0.307 | 0.14868
40 | 0.3209 | 0.15542
41 | 0.11185 | 0.054172
42 | 0.17811 | 0.086265
43 | 0.19973 | 0.096733
44 | 0.24126 | 0.11685
45 | 0.16695 | 0.080857
46 | 0.15396 | 0.074568

## dtypes
| element | column | dtype
0 | bus | name | object
1 | bus | vn_kv | float64
2 | bus | type | object
3 | bus | zone | object
4 | bus | in_service | bool
5 | load | name | object
6 | load | bus | uint32
7 | load | p_mw | float64
8 | load | q_mvar | float64
9 | load | const_z_percent | float64
10 | load | const_i_percent | float64
11 | load | sn_mva | float64
12 | load | scaling | float64
13 | load | in_service | bool
14 | load | type | object
15 | ext_grid | name | object
16 | ext_grid | bus | uint32
17 | ext_grid | vm_pu | float64
18 | ext_grid | va_degree | float64
19 | ext_grid | slack_weight | float64
20 | ext_grid | in_service | bool
21 | line | name | object
22 | line | std_type | object
23 | line | from_bus | uint32
24 | line | to_bus | uint32
25 | line | length_km | float64
26 | line | r_ohm_per_km | float64
27 | line | x_ohm_per_km | float64
28 | line | c_nf_per_km | float64
29 | line | g_us_per_km | float64
30 | line | max_i_ka | float64
31 | line | df | float64
32 | line | parallel | uint32
33 | line | type | object
34 | line | in_service | bool
35 | trafo | name | object
36 | trafo | std_type | object
37 | trafo | hv_bus | uint32
38 | trafo | lv_bus | uint32
39 | trafo | sn_mva | float64
40 | trafo | vn_hv_kv | float64
41 | trafo | vn_lv_kv | float64
42 | trafo | vk_percent | float64
43 | trafo | vkr_percent | float64
44 | trafo | pfe_kw | float64
45 | trafo | i0_percent | float64
46 | trafo | shift_degree | float64
47 | trafo | tap_side | object
48 | trafo | tap_neutral | int32
49 | trafo | tap_min | int32
50 | trafo | tap_max | int32
51 | trafo | tap_step_percent | float64
52 | trafo | tap_step_degree | float64
53 | trafo | tap_pos | int32
54 | trafo | tap_phase_shifter | bool
55 | trafo | parallel | uint32
56 | trafo | df | float64
57 | trafo | in_service | bool
58 | bus_geodata | x | float64
59 | bus_geodata | y | float64
60 | bus_geodata | coords | object
61 | res_bus | vm_pu | float64
62 | res_bus | va_degree | float64
63 | res_bus | p_mw | float64
64 | res_bus | q_mvar | float64
65 | res_line | p_from_mw | float64
66 | res_line | q_from_mvar | float64
67 | res_line | p_to_mw | float64
68 | res_line | q_to_mvar | float64
69 | res_line | pl_mw | float64
70 | res_line | ql_mvar | float64
71 | res_line | i_from_ka | float64
72 | res_line | i_to_ka | float64
73 | res_line | i_ka | float64
74 | res_line | vm_from_pu | float64
75 | res_line | va_from_degree | float64
76 | res_line | vm_to_pu | float64
77 | res_line | va_to_degree | float64
78 | res_line | loading_percent | float64
79 | res_trafo | p_hv_mw | float64
80 | res_trafo | q_hv_mvar | float64
81 | res_trafo | p_lv_mw | float64
82 | res_trafo | q_lv_mvar | float64
83 | res_trafo | pl_mw | float64
84 | res_trafo | ql_mvar | float64
85 | res_trafo | i_hv_ka | float64
86 | res_trafo | i_lv_ka | float64
87 | res_trafo | vm_hv_pu | float64
88 | res_trafo | va_hv_degree | float64
89 | res_trafo | vm_lv_pu | float64
90 | res_trafo | va_lv_degree | float64
91 | res_trafo | loading_percent | float64
92 | res_ext_grid | p_mw | float64
93 | res_ext_grid | q_mvar | float64
94 | res_load | p_mw | float64
95 | res_load | q_mvar | float64

## parameters
| version | format_version | converged | OPF_converged | name | f_hz | sn_mva
0 | 2.14.6 | 2.14.0 | TRUE | FALSE |  | 50 | 1