## bus
| name | vn_kv | type | zone | in_service
0 | bus_MV_452_0_node_0 | 20 | n |  | TRUE
1 | bus_MV_452_0_node_158 | 20 | n |  | TRUE
2 | bus_MV_452_0_node_105 | 20 | n |  | TRUE
3 | bus_MV_452_0_node_1 | 20 | n |  | TRUE
4 | bus_MV_452_0_node_3 | 20 | n |  | TRUE
5 | bus_MV_452_0_node_2 | 20 | n |  | TRUE
6 | bus_MV_452_0_node_5 | 20 | n |  | TRUE
7 | bus_MV_452_0_node_6 | 20 | n |  | TRUE
8 | bus_MV_452_0_node_4 | 20 | n |  | TRUE
9 | bus_MV_452_0_node_7 | 20 | n |  | TRUE
10 | bus_MV_452_0_node_101 | 20 | n |  | TRUE
11 | bus_MV_452_0_node_100 | 20 | n |  | TRUE
12 | bus_MV_452_0_node_104 | 20 | n |  | TRUE
13 | bus_MV_452_0_node_103 | 20 | n |  | TRUE
14 | bus_MV_452_0_node_11 | 20 | n |  | TRUE
15 | bus_MV_452_0_node_106 | 20 | n |  | TRUE
16 | bus_MV_452_0_node_159 | 20 | n |  | TRUE
17 | bus_MV_452_0_node_28 | 20 | n |  | TRUE
18 | bus_MV_452_0_node_23 | 20 | n |  | TRUE
19 | bus_MV_452_0_node_8 | 20 | n |  | TRUE
20 | bus_MV_452_0_node_10 | 20 | n |  | TRUE
21 | bus_MV_452_0_node_9 | 20 | n |  | TRUE
22 | bus_MV_452_0_node_12 | 20 | n |  | TRUE
23 | bus_MV_452_0_node_14 | 20 | n |  | TRUE
24 | bus_MV_452_0_node_13 | 20 | n |  | TRUE
25 | bus_MV_452_0_node_151 | 20 | n |  | TRUE
26 | bus_MV_452_0_node_108 | 20 | n |  | TRUE
27 | bus_MV_452_0_node_107 | 20 | n |  | TRUE
28 | bus_MV_452_0_node_109 | 20 | n |  | TRUE
29 | bus_MV_452_0_node_110 | 20 | n |  | TRUE
30 | bus_MV_452_0_node_111 | 20 | n |  | TRUE
31 | bus_MV_452_0_node_112 | 20 | n |  | TRUE
32 | bus_MV_452_0_node_113 | 20 | n |  | TRUE
33 | bus_MV_452_0_node_114 | 20 | n |  | TRUE
34 | bus_MV_452_0_node_15 | 20 | n |  | TRUE
35 | bus_MV_452_0_node_21 | 20 | n |  | TRUE
36 | bus_MV_452_0_node_17 | 20 | n |  | TRUE
37 | bus_MV_452_0_node_22 | 20 | n |  | TRUE
38 | bus_MV_452_0_node_25 | 20 | n |  | TRUE
39 | bus_MV_452_0_node_18 | 20 | n |  | TRUE
40 | bus_MV_452_0_node_82 | 20 | n |  | TRUE
41 | bus_MV_452_0_node_79 | 20 | n |  | TRUE
42 | bus_MV_452_0_node_19 | 20 | n |  | TRUE
43 | bus_MV_452_0_node_20 | 20 | n |  | TRUE
44 | bus_MV_452_0_node_157 | 20 | n |  | TRUE
45 | bus_MV_452_0_node_133 | 20 | n |  | TRUE
46 | bus_MV_452_0_node_52 | 20 | n |  | TRUE
47 | bus_MV_452_0_node_87 | 20 | n |  | TRUE
48 | bus_MV_452_0_node_132 | 20 | n |  | TRUE
49 | bus_MV_452_0_node_146 | 20 | n |  | TRUE
50 | bus_MV_452_0_node_131 | 20 | n |  | TRUE
51 | bus_MV_452_0_node_27 | 20 | n |  | TRUE
52 | bus_MV_452_0_node_30 | 20 | n |  | TRUE
53 | bus_MV_452_0_node_31 | 20 | n |  | TRUE
54 | bus_MV_452_0_node_32 | 20 | n |  | TRUE
55 | bus_MV_452_0_node_34 | 20 | n |  | TRUE
56 | bus_MV_452_0_node_33 | 20 | n |  | TRUE
57 | bus_MV_452_0_node_35 | 20 | n |  | TRUE
58 | bus_MV_452_0_node_90 | 20 | n |  | TRUE
59 | bus_MV_452_0_node_92 | 20 | n |  | TRUE
60 | bus_MV_452_0_node_93 | 20 | n |  | TRUE
61 | bus_MV_452_0_node_91 | 20 | n |  | TRUE
62 | bus_MV_452_0_node_36 | 20 | n |  | TRUE
63 | bus_MV_452_0_node_38 | 20 | n |  | TRUE
64 | bus_MV_452_0_node_89 | 20 | n |  | TRUE
65 | bus_MV_452_0_node_37 | 20 | n |  | TRUE
66 | bus_MV_452_0_node_119 | 20 | n |  | TRUE
67 | bus_MV_452_0_node_117 | 20 | n |  | TRUE
68 | bus_MV_452_0_node_124 | 20 | n |  | TRUE
69 | bus_MV_452_0_node_39 | 20 | n |  | TRUE
70 | bus_MV_452_0_node_41 | 20 | n |  | TRUE
71 | bus_MV_452_0_node_140 | 20 | n |  | TRUE
72 | bus_MV_452_0_node_40 | 20 | n |  | TRUE
73 | bus_MV_452_0_node_128 | 20 | n |  | TRUE
74 | bus_MV_452_0_node_95 | 20 | n |  | TRUE
75 | bus_MV_452_0_node_46 | 20 | n |  | TRUE
76 | bus_MV_452_0_node_96 | 20 | n |  | TRUE
77 | bus_MV_452_0_node_84 | 20 | n |  | TRUE
78 | bus_MV_452_0_node_86 | 20 | n |  | TRUE
79 | bus_MV_452_0_node_83 | 20 | n |  | TRUE
80 | bus_MV_452_0_node_88 | 20 | n |  | TRUE
81 | bus_MV_452_0_node_152 | 20 | n |  | TRUE
82 | bus_MV_452_0_node_135 | 20 | n |  | TRUE
83 | bus_MV_452_0_node_134 | 20 | n |  | TRUE
84 | bus_MV_452_0_node_118 | 20 | n |  | TRUE
85 | bus_MV_452_0_node_116 | 20 | n |  | TRUE
86 | bus_MV_452_0_node_123 | 20 | n |  | TRUE
87 | bus_MV_452_0_node_127 | 20 | n |  | TRUE
88 | bus_MV_452_0_node_45 | 20 | n |  | TRUE
89 | bus_MV_452_0_node_42 | 20 | n |  | TRUE
90 | bus_MV_452_0_node_43 | 20 | n |  | TRUE
91 | bus_MV_452_0_node_94 | 20 | n |  | TRUE
92 | bus_MV_452_0_node_44 | 20 | n |  | TRUE
93 | bus_MV_452_0_node_47 | 20 | n |  | TRUE
94 | bus_MV_452_0_node_48 | 20 | n |  | TRUE
95 | bus_MV_452_0_node_49 | 20 | n |  | TRUE
96 | bus_MV_452_0_node_156 | 20 | n |  | TRUE
97 | bus_MV_452_0_node_50 | 20 | n |  | TRUE
98 | bus_MV_452_0_node_160 | 20 | n |  | TRUE
99 | bus_MV_452_0_node_51 | 20 | n |  | TRUE
100 | bus_MV_452_0_node_150 | 20 | n |  | TRUE
101 | bus_MV_452_0_node_53 | 20 | n |  | TRUE
102 | bus_MV_452_0_node_55 | 20 | n |  | TRUE
103 | bus_MV_452_0_node_102 | 20 | n |  | TRUE
104 | bus_MV_452_0_node_57 | 20 | n |  | TRUE
105 | bus_MV_452_0_node_130 | 20 | n |  | TRUE
106 | bus_MV_452_0_node_129 | 20 | n |  | TRUE
107 | bus_MV_452_0_node_69 | 20 | n |  | TRUE
108 | bus_MV_452_0_node_162 | 20 | n |  | TRUE
109 | bus_MV_452_0_node_68 | 20 | n |  | TRUE
110 | bus_MV_452_0_node_66 | 20 | n |  | TRUE
111 | bus_MV_452_0_node_143 | 20 | n |  | TRUE
112 | bus_MV_452_0_node_63 | 20 | n |  | TRUE
113 | bus_MV_452_0_node_64 | 20 | n |  | TRUE
114 | bus_MV_452_0_node_67 | 20 | n |  | TRUE
115 | bus_MV_452_0_node_139 | 20 | n |  | TRUE
116 | bus_MV_452_0_node_65 | 20 | n |  | TRUE
117 | bus_MV_452_0_node_145 | 20 | n |  | TRUE
118 | bus_MV_452_0_node_144 | 20 | n |  | TRUE
119 | bus_MV_452_0_node_70 | 20 | n |  | TRUE
120 | bus_MV_452_0_node_142 | 20 | n |  | TRUE
121 | bus_MV_452_0_node_62 | 20 | n |  | TRUE
122 | bus_MV_452_0_node_97 | 20 | n |  | TRUE
123 | bus_MV_452_0_node_59 | 20 | n |  | TRUE
124 | bus_MV_452_0_node_60 | 20 | n |  | TRUE
125 | bus_MV_452_0_node_61 | 20 | n |  | TRUE
126 | bus_MV_452_0_node_126 | 20 | n |  | TRUE
127 | bus_MV_452_0_node_125 | 20 | n |  | TRUE
128 | bus_MV_452_0_node_147 | 20 | n |  | TRUE
129 | bus_MV_452_0_node_73 | 20 | n |  | TRUE
130 | bus_MV_452_0_node_75 | 20 | n |  | TRUE
131 | bus_MV_452_0_node_71 | 20 | n |  | TRUE
132 | bus_MV_452_0_node_148 | 20 | n |  | TRUE
133 | bus_MV_452_0_node_149 | 20 | n |  | TRUE
134 | bus_MV_452_0_node_153 | 20 | n |  | TRUE
135 | bus_MV_452_0_node_155 | 20 | n |  | TRUE
136 | bus_MV_452_0_node_138 | 20 | n |  | TRUE
137 | bus_MV_452_0_node_98 | 20 | n |  | TRUE
138 | bus_MV_452_0_node_99 | 20 | n |  | TRUE
139 | bus_MV_452_0_node_81 | 20 | n |  | TRUE
140 | bus_MV_452_0_node_78 | 20 | n |  | TRUE
141 | bus_MV_452_0_node_76 | 20 | n |  | TRUE
142 | bus_MV_452_0_node_77 | 20 | n |  | TRUE
143 | bus_MV_452_0_node_80 | 20 | n |  | TRUE
144 | bus_MV_452_0_node_136 | 20 | n |  | TRUE
145 | bus_MV_452_0_node_115 | 20 | n |  | TRUE
146 | bus_MV_452_0_node_120 | 20 | n |  | TRUE
147 | bus_MV_452_0_node_122 | 20 | n |  | TRUE
148 | bus_MV_452_0_node_121 | 20 | n |  | TRUE
149 | bus_MV_452_0_node_141 | 20 | n |  | TRUE
150 | bus_MV_452_0_node_137 | 20 | n |  | TRUE
151 | bus_MV_452_0_node_154 | 20 | n |  | TRUE
152 | bus_MV_452_0_node_161 | 20 | n |  | TRUE
153 | bus_MV_452_0_node_163 | 20 | n |  | TRUE
154 | bus_HV_452_0_node_147 | 110 | n |  | TRUE

## load
| name | bus | p_mw | q_mvar | const_z_percent | const_i_percent | sn_mva | scaling | in_service | type
0 | MV_452_0_load_0 | 0 | 0.24048 | 0.11647 | 0 | 0 |  | 1 | TRUE | wye
1 | MV_452_0_load_158 | 1 | 0.31472 | 0.15242 | 0 | 0 |  | 1 | TRUE | wye
2 | MV_452_0_load_1 | 3 | 0.36904 | 0.17873 | 0 | 0 |  | 1 | TRUE | wye
3 | MV_452_0_load_7 | 9 | 0.19312 | 0.093534 | 0 | 0 |  | 1 | TRUE | wye
4 | MV_452_0_load_100 | 11 | 0.10135 | 0.049086 | 0 | 0 |  | 1 | TRUE | wye
5 | MV_452_0_load_104 | 12 | 0.079322 | 0.038417 | 0 | 0 |  | 1 | TRUE | wye
6 | MV_452_0_load_103 | 13 | 0.34534 | 0.16726 | 0 | 0 |  | 1 | TRUE | wye
7 | MV_452_0_load_159 | 16 | 0.22194 | 0.10749 | 0 | 0 |  | 1 | TRUE | wye
8 | MV_452_0_load_28 | 17 | 0.16058 | 0.077773 | 0 | 0 |  | 1 | TRUE | wye
9 | MV_452_0_load_23 | 18 | 0.25624 | 0.1241 | 0 | 0 |  | 1 | TRUE | wye
10 | MV_452_0_load_8 | 19 | 0.39546 | 0.19153 | 0 | 0 |  | 1 | TRUE | wye
11 | MV_452_0_load_13 | 24 | 0.13658 | 0.066149 | 0 | 0 |  | 1 | TRUE | wye
12 | MV_452_0_load_151 | 25 | 0.071074 | 0.034423 | 0 | 0 |  | 1 | TRUE | wye
13 | MV_452_0_load_107 | 27 | 0.13443 | 0.065109 | 0 | 0 |  | 1 | TRUE | wye
14 | MV_452_0_load_110 | 29 | 0.26134 | 0.12657 | 0 | 0 |  | 1 | TRUE | wye
15 | MV_452_0_load_111 | 30 | 0.080384 | 0.038932 | 0 | 0 |  | 1 | TRUE | wye
16 | MV_452_0_load_114 | 33 | 0.97294 | 0.47122 | 0 | 0 |  | 1 | TRUE | wye
17 | MV_452_0_load_15 | 34 | 0.063097 | 0.030559 | 0 | 0 |  | 1 | TRUE | wye
18 | MV_452_0_load_21 | 35 | 0.074349 | 0.036009 | 0 | 0 |  | 1 | TRUE | wye
19 | MV_452_0_load_17 | 36 | 0.18771 | 0.090911 | 0 | 0 |  | 1 | TRUE | wye
20 | MV_452_0_load_18 | 39 | 0.3075 | 0.14893 | 0 | 0 |  | 1 | TRUE | wye
21 | MV_452_0_load_82 | 40 | 0.069938 | 0.033873 | 0 | 0 |  | 1 | TRUE | wye
22 | MV_452_0_load_157 | 44 | 0.33906 | 0.16422 | 0 | 0 |  | 1 | TRUE | wye
23 | MV_452_0_load_87 | 47 | 0.15169 | 0.073464 | 0 | 0 |  | 1 | TRUE | wye
24 | MV_452_0_load_146 | 49 | 0.14954 | 0.072427 | 0 | 0 |  | 1 | TRUE | wye
25 | MV_452_0_load_131 | 50 | 0.15433 | 0.074743 | 0 | 0 |  | 1 | TRUE | wye
26 | MV_452_0_load_30 | 52 | 0.24996 | 0.12106 | 0 | 0 |  | 1 | TRUE | wye
27 | MV_452_0_load_31 | 53 | 0.2888 | 0.13987 | 0 | 0 |  | 1 | TRUE | wye
28 | MV_452_0_load_90 | 58 | 0.24261 | 0.1175 | 0 | 0 |  | 1 | TRUE | wye
29 | MV_452_0_load_91 | 61 | 0.37496 | 0.1816 | 0 | 0 |  | 1 | TRUE | wye
30 | MV_452_0_load_89 | 64 | 0.3363 | 0.16288 | 0 | 0 |  | 1 | TRUE | wye
31 | MV_452_0_load_119 | 66 | 0.081086 | 0.039272 | 0 | 0 |  | 1 | TRUE | wye
32 | MV_452_0_load_124 | 68 | 0.083371 | 0.040378 | 0 | 0 |  | 1 | TRUE | wye
33 | MV_452_0_load_140 | 71 | 0.14318 | 0.069347 | 0 | 0 |  | 1 | TRUE | wye
34 | MV_452_0_load_128 | 73 | 0.098815 | 0.047858 | 0 | 0 |  | 1 | TRUE | wye
35 | MV_452_0_load_95 | 74 | 0.086903 | 0.042089 | 0 | 0 |  | 1 | TRUE | wye
36 | MV_452_0_load_96 | 76 | 0.35914 | 0.17394 | 0 | 0 |  | 1 | TRUE | wye
37 | MV_452_0_load_83 | 79 | 0.30619 | 0.1483 | 0 | 0 |  | 1 | TRUE | wye
38 | MV_452_0_load_88 | 80 | 0.25384 | 0.12294 | 0 | 0 |  | 1 | TRUE | wye
39 | MV_452_0_load_152 | 81 | 0.36258 | 0.17561 | 0 | 0 |  | 1 | TRUE | wye
40 | MV_452_0_load_134 | 83 | 0.094885 | 0.045955 | 0 | 0 |  | 1 | TRUE | wye
41 | MV_452_0_load_118 | 84 | 0.082517 | 0.039965 | 0 | 0 |  | 1 | TRUE | wye
42 | MV_452_0_load_123 | 86 | 0.086957 | 0.042115 | 0 | 0 |  | 1 | TRUE | wye
43 | MV_452_0_load_127 | 87 | 0.071587 | 0.034671 | 0 | 0 |  | 1 | TRUE | wye
44 | MV_452_0_load_45 | 88 | 0.19357 | 0.093748 | 0 | 0 |  | 1 | TRUE | wye
45 | MV_452_0_load_42 | 89 | 0.3369 | 0.16317 | 0 | 0 |  | 1 | TRUE | wye
46 | MV_452_0_load_94 | 91 | 0.21976 | 0.10643 | 0 | 0 |  | 1 | TRUE | wye
47 | MV_452_0_load_47 | 93 | 0.39143 | 0.18958 | 0 | 0 |  | 1 | TRUE | wye
48 | MV_452_0_load_156 | 96 | 0.19089 | 0.092453 | 0 | 0 |  | 1 | TRUE | wye
49 | MV_452_0_load_160 | 98 | 0.35627 | 0.17255 | 0 | 0 |  | 1 | TRUE | wye
50 | MV_452_0_load_150 | 100 | 0.29584 | 0.14328 | 0 | 0 |  | 1 | TRUE | wye
51 | MV_452_0_load_53 | 101 | 0.36016 | 0.17443 | 0 | 0 |  | 1 | TRUE | wye
52 | MV_452_0_load_55 | 102 | 0.10938 | 0.052976 | 0 | 0 |  | 1 | TRUE | wye
53 | MV_452_0_load_102 | 103 | 0.076233 | 0.036921 | 0 | 0 |  | 1 | TRUE | wye
54 | MV_452_0_load_130 | 105 | 0.11827 | 0.057281 | 0 | 0 |  | 1 | TRUE | wye
55 | MV_452_0_load_129 | 106 | 0.075099 | 0.036372 | 0 | 0 |  | 1 | TRUE | wye
56 | MV_452_0_load_162 | 108 | 0.17118 | 0.082905 | 0 | 0 |  | 1 | TRUE | wye
57 | MV_452_0_load_143 | 111 | 0.37325 | 0.18077 | 0 | 0 |  | 1 | TRUE | wye
58 | MV_452_0_load_139 | 115 | 0.087719 | 0.042484 | 0 | 0 |  | 1 | TRUE | wye
59 | MV_452_0_load_144 | 118 | 0.34085 | 0.16508 | 0 | 0 |  | 1 | TRUE | wye
60 | MV_452_0_load_142 | 120 | 0.22524 | 0.10909 | 0 | 0 |  | 1 | TRUE | wye
61 | MV_452_0_load_62 | 121 | 0.25745 | 0.12469 | 0 | 0 |  | 1 | TRUE | wye
62 | MV_452_0_load_97 | 122 | 0.41531 | 0.20114 | 0 | 0 |  | 1 | TRUE | wye
63 | MV_452_0_load_59 | 123 | 0.10739 | 0.052012 | 0 | 0 |  | 1 | TRUE | wye
64 | MV_452_0_load_126 | 126 | 0.14054 | 0.068067 | 0 | 0 |  | 1 | TRUE | wye
65 | MV_452_0_load_125 | 127 | 0.09532 | 0.046166 | 0 | 0 |  | 1 | TRUE | wye
66 | MV_452_0_load_71 | 131 | 0.35681 | 0.17281 | 0 | 0 |  | 1 | TRUE | wye
67 | MV_452_0_load_148 | 132 | 0.36843 | 0.17844 | 0 | 0 |  | 1 | TRUE | wye
68 | MV_452_0_load_153 | 134 | 0.34529 | 0.16723 | 0 | 0 |  | 1 | TRUE | wye
69 | MV_452_0_load_155 | 135 | 0.30251 | 0.14651 | 0 | 0 |  | 1 | TRUE | wye
70 | MV_452_0_load_76 | 141 | 0.20661 | 0.10006 | 0 | 0 |  | 1 | TRUE | wye
71 | MV_452_0_load_80 | 143 | 0.39048 | 0.18912 | 0 | 0 |  | 1 | TRUE | wye
72 | MV_452_0_load_136 | 144 | 0.095697 | 0.046348 | 0 | 0 |  | 1 | TRUE | wye
73 | MV_452_0_load_115 | 145 | 0.30861 | 0.14947 | 0 | 0 |  | 1 | TRUE | wye
74 | MV_452_0_load_141 | 149 | 0.15552 | 0.075323 | 0 | 0 |  | 1 | TRUE | wye
75 | MV_452_0_load_163 | 153 | 0.36026 | 0.17448 | 0 | 0 |  | 1 | TRUE | wye

## ext_grid
| name | bus | vm_pu | va_degree | slack_weight | in_service
0 |  | 128 | 1 | 0 | 1 | TRUE

## line
| name | std_type | from_bus | to_bus | length_km | r_ohm_per_km | x_ohm_per_km | c_nf_per_km | g_us_per_km | max_i_ka | df | parallel | type | in_service
0 | MV_452_0_line_0 |  | 0 | 1 | 0.23934 | 0.5939 | 0.372 | 9.5 | 0 | 0.21 | 1 | 1 | ol | TRUE
1 | MV_452_0_line_1 |  | 1 | 2 | 0.054445 | 0.5939 | 0.372 | 9.5 | 0 | 0.21 | 1 | 1 | ol | TRUE
2 | MV_452_0_line_2 |  | 2 | 15 | 0.15325 | 0.445 | 0.132 | 190 | 0 | 0.22 | 1 | 1 | cs | TRUE
3 | MV_452_0_line_3 |  | 2 | 7 | 0.22094 | 0.445 | 0.132 | 190 | 0 | 0.22 | 1 | 1 | cs | TRUE
4 | MV_452_0_line_4 |  | 3 | 4 | 0.011548 | 0.445 | 0.132 | 190 | 0 | 0.22 | 1 | 1 | cs | TRUE
5 | MV_452_0_line_5 |  | 3 | 5 | 0.072586 | 0.5939 | 0.372 | 9.5 | 0 | 0.21 | 1 | 1 | ol | TRUE
6 | MV_452_0_line_6 |  | 4 | 6 | 1.2795 | 0.445 | 0.132 | 190 | 0 | 0.22 | 1 | 1 | cs | TRUE
7 | MV_452_0_line_7 |  | 4 | 7 | 0.16207 | 0.445 | 0.132 | 190 | 0 | 0.22 | 1 | 1 | cs | TRUE
8 | MV_452_0_line_8 |  | 5 | 8 | 0.14382 | 0.445 | 0.132 | 190 | 0 | 0.22 | 1 | 1 | cs | TRUE
9 | MV_452_0_line_9 |  | 6 | 10 | 0.11325 | 0.445 | 0.132 | 190 | 0 | 0.22 | 1 | 1 | cs | TRUE
10 | MV_452_0_line_10 |  | 6 | 11 | 0.072483 | 0.445 | 0.132 | 190 | 0 | 0.22 | 1 | 1 | cs | TRUE
11 | MV_452_0_line_11 |  | 7 | 12 | 0.081753 | 0.445 | 0.132 | 190 | 0 | 0.22 | 1 | 1 | cs | TRUE
12 | MV_452_0_line_12 |  | 8 | 9 | 0.046127 | 0.445 | 0.132 | 190 | 0 | 0.22 | 1 | 1 | cs | TRUE
13 | MV_452_0_line_13 |  | 10 | 13 | 0.013363 | 0.445 | 0.132 | 190 | 0 | 0.22 | 1 | 1 | cs | TRUE
14 | MV_452_0_line_14 |  | 11 | 14 | 0.14486 | 0.445 | 0.132 | 190 | 0 | 0.22 | 1 | 1 | cs | TRUE
15 | MV_452_0_line_15 |  | 13 | 138 | 0.22613 | 0.306 | 0.35 | 10 | 0 | 0.35 | 1 | 1 | ol | TRUE
16 | MV_452_0_line_16 |  | 14 | 21 | 1.0526 | 0.445 | 0.132 | 190 | 0 | 0.22 | 1 | 1 | cs | TRUE
17 | MV_452_0_line_17 |  | 15 | 16 | 0.014847 | 0.445 | 0.132 | 190 | 0 | 0.22 | 1 | 1 | cs | TRUE
18 | MV_452_0_line_18 |  | 17 | 18 | 0.36844 | 0.5939 | 0.372 | 9.5 | 0 | 0.21 | 1 | 1 | ol | TRUE
19 | MV_452_0_line_19 |  | 18 | 38 | 0.049381 | 0.445 | 0.132 | 190 | 0 | 0.22 | 1 | 1 | cs | TRUE
20 | MV_452_0_line_20 |  | 19 | 20 | 0.052935 | 0.445 | 0.132 | 190 | 0 | 0.22 | 1 | 1 | cs | TRUE
21 | MV_452_0_line_21 |  | 19 | 21 | 0.13207 | 0.5939 | 0.372 | 9.5 | 0 | 0.21 | 1 | 1 | ol | TRUE
22 | MV_452_0_line_22 |  | 20 | 22 | 0.24396 | 0.445 | 0.132 | 190 | 0 | 0.22 | 1 | 1 | cs | TRUE
23 | MV_452_0_line_23 |  | 21 | 23 | 1.3559 | 0.5939 | 0.372 | 9.5 | 0 | 0.21 | 1 | 1 | ol | TRUE
24 | MV_452_0_line_24 |  | 22 | 25 | 0.038627 | 0.445 | 0.132 | 190 | 0 | 0.22 | 1 | 1 | cs | TRUE
25 | MV_452_0_line_25 |  | 22 | 26 | 0.33186 | 0.445 | 0.132 | 190 | 0 | 0.22 | 1 | 1 | cs | TRUE
26 | MV_452_0_line_26 |  | 23 | 24 | 0.028103 | 0.445 | 0.132 | 190 | 0 | 0.22 | 1 | 1 | cs | TRUE
27 | MV_452_0_line_27 |  | 26 | 29 | 0.041612 | 0.445 | 0.132 | 190 | 0 | 0.22 | 1 | 1 | cs | TRUE
28 | MV_452_0_line_28 |  | 26 | 27 | 0.025659 | 0.445 | 0.132 | 190 | 0 | 0.22 | 1 | 1 | cs | TRUE
29 | MV_452_0_line_29 |  | 27 | 28 | 0.048125 | 0.445 | 0.132 | 190 | 0 | 0.22 | 1 | 1 | cs | TRUE
30 | MV_452_0_line_30 |  | 28 | 30 | 0.006984 | 0.445 | 0.132 | 190 | 0 | 0.22 | 1 | 1 | cs | TRUE
31 | MV_452_0_line_31 |  | 29 | 31 | 0.012268 | 0.445 | 0.132 | 190 | 0 | 0.22 | 1 | 1 | cs | TRUE
32 | MV_452_0_line_32 |  | 31 | 32 | 0.031911 | 0.445 | 0.132 | 190 | 0 | 0.22 | 1 | 1 | cs | TRUE
33 | MV_452_0_line_33 |  | 32 | 33 | 0.019071 | 0.445 | 0.132 | 190 | 0 | 0.22 | 1 | 1 | cs | TRUE
34 | MV_452_0_line_34 |  | 34 | 35 | 0.81304 | 0.5939 | 0.372 | 9.5 | 0 | 0.21 | 1 | 1 | ol | TRUE
35 | MV_452_0_line_35 |  | 34 | 36 | 1.1133 | 0.306 | 0.35 | 10 | 0 | 0.35 | 1 | 1 | ol | TRUE
36 | MV_452_0_line_36 |  | 35 | 37 | 0.11181 | 0.445 | 0.132 | 190 | 0 | 0.22 | 1 | 1 | cs | TRUE
37 | MV_452_0_line_37 |  | 36 | 39 | 0.73048 | 0.119 | 0.32 | 11 | 0 | 0.645 | 1 | 1 | ol | TRUE
38 | MV_452_0_line_38 |  | 37 | 38 | 1.0066 | 0.5939 | 0.372 | 9.5 | 0 | 0.21 | 1 | 1 | ol | TRUE
39 | MV_452_0_line_39 |  | 38 | 51 | 0.70697 | 0.445 | 0.132 | 190 | 0 | 0.22 | 1 | 1 | cs | TRUE
40 | MV_452_0_line_40 |  | 39 | 42 | 0.022229 | 0.103 | 0.058 | 500 | 0 | 0.638 | 1 | 1 | cs | TRUE
41 | MV_452_0_line_41 |  | 40 | 41 | 0.051157 | 0.445 | 0.132 | 190 | 0 | 0.22 | 1 | 1 | cs | TRUE
42 | MV_452_0_line_42 |  | 41 | 79 | 0.59969 | 0.5939 | 0.372 | 9.5 | 0 | 0.21 | 1 | 1 | ol | TRUE
43 | MV_452_0_line_43 |  | 42 | 43 | 0.62485 | 0.103 | 0.058 | 500 | 0 | 0.638 | 1 | 1 | cs | TRUE
44 | MV_452_0_line_44 |  | 43 | 48 | 0.18413 | 0.5939 | 0.372 | 9.5 | 0 | 0.21 | 1 | 1 | ol | TRUE
45 | MV_452_0_line_45 |  | 43 | 49 | 0.1373 | 0.119 | 0.32 | 11 | 0 | 0.645 | 1 | 1 | ol | TRUE
46 | MV_452_0_line_46 |  | 44 | 45 | 0.8547 | 0.119 | 0.32 | 11 | 0 | 0.645 | 1 | 1 | ol | TRUE
47 | MV_452_0_line_47 |  | 44 | 46 | 0.12529 | 0.103 | 0.058 | 500 | 0 | 0.638 | 1 | 1 | cs | TRUE
48 | MV_452_0_line_48 |  | 44 | 47 | 0.47396 | 0.5939 | 0.372 | 9.5 | 0 | 0.21 | 1 | 1 | ol | TRUE
49 | MV_452_0_line_49 |  | 45 | 49 | 0.037172 | 0.103 | 0.058 | 500 | 0 | 0.638 | 1 | 1 | cs | TRUE
50 | MV_452_0_line_50 |  | 46 | 99 | 0.35433 | 0.103 | 0.058 | 500 | 0 | 0.638 | 1 | 1 | cs | TRUE
51 | MV_452_0_line_51 |  | 48 | 50 | 0.010236 | 0.445 | 0.132 | 190 | 0 | 0.22 | 1 | 1 | cs | TRUE
52 | MV_452_0_line_52 |  | 51 | 52 | 0.014873 | 0.445 | 0.132 | 190 | 0 | 0.22 | 1 | 1 | cs | TRUE
53 | MV_452_0_line_53 |  | 53 | 54 | 0.1018 | 0.445 | 0.132 | 190 | 0 | 0.22 | 1 | 1 | cs | TRUE
54 | MV_452_0_line_54 |  | 54 | 55 | 0.62812 | 0.445 | 0.132 | 190 | 0 | 0.22 | 1 | 1 | cs | TRUE
55 | MV_452_0_line_55 |  | 55 | 59 | 0.17336 | 0.445 | 0.132 | 190 | 0 | 0.22 | 1 | 1 | cs | TRUE
56 | MV_452_0_line_56 |  | 55 | 60 | 0.21327 | 0.103 | 0.058 | 500 | 0 | 0.638 | 1 | 1 | cs | TRUE
57 | MV_452_0_line_57 |  | 55 | 61 | 0.021315 | 0.445 | 0.132 | 190 | 0 | 0.22 | 1 | 1 | cs | TRUE
58 | MV_452_0_line_58 |  | 55 | 56 | 0.52124 | 0.103 | 0.058 | 500 | 0 | 0.638 | 1 | 1 | cs | TRUE
59 | MV_452_0_line_59 |  | 56 | 57 | 0.49827 | 0.103 | 0.058 | 500 | 0 | 0.638 | 1 | 1 | cs | TRUE
60 | MV_452_0_line_60 |  | 56 | 58 | 0.11102 | 0.5939 | 0.372 | 9.5 | 0 | 0.21 | 1 | 1 | ol | TRUE
61 | MV_452_0_line_61 |  | 57 | 62 | 0.19777 | 0.445 | 0.132 | 190 | 0 | 0.22 | 1 | 1 | cs | TRUE
62 | MV_452_0_line_62 |  | 57 | 63 | 0.30174 | 0.103 | 0.058 | 500 | 0 | 0.638 | 1 | 1 | cs | TRUE
63 | MV_452_0_line_63 |  | 57 | 64 | 0.036641 | 0.5939 | 0.372 | 9.5 | 0 | 0.21 | 1 | 1 | ol | TRUE
64 | MV_452_0_line_64 |  | 59 | 81 | 0.008776 | 0.445 | 0.132 | 190 | 0 | 0.22 | 1 | 1 | cs | TRUE
65 | MV_452_0_line_65 |  | 60 | 82 | 0.088317 | 0.103 | 0.058 | 500 | 0 | 0.638 | 1 | 1 | cs | TRUE
66 | MV_452_0_line_66 |  | 60 | 83 | 0.024723 | 0.445 | 0.132 | 190 | 0 | 0.22 | 1 | 1 | cs | TRUE
67 | MV_452_0_line_67 |  | 62 | 65 | 0.15765 | 0.445 | 0.132 | 190 | 0 | 0.22 | 1 | 1 | cs | TRUE
68 | MV_452_0_line_68 |  | 62 | 66 | 0.040701 | 0.445 | 0.132 | 190 | 0 | 0.22 | 1 | 1 | cs | TRUE
69 | MV_452_0_line_69 |  | 63 | 69 | 0.20375 | 0.103 | 0.058 | 500 | 0 | 0.638 | 1 | 1 | cs | TRUE
70 | MV_452_0_line_70 |  | 63 | 70 | 0.24537 | 0.445 | 0.132 | 190 | 0 | 0.22 | 1 | 1 | cs | TRUE
71 | MV_452_0_line_71 |  | 63 | 71 | 0.056149 | 0.445 | 0.132 | 190 | 0 | 0.22 | 1 | 1 | cs | TRUE
72 | MV_452_0_line_72 |  | 65 | 67 | 0.075193 | 0.445 | 0.132 | 190 | 0 | 0.22 | 1 | 1 | cs | TRUE
73 | MV_452_0_line_73 |  | 65 | 68 | 0.032411 | 0.445 | 0.132 | 190 | 0 | 0.22 | 1 | 1 | cs | TRUE
74 | MV_452_0_line_74 |  | 67 | 84 | 0.034234 | 0.445 | 0.132 | 190 | 0 | 0.22 | 1 | 1 | cs | TRUE
75 | MV_452_0_line_75 |  | 67 | 85 | 0.019136 | 0.445 | 0.132 | 190 | 0 | 0.22 | 1 | 1 | cs | TRUE
76 | MV_452_0_line_76 |  | 68 | 86 | 0.00081911 | 0.445 | 0.132 | 190 | 0 | 0.22 | 1 | 1 | cs | TRUE
77 | MV_452_0_line_77 |  | 69 | 72 | 0.04443 | 0.445 | 0.132 | 190 | 0 | 0.22 | 1 | 1 | cs | TRUE
78 | MV_452_0_line_78 |  | 69 | 73 | 0.057237 | 0.103 | 0.058 | 500 | 0 | 0.638 | 1 | 1 | cs | TRUE
79 | MV_452_0_line_79 |  | 70 | 75 | 1.2265 | 0.445 | 0.132 | 190 | 0 | 0.22 | 1 | 1 | cs | TRUE
80 | MV_452_0_line_80 |  | 70 | 76 | 0.015369 | 0.445 | 0.132 | 190 | 0 | 0.22 | 1 | 1 | cs | TRUE
81 | MV_452_0_line_81 |  | 72 | 74 | 0.031275 | 0.445 | 0.132 | 190 | 0 | 0.22 | 1 | 1 | cs | TRUE
82 | MV_452_0_line_82 |  | 73 | 87 | 0.028713 | 0.103 | 0.058 | 500 | 0 | 0.638 | 1 | 1 | cs | TRUE
83 | MV_452_0_line_83 |  | 75 | 88 | 0.045222 | 0.445 | 0.132 | 190 | 0 | 0.22 | 1 | 1 | cs | TRUE
84 | MV_452_0_line_84 |  | 77 | 78 | 0.23223 | 0.445 | 0.132 | 190 | 0 | 0.22 | 1 | 1 | cs | TRUE
85 | MV_452_0_line_85 |  | 77 | 79 | 0.075199 | 0.5939 | 0.372 | 9.5 | 0 | 0.21 | 1 | 1 | ol | TRUE
86 | MV_452_0_line_86 |  | 78 | 80 | 0.053005 | 0.5939 | 0.372 | 9.5 | 0 | 0.21 | 1 | 1 | ol | TRUE
87 | MV_452_0_line_87 |  | 79 | 140 | 0.20303 | 0.5939 | 0.372 | 9.5 | 0 | 0.21 | 1 | 1 | ol | TRUE
88 | MV_452_0_line_88 |  | 79 | 142 | 0.28477 | 0.5939 | 0.372 | 9.5 | 0 | 0.21 | 1 | 1 | ol | TRUE
89 | MV_452_0_line_89 |  | 81 | 139 | 0.071995 | 0.5939 | 0.372 | 9.5 | 0 | 0.21 | 1 | 1 | ol | TRUE
90 | MV_452_0_line_90 |  | 82 | 144 | 0.0045412 | 0.103 | 0.058 | 500 | 0 | 0.638 | 1 | 1 | cs | TRUE
91 | MV_452_0_line_91 |  | 84 | 146 | 0.042277 | 0.445 | 0.132 | 190 | 0 | 0.22 | 1 | 1 | cs | TRUE
92 | MV_452_0_line_92 |  | 85 | 145 | 0.036612 | 0.445 | 0.132 | 190 | 0 | 0.22 | 1 | 1 | cs | TRUE
93 | MV_452_0_line_93 |  | 87 | 91 | 0.092368 | 0.119 | 0.32 | 11 | 0 | 0.645 | 1 | 1 | ol | TRUE
94 | MV_452_0_line_94 |  | 89 | 90 | 0.032966 | 0.103 | 0.058 | 500 | 0 | 0.638 | 1 | 1 | cs | TRUE
95 | MV_452_0_line_95 |  | 89 | 91 | 0.19321 | 0.119 | 0.32 | 11 | 0 | 0.645 | 1 | 1 | ol | TRUE
96 | MV_452_0_line_96 |  | 90 | 92 | 0.14794 | 0.103 | 0.058 | 500 | 0 | 0.638 | 1 | 1 | cs | TRUE
97 | MV_452_0_line_97 |  | 92 | 93 | 0.056898 | 0.103 | 0.058 | 500 | 0 | 0.638 | 1 | 1 | cs | TRUE
98 | MV_452_0_line_98 |  | 93 | 94 | 0.03507 | 0.103 | 0.058 | 500 | 0 | 0.638 | 1 | 1 | cs | TRUE
99 | MV_452_0_line_99 |  | 94 | 95 | 0.18297 | 0.103 | 0.058 | 500 | 0 | 0.638 | 1 | 1 | cs | TRUE
100 | MV_452_0_line_100 |  | 95 | 96 | 0.032226 | 0.445 | 0.132 | 190 | 0 | 0.22 | 1 | 1 | cs | TRUE
101 | MV_452_0_line_101 |  | 95 | 97 | 0.28074 | 0.103 | 0.058 | 500 | 0 | 0.638 | 1 | 1 | cs | TRUE
102 | MV_452_0_line_102 |  | 97 | 98 | 0.075064 | 0.119 | 0.32 | 11 | 0 | 0.645 | 1 | 1 | ol | TRUE
103 | MV_452_0_line_103 |  | 98 | 100 | 0.32816 | 0.119 | 0.32 | 11 | 0 | 0.645 | 1 | 1 | ol | TRUE
104 | MV_452_0_line_104 |  | 99 | 100 | 0.090648 | 0.119 | 0.32 | 11 | 0 | 0.645 | 1 | 1 | ol | TRUE
105 | MV_452_0_line_105 |  | 101 | 102 | 0.01992 | 0.445 | 0.132 | 190 | 0 | 0.22 | 1 | 1 | cs | TRUE
106 | MV_452_0_line_106 |  | 101 | 103 | 0.58943 | 0.5939 | 0.372 | 9.5 | 0 | 0.21 | 1 | 1 | ol | TRUE
107 | MV_452_0_line_107 |  | 102 | 104 | 0.085193 | 0.5939 | 0.372 | 9.5 | 0 | 0.21 | 1 | 1 | ol | TRUE
108 | MV_452_0_line_108 |  | 104 | 105 | 0.10624 | 0.445 | 0.132 | 190 | 0 | 0.22 | 1 | 1 | cs | TRUE
109 | MV_452_0_line_109 |  | 105 | 106 | 0.12018 | 0.5939 | 0.372 | 9.5 | 0 | 0.21 | 1 | 1 | ol | TRUE
110 | MV_452_0_line_110 |  | 106 | 109 | 0.029498 | 0.445 | 0.132 | 190 | 0 | 0.22 | 1 | 1 | cs | TRUE
111 | MV_452_0_line_111 |  | 107 | 108 | 0.031938 | 0.445 | 0.132 | 190 | 0 | 0.22 | 1 | 1 | cs | TRUE
112 | MV_452_0_line_112 |  | 107 | 109 | 0.23047 | 0.445 | 0.132 | 190 | 0 | 0.22 | 1 | 1 | cs | TRUE
113 | MV_452_0_line_113 |  | 109 | 112 | 0.31839 | 0.445 | 0.132 | 190 | 0 | 0.22 | 1 | 1 | cs | TRUE
114 | MV_452_0_line_114 |  | 110 | 111 | 0.041002 | 0.103 | 0.058 | 500 | 0 | 0.638 | 1 | 1 | cs | TRUE
115 | MV_452_0_line_115 |  | 110 | 112 | 0.25342 | 0.103 | 0.058 | 500 | 0 | 0.638 | 1 | 1 | cs | TRUE
116 | MV_452_0_line_116 |  | 111 | 136 | 0.033448 | 0.103 | 0.058 | 500 | 0 | 0.638 | 1 | 1 | cs | TRUE
117 | MV_452_0_line_117 |  | 112 | 121 | 0.030273 | 0.103 | 0.058 | 500 | 0 | 0.638 | 1 | 1 | cs | TRUE
118 | MV_452_0_line_118 |  | 112 | 116 | 0.32155 | 0.445 | 0.132 | 190 | 0 | 0.22 | 1 | 1 | cs | TRUE
119 | MV_452_0_line_119 |  | 113 | 114 | 0.58672 | 0.103 | 0.058 | 500 | 0 | 0.638 | 1 | 1 | cs | TRUE
120 | MV_452_0_line_120 |  | 113 | 115 | 0.14304 | 0.103 | 0.058 | 500 | 0 | 0.638 | 1 | 1 | cs | TRUE
121 | MV_452_0_line_121 |  | 114 | 122 | 0.070114 | 0.119 | 0.32 | 11 | 0 | 0.645 | 1 | 1 | ol | TRUE
122 | MV_452_0_line_122 |  | 114 | 119 | 0.41491 | 0.445 | 0.132 | 190 | 0 | 0.22 | 1 | 1 | cs | TRUE
123 | MV_452_0_line_123 |  | 115 | 134 | 0.25554 | 0.119 | 0.32 | 11 | 0 | 0.645 | 1 | 1 | ol | TRUE
124 | MV_452_0_line_124 |  | 116 | 117 | 0.87633 | 0.445 | 0.132 | 190 | 0 | 0.22 | 1 | 1 | cs | TRUE
125 | MV_452_0_line_125 |  | 116 | 118 | 0.026789 | 0.445 | 0.132 | 190 | 0 | 0.22 | 1 | 1 | cs | TRUE
126 | MV_452_0_line_126 |  | 117 | 135 | 0.022887 | 0.445 | 0.132 | 190 | 0 | 0.22 | 1 | 1 | cs | TRUE
127 | MV_452_0_line_127 |  | 119 | 120 | 0.048228 | 0.445 | 0.132 | 190 | 0 | 0.22 | 1 | 1 | cs | TRUE
128 | MV_452_0_line_128 |  | 121 | 128 | 0.16957 | 0.119 | 0.32 | 11 | 0 | 0.645 | 1 | 1 | ol | TRUE
129 | MV_452_0_line_129 |  | 122 | 137 | 0.051503 | 0.161 | 0.117 | 273 | 0 | 0.362 | 1 | 1 | cs | TRUE
130 | MV_452_0_line_130 |  | 123 | 124 | 0.39734 | 0.445 | 0.132 | 190 | 0 | 0.22 | 1 | 1 | cs | TRUE
131 | MV_452_0_line_131 |  | 124 | 125 | 0.30489 | 0.445 | 0.132 | 190 | 0 | 0.22 | 1 | 1 | cs | TRUE
132 | MV_452_0_line_132 |  | 125 | 126 | 0.27451 | 0.445 | 0.132 | 190 | 0 | 0.22 | 1 | 1 | cs | TRUE
133 | MV_452_0_line_133 |  | 126 | 127 | 0.12223 | 0.445 | 0.132 | 190 | 0 | 0.22 | 1 | 1 | cs | TRUE
134 | MV_452_0_line_134 |  | 127 | 148 | 0.13981 | 0.445 | 0.132 | 190 | 0 | 0.22 | 1 | 1 | cs | TRUE
135 | MV_452_0_line_135 |  | 128 | 132 | 0.065004 | 0.445 | 0.132 | 190 | 0 | 0.22 | 1 | 1 | cs | TRUE
136 | MV_452_0_line_136 |  | 128 | 133 | 0.18601 | 0.103 | 0.058 | 500 | 0 | 0.638 | 1 | 1 | cs | TRUE
137 | MV_452_0_line_137 |  | 129 | 130 | 0.16182 | 0.445 | 0.132 | 190 | 0 | 0.22 | 1 | 1 | cs | TRUE
138 | MV_452_0_line_138 |  | 129 | 131 | 0.041541 | 0.445 | 0.132 | 190 | 0 | 0.22 | 1 | 1 | cs | TRUE
139 | MV_452_0_line_139 |  | 130 | 132 | 0.054752 | 0.5939 | 0.372 | 9.5 | 0 | 0.21 | 1 | 1 | ol | TRUE
140 | MV_452_0_line_140 |  | 133 | 134 | 0.031349 | 0.119 | 0.32 | 11 | 0 | 0.645 | 1 | 1 | ol | TRUE
141 | MV_452_0_line_141 |  | 134 | 151 | 0.065734 | 0.445 | 0.132 | 190 | 0 | 0.22 | 1 | 1 | cs | TRUE
142 | MV_452_0_line_142 |  | 136 | 150 | 0.068441 | 0.103 | 0.058 | 500 | 0 | 0.638 | 1 | 1 | cs | TRUE
143 | MV_452_0_line_143 |  | 137 | 138 | 0.25783 | 0.161 | 0.117 | 273 | 0 | 0.362 | 1 | 1 | cs | TRUE
144 | MV_452_0_line_144 |  | 139 | 140 | 0.22347 | 0.445 | 0.132 | 190 | 0 | 0.22 | 1 | 1 | cs | TRUE
145 | MV_452_0_line_145 |  | 140 | 143 | 0.035559 | 0.5939 | 0.372 | 9.5 | 0 | 0.21 | 1 | 1 | ol | TRUE
146 | MV_452_0_line_146 |  | 141 | 142 | 0.025401 | 0.5939 | 0.372 | 9.5 | 0 | 0.21 | 1 | 1 | ol | TRUE
147 | MV_452_0_line_147 |  | 144 | 150 | 0.024364 | 0.103 | 0.058 | 500 | 0 | 0.638 | 1 | 1 | cs | TRUE
148 | MV_452_0_line_148 |  | 146 | 147 | 0.14357 | 0.445 | 0.132 | 190 | 0 | 0.22 | 1 | 1 | cs | TRUE
149 | MV_452_0_line_149 |  | 147 | 149 | 0.038933 | 0.445 | 0.132 | 190 | 0 | 0.22 | 1 | 1 | cs | TRUE
150 | MV_452_0_line_150 |  | 147 | 148 | 0.068797 | 0.445 | 0.132 | 190 | 0 | 0.22 | 1 | 1 | cs | TRUE
151 | MV_452_0_line_151 |  | 151 | 152 | 0.34692 | 0.445 | 0.132 | 190 | 0 | 0.22 | 1 | 1 | cs | TRUE
152 | MV_452_0_line_152 |  | 152 | 153 | 0.032821 | 0.5939 | 0.372 | 9.5 | 0 | 0.21 | 1 | 1 | ol | TRUE

## trafo
| name | std_type | hv_bus | lv_bus | sn_mva | vn_hv_kv | vn_lv_kv | vk_percent | vkr_percent | pfe_kw | i0_percent | shift_degree | tap_side | tap_neutral | tap_min | tap_max | tap_step_percent | tap_step_degree | tap_pos | tap_phase_shifter | parallel | df | in_service
0 | MV_452_0_trafo_147 | 25 MVA 110/20 kV | 154 | 128 | 25 | 110 | 20 | 12 | 0.41 | 14 | 0.07 | 150 | hv | 0 | -9 | 9 | 1.5 | 0 | 0 | FALSE | 1 | 1 | TRUE

## bus_geodata
| x | y | coords
0 | 2508258.9956 | 1144271.5965
1 | 2508364.0793 | 1144056.5563
2 | 2508388.5096 | 1144007.8999
3 | 2508576.7164 | 1143916.6299
4 | 2508582.6453 | 1143906.7117
5 | 2508553.8134 | 1143985.5079
6 | 2508549.1701 | 1142722.9084
7 | 2508498.5258 | 1143902.8533
8 | 2508688.9508 | 1144018.2997
9 | 2508732.8769 | 1144032.6203
10 | 2508630.4033 | 1142649.4651
11 | 2508480.265 | 1142732.3382
12 | 2508419.5641 | 1143881.8026
13 | 2508642.7784 | 1142652.3903
14 | 2508342.8747 | 1142729.2472
15 | 2508278.6752 | 1143955.6511
16 | 2508263.8467 | 1143955.4879
17 | 2510108.0641 | 1144315.4977
18 | 2510430.9112 | 1144137.9597
19 | 2507431.5964 | 1142264.5773
20 | 2507416.9528 | 1142314.2211
21 | 2507491.7481 | 1142147.0047
22 | 2507199.6241 | 1142388.7429
23 | 2507411.7027 | 1140793.4284
24 | 2507428.75 | 1140771.331
25 | 2507184.2184 | 1142423.7125
26 | 2507162.9572 | 1142569.5282
27 | 2507175.6304 | 1142547.2174
28 | 2507199.3997 | 1142505.3724
29 | 2507199.3025 | 1142589.7899
30 | 2507205.6894 | 1142508.444
31 | 2507210.0179 | 1142595.7635
32 | 2507238.0759 | 1142611.1073
33 | 2507254.6417 | 1142620.5555
34 | 2512123.6131 | 1144271.4576
35 | 2511506.0987 | 1143742.5872
36 | 2512519.0847 | 1143230.8094
37 | 2511403.1488 | 1143786.738
38 | 2510471.0674 | 1144166.8466
39 | 2512317.7616 | 1142528.621
40 | 2510672.7657 | 1142569.2222
41 | 2510646.6665 | 1142526.2281
42 | 2512317.2228 | 1142506.4046
43 | 2511812.9582 | 1142236.6827
44 | 2511121.0176 | 1141509.2403
45 | 2511650.6124 | 1142180.0943
46 | 2511038.5354 | 1141414.7791
47 | 2511451.4172 | 1141169.4298
48 | 2511648.8946 | 1142320.2804
49 | 2511687.8683 | 1142180.0814
50 | 2511639.3305 | 1142316.6335
51 | 2510940.7392 | 1144688.5608
52 | 2510952.1845 | 1144698.0861
53 | 2509665.9799 | 1141555.9727
54 | 2509691.1649 | 1141616.242
55 | 2509904.7944 | 1141647.3626
56 | 2510135.1892 | 1141596.9921
57 | 2510032.996 | 1141256.6917
58 | 2510190.9233 | 1141500.9705
59 | 2510011.8715 | 1141765.9556
60 | 2509761.013 | 1141753.4443
61 | 2509890.7527 | 1141631.2964
62 | 2510118.7491 | 1141149.2034
63 | 2510216.2917 | 1141225.7394
64 | 2510011.4234 | 1141227.0739
65 | 2509996.8962 | 1141180.1073
66 | 2510148.5027 | 1141176.9762
67 | 2509937.603 | 1141226.3318
68 | 2509976.9578 | 1141154.5543
69 | 2510249.596 | 1141344.5475
70 | 2510392.1178 | 1141079.713
71 | 2510174.9799 | 1141187.7121
72 | 2510259.2312 | 1141375.5558
73 | 2510264.3535 | 1141304.4371
74 | 2510236.66 | 1141397.2044
75 | 2510516.5746 | 1140260.0643
76 | 2510403.0594 | 1141090.5345
77 | 2510469.1525 | 1141902.1581
78 | 2510512.3542 | 1141786.8254
79 | 2510430.6954 | 1141966.7793
80 | 2510471.2308 | 1141753.383
81 | 2510017.6371 | 1141772.5846
82 | 2509688.2001 | 1141724.1065
83 | 2509754.8439 | 1141733.3546
84 | 2509917.4032 | 1141198.6922
85 | 2509924.026 | 1141239.854
86 | 2509976.4539 | 1141153.9085
87 | 2510283.7766 | 1141283.2908
88 | 2510483.894 | 1140291.3793
89 | 2510488.6828 | 1141421.3336
90 | 2510519.8179 | 1141410.5125
91 | 2510374.4215 | 1141265.5314
92 | 2510633.4635 | 1141316.3366
93 | 2510676.6505 | 1141279.2927
94 | 2510703.7705 | 1141257.059
95 | 2510800.0754 | 1141164.4887
96 | 2510779.4998 | 1141139.6452
97 | 2510902.1644 | 1141257.3781
98 | 2510844.8986 | 1141305.9095
99 | 2510800.3712 | 1141549.9137
100 | 2510738.801 | 1141616.4428
101 | 2509190.7555 | 1141952.2751
102 | 2509209.8069 | 1141957.3466
103 | 2508884.1683 | 1141448.8571
104 | 2509230.635 | 1141874.7388
105 | 2509300.5717 | 1141794.7591
106 | 2509393.6704 | 1141870.7526
107 | 2509307.9824 | 1142044.309
108 | 2509325.8584 | 1142017.813
109 | 2509375.8566 | 1141894.2646
110 | 2509581.0443 | 1141802.516
111 | 2509604.3876 | 1141768.7678
112 | 2509510.0677 | 1141994.1406
113 | 2509255.4946 | 1142169.2964
114 | 2508863.1085 | 1142435.9345
115 | 2509352.8766 | 1142274.0633
116 | 2509480.1356 | 1141691.2534
117 | 2509544.5986 | 1141122.5785
118 | 2509478.9185 | 1141664.5001
119 | 2508865.5867 | 1142183.6567
120 | 2508831.2464 | 1142217.5188
121 | 2509527.4546 | 1142018.9499
122 | 2508816.3431 | 1142488.1734
123 | 2509835.6904 | 1140418.1605
124 | 2509576.5608 | 1140697.2889
125 | 2509614.3356 | 1140861.3759
126 | 2509779.6585 | 1140864.6548
127 | 2509862.3026 | 1140954.7058
128 | 2509640.4173 | 1142145.4193
129 | 2509844.1308 | 1142112.1477
130 | 2509724.271 | 1142134.1
131 | 2509870.0081 | 1142079.6518
132 | 2509683.96 | 1142097.0486
133 | 2509620.3531 | 1142288.4391
134 | 2509604.9876 | 1142315.7637
135 | 2509564.4559 | 1141134.054
136 | 2509624.5382 | 1141742.0495
137 | 2508851.9407 | 1142525.4794
138 | 2508859.556 | 1142716.7345
139 | 2510071.7208 | 1141820.1055
140 | 2510227.8302 | 1141974.9478
141 | 2510225.8293 | 1142199.6561
142 | 2510242.971 | 1142180.9117
143 | 2510206.3488 | 1142003.2848
144 | 2509685.9333 | 1141720.1715
145 | 2509945.3097 | 1141269.6434
146 | 2509892.4577 | 1141164.5587
147 | 2510004.0567 | 1141093.2596
148 | 2509956.8349 | 1141057.7104
149 | 2510037.0366 | 1141072.7406
150 | 2509674.3874 | 1141698.7317
151 | 2509625.5451 | 1142374.1569
152 | 2509770.3623 | 1142474.3129
153 | 2509760.9703 | 1142505.7613
154 | 2509640.4173 | 1142145.4193

## line_std_types
| c_nf_per_km | r_ohm_per_km | x_ohm_per_km | max_i_ka | type | q_mm2 | alpha | voltage_rating
NAYY 4x50 SE | 210 | 0.642 | 0.083 | 0.142 | cs | 50 | 0.00403 | LV
NAYY 4x120 SE | 264 | 0.225 | 0.08 | 0.242 | cs | 120 | 0.00403 | LV
NAYY 4x150 SE | 261 | 0.208 | 0.08 | 0.27 | cs | 150 | 0.00403 | LV
NA2XS2Y 1x95 RM/25 12/20 kV | 216 | 0.313 | 0.132 | 0.252 | cs | 95 | 0.00403 | MV
NA2XS2Y 1x185 RM/25 12/20 kV | 273 | 0.161 | 0.117 | 0.362 | cs | 185 | 0.00403 | MV
NA2XS2Y 1x240 RM/25 12/20 kV | 304 | 0.122 | 0.112 | 0.421 | cs | 240 | 0.00403 | MV
NA2XS2Y 1x95 RM/25 6/10 kV | 315 | 0.313 | 0.123 | 0.249 | cs | 95 | 0.00403 | MV
NA2XS2Y 1x185 RM/25 6/10 kV | 406 | 0.161 | 0.11 | 0.358 | cs | 185 | 0.00403 | MV
NA2XS2Y 1x240 RM/25 6/10 kV | 456 | 0.122 | 0.105 | 0.416 | cs | 240 | 0.00403 | MV
NA2XS2Y 1x150 RM/25 12/20 kV | 250 | 0.206 | 0.116 | 0.319 | cs | 150 | 0.00403 | MV
NA2XS2Y 1x120 RM/25 12/20 kV | 230 | 0.253 | 0.119 | 0.283 | cs | 120 | 0.00403 | MV
NA2XS2Y 1x70 RM/25 12/20 kV | 190 | 0.443 | 0.132 | 0.22 | cs | 70 | 0.00403 | MV
NA2XS2Y 1x150 RM/25 6/10 kV | 360 | 0.206 | 0.11 | 0.315 | cs | 150 | 0.00403 | MV
NA2XS2Y 1x120 RM/25 6/10 kV | 340 | 0.253 | 0.113 | 0.28 | cs | 120 | 0.00403 | MV
NA2XS2Y 1x70 RM/25 6/10 kV | 280 | 0.443 | 0.123 | 0.217 | cs | 70 | 0.00403 | MV
N2XS(FL)2Y 1x120 RM/35 64/110 kV | 112 | 0.153 | 0.166 | 0.366 | cs | 120 | 0.00393 | HV
N2XS(FL)2Y 1x185 RM/35 64/110 kV | 125 | 0.099 | 0.156 | 0.457 | cs | 185 | 0.00393 | HV
N2XS(FL)2Y 1x240 RM/35 64/110 kV | 135 | 0.075 | 0.149 | 0.526 | cs | 240 | 0.00393 | HV
N2XS(FL)2Y 1x300 RM/35 64/110 kV | 144 | 0.06 | 0.144 | 0.588 | cs | 300 | 0.00393 | HV
15-AL1/3-ST1A 0.4 | 11 | 1.8769 | 0.35 | 0.105 | ol | 16 | 0.00403 | LV
24-AL1/4-ST1A 0.4 | 11.25 | 1.2012 | 0.335 | 0.14 | ol | 24 | 0.00403 | LV
48-AL1/8-ST1A 0.4 | 12.2 | 0.5939 | 0.3 | 0.21 | ol | 48 | 0.00403 | LV
94-AL1/15-ST1A 0.4 | 13.2 | 0.306 | 0.29 | 0.35 | ol | 94 | 0.00403 | LV
34-AL1/6-ST1A 10.0 | 9.7 | 0.8342 | 0.36 | 0.17 | ol | 34 | 0.00403 | MV
48-AL1/8-ST1A 10.0 | 10.1 | 0.5939 | 0.35 | 0.21 | ol | 48 | 0.00403 | MV
70-AL1/11-ST1A 10.0 | 10.4 | 0.4132 | 0.339 | 0.29 | ol | 70 | 0.00403 | MV
94-AL1/15-ST1A 10.0 | 10.75 | 0.306 | 0.33 | 0.35 | ol | 94 | 0.00403 | MV
122-AL1/20-ST1A 10.0 | 11.1 | 0.2376 | 0.323 | 0.41 | ol | 122 | 0.00403 | MV
149-AL1/24-ST1A 10.0 | 11.25 | 0.194 | 0.315 | 0.47 | ol | 149 | 0.00403 | MV
34-AL1/6-ST1A 20.0 | 9.15 | 0.8342 | 0.382 | 0.17 | ol | 34 | 0.00403 | MV
48-AL1/8-ST1A 20.0 | 9.5 | 0.5939 | 0.372 | 0.21 | ol | 48 | 0.00403 | MV
70-AL1/11-ST1A 20.0 | 9.7 | 0.4132 | 0.36 | 0.29 | ol | 70 | 0.00403 | MV
94-AL1/15-ST1A 20.0 | 10 | 0.306 | 0.35 | 0.35 | ol | 94 | 0.00403 | MV
122-AL1/20-ST1A 20.0 | 10.3 | 0.2376 | 0.344 | 0.41 | ol | 122 | 0.00403 | MV
149-AL1/24-ST1A 20.0 | 10.5 | 0.194 | 0.337 | 0.47 | ol | 149 | 0.00403 | MV
184-AL1/30-ST1A 20.0 | 10.75 | 0.1571 | 0.33 | 0.535 | ol | 184 | 0.00403 | MV
243-AL1/39-ST1A 20.0 | 11 | 0.1188 | 0.32 | 0.645 | ol | 243 | 0.00403 | MV
48-AL1/8-ST1A 110.0 | 8 | 0.5939 | 0.46 | 0.21 | ol | 48 | 0.00403 | HV
70-AL1/11-ST1A 110.0 | 8.4 | 0.4132 | 0.45 | 0.29 | ol | 70 | 0.00403 | HV
94-AL1/15-ST1A 110.0 | 8.65 | 0.306 | 0.44 | 0.35 | ol | 94 | 0.00403 | HV
122-AL1/20-ST1A 110.0 | 8.5 | 0.2376 | 0.43 | 0.41 | ol | 122 | 0.00403 | HV
149-AL1/24-ST1A 110.0 | 8.75 | 0.194 | 0.41 | 0.47 | ol | 149 | 0.00403 | HV
184-AL1/30-ST1A 110.0 | 8.8 | 0.1571 | 0.4 | 0.535 | ol | 184 | 0.00403 | HV
243-AL1/39-ST1A 110.0 | 9 | 0.1188 | 0.39 | 0.645 | ol | 243 | 0.00403 | HV
305-AL1/39-ST1A 110.0 | 9.2 | 0.0949 | 0.38 | 0.74 | ol | 305 | 0.00403 | HV
490-AL1/64-ST1A 110.0 | 9.75 | 0.059 | 0.37 | 0.96 | ol | 490 | 0.00403 | HV
679-AL1/86-ST1A 110.0 | 9.95 | 0.042 | 0.36 | 1.15 | ol | 679 | 0.00403 | HV
490-AL1/64-ST1A 220.0 | 10 | 0.059 | 0.285 | 0.96 | ol | 490 | 0.00403 | HV
679-AL1/86-ST1A 220.0 | 11.7 | 0.042 | 0.275 | 1.15 | ol | 679 | 0.00403 | HV
490-AL1/64-ST1A 380.0 | 11 | 0.059 | 0.253 | 0.96 | ol | 490 | 0.00403 | HV
679-AL1/86-ST1A 380.0 | 14.6 | 0.042 | 0.25 | 1.15 | ol | 679 | 0.00403 | HV

## trafo_std_types
| i0_percent | pfe_kw | vkr_percent | sn_mva | vn_lv_kv | vn_hv_kv | vk_percent | shift_degree | vector_group | tap_side | tap_neutral | tap_min | tap_max | tap_step_degree | tap_step_percent | tap_phase_shifter
160 MVA 380/110 kV | 0.06 | 60 | 0.25 | 160 | 110 | 380 | 12.2 | 0 | Yy0 | hv | 0 | -9 | 9 | 0 | 1.5 | FALSE
100 MVA 220/110 kV | 0.06 | 55 | 0.26 | 100 | 110 | 220 | 12 | 0 | Yy0 | hv | 0 | -9 | 9 | 0 | 1.5 | FALSE
63 MVA 110/20 kV | 0.04 | 22 | 0.32 | 63 | 20 | 110 | 18 | 150 | YNd5 | hv | 0 | -9 | 9 | 0 | 1.5 | FALSE
40 MVA 110/20 kV | 0.05 | 18 | 0.34 | 40 | 20 | 110 | 16.2 | 150 | YNd5 | hv | 0 | -9 | 9 | 0 | 1.5 | FALSE
25 MVA 110/20 kV | 0.07 | 14 | 0.41 | 25 | 20 | 110 | 12 | 150 | YNd5 | hv | 0 | -9 | 9 | 0 | 1.5 | FALSE
63 MVA 110/10 kV | 0.04 | 22 | 0.32 | 63 | 10 | 110 | 18 | 150 | YNd5 | hv | 0 | -9 | 9 | 0 | 1.5 | FALSE
40 MVA 110/10 kV | 0.05 | 18 | 0.34 | 40 | 10 | 110 | 16.2 | 150 | YNd5 | hv | 0 | -9 | 9 | 0 | 1.5 | FALSE
25 MVA 110/10 kV | 0.07 | 14 | 0.41 | 25 | 10 | 110 | 12 | 150 | YNd5 | hv | 0 | -9 | 9 | 0 | 1.5 | FALSE
0.25 MVA 20/0.4 kV | 0.32 | 0.8 | 1.44 | 0.25 | 0.4 | 20 | 6 | 150 | Yzn5 | hv | 0 | -2 | 2 | 0 | 2.5 | FALSE
0.4 MVA 20/0.4 kV | 0.3375 | 1.35 | 1.425 | 0.4 | 0.4 | 20 | 6 | 150 | Dyn5 | hv | 0 | -2 | 2 | 0 | 2.5 | FALSE
0.63 MVA 20/0.4 kV | 0.2619 | 1.65 | 1.206 | 0.63 | 0.4 | 20 | 6 | 150 | Dyn5 | hv | 0 | -2 | 2 | 0 | 2.5 | FALSE
0.25 MVA 10/0.4 kV | 0.24 | 0.6 | 1.2 | 0.25 | 0.4 | 10 | 4 | 150 | Dyn5 | hv | 0 | -2 | 2 | 0 | 2.5 | FALSE
0.4 MVA 10/0.4 kV | 0.2375 | 0.95 | 1.325 | 0.4 | 0.4 | 10 | 4 | 150 | Dyn5 | hv | 0 | -2 | 2 | 0 | 2.5 | FALSE
0.63 MVA 10/0.4 kV | 0.1873 | 1.18 | 1.0794 | 0.63 | 0.4 | 10 | 4 | 150 | Dyn5 | hv | 0 | -2 | 2 | 0 | 2.5 | FALSE

## trafo3w_std_types
| sn_hv_mva | sn_mv_mva | sn_lv_mva | vn_hv_kv | vn_mv_kv | vn_lv_kv | vk_hv_percent | vk_mv_percent | vk_lv_percent | vkr_hv_percent | vkr_mv_percent | vkr_lv_percent | pfe_kw | i0_percent | shift_mv_degree | shift_lv_degree | vector_group | tap_side | tap_neutral | tap_min | tap_max | tap_step_percent
63/25/38 MVA 110/20/10 kV | 63 | 25 | 38 | 110 | 20 | 10 | 10.4 | 10.4 | 10.4 | 0.28 | 0.32 | 0.35 | 35 | 0.89 | 0 | 0 | YN0yn0yn0 | hv | 0 | -10 | 10 | 1.2
63/25/38 MVA 110/10/10 kV | 63 | 25 | 38 | 110 | 10 | 10 | 10.4 | 10.4 | 10.4 | 0.28 | 0.32 | 0.35 | 35 | 0.89 | 0 | 0 | YN0yn0yn0 | hv | 0 | -10 | 10 | 1.2

## fuse_std_types
| fuse_type | i_rated_a | t_avg | t_min | t_total | x_avg | x_min | x_total
HV 100A | HV 100A | 100 | 0 | [10.0, 3.64, 0.854, 0.281, 0.1, 0.0531, 0.022, 0.01] | [10.0, 4.267, 1.21, 0.403, 0.1, 0.058, 0.022, 0.01] | 0 | [300.0, 350.0, 450.0, 550.0, 700.0, 850.0, 1200.0, 1752.0] | [600.0, 700.0, 900.0, 1150.0, 1665.0, 2000.0, 3000.0, 4313.0]
HV 10A | HV 10A | 10 | 0 | [10.0, 1675.0, 0.344, 0.156, 0.1, 0.0417, 0.0171, 0.01] | [10.0, 1.3, 0.3, 0.155, 0.1, 0.0555, 0.023, 0.01] | 0 | [30.0, 32.0, 35.0, 37.0, 39.0, 50.0, 70.0, 88.0] | [60.0, 70.0, 80.0, 87.0, 94.0, 110.0, 150.0, 216.0]
HV 125A | HV 125A | 125 | 0 | [10.0, 1.82, 0.344, 0.1, 0.0467, 0.0269, 0.01] | [10.0, 2.478, 0.426, 0.1, 0.0427, 0.0211, 0.01] | 0 | [375.0, 500.0, 700.0, 925.0, 1200.0, 1500.0, 2341.0] | [750.0, 1000.0, 1500.0, 2200.0, 3000.0, 4000.0, 5765.0]
HV 160A | HV 160A | 160 | 0 | [10.0, 4.15, 1.03, 0.198, 0.1, 0.051, 0.0172, 0.01] | [10.0, 2.3, 0.734, 0.274, 0.1, 0.046, 0.0177, 0.01] | 0 | [480.0, 550.0, 700.0, 1000.0, 1260.0, 1600.0, 2500.0, 3227.0] | [960.0, 1300.0, 1700.0, 2200.0, 2996.0, 4000.0, 6000.0, 7946.0]
HV 16A | HV 16A | 16 | 0 | [10.0, 0.352, 0.164, 0.1, 0.0649, 0.0342, 0.01] | [10.0, 2.34, 0.722, 0.181, 0.1, 0.055, 0.0296, 0.01] | 0 | [48.0, 60.0, 65.0, 71.0, 80.0, 100.0, 162.0] | [96.0, 110.0, 125.0, 150.0, 168.0, 200.0, 250.0, 398.0]
HV 200A | HV 200A | 200 | 0 | [10.0, 4.267, 1.21, 0.403, 0.1, 0.058, 0.022, 0.01] | [10.0, 3.73, 1.654, 0.328, 0.1, 0.0531, 0.019, 0.01] | 0 | [600.0, 700.0, 900.0, 1150.0, 1665.0, 2000.0, 3000.0, 4313.0] | [1200.0, 1500.0, 1800.0, 2700.0, 3960.0, 5000.0, 7500.0, 10620.0]
HV 20A | HV 20A | 20 | 0 | [10.0, 1.3, 0.3, 0.155, 0.1, 0.0555, 0.023, 0.01] | [10.0, 1.3, 0.161, 0.1, 0.0611, 0.0399, 0.0141, 0.01] | 0 | [60.0, 70.0, 80.0, 87.0, 94.0, 110.0, 150.0, 216.0] | [120.0, 150.0, 200.0, 223.0, 260.0, 300.0, 450.0, 532.0]
HV 25A | HV 25A | 25 | 0 | [10.0, 2.512, 0.833, 0.299, 0.1, 0.0372, 0.0223, 0.01] | [10.0, 3.125, 0.597, 0.198, 0.1, 0.0378, 0.022, 0.01] | 0 | [75.0, 82.0, 90.0, 100.0, 124.0, 170.0, 200.0, 289.0] | [150.0, 170.0, 210.0, 250.0, 294.0, 400.0, 500.0, 711.0]
HV 31.5A | HV 31.5A | 31.5 | 0 | [10.0, 2.34, 0.722, 0.181, 0.1, 0.055, 0.0296, 0.01] | [10.0, 2.84, 0.368, 0.164, 0.1, 0.0621, 0.0378, 0.0195, 0.01] | 0 | [95.0, 110.0, 125.0, 150.0, 165.0, 200.0, 250.0, 390.0] | [189.0, 220.0, 300.0, 350.0, 393.0, 450.0, 530.0, 700.0, 960.0]
HV 40A | HV 40A | 40 | 0 | [10.0, 1.3, 0.161, 0.1, 0.0611, 0.0399, 0.0141, 0.01] | [10.0, 2.05, 0.369, 0.198, 0.1, 0.051, 0.0298, 0.01] | 0 | [120.0, 150.0, 200.0, 223.0, 260.0, 300.0, 450.0, 532.0] | [240.0, 300.0, 400.0, 450.0, 530.0, 650.0, 800.0, 1311.0]
HV 50A | HV 50A | 50 | 0 | [10.0, 3.215, 0.597, 0.198, 0.1, 0.0378, 0.022, 0.01] | [10.0, 3.64, 0.854, 0.281, 0.1, 0.0531, 0.022, 0.01] | 0 | [150.0, 170.0, 210.0, 250.0, 294.0, 400.0, 500.0, 711.0] | [300.0, 350.0, 450.0, 550.0, 700.0, 850.0, 1200.0, 1752.0]
HV 6.3A | HV 6.3A | 6.3 | 0 | [10.0, 1.39, 0.344, 0.168, 0.1, 0.056, 0.0263, 0.01] | [10.0, 1.711, 0.516, 0.198, 0.1, 0.0634, 0.0303, 0.01] | 0 | [19.0, 19.5, 20.4, 20.8, 22.0, 25.0, 32.0, 48.0] | [38.0, 40.0, 43.0, 48.0, 53.0, 60.0, 75.0, 118.0]
HV 63A | HV 63A | 63 | 0 | [10.0, 2.84, 0.368, 0.164, 0.1, 0.0621, 0.0378, 0.0195, 0.01] | [10.0, 1.82, 0.344, 0.1, 0.0467, 0.0269, 0.01] | 0 | [189.0, 220.0, 300.0, 350.0, 393.0, 450.0, 530.0, 700.0, 961.0] | [378.0, 500.0, 700.0, 934.0, 1200.0, 1500.0, 2366.0]
HV 80A | HV 80A | 80 | 0 | [10.0, 2.05, 0.369, 0.198, 0.1, 0.051, 0.0298, 0.01] | [10.0, 4.15, 1.03, 0.198, 0.1, 0.051, 0.0172, 0.01] | 0 | [240.0, 300.0, 400.0, 450.0, 530.0, 650.0, 800.0, 1311.0] | [480.0, 550.0, 700.0, 1000.0, 1260.0, 1600.0, 2500.0, 3227.0]
Siemens NH-1-100 | Siemens NH-1-100 | 100 | [5400.0, 2000.0, 400.0, 20.0, 1.0, 0.2, 0.012, 0.004] | 0 | 0 | [150.0, 190.0, 250.0, 430.0, 900.0, 1250.0, 2700.0, 3600.0] | 0 | 0
Siemens NH-1-125 | Siemens NH-1-125 | 125 | [4800.0, 120.0, 7.0, 0.1, 0.004] | 0 | 0 | [180.0, 400.0, 740.0, 2000.0, 4250.0] | 0 | 0
Siemens NH-1-16 | Siemens NH-1-16 | 16 | [4000.0, 400.0, 2.0, 0.1, 0.04, 0.01] | 0 | 0 | [26.0, 35.0, 75.0, 150.0, 200.0, 300.0] | 0 | 0
Siemens NH-1-160 | Siemens NH-1-160 | 160 | [4800.0, 120.0, 7.0, 0.1, 0.004] | 0 | 0 | [210.0, 500.0, 900.0, 2300.0, 5000.0] | 0 | 0
Siemens NH-1-25 | Siemens NH-1-25 | 25 | [4000.0, 1000.0, 10.0, 0.2, 0.02, 0.01] | 0 | 0 | [40.0, 50.0, 100.0, 210.0, 400.0, 500.0] | 0 | 0
Siemens NH-1-50 | Siemens NH-1-50 | 50 | [4000.0, 40.0, 4.0, 1.0, 0.02, 0.01] | 0 | 0 | [86.0, 200.0, 300.0, 400.0, 1000.0, 1280.0] | 0 | 0
Siemens NH-1-63 | Siemens NH-1-63 | 63 | [4000.0, 100.0, 10.0, 2.0, 0.04, 0.01] | 0 | 0 | [100.0, 200.0, 300.0, 400.0, 1000.0, 1500.0] | 0 | 0
Siemens NH-1-80 | Siemens NH-1-80 | 80 | [4800.0, 120.0, 7.0, 0.1, 0.01] | 0 | 0 | [150.58, 250.0, 450.0, 1150.0, 2470.0] | 0 | 0
Siemens NH-2-1000 | Siemens NH-2-1000 | 1000 | [4800.0, 120.0, 7.0, 0.1, 0.004] | 0 | 0 | [1900.0, 3500.0, 8400.0, 24000.0, 52000.0] | 0 | 0
Siemens NH-2-200 | Siemens NH-2-200 | 200 | [4800.0, 120.0, 7.0, 0.1, 0.004] | 0 | 0 | [280.0, 650.0, 1200.0, 3000.0, 7000.0] | 0 | 0
Siemens NH-2-224 | Siemens NH-2-224 | 224 | [4800.0, 120.0, 7.0, 0.2, 0.04, 0.004] | 0 | 0 | [400.0, 750.0, 1453.0, 3025.0, 4315.0, 7600.0] | 0 | 0
Siemens NH-2-250 | Siemens NH-2-250 | 250 | [4800.0, 120.0, 7.0, 0.1, 0.004] | 0 | 0 | [450.0, 800.0, 1650.0, 4000.0, 8500.0] | 0 | 0
Siemens NH-2-315 | Siemens NH-2-315 | 315 | [4800.0, 120.0, 7.0, 0.1, 0.004] | 0 | 0 | [550.0, 920.0, 1900.0, 5000.0, 11000.0] | 0 | 0
Siemens NH-2-355 | Siemens NH-2-355 | 355 | [4800.0, 120.0, 6.0, 0.1, 0.004] | 0 | 0 | [650.0, 1116.27, 2350.0, 5840.0, 12790.0] | 0 | 0
Siemens NH-2-400 | Siemens NH-2-400 | 400 | [4800.0, 120.0, 7.0, 0.1, 0.004] | 0 | 0 | [720.0, 1350.0, 2800.0, 6500.0, 15000.0] | 0 | 0
Siemens NH-2-425 | Siemens NH-2-425 | 425 | [4800.0, 120.0, 7.0, 0.1, 0.004] | 0 | 0 | [850.0, 1500.0, 3050.0, 7500.0, 16500.0] | 0 | 0
Siemens NH-2-630 | Siemens NH-2-630 | 630 | [4800.0, 120.0, 7.0, 0.1, 0.004] | 0 | 0 | [1200.0, 2000.0, 4800.0, 12000.0, 26000.0] | 0 | 0

## res_bus
| vm_pu | va_degree | p_mw | q_mvar
0 | 0.99235 | -0.079486 | 0.24048 | 0.11647
1 | 0.99246 | -0.078777 | 0.31472 | 0.15242
2 | 0.99252 | -0.078404 | 0 | 0
3 | 0.9929 | -0.081861 | 0.36904 | 0.17873
4 | 0.99291 | -0.081936 | 0 | 0
5 | 0.99288 | -0.082061 | 0 | 0
6 | 0.99522 | -0.10101 | 0 | 0
7 | 0.99274 | -0.080391 | 0 | 0
8 | 0.99284 | -0.08175 | 0 | 0
9 | 0.99283 | -0.081643 | 0.19312 | 0.093534
10 | 0.99574 | -0.10514 | 0 | 0
11 | 0.99503 | -0.099368 | 0.10135 | 0.049086
12 | 0.99273 | -0.080317 | 0.079322 | 0.038417
13 | 0.9958 | -0.10563 | 0.34534 | 0.16726
14 | 0.99465 | -0.096227 | 0 | 0
15 | 0.99247 | -0.078013 | 0 | 0
16 | 0.99247 | -0.077973 | 0.22194 | 0.10749
17 | 0.98542 | -0.33318 | 0.16058 | 0.077773
18 | 0.98553 | -0.33244 | 0.25624 | 0.1241
19 | 0.99139 | -0.07572 | 0.39546 | 0.19153
20 | 0.99129 | -0.074806 | 0 | 0
21 | 0.99188 | -0.072374 | 0 | 0
22 | 0.99081 | -0.07054 | 0 | 0
23 | 0.99152 | -0.07482 | 0 | 0
24 | 0.99152 | -0.074774 | 0.13658 | 0.066149
25 | 0.99081 | -0.070508 | 0.071074 | 0.034423
26 | 0.9902 | -0.064854 | 0 | 0
27 | 0.99019 | -0.064789 | 0.13443 | 0.065109
28 | 0.99018 | -0.064744 | 0 | 0
29 | 0.99013 | -0.064232 | 0.26134 | 0.12657
30 | 0.99018 | -0.064737 | 0.080384 | 0.038932
31 | 0.99011 | -0.064088 | 0 | 0
32 | 0.99007 | -0.063711 | 0 | 0
33 | 0.99005 | -0.063484 | 0.97294 | 0.47122
34 | 0.98812 | -0.31438 | 0.063097 | 0.030559
35 | 0.98696 | -0.32345 | 0.074349 | 0.036009
36 | 0.98918 | -0.28667 | 0.18771 | 0.090911
37 | 0.98686 | -0.32268 | 0 | 0
38 | 0.98556 | -0.33269 | 0 | 0
39 | 0.98967 | -0.25848 | 0.3075 | 0.14893
40 | 0.99521 | -0.082965 | 0.069938 | 0.033873
41 | 0.99521 | -0.083006 | 0 | 0
42 | 0.98968 | -0.25843 | 0 | 0
43 | 0.98994 | -0.25705 | 0 | 0
44 | 0.991 | -0.19553 | 0.33906 | 0.16422
45 | 0.99009 | -0.24912 | 0 | 0
46 | 0.99108 | -0.19508 | 0 | 0
47 | 0.99086 | -0.19642 | 0.15169 | 0.073464
48 | 0.98989 | -0.2574 | 0 | 0
49 | 0.99007 | -0.24922 | 0.14954 | 0.072427
50 | 0.98988 | -0.25738 | 0.15433 | 0.074743
51 | 0.98533 | -0.33091 | 0 | 0
52 | 0.98533 | -0.33086 | 0.24996 | 0.12106
53 | 0.99624 | -0.083368 | 0.2888 | 0.13987
54 | 0.99628 | -0.083714 | 0 | 0
55 | 0.99651 | -0.085503 | 0 | 0
56 | 0.9954 | -0.09193 | 0 | 0
57 | 0.99438 | -0.097709 | 0 | 0
58 | 0.99535 | -0.09226 | 0.24261 | 0.1175
59 | 0.99616 | -0.082356 | 0 | 0
60 | 0.99712 | -0.082129 | 0 | 0
61 | 0.9965 | -0.085407 | 0.37496 | 0.1816
62 | 0.9941 | -0.095587 | 0 | 0
63 | 0.99391 | -0.10035 | 0 | 0
64 | 0.99436 | -0.09786 | 0.3363 | 0.16288
65 | 0.99389 | -0.093997 | 0 | 0
66 | 0.99409 | -0.095548 | 0.081086 | 0.039272
67 | 0.9938 | -0.093376 | 0 | 0
68 | 0.99388 | -0.093931 | 0.083371 | 0.040378
69 | 0.99364 | -0.10181 | 0 | 0
70 | 0.99374 | -0.099234 | 0 | 0
71 | 0.9939 | -0.10026 | 0.14318 | 0.069347
72 | 0.99363 | -0.10176 | 0 | 0
73 | 0.99356 | -0.1022 | 0.098815 | 0.047858
74 | 0.99363 | -0.10173 | 0.086903 | 0.042089
75 | 0.99344 | -0.097586 | 0 | 0
76 | 0.99373 | -0.099168 | 0.35914 | 0.17394
77 | 0.99525 | -0.082683 | 0 | 0
78 | 0.99518 | -0.082013 | 0 | 0
79 | 0.99529 | -0.082414 | 0.30619 | 0.1483
80 | 0.99515 | -0.082177 | 0.25384 | 0.12294
81 | 0.99614 | -0.082196 | 0.36258 | 0.17561
82 | 0.99737 | -0.08071 | 0 | 0
83 | 0.99712 | -0.082101 | 0.094885 | 0.045955
84 | 0.99378 | -0.093216 | 0.082517 | 0.039965
85 | 0.9938 | -0.093306 | 0 | 0
86 | 0.99388 | -0.09393 | 0.086957 | 0.042115
87 | 0.99352 | -0.1024 | 0.071587 | 0.034671
88 | 0.99343 | -0.097481 | 0.19357 | 0.093748
89 | 0.99282 | -0.14383 | 0.3369 | 0.16317
90 | 0.99278 | -0.14403 | 0 | 0
91 | 0.99329 | -0.11631 | 0.21976 | 0.10643
92 | 0.99262 | -0.14491 | 0 | 0
93 | 0.99256 | -0.14524 | 0.39143 | 0.18958
94 | 0.99253 | -0.14543 | 0 | 0
95 | 0.99235 | -0.14639 | 0 | 0
96 | 0.99235 | -0.14631 | 0.19089 | 0.092453
97 | 0.9921 | -0.14773 | 0 | 0
98 | 0.99197 | -0.15575 | 0.35627 | 0.17255
99 | 0.99132 | -0.19375 | 0 | 0
100 | 0.99145 | -0.18632 | 0.29584 | 0.14328
101 | 0.99792 | -0.070976 | 0.36016 | 0.17443
102 | 0.99793 | -0.071079 | 0.10938 | 0.052976
103 | 0.99784 | -0.071539 | 0.076233 | 0.036921
104 | 0.99802 | -0.070506 | 0 | 0
105 | 0.9981 | -0.071185 | 0.11827 | 0.057281
106 | 0.99825 | -0.070178 | 0.075099 | 0.036372
107 | 0.99823 | -0.070009 | 0 | 0
108 | 0.99822 | -0.069945 | 0.17118 | 0.082905
109 | 0.99828 | -0.070431 | 0 | 0
110 | 0.99788 | -0.077894 | 0 | 0
111 | 0.99775 | -0.078582 | 0.37325 | 0.18077
112 | 0.99865 | -0.073612 | 0 | 0
113 | 0.99857 | -0.054928 | 0 | 0
114 | 0.9977 | -0.059322 | 0 | 0
115 | 0.99878 | -0.053809 | 0.087719 | 0.042484
116 | 0.99839 | -0.071661 | 0 | 0
117 | 0.99805 | -0.069093 | 0 | 0
118 | 0.99837 | -0.071552 | 0.34085 | 0.16508
119 | 0.99758 | -0.05836 | 0 | 0
120 | 0.99757 | -0.058232 | 0.22524 | 0.10909
121 | 0.99875 | -0.07302 | 0.25745 | 0.12469
122 | 0.9975 | -0.070993 | 0.41531 | 0.20114
123 | 0.9934 | -0.091294 | 0.10739 | 0.052012
124 | 0.99346 | -0.091691 | 0 | 0
125 | 0.9935 | -0.091833 | 0 | 0
126 | 0.99353 | -0.09184 | 0.14054 | 0.068067
127 | 0.99357 | -0.092014 | 0.09532 | 0.046166
128 | 1 | 0 | -17.3665 | -7.7793
129 | 0.99983 | 0.00094235 | 0 | 0
130 | 0.9999 | 0.00028154 | 0 | 0
131 | 0.99981 | 0.0011184 | 0.35681 | 0.17281
132 | 0.99994 | 0.00054047 | 0.36843 | 0.17844
133 | 0.99968 | -0.0016658 | 0 | 0
134 | 0.99957 | -0.008105 | 0.34529 | 0.16723
135 | 0.99804 | -0.06901 | 0.30251 | 0.14651
136 | 0.99766 | -0.079128 | 0 | 0
137 | 0.99739 | -0.072271 | 0 | 0
138 | 0.99684 | -0.078642 | 0 | 0
139 | 0.99597 | -0.083356 | 0 | 0
140 | 0.99562 | -0.080202 | 0 | 0
141 | 0.99517 | -0.083201 | 0.20661 | 0.10006
142 | 0.99518 | -0.083136 | 0 | 0
143 | 0.99559 | -0.080372 | 0.39048 | 0.18912
144 | 0.99739 | -0.080637 | 0.095697 | 0.046348
145 | 0.99378 | -0.09317 | 0.30861 | 0.14947
146 | 0.99375 | -0.093058 | 0 | 0
147 | 0.99366 | -0.0925 | 0 | 0
148 | 0.99363 | -0.092347 | 0 | 0
149 | 0.99365 | -0.092428 | 0.15552 | 0.075323
150 | 0.99746 | -0.080241 | 0 | 0
151 | 0.99954 | -0.0078596 | 0 | 0
152 | 0.99938 | -0.0064551 | 0 | 0
153 | 0.99935 | -0.0065982 | 0.36026 | 0.17448
154 | 0.99997 | 149.9981 | 0 | 0

## res_line
| p_from_mw | q_from_mvar | p_to_mw | q_to_mvar | pl_mw | ql_mvar | i_from_ka | i_to_ka | i_ka | vm_from_pu | va_from_degree | vm_to_pu | va_to_degree | loading_percent
0 | -0.24048 | -0.11647 | 0.2405 | 0.1162 | 2.5752e-05 | -0.00026527 | 0.0077728 | 0.0077693 | 0.0077728 | 0.99235 | -0.079486 | 0.99246 | -0.078777 | 3.7013
1 | -0.55522 | -0.26863 | 0.55525 | 0.26858 | 3.1221e-05 | -4.4468e-05 | 0.017941 | 0.01794 | 0.017941 | 0.99246 | -0.078777 | 0.99252 | -0.078404 | 8.5431
2 | 0.22195 | 0.10354 | -0.22194 | -0.10714 | 1.0447e-05 | -0.0036013 | 0.0071234 | 0.0071684 | 0.0071684 | 0.99252 | -0.078404 | 0.99247 | -0.078013 | 3.2584
3 | -0.77721 | -0.37212 | 0.77739 | 0.36698 | 0.00018479 | -0.0051429 | 0.025063 | 0.024998 | 0.025063 | 0.99252 | -0.078404 | 0.99274 | -0.080391 | 11.3921
4 | -0.56218 | -0.26772 | 0.56218 | 0.26745 | 5.0516e-06 | -0.00027033 | 0.018103 | 0.0181 | 0.018103 | 0.9929 | -0.081861 | 0.99291 | -0.081936 | 8.2288
5 | 0.19314 | 0.088984 | -0.19313 | -0.089066 | 4.9442e-06 | -8.2329e-05 | 0.0061826 | 0.0061836 | 0.0061836 | 0.9929 | -0.081861 | 0.99288 | -0.082061 | 2.9446
6 | -1.4191 | -0.66716 | 1.4226 | 0.63801 | 0.0035214 | -0.029143 | 0.045589 | 0.045223 | 0.045589 | 0.99291 | -0.081936 | 0.99522 | -0.10101 | 20.7224
7 | 0.85688 | 0.39971 | -0.85671 | -0.40348 | 0.00016378 | -0.0037658 | 0.02749 | 0.027537 | 0.027537 | 0.99291 | -0.081936 | 0.99274 | -0.080391 | 12.5167
8 | 0.19313 | 0.089066 | -0.19313 | -0.092449 | 7.3907e-06 | -0.0033828 | 0.0061836 | 0.0062255 | 0.0062255 | 0.99288 | -0.082061 | 0.99284 | -0.08175 | 2.8298
9 | -3.5866 | -1.6321 | 3.5886 | 1.63 | 0.0019747 | -0.002094 | 0.1143 | 0.11427 | 0.1143 | 0.99522 | -0.10101 | 0.99574 | -0.10514 | 51.9539
10 | 2.164 | 0.99411 | -2.1636 | -0.99568 | 0.00046186 | -0.0015768 | 0.069076 | 0.069097 | 0.069097 | 0.99522 | -0.10101 | 0.99503 | -0.099368 | 31.4077
11 | 0.079323 | 0.036494 | -0.079322 | -0.038417 | 7.1014e-07 | -0.0019235 | 0.002539 | 0.0025629 | 0.0025629 | 0.99274 | -0.080391 | 0.99273 | -0.080317 | 1.1649
12 | 0.19313 | 0.092449 | -0.19312 | -0.093534 | 2.3918e-06 | -0.0010849 | 0.0062255 | 0.0062392 | 0.0062392 | 0.99284 | -0.08175 | 0.99283 | -0.081643 | 2.836
13 | -3.5886 | -1.63 | 3.5888 | 1.6298 | 0.00023292 | -0.00024727 | 0.11427 | 0.11426 | 0.11427 | 0.99574 | -0.10514 | 0.9958 | -0.10563 | 51.9393
14 | 2.0622 | 0.9466 | -2.0614 | -0.94977 | 0.00083862 | -0.0031743 | 0.065831 | 0.065872 | 0.065872 | 0.99503 | -0.099368 | 0.99465 | -0.096227 | 29.9419
15 | -3.9342 | -1.797 | 3.9374 | 1.8005 | 0.0032633 | 0.0034505 | 0.12538 | 0.12538 | 0.12538 | 0.9958 | -0.10563 | 0.99684 | -0.078642 | 35.8237
16 | 2.0614 | 0.94977 | -2.0553 | -0.97275 | 0.0061258 | -0.022978 | 0.065872 | 0.066177 | 0.066177 | 0.99465 | -0.096227 | 0.99188 | -0.072374 | 30.0805
17 | 0.22194 | 0.10714 | -0.22194 | -0.10749 | 1.0191e-06 | -0.00034887 | 0.0071684 | 0.0071728 | 0.0071728 | 0.99247 | -0.078013 | 0.99247 | -0.077973 | 3.2604
18 | -0.16058 | -0.077773 | 0.1606 | 0.077357 | 1.7916e-05 | -0.00041594 | 0.0052268 | 0.0052214 | 0.0052268 | 0.98542 | -0.33318 | 0.98553 | -0.33244 | 2.489
19 | -0.41684 | -0.20146 | 0.41685 | 0.20032 | 1.211e-05 | -0.0011416 | 0.013561 | 0.013546 | 0.013561 | 0.98553 | -0.33244 | 0.98556 | -0.33269 | 6.1641
20 | 1.5223 | 0.71689 | -1.5221 | -0.71808 | 0.00016969 | -0.0011917 | 0.048995 | 0.049011 | 0.049011 | 0.99139 | -0.07572 | 0.99129 | -0.074806 | 22.2775
21 | -1.9177 | -0.90842 | 1.9186 | 0.90882 | 0.00089833 | 0.00040765 | 0.061789 | 0.061787 | 0.061789 | 0.99139 | -0.07572 | 0.99188 | -0.072374 | 29.4233
22 | 1.5221 | 0.71808 | -1.5213 | -0.72357 | 0.00078346 | -0.0054887 | 0.049011 | 0.049082 | 0.049082 | 0.99129 | -0.074806 | 0.99081 | -0.07054 | 22.3099
23 | 0.13663 | 0.063927 | -0.13658 | -0.06549 | 4.6771e-05 | -0.0015627 | 0.0043901 | 0.00441 | 0.00441 | 0.99188 | -0.072374 | 0.99152 | -0.07482 | 2.1
24 | 0.071075 | 0.033518 | -0.071074 | -0.034423 | 2.7164e-07 | -0.00090531 | 0.0022895 | 0.0023009 | 0.0023009 | 0.99081 | -0.07054 | 0.99081 | -0.070508 | 1.0458
25 | 1.4502 | 0.69005 | -1.4493 | -0.69754 | 0.00097204 | -0.0074853 | 0.046792 | 0.04689 | 0.04689 | 0.99081 | -0.07054 | 0.9902 | -0.064854 | 21.3137
26 | 0.13658 | 0.06549 | -0.13658 | -0.066149 | 7.3101e-07 | -0.00065944 | 0.00441 | 0.0044183 | 0.0044183 | 0.99152 | -0.07482 | 0.99152 | -0.074774 | 2.0083
27 | 1.2345 | 0.59539 | -1.2344 | -0.59633 | 8.8712e-05 | -0.00094776 | 0.039956 | 0.039968 | 0.039968 | 0.9902 | -0.064854 | 0.99013 | -0.064232 | 18.1672
28 | 0.21482 | 0.10215 | -0.21482 | -0.10275 | 1.6491e-06 | -0.00060019 | 0.0069347 | 0.0069422 | 0.0069422 | 0.9902 | -0.064854 | 0.99019 | -0.064789 | 3.1556
29 | 0.080385 | 0.037642 | -0.080384 | -0.038768 | 4.3255e-07 | -0.0011265 | 0.0025877 | 0.0026018 | 0.0026018 | 0.99019 | -0.064789 | 0.99018 | -0.064744 | 1.1826
30 | 0.080384 | 0.038768 | -0.080384 | -0.038932 | 6.3167e-08 | -0.00016347 | 0.0026018 | 0.0026039 | 0.0026039 | 0.99018 | -0.064744 | 0.99018 | -0.064737 | 1.1836
31 | 0.97302 | 0.46976 | -0.97301 | -0.47004 | 1.6255e-05 | -0.00028233 | 0.031502 | 0.031505 | 0.031505 | 0.99013 | -0.064232 | 0.99011 | -0.064088 | 14.3207
32 | 0.97301 | 0.47004 | -0.97296 | -0.47078 | 4.2298e-05 | -0.00073434 | 0.031505 | 0.031515 | 0.031515 | 0.99011 | -0.064088 | 0.99007 | -0.063711 | 14.325
33 | 0.97296 | 0.47078 | -0.97294 | -0.47122 | 2.5291e-05 | -0.00043883 | 0.031515 | 0.031521 | 0.031521 | 0.99007 | -0.063711 | 0.99005 | -0.063484 | 14.3276
34 | 0.74294 | 0.33701 | -0.74212 | -0.33744 | 0.00082323 | -0.00043092 | 0.023833 | 0.023845 | 0.023845 | 0.98812 | -0.31438 | 0.98696 | -0.32345 | 11.3546
35 | -0.80604 | -0.36757 | 0.80672 | 0.36698 | 0.0006841 | -0.00058492 | 0.025881 | 0.025864 | 0.025881 | 0.98812 | -0.31438 | 0.98918 | -0.28667 | 7.3945
36 | 0.66777 | 0.30143 | -0.6677 | -0.30401 | 6.8644e-05 | -0.0025797 | 0.021429 | 0.021461 | 0.021461 | 0.98696 | -0.32345 | 0.98686 | -0.32268 | 9.7549
37 | -0.99443 | -0.45789 | 0.9947 | 0.45762 | 0.0002661 | -0.00027294 | 0.03195 | 0.031937 | 0.03195 | 0.98918 | -0.28667 | 0.98967 | -0.25848 | 4.9534
38 | 0.6677 | 0.30401 | -0.66687 | -0.30466 | 0.00082655 | -0.00065106 | 0.021461 | 0.021475 | 0.021475 | 0.98686 | -0.32268 | 0.98556 | -0.33269 | 10.2261
39 | 0.25002 | 0.10434 | -0.24996 | -0.12072 | 6.0872e-05 | -0.016374 | 0.0079355 | 0.0081325 | 0.0081325 | 0.98556 | -0.33269 | 0.98533 | -0.33091 | 3.6966
40 | -1.3022 | -0.60655 | 1.3022 | 0.60519 | 1.2055e-05 | -0.0013612 | 0.041902 | 0.041885 | 0.041902 | 0.98967 | -0.25848 | 0.98968 | -0.25843 | 6.5677
41 | -0.069938 | -0.033873 | 0.069938 | 0.032663 | 3.4466e-07 | -0.0012097 | 0.0022541 | 0.002239 | 0.0022541 | 0.99521 | -0.082965 | 0.99521 | -0.083006 | 1.0246
42 | -0.069938 | -0.032663 | 0.069944 | 0.031957 | 5.3356e-06 | -0.00070579 | 0.002239 | 0.0022304 | 0.002239 | 0.99521 | -0.083006 | 0.99529 | -0.082414 | 1.0662
43 | -1.3022 | -0.60519 | 1.3025 | 0.56691 | 0.00033497 | -0.038276 | 0.041885 | 0.041425 | 0.041885 | 0.98968 | -0.25843 | 0.98994 | -0.25705 | 6.5651
44 | 0.15433 | 0.074294 | -0.15433 | -0.074504 | 8.1892e-06 | -0.00021028 | 0.0049948 | 0.0049975 | 0.0049975 | 0.98994 | -0.25705 | 0.98989 | -0.2574 | 2.3798
45 | -1.4569 | -0.64121 | 1.457 | 0.6413 | 0.0001056 | 9.7949e-05 | 0.046416 | 0.046414 | 0.046416 | 0.98994 | -0.25705 | 0.99007 | -0.24922 | 7.1963
46 | 1.6074 | 0.71245 | -1.6066 | -0.71146 | 0.00080057 | 0.00099357 | 0.051215 | 0.051229 | 0.051229 | 0.991 | -0.19553 | 0.99009 | -0.24912 | 7.9425
47 | -2.0981 | -0.94959 | 2.0983 | 0.94196 | 0.000174 | -0.0076339 | 0.067086 | 0.066994 | 0.067086 | 0.991 | -0.19553 | 0.99108 | -0.19508 | 10.5151
48 | 0.15171 | 0.072922 | -0.15169 | -0.073464 | 2.033e-05 | -0.00054286 | 0.0049032 | 0.0049102 | 0.0049102 | 0.991 | -0.19553 | 0.99086 | -0.19642 | 2.3382
49 | 1.6066 | 0.71146 | -1.6065 | -0.71373 | 3.016e-05 | -0.0022725 | 0.051229 | 0.051256 | 0.051256 | 0.99009 | -0.24912 | 0.99007 | -0.24922 | 8.0339
50 | -2.0983 | -0.94196 | 2.0988 | 0.92036 | 0.00048949 | -0.021597 | 0.066994 | 0.066735 | 0.066994 | 0.99108 | -0.19508 | 0.99132 | -0.19375 | 10.5006
51 | 0.15433 | 0.074504 | -0.15433 | -0.074743 | 3.415e-07 | -0.00023937 | 0.0049975 | 0.0050006 | 0.0050006 | 0.98989 | -0.2574 | 0.98988 | -0.25738 | 2.273
52 | 0.24996 | 0.12072 | -0.24996 | -0.12106 | 1.3139e-06 | -0.00034438 | 0.0081325 | 0.0081369 | 0.0081369 | 0.98533 | -0.33091 | 0.98533 | -0.33086 | 3.6986
53 | -0.2888 | -0.13987 | 0.28881 | 0.13746 | 1.1711e-05 | -0.0024089 | 0.0092983 | 0.009268 | 0.0092983 | 0.99624 | -0.083368 | 0.99628 | -0.083714 | 4.2265
54 | -0.28881 | -0.13746 | 0.28888 | 0.1226 | 7.0626e-05 | -0.014868 | 0.009268 | 0.009091 | 0.009268 | 0.99628 | -0.083714 | 0.99651 | -0.085503 | 4.2127
55 | 1.5913 | 0.75265 | -1.5907 | -0.75658 | 0.0006024 | -0.0039301 | 0.050993 | 0.051044 | 0.051044 | 0.99651 | -0.085503 | 0.99616 | -0.082356 | 23.202
56 | -8.8409 | -3.9195 | 8.8461 | 3.9091 | 0.0051693 | -0.010404 | 0.28015 | 0.27999 | 0.28015 | 0.99651 | -0.085503 | 0.99712 | -0.082129 | 43.9107
57 | 0.37497 | 0.1811 | -0.37496 | -0.1816 | 4.1428e-06 | -0.00050414 | 0.012063 | 0.012069 | 0.012069 | 0.99651 | -0.085503 | 0.9965 | -0.085407 | 5.486
58 | 6.5858 | 2.8632 | -6.5788 | -2.8917 | 0.006983 | -0.028554 | 0.20803 | 0.20841 | 0.20841 | 0.99651 | -0.085503 | 0.9954 | -0.09193 | 32.6659
59 | 6.3362 | 2.7744 | -6.33 | -2.8018 | 0.0062067 | -0.027494 | 0.2006 | 0.20096 | 0.20096 | 0.9954 | -0.09193 | 0.99438 | -0.097709 | 31.4984
60 | 0.24262 | 0.11738 | -0.24261 | -0.1175 | 1.2088e-05 | -0.00012375 | 0.0078162 | 0.0078179 | 0.0078179 | 0.9954 | -0.09193 | 0.99535 | -0.09226 | 3.7228
61 | 1.1421 | 0.50286 | -1.1418 | -0.50743 | 0.00034705 | -0.0045649 | 0.036228 | 0.036283 | 0.036283 | 0.99438 | -0.097709 | 0.9941 | -0.095587 | 16.4921
62 | 4.8516 | 2.1361 | -4.8494 | -2.1536 | 0.0022113 | -0.017493 | 0.15389 | 0.15411 | 0.15411 | 0.99438 | -0.097709 | 0.99391 | -0.10035 | 24.1554
63 | 0.33631 | 0.16284 | -0.3363 | -0.16288 | 7.6822e-06 | -3.844e-05 | 0.010848 | 0.010848 | 0.010848 | 0.99438 | -0.097709 | 0.99436 | -0.09786 | 5.1657
64 | 1.5907 | 0.75658 | -1.5906 | -0.75678 | 3.0528e-05 | -0.00019887 | 0.051044 | 0.051047 | 0.051047 | 0.99616 | -0.082356 | 0.99614 | -0.082196 | 23.2032
65 | -8.941 | -3.9545 | 8.9432 | 3.9502 | 0.0021857 | -0.0042878 | 0.28304 | 0.28297 | 0.28304 | 0.99712 | -0.082129 | 0.99737 | -0.08071 | 44.3633
66 | 0.094886 | 0.045368 | -0.094885 | -0.045955 | 3.0674e-07 | -0.0005868 | 0.0030449 | 0.0030523 | 0.0030523 | 0.99712 | -0.082129 | 0.99712 | -0.082101 | 1.3874
67 | 1.0607 | 0.46912 | -1.0604 | -0.47276 | 0.00023903 | -0.003648 | 0.033679 | 0.033723 | 0.033723 | 0.9941 | -0.095587 | 0.99389 | -0.093997 | 15.3286
68 | 0.081087 | 0.038312 | -0.081086 | -0.039272 | 3.7022e-07 | -0.00096024 | 0.0026043 | 0.0026163 | 0.0026163 | 0.9941 | -0.095587 | 0.99409 | -0.095548 | 1.1892
69 | 4.1533 | 1.854 | -4.1522 | -1.866 | 0.0011 | -0.012024 | 0.1321 | 0.13225 | 0.13225 | 0.99391 | -0.10035 | 0.99364 | -0.10181 | 20.7293
70 | 0.55287 | 0.23161 | -0.55277 | -0.23737 | 9.966e-05 | -0.0057567 | 0.01741 | 0.017476 | 0.017476 | 0.99391 | -0.10035 | 0.99374 | -0.099234 | 7.9435
71 | 0.14318 | 0.068023 | -0.14318 | -0.069347 | 1.5947e-06 | -0.0013239 | 0.0046041 | 0.0046208 | 0.0046208 | 0.99391 | -0.10035 | 0.9939 | -0.10026 | 2.1003
72 | 0.89012 | 0.39105 | -0.89004 | -0.3928 | 8.0105e-05 | -0.0017495 | 0.028239 | 0.028259 | 0.028259 | 0.99389 | -0.093997 | 0.9938 | -0.093376 | 12.8451
73 | 0.17033 | 0.08171 | -0.17033 | -0.082474 | 1.305e-06 | -0.00076403 | 0.005487 | 0.0054967 | 0.0054967 | 0.99389 | -0.093997 | 0.99388 | -0.093931 | 2.4985
74 | 0.58142 | 0.24465 | -0.58141 | -0.24545 | 1.5352e-05 | -0.00080271 | 0.018323 | 0.018332 | 0.018332 | 0.9938 | -0.093376 | 0.99378 | -0.093216 | 8.3328
75 | 0.30862 | 0.14815 | -0.30861 | -0.1486 | 2.5276e-06 | -0.00045049 | 0.009944 | 0.0099497 | 0.0099497 | 0.9938 | -0.093376 | 0.9938 | -0.093306 | 4.5226
76 | 0.086957 | 0.042096 | -0.086957 | -0.042115 | 8.6429e-09 | -1.9316e-05 | 0.0028061 | 0.0028063 | 0.0028063 | 0.99388 | -0.093931 | 0.99388 | -0.09393 | 1.2756
77 | 0.086904 | 0.040305 | -0.086904 | -0.041352 | 4.6155e-07 | -0.0010472 | 0.0027831 | 0.002796 | 0.002796 | 0.99364 | -0.10181 | 0.99363 | -0.10176 | 1.2709
78 | 4.0653 | 1.8257 | -4.065 | -1.8291 | 0.00029656 | -0.0033834 | 0.12947 | 0.12951 | 0.12951 | 0.99364 | -0.10181 | 0.99356 | -0.1022 | 20.2998
79 | 0.19363 | 0.06379 | -0.19357 | -0.092683 | 6.0265e-05 | -0.028893 | 0.0059222 | 0.0062362 | 0.0062362 | 0.99374 | -0.099234 | 0.99344 | -0.097586 | 2.8347
80 | 0.35915 | 0.17358 | -0.35914 | -0.17394 | 2.756e-06 | -0.00036155 | 0.011588 | 0.011592 | 0.011592 | 0.99374 | -0.099234 | 0.99373 | -0.099168 | 5.2692
81 | 0.086904 | 0.041352 | -0.086903 | -0.042089 | 3.2749e-07 | -0.00073714 | 0.002796 | 0.0028053 | 0.0028053 | 0.99363 | -0.10176 | 0.99363 | -0.10173 | 1.2751
82 | 3.9662 | 1.7812 | -3.966 | -1.7829 | 0.0001416 | -0.0017011 | 0.12632 | 0.12634 | 0.12634 | 0.99356 | -0.1022 | 0.99352 | -0.1024 | 19.8033
83 | 0.19357 | 0.092683 | -0.19357 | -0.093748 | 2.3529e-06 | -0.0010649 | 0.0062362 | 0.0062497 | 0.0062497 | 0.99344 | -0.097586 | 0.99343 | -0.097481 | 2.8408
84 | 0.25387 | 0.1174 | -0.25385 | -0.12288 | 2.0575e-05 | -0.0054857 | 0.0081126 | 0.0081808 | 0.0081808 | 0.99525 | -0.082683 | 0.99518 | -0.082013 | 3.7185
85 | -0.25387 | -0.1174 | 0.25388 | 0.11731 | 8.8168e-06 | -8.3403e-05 | 0.0081126 | 0.0081116 | 0.0081126 | 0.99525 | -0.082683 | 0.99529 | -0.082414 | 3.8632
86 | 0.25385 | 0.12288 | -0.25384 | -0.12294 | 6.321e-06 | -5.8708e-05 | 0.0081808 | 0.0081816 | 0.0081816 | 0.99518 | -0.082013 | 0.99515 | -0.082177 | 3.896
87 | -0.83664 | -0.39728 | 0.83691 | 0.3972 | 0.00026101 | -7.6693e-05 | 0.026863 | 0.02686 | 0.026863 | 0.99529 | -0.082414 | 0.99562 | -0.080202 | 12.7919
88 | 0.20663 | 0.099712 | -0.20661 | -0.10004 | 2.2482e-05 | -0.00032264 | 0.0066544 | 0.0066587 | 0.0066587 | 0.99529 | -0.082414 | 0.99518 | -0.083136 | 3.1708
89 | 1.2281 | 0.58117 | -1.2279 | -0.58113 | 0.00019885 | 3.9285e-05 | 0.039372 | 0.039374 | 0.039374 | 0.99614 | -0.082196 | 0.99597 | -0.083356 | 18.7493
90 | -8.9432 | -3.9502 | 8.9433 | 3.95 | 0.00011236 | -0.00022057 | 0.28297 | 0.28297 | 0.28297 | 0.99737 | -0.08071 | 0.99739 | -0.080637 | 44.3532
91 | 0.49889 | 0.20549 | -0.49888 | -0.20648 | 1.3874e-05 | -0.00099275 | 0.015673 | 0.015684 | 0.015684 | 0.99378 | -0.093216 | 0.99375 | -0.093058 | 7.1292
92 | 0.30861 | 0.1486 | -0.30861 | -0.14947 | 4.8439e-06 | -0.00086188 | 0.0099497 | 0.0099606 | 0.0099606 | 0.9938 | -0.093306 | 0.99378 | -0.09317 | 4.5275
93 | 3.8945 | 1.7483 | -3.8939 | -1.747 | 0.00050732 | 0.0012382 | 0.12403 | 0.12404 | 0.12404 | 0.99352 | -0.1024 | 0.99329 | -0.11631 | 19.2304
94 | 3.3363 | 1.4752 | -3.3362 | -1.4771 | 0.00011463 | -0.0019771 | 0.10607 | 0.10609 | 0.10609 | 0.99282 | -0.14383 | 0.99278 | -0.14403 | 16.6288
95 | -3.6732 | -1.6383 | 3.6742 | 1.6406 | 0.00094332 | 0.0022733 | 0.11695 | 0.11694 | 0.11695 | 0.99282 | -0.14383 | 0.99329 | -0.11631 | 18.1312
96 | 3.3362 | 1.4771 | -3.3357 | -1.486 | 0.00051507 | -0.0088704 | 0.10609 | 0.1062 | 0.1062 | 0.99278 | -0.14403 | 0.99262 | -0.14491 | 16.6458
97 | 3.3357 | 1.486 | -3.3355 | -1.4894 | 0.00019837 | -0.0034105 | 0.1062 | 0.10624 | 0.10624 | 0.99262 | -0.14491 | 0.99256 | -0.14524 | 16.6523
98 | 2.9441 | 1.2998 | -2.944 | -1.302 | 9.4964e-05 | -0.0021173 | 0.093599 | 0.093625 | 0.093625 | 0.99256 | -0.14524 | 0.99253 | -0.14543 | 14.6748
99 | 2.944 | 1.302 | -2.9435 | -1.313 | 0.0004963 | -0.011044 | 0.093625 | 0.093759 | 0.093759 | 0.99253 | -0.14543 | 0.99235 | -0.14639 | 14.6957
100 | 0.19089 | 0.091696 | -0.19089 | -0.092453 | 1.6353e-06 | -0.00075722 | 0.0061605 | 0.0061701 | 0.0061701 | 0.99235 | -0.14639 | 0.99235 | -0.14631 | 2.8046
101 | 2.7526 | 1.2213 | -2.7519 | -1.2383 | 0.00066726 | -0.016991 | 0.087601 | 0.087807 | 0.087807 | 0.99235 | -0.14639 | 0.9921 | -0.14773 | 13.7628
102 | 2.7519 | 1.2383 | -2.7517 | -1.2378 | 0.00020662 | 0.00045349 | 0.087807 | 0.087808 | 0.087808 | 0.9921 | -0.14773 | 0.99197 | -0.15575 | 13.6137
103 | 2.3955 | 1.0653 | -2.3948 | -1.0639 | 0.00068195 | 0.0013877 | 0.076293 | 0.076299 | 0.076299 | 0.99197 | -0.15575 | 0.99145 | -0.18632 | 11.8293
104 | -2.0988 | -0.92036 | 2.0989 | 0.92062 | 0.00014412 | 0.0002644 | 0.066735 | 0.066734 | 0.066735 | 0.99132 | -0.19375 | 0.99145 | -0.18632 | 10.3465
105 | -0.43639 | -0.21066 | 0.4364 | 0.21018 | 5.2232e-06 | -0.00047209 | 0.014018 | 0.014012 | 0.014018 | 0.99792 | -0.070976 | 0.99793 | -0.071079 | 6.3717
106 | 0.076239 | 0.036224 | -0.076233 | -0.036921 | 6.2835e-06 | -0.00069674 | 0.0024417 | 0.0024505 | 0.0024505 | 0.99792 | -0.070976 | 0.99784 | -0.071539 | 1.1669
107 | -0.54578 | -0.26316 | 0.54583 | 0.26309 | 4.6627e-05 | -7.2087e-05 | 0.017527 | 0.017526 | 0.017527 | 0.99793 | -0.071079 | 0.99802 | -0.070506 | 8.3464
108 | -0.54583 | -0.26309 | 0.54587 | 0.26057 | 4.3489e-05 | -0.002514 | 0.017526 | 0.017495 | 0.017526 | 0.99802 | -0.070506 | 0.9981 | -0.071185 | 7.9664
109 | -0.66414 | -0.31785 | 0.66424 | 0.31777 | 9.7092e-05 | -8.2129e-05 | 0.021295 | 0.021293 | 0.021295 | 0.9981 | -0.071185 | 0.99825 | -0.070178 | 10.1406
110 | -0.73934 | -0.35414 | 0.73936 | 0.35345 | 2.2123e-05 | -0.0006953 | 0.023706 | 0.023698 | 0.023706 | 0.99825 | -0.070178 | 0.99828 | -0.070431 | 10.7756
111 | 0.17118 | 0.082145 | -0.17118 | -0.082905 | 1.2877e-06 | -0.00075947 | 0.0054907 | 0.0055003 | 0.0055003 | 0.99823 | -0.070009 | 0.99822 | -0.069945 | 2.5001
112 | -0.17118 | -0.082145 | 0.17119 | 0.076665 | 9.1619e-06 | -0.0054808 | 0.0054907 | 0.005424 | 0.0054907 | 0.99823 | -0.070009 | 0.99828 | -0.070431 | 2.4958
113 | -0.91055 | -0.43011 | 0.91091 | 0.42264 | 0.00035929 | -0.0074721 | 0.02912 | 0.029027 | 0.02912 | 0.99828 | -0.070431 | 0.99865 | -0.073612 | 13.2365
114 | 9.4165 | 4.1691 | -9.4154 | -4.171 | 0.0011246 | -0.0019317 | 0.29791 | 0.29794 | 0.29794 | 0.99788 | -0.077894 | 0.99775 | -0.078582 | 46.6998
115 | -9.4165 | -4.1691 | 9.4235 | 4.1571 | 0.0069457 | -0.011957 | 0.29791 | 0.29773 | 0.29791 | 0.99788 | -0.077894 | 0.99865 | -0.073612 | 46.6951
116 | 9.0422 | 3.9902 | -9.0413 | -3.9918 | 0.00084519 | -0.001616 | 0.28595 | 0.28598 | 0.28598 | 0.99775 | -0.078582 | 0.99766 | -0.079128 | 44.8241
117 | -10.978 | -4.8617 | 10.9792 | 4.8605 | 0.0011267 | -0.0012627 | 0.34706 | 0.34704 | 0.34706 | 0.99865 | -0.073612 | 0.99875 | -0.07302 | 54.3989
118 | 0.64365 | 0.28199 | -0.64347 | -0.28959 | 0.0001779 | -0.0076018 | 0.020313 | 0.020403 | 0.020403 | 0.99865 | -0.073612 | 0.99839 | -0.071661 | 9.274
119 | 4.5847 | 2.0575 | -4.5808 | -2.0921 | 0.0038376 | -0.034566 | 0.14527 | 0.14571 | 0.14571 | 0.99857 | -0.054928 | 0.9977 | -0.059322 | 22.8387
120 | -4.5847 | -2.0575 | 4.5856 | 2.0491 | 0.00093209 | -0.0084386 | 0.14527 | 0.14517 | 0.14527 | 0.99857 | -0.054928 | 0.99878 | -0.053809 | 22.77
121 | 4.3556 | 1.994 | -4.3551 | -1.9928 | 0.00048086 | 0.0011966 | 0.1386 | 0.1386 | 0.1386 | 0.9977 | -0.059322 | 0.9975 | -0.070993 | 21.489
122 | 0.22528 | 0.098095 | -0.22525 | -0.10795 | 2.8456e-05 | -0.0098513 | 0.0071093 | 0.007228 | 0.007228 | 0.9977 | -0.059322 | 0.99758 | -0.05836 | 3.2854
123 | -4.6733 | -2.0916 | 4.6753 | 2.0966 | 0.0019977 | 0.0050193 | 0.14798 | 0.14798 | 0.14798 | 0.99878 | -0.053809 | 0.99957 | -0.008105 | 22.943
124 | 0.30262 | 0.12515 | -0.30251 | -0.14597 | 0.00010755 | -0.020817 | 0.0094686 | 0.0097151 | 0.0097151 | 0.99839 | -0.071661 | 0.99805 | -0.069093 | 4.4159
125 | 0.34085 | 0.16444 | -0.34085 | -0.16508 | 4.2854e-06 | -0.00063628 | 0.010943 | 0.010951 | 0.010951 | 0.99839 | -0.071661 | 0.99837 | -0.071552 | 4.9775
126 | 0.30251 | 0.14597 | -0.30251 | -0.14651 | 2.8858e-06 | -0.00054346 | 0.0097151 | 0.0097219 | 0.0097219 | 0.99805 | -0.069093 | 0.99804 | -0.06901 | 4.4191
127 | 0.22525 | 0.10795 | -0.22524 | -0.10909 | 3.3703e-06 | -0.0011449 | 0.007228 | 0.0072424 | 0.0072424 | 0.99758 | -0.05836 | 0.99757 | -0.058232 | 3.292
128 | -11.2366 | -4.9852 | 11.2443 | 5.0055 | 0.0076424 | 0.020317 | 0.35531 | 0.3553 | 0.35531 | 0.99875 | -0.07302 | 1 | 0 | 55.0862
129 | 3.9398 | 1.7916 | -3.9394 | -1.7931 | 0.00039033 | -0.0014742 | 0.12525 | 0.12527 | 0.12527 | 0.9975 | -0.070993 | 0.99739 | -0.072271 | 34.6061
130 | -0.10739 | -0.052012 | 0.1074 | 0.042651 | 6.1693e-06 | -0.0093608 | 0.0034674 | 0.0033578 | 0.0034674 | 0.9934 | -0.091294 | 0.99346 | -0.091691 | 1.5761
131 | -0.1074 | -0.042651 | 0.1074 | 0.035467 | 4.4882e-06 | -0.0071836 | 0.0033578 | 0.0032865 | 0.0033578 | 0.99346 | -0.091691 | 0.9935 | -0.091833 | 1.5263
132 | -0.1074 | -0.035467 | 0.10741 | 0.028999 | 3.8904e-06 | -0.0064684 | 0.0032865 | 0.0032324 | 0.0032865 | 0.9935 | -0.091833 | 0.99353 | -0.09184 | 1.4938
133 | -0.24795 | -0.097066 | 0.24796 | 0.094188 | 9.7283e-06 | -0.0028779 | 0.0077365 | 0.0077064 | 0.0077365 | 0.99353 | -0.09184 | 0.99357 | -0.092014 | 3.5166
134 | -0.34328 | -0.14035 | 0.3433 | 0.13706 | 2.1597e-05 | -0.0032891 | 0.010775 | 0.010739 | 0.010775 | 0.99357 | -0.092014 | 0.99363 | -0.092347 | 4.8978
135 | 0.72534 | 0.34481 | -0.72529 | -0.34635 | 4.6684e-05 | -0.0015381 | 0.023184 | 0.023203 | 0.023203 | 1 | 0 | 0.99994 | 0.00054047 | 10.547
136 | 5.3829 | 2.4185 | -5.3813 | -2.4293 | 0.0016694 | -0.010743 | 0.17036 | 0.17049 | 0.17049 | 1 | 0 | 0.99968 | -0.0016658 | 26.7232
137 | -0.35682 | -0.17182 | 0.35684 | 0.16797 | 2.8126e-05 | -0.0038542 | 0.011434 | 0.011386 | 0.011434 | 0.99983 | 0.00094235 | 0.9999 | 0.00028154 | 5.1974
138 | 0.35682 | 0.17182 | -0.35681 | -0.17281 | 7.2586e-06 | -0.00098932 | 0.011434 | 0.011447 | 0.011447 | 0.99983 | 0.00094235 | 0.99981 | 0.0011184 | 5.2031
139 | -0.35684 | -0.16797 | 0.35686 | 0.16791 | 1.2647e-05 | -5.7431e-05 | 0.011386 | 0.011386 | 0.011386 | 0.9999 | 0.00028154 | 0.99994 | 0.00054047 | 5.4221
140 | 5.3813 | 2.4293 | -5.3809 | -2.4284 | 0.00032532 | 0.0008315 | 0.17049 | 0.17049 | 0.17049 | 0.99968 | -0.0016658 | 0.99957 | -0.008105 | 26.4333
141 | 0.36034 | 0.16462 | -0.36032 | -0.16619 | 1.1506e-05 | -0.0015646 | 0.011441 | 0.01146 | 0.01146 | 0.99957 | -0.008105 | 0.99954 | -0.0078596 | 5.2091
142 | 9.0413 | 3.9918 | -9.0396 | -3.9951 | 0.0017299 | -0.0033052 | 0.28598 | 0.28603 | 0.28603 | 0.99766 | -0.079128 | 0.99746 | -0.080241 | 44.8319
143 | 3.9394 | 1.7931 | -3.9374 | -1.8005 | 0.001956 | -0.0073729 | 0.12527 | 0.12538 | 0.12538 | 0.99739 | -0.072271 | 0.99684 | -0.078642 | 34.6353
144 | 1.2279 | 0.58113 | -1.2274 | -0.58629 | 0.00046326 | -0.0051533 | 0.039374 | 0.039439 | 0.039439 | 0.99597 | -0.083356 | 0.99562 | -0.080202 | 17.927
145 | 0.39049 | 0.18908 | -0.39048 | -0.18912 | 1.0026e-05 | -3.5798e-05 | 0.01258 | 0.01258 | 0.01258 | 0.99562 | -0.080202 | 0.99559 | -0.080372 | 5.9906
146 | -0.20661 | -0.10006 | 0.20661 | 0.10004 | 2.0067e-06 | -2.8774e-05 | 0.0066591 | 0.0066587 | 0.0066591 | 0.99517 | -0.083201 | 0.99518 | -0.083136 | 3.171
147 | -9.039 | -3.9963 | 9.0396 | 3.9951 | 0.00061595 | -0.0011761 | 0.28605 | 0.28603 | 0.28605 | 0.99739 | -0.080637 | 0.99746 | -0.080241 | 44.8347
148 | 0.49888 | 0.20648 | -0.49883 | -0.20985 | 4.7263e-05 | -0.0033709 | 0.015684 | 0.015722 | 0.015722 | 0.99375 | -0.093058 | 0.99366 | -0.0925 | 7.1464
149 | 0.15552 | 0.074405 | -0.15552 | -0.075323 | 1.3069e-06 | -0.00091742 | 0.0050087 | 0.0050202 | 0.0050202 | 0.99366 | -0.0925 | 0.99365 | -0.092428 | 2.2819
150 | 0.34331 | 0.13545 | -0.3433 | -0.13706 | 1.0575e-05 | -0.0016187 | 0.010722 | 0.010739 | 0.010739 | 0.99366 | -0.0925 | 0.99363 | -0.092347 | 4.8815
151 | 0.36032 | 0.16619 | -0.36026 | -0.17445 | 6.1363e-05 | -0.0082559 | 0.01146 | 0.011562 | 0.011562 | 0.99954 | -0.0078596 | 0.99938 | -0.0064551 | 5.2555
152 | 0.36026 | 0.17445 | -0.36026 | -0.17448 | 7.8177e-06 | -3.4235e-05 | 0.011562 | 0.011563 | 0.011563 | 0.99938 | -0.0064551 | 0.99935 | -0.0065982 | 5.506

## res_trafo
| p_hv_mw | q_hv_mvar | p_lv_mw | q_lv_mvar | pl_mw | ql_mvar | i_hv_ka | i_lv_ka | vm_hv_pu | va_hv_degree | vm_lv_pu | va_lv_degree | loading_percent
0 | 2.6518e-14 | 1.7507e-14 | 0.013999 | 0.0105 | 0.013999 | 0.0105 | 1.6678e-16 | 0.00050517 | 0.99997 | 149.9981 | 1 | 0 | 0.069998

## res_ext_grid
| p_mw | q_mvar
0 | 17.3665 | 7.7793

## res_load
| p_mw | q_mvar
0 | 0.24048 | 0.11647
1 | 0.31472 | 0.15242
2 | 0.36904 | 0.17873
3 | 0.19312 | 0.093534
4 | 0.10135 | 0.049086
5 | 0.079322 | 0.038417
6 | 0.34534 | 0.16726
7 | 0.22194 | 0.10749
8 | 0.16058 | 0.077773
9 | 0.25624 | 0.1241
10 | 0.39546 | 0.19153
11 | 0.13658 | 0.066149
12 | 0.071074 | 0.034423
13 | 0.13443 | 0.065109
14 | 0.26134 | 0.12657
15 | 0.080384 | 0.038932
16 | 0.97294 | 0.47122
17 | 0.063097 | 0.030559
18 | 0.074349 | 0.036009
19 | 0.18771 | 0.090911
20 | 0.3075 | 0.14893
21 | 0.069938 | 0.033873
22 | 0.33906 | 0.16422
23 | 0.15169 | 0.073464
24 | 0.14954 | 0.072427
25 | 0.15433 | 0.074743
26 | 0.24996 | 0.12106
27 | 0.2888 | 0.13987
28 | 0.24261 | 0.1175
29 | 0.37496 | 0.1816
30 | 0.3363 | 0.16288
31 | 0.081086 | 0.039272
32 | 0.083371 | 0.040378
33 | 0.14318 | 0.069347
34 | 0.098815 | 0.047858
35 | 0.086903 | 0.042089
36 | 0.35914 | 0.17394
37 | 0.30619 | 0.1483
38 | 0.25384 | 0.12294
39 | 0.36258 | 0.17561
40 | 0.094885 | 0.045955
41 | 0.082517 | 0.039965
42 | 0.086957 | 0.042115
43 | 0.071587 | 0.034671
44 | 0.19357 | 0.093748
45 | 0.3369 | 0.16317
46 | 0.21976 | 0.10643
47 | 0.39143 | 0.18958
48 | 0.19089 | 0.092453
49 | 0.35627 | 0.17255
50 | 0.29584 | 0.14328
51 | 0.36016 | 0.17443
52 | 0.10938 | 0.052976
53 | 0.076233 | 0.036921
54 | 0.11827 | 0.057281
55 | 0.075099 | 0.036372
56 | 0.17118 | 0.082905
57 | 0.37325 | 0.18077
58 | 0.087719 | 0.042484
59 | 0.34085 | 0.16508
60 | 0.22524 | 0.10909
61 | 0.25745 | 0.12469
62 | 0.41531 | 0.20114
63 | 0.10739 | 0.052012
64 | 0.14054 | 0.068067
65 | 0.09532 | 0.046166
66 | 0.35681 | 0.17281
67 | 0.36843 | 0.17844
68 | 0.34529 | 0.16723
69 | 0.30251 | 0.14651
70 | 0.20661 | 0.10006
71 | 0.39048 | 0.18912
72 | 0.095697 | 0.046348
73 | 0.30861 | 0.14947
74 | 0.15552 | 0.075323
75 | 0.36026 | 0.17448

## dtypes
| element | column | dtype
0 | bus | name | object
1 | bus | vn_kv | float64
2 | bus | type | object
3 | bus | zone | object
4 | bus | in_service | bool
5 | load | name | object
6 | load | bus | uint32
7 | load | p_mw | float64
8 | load | q_mvar | float64
9 | load | const_z_percent | float64
10 | load | const_i_percent | float64
11 | load | sn_mva | float64
12 | load | scaling | float64
13 | load | in_service | bool
14 | load | type | object
15 | ext_grid | name | object
16 | ext_grid | bus | uint32
17 | ext_grid | vm_pu | float64
18 | ext_grid | va_degree | float64
19 | ext_grid | slack_weight | float64
20 | ext_grid | in_service | bool
21 | line | name | object
22 | line | std_type | object
23 | line | from_bus | uint32
24 | line | to_bus | uint32
25 | line | length_km | float64
26 | line | r_ohm_per_km | float64
27 | line | x_ohm_per_km | float64
28 | line | c_nf_per_km | float64
29 | line | g_us_per_km | float64
30 | line | max_i_ka | float64
31 | line | df | float64
32 | line | parallel | uint32
33 | line | type | object
34 | line | in_service | bool
35 | trafo | name | object
36 | trafo | std_type | object
37 | trafo | hv_bus | uint32
38 | trafo | lv_bus | uint32
39 | trafo | sn_mva | float64
40 | trafo | vn_hv_kv | float64
41 | trafo | vn_lv_kv | float64
42 | trafo | vk_percent | float64
43 | trafo | vkr_percent | float64
44 | trafo | pfe_kw | float64
45 | trafo | i0_percent | float64
46 | trafo | shift_degree | float64
47 | trafo | tap_side | object
48 | trafo | tap_neutral | int32
49 | trafo | tap_min | int32
50 | trafo | tap_max | int32
51 | trafo | tap_step_percent | float64
52 | trafo | tap_step_degree | float64
53 | trafo | tap_pos | int32
54 | trafo | tap_phase_shifter | bool
55 | trafo | parallel | uint32
56 | trafo | df | float64
57 | trafo | in_service | bool
58 | bus_geodata | x | float64
59 | bus_geodata | y | float64
60 | bus_geodata | coords | object
61 | res_bus | vm_pu | float64
62 | res_bus | va_degree | float64
63 | res_bus | p_mw | float64
64 | res_bus | q_mvar | float64
65 | res_line | p_from_mw | float64
66 | res_line | q_from_mvar | float64
67 | res_line | p_to_mw | float64
68 | res_line | q_to_mvar | float64
69 | res_line | pl_mw | float64
70 | res_line | ql_mvar | float64
71 | res_line | i_from_ka | float64
72 | res_line | i_to_ka | float64
73 | res_line | i_ka | float64
74 | res_line | vm_from_pu | float64
75 | res_line | va_from_degree | float64
76 | res_line | vm_to_pu | float64
77 | res_line | va_to_degree | float64
78 | res_line | loading_percent | float64
79 | res_trafo | p_hv_mw | float64
80 | res_trafo | q_hv_mvar | float64
81 | res_trafo | p_lv_mw | float64
82 | res_trafo | q_lv_mvar | float64
83 | res_trafo | pl_mw | float64
84 | res_trafo | ql_mvar | float64
85 | res_trafo | i_hv_ka | float64
86 | res_trafo | i_lv_ka | float64
87 | res_trafo | vm_hv_pu | float64
88 | res_trafo | va_hv_degree | float64
89 | res_trafo | vm_lv_pu | float64
90 | res_trafo | va_lv_degree | float64
91 | res_trafo | loading_percent | float64
92 | res_ext_grid | p_mw | float64
93 | res_ext_grid | q_mvar | float64
94 | res_load | p_mw | float64
95 | res_load | q_mvar | float64

## parameters
| version | format_version | converged | OPF_converged | name | f_hz | sn_mva
0 | 2.14.6 | 2.14.0 | TRUE | FALSE |  | 50 | 1