## bus
| name | vn_kv | type | zone | in_service
0 | bus_MV_461_0_node_0 | 20 | n |  | TRUE
1 | bus_MV_461_0_node_1 | 20 | n |  | TRUE
2 | bus_MV_461_0_node_2 | 20 | n |  | TRUE
3 | bus_MV_461_0_node_5 | 20 | n |  | TRUE
4 | bus_MV_461_0_node_143 | 20 | n |  | TRUE
5 | bus_MV_461_0_node_58 | 20 | n |  | TRUE
6 | bus_MV_461_0_node_33 | 20 | n |  | TRUE
7 | bus_MV_461_0_node_15 | 20 | n |  | TRUE
8 | bus_MV_461_0_node_14 | 20 | n |  | TRUE
9 | bus_MV_461_0_node_3 | 20 | n |  | TRUE
10 | bus_MV_461_0_node_6 | 20 | n |  | TRUE
11 | bus_MV_461_0_node_28 | 20 | n |  | TRUE
12 | bus_MV_461_0_node_4 | 20 | n |  | TRUE
13 | bus_MV_461_0_node_9 | 20 | n |  | TRUE
14 | bus_MV_461_0_node_16 | 20 | n |  | TRUE
15 | bus_MV_461_0_node_7 | 20 | n |  | TRUE
16 | bus_MV_461_0_node_18 | 20 | n |  | TRUE
17 | bus_MV_461_0_node_131 | 20 | n |  | TRUE
18 | bus_MV_461_0_node_133 | 20 | n |  | TRUE
19 | bus_MV_461_0_node_11 | 20 | n |  | TRUE
20 | bus_MV_461_0_node_95 | 20 | n |  | TRUE
21 | bus_MV_461_0_node_10 | 20 | n |  | TRUE
22 | bus_MV_461_0_node_12 | 20 | n |  | TRUE
23 | bus_MV_461_0_node_140 | 20 | n |  | TRUE
24 | bus_MV_461_0_node_142 | 20 | n |  | TRUE
25 | bus_MV_461_0_node_13 | 20 | n |  | TRUE
26 | bus_MV_461_0_node_8 | 20 | n |  | TRUE
27 | bus_MV_461_0_node_17 | 20 | n |  | TRUE
28 | bus_MV_461_0_node_29 | 20 | n |  | TRUE
29 | bus_MV_461_0_node_30 | 20 | n |  | TRUE
30 | bus_MV_461_0_node_31 | 20 | n |  | TRUE
31 | bus_MV_461_0_node_93 | 20 | n |  | TRUE
32 | bus_MV_461_0_node_117 | 20 | n |  | TRUE
33 | bus_MV_461_0_node_128 | 20 | n |  | TRUE
34 | bus_MV_461_0_node_115 | 20 | n |  | TRUE
35 | bus_MV_461_0_node_91 | 20 | n |  | TRUE
36 | bus_MV_461_0_node_138 | 20 | n |  | TRUE
37 | bus_MV_461_0_node_27 | 20 | n |  | TRUE
38 | bus_MV_461_0_node_25 | 20 | n |  | TRUE
39 | bus_MV_461_0_node_19 | 20 | n |  | TRUE
40 | bus_MV_461_0_node_23 | 20 | n |  | TRUE
41 | bus_MV_461_0_node_22 | 20 | n |  | TRUE
42 | bus_MV_461_0_node_127 | 20 | n |  | TRUE
43 | bus_MV_461_0_node_110 | 20 | n |  | TRUE
44 | bus_MV_461_0_node_88 | 20 | n |  | TRUE
45 | bus_MV_461_0_node_83 | 20 | n |  | TRUE
46 | bus_MV_461_0_node_85 | 20 | n |  | TRUE
47 | bus_MV_461_0_node_20 | 20 | n |  | TRUE
48 | bus_MV_461_0_node_21 | 20 | n |  | TRUE
49 | bus_MV_461_0_node_111 | 20 | n |  | TRUE
50 | bus_MV_461_0_node_109 | 20 | n |  | TRUE
51 | bus_MV_461_0_node_56 | 20 | n |  | TRUE
52 | bus_MV_461_0_node_67 | 20 | n |  | TRUE
53 | bus_MV_461_0_node_65 | 20 | n |  | TRUE
54 | bus_MV_461_0_node_24 | 20 | n |  | TRUE
55 | bus_MV_461_0_node_101 | 20 | n |  | TRUE
56 | bus_MV_461_0_node_132 | 20 | n |  | TRUE
57 | bus_MV_461_0_node_100 | 20 | n |  | TRUE
58 | bus_MV_461_0_node_32 | 20 | n |  | TRUE
59 | bus_MV_461_0_node_35 | 20 | n |  | TRUE
60 | bus_MV_461_0_node_137 | 20 | n |  | TRUE
61 | bus_MV_461_0_node_36 | 20 | n |  | TRUE
62 | bus_MV_461_0_node_96 | 20 | n |  | TRUE
63 | bus_MV_461_0_node_97 | 20 | n |  | TRUE
64 | bus_MV_461_0_node_38 | 20 | n |  | TRUE
65 | bus_MV_461_0_node_39 | 20 | n |  | TRUE
66 | bus_MV_461_0_node_40 | 20 | n |  | TRUE
67 | bus_MV_461_0_node_103 | 20 | n |  | TRUE
68 | bus_MV_461_0_node_141 | 20 | n |  | TRUE
69 | bus_MV_461_0_node_78 | 20 | n |  | TRUE
70 | bus_MV_461_0_node_41 | 20 | n |  | TRUE
71 | bus_MV_461_0_node_42 | 20 | n |  | TRUE
72 | bus_MV_461_0_node_44 | 20 | n |  | TRUE
73 | bus_MV_461_0_node_43 | 20 | n |  | TRUE
74 | bus_MV_461_0_node_47 | 20 | n |  | TRUE
75 | bus_MV_461_0_node_102 | 20 | n |  | TRUE
76 | bus_MV_461_0_node_106 | 20 | n |  | TRUE
77 | bus_MV_461_0_node_104 | 20 | n |  | TRUE
78 | bus_MV_461_0_node_105 | 20 | n |  | TRUE
79 | bus_MV_461_0_node_81 | 20 | n |  | TRUE
80 | bus_MV_461_0_node_82 | 20 | n |  | TRUE
81 | bus_MV_461_0_node_80 | 20 | n |  | TRUE
82 | bus_MV_461_0_node_124 | 20 | n |  | TRUE
83 | bus_MV_461_0_node_69 | 20 | n |  | TRUE
84 | bus_MV_461_0_node_77 | 20 | n |  | TRUE
85 | bus_MV_461_0_node_79 | 20 | n |  | TRUE
86 | bus_MV_461_0_node_136 | 20 | n |  | TRUE
87 | bus_MV_461_0_node_45 | 20 | n |  | TRUE
88 | bus_MV_461_0_node_75 | 20 | n |  | TRUE
89 | bus_MV_461_0_node_148 | 20 | n |  | TRUE
90 | bus_MV_461_0_node_135 | 20 | n |  | TRUE
91 | bus_MV_461_0_node_73 | 20 | n |  | TRUE
92 | bus_MV_461_0_node_48 | 20 | n |  | TRUE
93 | bus_MV_461_0_node_49 | 20 | n |  | TRUE
94 | bus_MV_461_0_node_50 | 20 | n |  | TRUE
95 | bus_MV_461_0_node_51 | 20 | n |  | TRUE
96 | bus_MV_461_0_node_54 | 20 | n |  | TRUE
97 | bus_MV_461_0_node_145 | 20 | n |  | TRUE
98 | bus_MV_461_0_node_52 | 20 | n |  | TRUE
99 | bus_MV_461_0_node_89 | 20 | n |  | TRUE
100 | bus_MV_461_0_node_129 | 20 | n |  | TRUE
101 | bus_MV_461_0_node_53 | 20 | n |  | TRUE
102 | bus_MV_461_0_node_112 | 20 | n |  | TRUE
103 | bus_MV_461_0_node_55 | 20 | n |  | TRUE
104 | bus_MV_461_0_node_113 | 20 | n |  | TRUE
105 | bus_MV_461_0_node_147 | 20 | n |  | TRUE
106 | bus_MV_461_0_node_59 | 20 | n |  | TRUE
107 | bus_MV_461_0_node_57 | 20 | n |  | TRUE
108 | bus_MV_461_0_node_144 | 20 | n |  | TRUE
109 | bus_MV_461_0_node_118 | 20 | n |  | TRUE
110 | bus_MV_461_0_node_139 | 20 | n |  | TRUE
111 | bus_MV_461_0_node_60 | 20 | n |  | TRUE
112 | bus_MV_461_0_node_61 | 20 | n |  | TRUE
113 | bus_MV_461_0_node_62 | 20 | n |  | TRUE
114 | bus_MV_461_0_node_63 | 20 | n |  | TRUE
115 | bus_MV_461_0_node_64 | 20 | n |  | TRUE
116 | bus_MV_461_0_node_146 | 20 | n |  | TRUE
117 | bus_MV_461_0_node_74 | 20 | n |  | TRUE
118 | bus_MV_461_0_node_84 | 20 | n |  | TRUE
119 | bus_MV_461_0_node_120 | 20 | n |  | TRUE
120 | bus_MV_461_0_node_72 | 20 | n |  | TRUE
121 | bus_MV_461_0_node_71 | 20 | n |  | TRUE
122 | bus_MV_461_0_node_76 | 20 | n |  | TRUE
123 | bus_MV_461_0_node_70 | 20 | n |  | TRUE
124 | bus_MV_461_0_node_66 | 20 | n |  | TRUE
125 | bus_MV_461_0_node_68 | 20 | n |  | TRUE
126 | bus_MV_461_0_node_122 | 20 | n |  | TRUE
127 | bus_MV_461_0_node_121 | 20 | n |  | TRUE
128 | bus_MV_461_0_node_123 | 20 | n |  | TRUE
129 | bus_MV_461_0_node_130 | 20 | n |  | TRUE
130 | bus_MV_461_0_node_87 | 20 | n |  | TRUE
131 | bus_MV_461_0_node_134 | 20 | n |  | TRUE
132 | bus_MV_461_0_node_107 | 20 | n |  | TRUE
133 | bus_MV_461_0_node_108 | 20 | n |  | TRUE
134 | bus_MV_461_0_node_126 | 20 | n |  | TRUE
135 | bus_MV_461_0_node_125 | 20 | n |  | TRUE
136 | bus_MV_461_0_node_90 | 20 | n |  | TRUE
137 | bus_MV_461_0_node_92 | 20 | n |  | TRUE
138 | bus_MV_461_0_node_94 | 20 | n |  | TRUE
139 | bus_MV_461_0_node_98 | 20 | n |  | TRUE
140 | bus_MV_461_0_node_99 | 20 | n |  | TRUE
141 | bus_MV_461_0_node_114 | 20 | n |  | TRUE
142 | bus_MV_461_0_node_116 | 20 | n |  | TRUE
143 | bus_MV_461_0_node_119 | 20 | n |  | TRUE
144 | bus_HV_461_0_node_58 | 110 | n |  | TRUE

## load
| name | bus | p_mw | q_mvar | const_z_percent | const_i_percent | sn_mva | scaling | in_service | type
0 | MV_461_0_load_0 | 0 | 0.14525 | 0.070349 | 0 | 0 |  | 1 | TRUE | wye
1 | MV_461_0_load_143 | 4 | 0.1798 | 0.087083 | 0 | 0 |  | 1 | TRUE | wye
2 | MV_461_0_load_14 | 8 | 0.094984 | 0.046003 | 0 | 0 |  | 1 | TRUE | wye
3 | MV_461_0_load_28 | 11 | 0.17785 | 0.086137 | 0 | 0 |  | 1 | TRUE | wye
4 | MV_461_0_load_16 | 14 | 0.11896 | 0.057617 | 0 | 0 |  | 1 | TRUE | wye
5 | MV_461_0_load_7 | 15 | 0.1632 | 0.07904 | 0 | 0 |  | 1 | TRUE | wye
6 | MV_461_0_load_131 | 17 | 0.096003 | 0.046497 | 0 | 0 |  | 1 | TRUE | wye
7 | MV_461_0_load_133 | 18 | 0.069141 | 0.033486 | 0 | 0 |  | 1 | TRUE | wye
8 | MV_461_0_load_95 | 20 | 0.51837 | 0.25106 | 0 | 0 |  | 1 | TRUE | wye
9 | MV_461_0_load_140 | 23 | 0.087901 | 0.042572 | 0 | 0 |  | 1 | TRUE | wye
10 | MV_461_0_load_142 | 24 | 0.29215 | 0.14149 | 0 | 0 |  | 1 | TRUE | wye
11 | MV_461_0_load_8 | 26 | 0.077408 | 0.03749 | 0 | 0 |  | 1 | TRUE | wye
12 | MV_461_0_load_17 | 27 | 0.15819 | 0.076615 | 0 | 0 |  | 1 | TRUE | wye
13 | MV_461_0_load_29 | 28 | 0.14634 | 0.070877 | 0 | 0 |  | 1 | TRUE | wye
14 | MV_461_0_load_93 | 31 | 0.32872 | 0.1592 | 0 | 0 |  | 1 | TRUE | wye
15 | MV_461_0_load_128 | 33 | 0.30535 | 0.14789 | 0 | 0 |  | 1 | TRUE | wye
16 | MV_461_0_load_138 | 36 | 0.26384 | 0.12778 | 0 | 0 |  | 1 | TRUE | wye
17 | MV_461_0_load_19 | 39 | 0.11028 | 0.053412 | 0 | 0 |  | 1 | TRUE | wye
18 | MV_461_0_load_23 | 40 | 0.24868 | 0.12044 | 0 | 0 |  | 1 | TRUE | wye
19 | MV_461_0_load_127 | 42 | 0.068662 | 0.033255 | 0 | 0 |  | 1 | TRUE | wye
20 | MV_461_0_load_88 | 44 | 0.12215 | 0.059159 | 0 | 0 |  | 1 | TRUE | wye
21 | MV_461_0_load_85 | 46 | 0.067081 | 0.032489 | 0 | 0 |  | 1 | TRUE | wye
22 | MV_461_0_load_20 | 47 | 0.22196 | 0.1075 | 0 | 0 |  | 1 | TRUE | wye
23 | MV_461_0_load_111 | 49 | 0.072846 | 0.035281 | 0 | 0 |  | 1 | TRUE | wye
24 | MV_461_0_load_65 | 53 | 0.28147 | 0.13632 | 0 | 0 |  | 1 | TRUE | wye
25 | MV_461_0_load_24 | 54 | 0.23579 | 0.1142 | 0 | 0 |  | 1 | TRUE | wye
26 | MV_461_0_load_101 | 55 | 0.082922 | 0.040161 | 0 | 0 |  | 1 | TRUE | wye
27 | MV_461_0_load_132 | 56 | 0.15385 | 0.074515 | 0 | 0 |  | 1 | TRUE | wye
28 | MV_461_0_load_100 | 57 | 0.084668 | 0.041007 | 0 | 0 |  | 1 | TRUE | wye
29 | MV_461_0_load_32 | 58 | 0.14046 | 0.068026 | 0 | 0 |  | 1 | TRUE | wye
30 | MV_461_0_load_137 | 60 | 0.22227 | 0.10765 | 0 | 0 |  | 1 | TRUE | wye
31 | MV_461_0_load_96 | 62 | 0.096286 | 0.046634 | 0 | 0 |  | 1 | TRUE | wye
32 | MV_461_0_load_38 | 64 | 0.15288 | 0.074045 | 0 | 0 |  | 1 | TRUE | wye
33 | MV_461_0_load_103 | 67 | 0.11364 | 0.055037 | 0 | 0 |  | 1 | TRUE | wye
34 | MV_461_0_load_141 | 68 | 0.065786 | 0.031862 | 0 | 0 |  | 1 | TRUE | wye
35 | MV_461_0_load_41 | 70 | 0.26027 | 0.12606 | 0 | 0 |  | 1 | TRUE | wye
36 | MV_461_0_load_102 | 75 | 0.070442 | 0.034117 | 0 | 0 |  | 1 | TRUE | wye
37 | MV_461_0_load_106 | 76 | 0.21522 | 0.10424 | 0 | 0 |  | 1 | TRUE | wye
38 | MV_461_0_load_80 | 81 | 0.28865 | 0.1398 | 0 | 0 |  | 1 | TRUE | wye
39 | MV_461_0_load_124 | 82 | 0.29424 | 0.14251 | 0 | 0 |  | 1 | TRUE | wye
40 | MV_461_0_load_77 | 84 | 0.080799 | 0.039133 | 0 | 0 |  | 1 | TRUE | wye
41 | MV_461_0_load_136 | 86 | 0.14302 | 0.069266 | 0 | 0 |  | 1 | TRUE | wye
42 | MV_461_0_load_75 | 88 | 0.2451 | 0.11871 | 0 | 0 |  | 1 | TRUE | wye
43 | MV_461_0_load_148 | 89 | 0.2023 | 0.097979 | 0 | 0 |  | 1 | TRUE | wye
44 | MV_461_0_load_135 | 90 | 0.40302 | 0.19519 | 0 | 0 |  | 1 | TRUE | wye
45 | MV_461_0_load_48 | 92 | 0.1939 | 0.093909 | 0 | 0 |  | 1 | TRUE | wye
46 | MV_461_0_load_145 | 97 | 0.19246 | 0.093212 | 0 | 0 |  | 1 | TRUE | wye
47 | MV_461_0_load_89 | 99 | 0.35237 | 0.17066 | 0 | 0 |  | 1 | TRUE | wye
48 | MV_461_0_load_129 | 100 | 0.38767 | 0.18776 | 0 | 0 |  | 1 | TRUE | wye
49 | MV_461_0_load_112 | 102 | 0.48433 | 0.23457 | 0 | 0 |  | 1 | TRUE | wye
50 | MV_461_0_load_113 | 104 | 0.10994 | 0.053247 | 0 | 0 |  | 1 | TRUE | wye
51 | MV_461_0_load_147 | 105 | 0.12021 | 0.058222 | 0 | 0 |  | 1 | TRUE | wye
52 | MV_461_0_load_57 | 107 | 0.37358 | 0.18093 | 0 | 0 |  | 1 | TRUE | wye
53 | MV_461_0_load_139 | 110 | 0.34743 | 0.16827 | 0 | 0 |  | 1 | TRUE | wye
54 | MV_461_0_load_60 | 111 | 0.32154 | 0.15573 | 0 | 0 |  | 1 | TRUE | wye
55 | MV_461_0_load_146 | 116 | 0.10477 | 0.050742 | 0 | 0 |  | 1 | TRUE | wye
56 | MV_461_0_load_84 | 118 | 0.40054 | 0.19399 | 0 | 0 |  | 1 | TRUE | wye
57 | MV_461_0_load_120 | 119 | 0.14258 | 0.069057 | 0 | 0 |  | 1 | TRUE | wye
58 | MV_461_0_load_71 | 121 | 0.36994 | 0.17917 | 0 | 0 |  | 1 | TRUE | wye
59 | MV_461_0_load_76 | 122 | 0.29066 | 0.14077 | 0 | 0 |  | 1 | TRUE | wye
60 | MV_461_0_load_121 | 127 | 0.55319 | 0.26792 | 0 | 0 |  | 1 | TRUE | wye
61 | MV_461_0_load_123 | 128 | 0.15016 | 0.072723 | 0 | 0 |  | 1 | TRUE | wye
62 | MV_461_0_load_130 | 129 | 0.18593 | 0.090049 | 0 | 0 |  | 1 | TRUE | wye
63 | MV_461_0_load_134 | 131 | 0.23801 | 0.11527 | 0 | 0 |  | 1 | TRUE | wye
64 | MV_461_0_load_107 | 132 | 0.082735 | 0.040071 | 0 | 0 |  | 1 | TRUE | wye
65 | MV_461_0_load_126 | 134 | 0.12426 | 0.060182 | 0 | 0 |  | 1 | TRUE | wye
66 | MV_461_0_load_125 | 135 | 0.07948 | 0.038494 | 0 | 0 |  | 1 | TRUE | wye
67 | MV_461_0_load_90 | 136 | 0.12084 | 0.058525 | 0 | 0 |  | 1 | TRUE | wye
68 | MV_461_0_load_94 | 138 | 0.11307 | 0.054761 | 0 | 0 |  | 1 | TRUE | wye
69 | MV_461_0_load_98 | 139 | 0.099219 | 0.048054 | 0 | 0 |  | 1 | TRUE | wye
70 | MV_461_0_load_99 | 140 | 0.1439 | 0.069694 | 0 | 0 |  | 1 | TRUE | wye
71 | MV_461_0_load_114 | 141 | 0.43664 | 0.21147 | 0 | 0 |  | 1 | TRUE | wye
72 | MV_461_0_load_119 | 143 | 2.8558 | 1.3831 | 0 | 0 |  | 1 | TRUE | wye

## ext_grid
| name | bus | vm_pu | va_degree | slack_weight | in_service
0 |  | 5 | 1 | 0 | 1 | TRUE

## line
| name | std_type | from_bus | to_bus | length_km | r_ohm_per_km | x_ohm_per_km | c_nf_per_km | g_us_per_km | max_i_ka | df | parallel | type | in_service
0 | MV_461_0_line_0 |  | 0 | 1 | 0.10539 | 0.445 | 0.132 | 190 | 0 | 0.22 | 1 | 1 | cs | TRUE
1 | MV_461_0_line_1 |  | 1 | 2 | 1.0762 | 0.445 | 0.132 | 190 | 0 | 0.22 | 1 | 1 | cs | TRUE
2 | MV_461_0_line_2 |  | 1 | 3 | 0.49979 | 0.445 | 0.132 | 190 | 0 | 0.22 | 1 | 1 | cs | TRUE
3 | MV_461_0_line_3 |  | 2 | 7 | 1.3148 | 0.445 | 0.132 | 190 | 0 | 0.22 | 1 | 1 | cs | TRUE
4 | MV_461_0_line_4 |  | 2 | 8 | 0.079288 | 0.5939 | 0.372 | 9.5 | 0 | 0.21 | 1 | 1 | ol | TRUE
5 | MV_461_0_line_5 |  | 3 | 15 | 0.10574 | 0.5939 | 0.372 | 9.5 | 0 | 0.21 | 1 | 1 | ol | TRUE
6 | MV_461_0_line_6 |  | 3 | 9 | 0.57377 | 0.445 | 0.132 | 190 | 0 | 0.22 | 1 | 1 | cs | TRUE
7 | MV_461_0_line_7 |  | 3 | 12 | 0.36728 | 0.445 | 0.132 | 190 | 0 | 0.22 | 1 | 1 | cs | TRUE
8 | MV_461_0_line_8 |  | 4 | 5 | 0.046613 | 0.161 | 0.117 | 273 | 0 | 0.362 | 1 | 1 | cs | TRUE
9 | MV_461_0_line_9 |  | 4 | 6 | 0.60097 | 0.306 | 0.35 | 10 | 0 | 0.35 | 1 | 1 | ol | TRUE
10 | MV_461_0_line_10 |  | 5 | 51 | 0.69311 | 0.061 | 0.056 | 608 | 0 | 0.842 | 1 | 1 | cs | TRUE
11 | MV_461_0_line_11 |  | 6 | 59 | 0.20939 | 0.161 | 0.117 | 273 | 0 | 0.362 | 1 | 1 | cs | TRUE
12 | MV_461_0_line_12 |  | 6 | 58 | 0.12978 | 0.5939 | 0.372 | 9.5 | 0 | 0.21 | 1 | 1 | ol | TRUE
13 | MV_461_0_line_13 |  | 7 | 18 | 0.10121 | 0.445 | 0.132 | 190 | 0 | 0.22 | 1 | 1 | cs | TRUE
14 | MV_461_0_line_14 |  | 9 | 10 | 0.43203 | 0.445 | 0.132 | 190 | 0 | 0.22 | 1 | 1 | cs | TRUE
15 | MV_461_0_line_15 |  | 9 | 11 | 0.076189 | 0.5939 | 0.372 | 9.5 | 0 | 0.21 | 1 | 1 | ol | TRUE
16 | MV_461_0_line_16 |  | 10 | 16 | 0.36506 | 0.445 | 0.132 | 190 | 0 | 0.22 | 1 | 1 | cs | TRUE
17 | MV_461_0_line_17 |  | 10 | 17 | 0.16485 | 0.5939 | 0.372 | 9.5 | 0 | 0.21 | 1 | 1 | ol | TRUE
18 | MV_461_0_line_18 |  | 12 | 13 | 0.46134 | 0.445 | 0.132 | 190 | 0 | 0.22 | 1 | 1 | cs | TRUE
19 | MV_461_0_line_19 |  | 12 | 14 | 0.077302 | 0.445 | 0.132 | 190 | 0 | 0.22 | 1 | 1 | cs | TRUE
20 | MV_461_0_line_20 |  | 13 | 26 | 0.091977 | 0.445 | 0.132 | 190 | 0 | 0.22 | 1 | 1 | cs | TRUE
21 | MV_461_0_line_21 |  | 13 | 21 | 0.70238 | 0.445 | 0.132 | 190 | 0 | 0.22 | 1 | 1 | cs | TRUE
22 | MV_461_0_line_22 |  | 16 | 27 | 0.1047 | 0.445 | 0.132 | 190 | 0 | 0.22 | 1 | 1 | cs | TRUE
23 | MV_461_0_line_23 |  | 17 | 30 | 0.093614 | 0.445 | 0.132 | 190 | 0 | 0.22 | 1 | 1 | cs | TRUE
24 | MV_461_0_line_24 |  | 19 | 20 | 0.017928 | 0.445 | 0.132 | 190 | 0 | 0.22 | 1 | 1 | cs | TRUE
25 | MV_461_0_line_25 |  | 19 | 21 | 0.47733 | 0.445 | 0.132 | 190 | 0 | 0.22 | 1 | 1 | cs | TRUE
26 | MV_461_0_line_26 |  | 21 | 24 | 0.009494 | 0.445 | 0.132 | 190 | 0 | 0.22 | 1 | 1 | cs | TRUE
27 | MV_461_0_line_27 |  | 21 | 25 | 0.58544 | 0.445 | 0.132 | 190 | 0 | 0.22 | 1 | 1 | cs | TRUE
28 | MV_461_0_line_28 |  | 21 | 22 | 0.34579 | 0.445 | 0.132 | 190 | 0 | 0.22 | 1 | 1 | cs | TRUE
29 | MV_461_0_line_29 |  | 22 | 23 | 0.049132 | 0.445 | 0.132 | 190 | 0 | 0.22 | 1 | 1 | cs | TRUE
30 | MV_461_0_line_30 |  | 25 | 31 | 0.097652 | 0.445 | 0.132 | 190 | 0 | 0.22 | 1 | 1 | cs | TRUE
31 | MV_461_0_line_31 |  | 27 | 36 | 0.80196 | 0.306 | 0.35 | 10 | 0 | 0.35 | 1 | 1 | ol | TRUE
32 | MV_461_0_line_32 |  | 28 | 29 | 0.064179 | 0.445 | 0.132 | 190 | 0 | 0.22 | 1 | 1 | cs | TRUE
33 | MV_461_0_line_33 |  | 29 | 30 | 0.16347 | 0.445 | 0.132 | 190 | 0 | 0.22 | 1 | 1 | cs | TRUE
34 | MV_461_0_line_34 |  | 31 | 35 | 0.037025 | 0.445 | 0.132 | 190 | 0 | 0.22 | 1 | 1 | cs | TRUE
35 | MV_461_0_line_35 |  | 32 | 33 | 0.099676 | 0.5939 | 0.372 | 9.5 | 0 | 0.21 | 1 | 1 | ol | TRUE
36 | MV_461_0_line_36 |  | 32 | 34 | 0.62432 | 0.445 | 0.132 | 190 | 0 | 0.22 | 1 | 1 | cs | TRUE
37 | MV_461_0_line_37 |  | 34 | 142 | 0.050053 | 0.445 | 0.132 | 190 | 0 | 0.22 | 1 | 1 | cs | TRUE
38 | MV_461_0_line_38 |  | 34 | 109 | 0.32632 | 0.445 | 0.132 | 190 | 0 | 0.22 | 1 | 1 | cs | TRUE
39 | MV_461_0_line_39 |  | 34 | 141 | 0.038123 | 0.445 | 0.132 | 190 | 0 | 0.22 | 1 | 1 | cs | TRUE
40 | MV_461_0_line_40 |  | 35 | 137 | 0.034141 | 0.445 | 0.132 | 190 | 0 | 0.22 | 1 | 1 | cs | TRUE
41 | MV_461_0_line_41 |  | 35 | 136 | 0.044315 | 0.445 | 0.132 | 190 | 0 | 0.22 | 1 | 1 | cs | TRUE
42 | MV_461_0_line_42 |  | 36 | 37 | 0.005579 | 0.161 | 0.117 | 273 | 0 | 0.362 | 1 | 1 | cs | TRUE
43 | MV_461_0_line_43 |  | 37 | 38 | 1.0293 | 0.161 | 0.117 | 273 | 0 | 0.362 | 1 | 1 | cs | TRUE
44 | MV_461_0_line_44 |  | 38 | 55 | 0.32498 | 0.306 | 0.35 | 10 | 0 | 0.35 | 1 | 1 | ol | TRUE
45 | MV_461_0_line_45 |  | 38 | 54 | 0.064846 | 0.5939 | 0.372 | 9.5 | 0 | 0.21 | 1 | 1 | ol | TRUE
46 | MV_461_0_line_46 |  | 39 | 40 | 1.2305 | 0.5939 | 0.372 | 9.5 | 0 | 0.21 | 1 | 1 | ol | TRUE
47 | MV_461_0_line_47 |  | 40 | 41 | 0.021445 | 0.445 | 0.132 | 190 | 0 | 0.22 | 1 | 1 | cs | TRUE
48 | MV_461_0_line_48 |  | 41 | 48 | 0.551 | 0.445 | 0.132 | 190 | 0 | 0.22 | 1 | 1 | cs | TRUE
49 | MV_461_0_line_49 |  | 42 | 43 | 0.17785 | 0.445 | 0.132 | 190 | 0 | 0.22 | 1 | 1 | cs | TRUE
50 | MV_461_0_line_50 |  | 43 | 50 | 0.52183 | 0.445 | 0.132 | 190 | 0 | 0.22 | 1 | 1 | cs | TRUE
51 | MV_461_0_line_51 |  | 43 | 133 | 0.31346 | 0.445 | 0.132 | 190 | 0 | 0.22 | 1 | 1 | cs | TRUE
52 | MV_461_0_line_52 |  | 44 | 45 | 0.080084 | 0.445 | 0.132 | 190 | 0 | 0.22 | 1 | 1 | cs | TRUE
53 | MV_461_0_line_53 |  | 44 | 46 | 0.51223 | 0.5939 | 0.372 | 9.5 | 0 | 0.21 | 1 | 1 | ol | TRUE
54 | MV_461_0_line_54 |  | 45 | 66 | 0.97109 | 0.161 | 0.117 | 273 | 0 | 0.362 | 1 | 1 | cs | TRUE
55 | MV_461_0_line_55 |  | 45 | 80 | 0.52745 | 0.161 | 0.117 | 273 | 0 | 0.362 | 1 | 1 | cs | TRUE
56 | MV_461_0_line_56 |  | 47 | 48 | 0.04293 | 0.445 | 0.132 | 190 | 0 | 0.22 | 1 | 1 | cs | TRUE
57 | MV_461_0_line_57 |  | 47 | 49 | 1.4328 | 0.5939 | 0.372 | 9.5 | 0 | 0.21 | 1 | 1 | ol | TRUE
58 | MV_461_0_line_58 |  | 49 | 50 | 0.29185 | 0.445 | 0.132 | 190 | 0 | 0.22 | 1 | 1 | cs | TRUE
59 | MV_461_0_line_59 |  | 50 | 52 | 0.9929 | 0.5939 | 0.372 | 9.5 | 0 | 0.21 | 1 | 1 | ol | TRUE
60 | MV_461_0_line_60 |  | 50 | 130 | 0.69721 | 0.445 | 0.132 | 190 | 0 | 0.22 | 1 | 1 | cs | TRUE
61 | MV_461_0_line_61 |  | 51 | 106 | 0.81979 | 0.445 | 0.132 | 190 | 0 | 0.22 | 1 | 1 | cs | TRUE
62 | MV_461_0_line_62 |  | 51 | 107 | 0.003924 | 0.445 | 0.132 | 190 | 0 | 0.22 | 1 | 1 | cs | TRUE
63 | MV_461_0_line_63 |  | 51 | 96 | 0.3326 | 0.061 | 0.056 | 608 | 0 | 0.842 | 1 | 1 | cs | TRUE
64 | MV_461_0_line_64 |  | 52 | 53 | 0.068498 | 0.445 | 0.132 | 190 | 0 | 0.22 | 1 | 1 | cs | TRUE
65 | MV_461_0_line_65 |  | 53 | 124 | 0.032772 | 0.445 | 0.132 | 190 | 0 | 0.22 | 1 | 1 | cs | TRUE
66 | MV_461_0_line_66 |  | 55 | 56 | 0.097827 | 0.5939 | 0.372 | 9.5 | 0 | 0.21 | 1 | 1 | ol | TRUE
67 | MV_461_0_line_67 |  | 55 | 57 | 0.024582 | 0.161 | 0.117 | 273 | 0 | 0.362 | 1 | 1 | cs | TRUE
68 | MV_461_0_line_68 |  | 57 | 61 | 0.072408 | 0.161 | 0.117 | 273 | 0 | 0.362 | 1 | 1 | cs | TRUE
69 | MV_461_0_line_69 |  | 59 | 60 | 0.013111 | 0.445 | 0.132 | 190 | 0 | 0.22 | 1 | 1 | cs | TRUE
70 | MV_461_0_line_70 |  | 59 | 61 | 0.15172 | 0.161 | 0.117 | 273 | 0 | 0.362 | 1 | 1 | cs | TRUE
71 | MV_461_0_line_71 |  | 61 | 62 | 0.087189 | 0.445 | 0.132 | 190 | 0 | 0.22 | 1 | 1 | cs | TRUE
72 | MV_461_0_line_72 |  | 62 | 63 | 0.022333 | 0.445 | 0.132 | 190 | 0 | 0.22 | 1 | 1 | cs | TRUE
73 | MV_461_0_line_73 |  | 63 | 139 | 0.020826 | 0.445 | 0.132 | 190 | 0 | 0.22 | 1 | 1 | cs | TRUE
74 | MV_461_0_line_74 |  | 63 | 140 | 0.064057 | 0.445 | 0.132 | 190 | 0 | 0.22 | 1 | 1 | cs | TRUE
75 | MV_461_0_line_75 |  | 64 | 65 | 0.06266 | 0.5939 | 0.372 | 9.5 | 0 | 0.21 | 1 | 1 | ol | TRUE
76 | MV_461_0_line_76 |  | 65 | 66 | 0.9803 | 0.161 | 0.117 | 273 | 0 | 0.362 | 1 | 1 | cs | TRUE
77 | MV_461_0_line_77 |  | 65 | 67 | 0.45556 | 0.306 | 0.35 | 10 | 0 | 0.35 | 1 | 1 | ol | TRUE
78 | MV_461_0_line_78 |  | 66 | 68 | 0.072959 | 0.445 | 0.132 | 190 | 0 | 0.22 | 1 | 1 | cs | TRUE
79 | MV_461_0_line_79 |  | 66 | 69 | 2.0584 | 0.5939 | 0.372 | 9.5 | 0 | 0.21 | 1 | 1 | ol | TRUE
80 | MV_461_0_line_80 |  | 67 | 77 | 0.036042 | 0.445 | 0.132 | 190 | 0 | 0.22 | 1 | 1 | cs | TRUE
81 | MV_461_0_line_81 |  | 67 | 75 | 0.05392 | 0.306 | 0.35 | 10 | 0 | 0.35 | 1 | 1 | ol | TRUE
82 | MV_461_0_line_82 |  | 69 | 85 | 0.090488 | 0.445 | 0.132 | 190 | 0 | 0.22 | 1 | 1 | cs | TRUE
83 | MV_461_0_line_83 |  | 69 | 84 | 0.019114 | 0.5939 | 0.372 | 9.5 | 0 | 0.21 | 1 | 1 | ol | TRUE
84 | MV_461_0_line_84 |  | 70 | 71 | 0.011519 | 0.5939 | 0.372 | 9.5 | 0 | 0.21 | 1 | 1 | ol | TRUE
85 | MV_461_0_line_85 |  | 71 | 72 | 0.49268 | 0.445 | 0.132 | 190 | 0 | 0.22 | 1 | 1 | cs | TRUE
86 | MV_461_0_line_86 |  | 72 | 76 | 0.03054 | 0.5939 | 0.372 | 9.5 | 0 | 0.21 | 1 | 1 | ol | TRUE
87 | MV_461_0_line_87 |  | 73 | 74 | 0.67239 | 0.161 | 0.117 | 273 | 0 | 0.362 | 1 | 1 | cs | TRUE
88 | MV_461_0_line_88 |  | 73 | 75 | 0.04419 | 0.161 | 0.117 | 273 | 0 | 0.362 | 1 | 1 | cs | TRUE
89 | MV_461_0_line_89 |  | 74 | 89 | 0.018824 | 0.445 | 0.132 | 190 | 0 | 0.22 | 1 | 1 | cs | TRUE
90 | MV_461_0_line_90 |  | 74 | 87 | 0.33855 | 0.161 | 0.117 | 273 | 0 | 0.362 | 1 | 1 | cs | TRUE
91 | MV_461_0_line_91 |  | 76 | 78 | 0.012931 | 0.445 | 0.132 | 190 | 0 | 0.22 | 1 | 1 | cs | TRUE
92 | MV_461_0_line_92 |  | 77 | 78 | 0.025564 | 0.445 | 0.132 | 190 | 0 | 0.22 | 1 | 1 | cs | TRUE
93 | MV_461_0_line_93 |  | 79 | 80 | 0.019284 | 0.445 | 0.132 | 190 | 0 | 0.22 | 1 | 1 | cs | TRUE
94 | MV_461_0_line_94 |  | 79 | 81 | 0.008999 | 0.445 | 0.132 | 190 | 0 | 0.22 | 1 | 1 | cs | TRUE
95 | MV_461_0_line_95 |  | 80 | 82 | 0.10962 | 0.445 | 0.132 | 190 | 0 | 0.22 | 1 | 1 | cs | TRUE
96 | MV_461_0_line_96 |  | 80 | 83 | 0.12323 | 0.161 | 0.117 | 273 | 0 | 0.362 | 1 | 1 | cs | TRUE
97 | MV_461_0_line_97 |  | 82 | 135 | 0.038661 | 0.445 | 0.132 | 190 | 0 | 0.22 | 1 | 1 | cs | TRUE
98 | MV_461_0_line_98 |  | 83 | 128 | 0.036876 | 0.445 | 0.132 | 190 | 0 | 0.22 | 1 | 1 | cs | TRUE
99 | MV_461_0_line_99 |  | 83 | 125 | 0.11135 | 0.161 | 0.117 | 273 | 0 | 0.362 | 1 | 1 | cs | TRUE
100 | MV_461_0_line_100 |  | 85 | 86 | 0.031786 | 0.445 | 0.132 | 190 | 0 | 0.22 | 1 | 1 | cs | TRUE
101 | MV_461_0_line_101 |  | 87 | 88 | 0.026921 | 0.161 | 0.117 | 273 | 0 | 0.362 | 1 | 1 | cs | TRUE
102 | MV_461_0_line_102 |  | 88 | 90 | 0.2525 | 0.306 | 0.35 | 10 | 0 | 0.35 | 1 | 1 | ol | TRUE
103 | MV_461_0_line_103 |  | 90 | 91 | 0.014532 | 0.445 | 0.132 | 190 | 0 | 0.22 | 1 | 1 | cs | TRUE
104 | MV_461_0_line_104 |  | 91 | 120 | 0.35899 | 0.445 | 0.132 | 190 | 0 | 0.22 | 1 | 1 | cs | TRUE
105 | MV_461_0_line_105 |  | 92 | 93 | 0.013367 | 0.445 | 0.132 | 190 | 0 | 0.22 | 1 | 1 | cs | TRUE
106 | MV_461_0_line_106 |  | 93 | 94 | 0.24275 | 0.061 | 0.056 | 608 | 0 | 0.842 | 1 | 1 | cs | TRUE
107 | MV_461_0_line_107 |  | 93 | 95 | 0.33321 | 0.061 | 0.056 | 608 | 0 | 0.842 | 1 | 1 | cs | TRUE
108 | MV_461_0_line_108 |  | 93 | 96 | 0.66251 | 0.061 | 0.056 | 608 | 0 | 0.842 | 1 | 1 | cs | TRUE
109 | MV_461_0_line_109 |  | 94 | 97 | 0.020113 | 0.061 | 0.056 | 608 | 0 | 0.842 | 1 | 1 | cs | TRUE
110 | MV_461_0_line_110 |  | 95 | 98 | 0.20961 | 0.061 | 0.056 | 608 | 0 | 0.842 | 1 | 1 | cs | TRUE
111 | MV_461_0_line_111 |  | 95 | 99 | 0.024679 | 0.445 | 0.132 | 190 | 0 | 0.22 | 1 | 1 | cs | TRUE
112 | MV_461_0_line_112 |  | 96 | 103 | 0.075555 | 0.445 | 0.132 | 190 | 0 | 0.22 | 1 | 1 | cs | TRUE
113 | MV_461_0_line_113 |  | 96 | 104 | 0.014415 | 0.445 | 0.132 | 190 | 0 | 0.22 | 1 | 1 | cs | TRUE
114 | MV_461_0_line_114 |  | 97 | 108 | 0.023641 | 0.061 | 0.056 | 608 | 0 | 0.842 | 1 | 1 | cs | TRUE
115 | MV_461_0_line_115 |  | 98 | 100 | 0.004834 | 0.161 | 0.117 | 273 | 0 | 0.362 | 1 | 1 | cs | TRUE
116 | MV_461_0_line_116 |  | 98 | 101 | 0.12838 | 0.445 | 0.132 | 190 | 0 | 0.22 | 1 | 1 | cs | TRUE
117 | MV_461_0_line_117 |  | 100 | 109 | 0.016584 | 0.445 | 0.132 | 190 | 0 | 0.22 | 1 | 1 | cs | TRUE
118 | MV_461_0_line_118 |  | 101 | 102 | 0.026227 | 0.445 | 0.132 | 190 | 0 | 0.22 | 1 | 1 | cs | TRUE
119 | MV_461_0_line_119 |  | 103 | 105 | 0.005105 | 0.445 | 0.132 | 190 | 0 | 0.22 | 1 | 1 | cs | TRUE
120 | MV_461_0_line_120 |  | 106 | 110 | 0.042682 | 0.5939 | 0.372 | 9.5 | 0 | 0.21 | 1 | 1 | ol | TRUE
121 | MV_461_0_line_121 |  | 108 | 113 | 0.17507 | 0.061 | 0.056 | 608 | 0 | 0.842 | 1 | 1 | cs | TRUE
122 | MV_461_0_line_122 |  | 111 | 112 | 0.017186 | 0.5939 | 0.372 | 9.5 | 0 | 0.21 | 1 | 1 | ol | TRUE
123 | MV_461_0_line_123 |  | 112 | 113 | 0.2427 | 0.061 | 0.056 | 608 | 0 | 0.842 | 1 | 1 | cs | TRUE
124 | MV_461_0_line_124 |  | 112 | 114 | 0.48985 | 0.061 | 0.056 | 608 | 0 | 0.842 | 1 | 1 | cs | TRUE
125 | MV_461_0_line_125 |  | 112 | 115 | 0.25938 | 0.445 | 0.132 | 190 | 0 | 0.22 | 1 | 1 | cs | TRUE
126 | MV_461_0_line_126 |  | 113 | 116 | 0.067335 | 0.445 | 0.132 | 190 | 0 | 0.22 | 1 | 1 | cs | TRUE
127 | MV_461_0_line_127 |  | 114 | 117 | 0.39562 | 0.061 | 0.056 | 608 | 0 | 0.842 | 1 | 1 | cs | TRUE
128 | MV_461_0_line_128 |  | 114 | 118 | 0.11088 | 0.5939 | 0.372 | 9.5 | 0 | 0.21 | 1 | 1 | ol | TRUE
129 | MV_461_0_line_129 |  | 115 | 119 | 0.005324 | 0.445 | 0.132 | 190 | 0 | 0.22 | 1 | 1 | cs | TRUE
130 | MV_461_0_line_130 |  | 117 | 122 | 0.018936 | 0.5939 | 0.372 | 9.5 | 0 | 0.21 | 1 | 1 | ol | TRUE
131 | MV_461_0_line_131 |  | 117 | 123 | 0.30076 | 0.161 | 0.117 | 273 | 0 | 0.362 | 1 | 1 | cs | TRUE
132 | MV_461_0_line_132 |  | 120 | 121 | 0.076793 | 0.5939 | 0.372 | 9.5 | 0 | 0.21 | 1 | 1 | ol | TRUE
133 | MV_461_0_line_133 |  | 123 | 129 | 0.031137 | 0.445 | 0.132 | 190 | 0 | 0.22 | 1 | 1 | cs | TRUE
134 | MV_461_0_line_134 |  | 123 | 124 | 1.0272 | 0.445 | 0.132 | 190 | 0 | 0.22 | 1 | 1 | cs | TRUE
135 | MV_461_0_line_135 |  | 123 | 125 | 0.48714 | 0.161 | 0.117 | 273 | 0 | 0.362 | 1 | 1 | cs | TRUE
136 | MV_461_0_line_136 |  | 125 | 126 | 0.087042 | 0.445 | 0.132 | 190 | 0 | 0.22 | 1 | 1 | cs | TRUE
137 | MV_461_0_line_137 |  | 125 | 127 | 0.007402 | 0.445 | 0.132 | 190 | 0 | 0.22 | 1 | 1 | cs | TRUE
138 | MV_461_0_line_138 |  | 126 | 134 | 0.019025 | 0.445 | 0.132 | 190 | 0 | 0.22 | 1 | 1 | cs | TRUE
139 | MV_461_0_line_139 |  | 130 | 131 | 0.067522 | 0.445 | 0.132 | 190 | 0 | 0.22 | 1 | 1 | cs | TRUE
140 | MV_461_0_line_140 |  | 132 | 133 | 0.031417 | 0.445 | 0.132 | 190 | 0 | 0.22 | 1 | 1 | cs | TRUE
141 | MV_461_0_line_141 |  | 137 | 138 | 0.01715 | 0.445 | 0.132 | 190 | 0 | 0.22 | 1 | 1 | cs | TRUE
142 | MV_461_0_line_142 |  | 142 | 143 | 0.0535 | 0.445 | 0.132 | 190 | 0 | 0.22 | 1 | 1 | cs | TRUE

## trafo
| name | std_type | hv_bus | lv_bus | sn_mva | vn_hv_kv | vn_lv_kv | vk_percent | vkr_percent | pfe_kw | i0_percent | shift_degree | tap_side | tap_neutral | tap_min | tap_max | tap_step_percent | tap_step_degree | tap_pos | tap_phase_shifter | parallel | df | in_service
0 | MV_461_0_trafo_58 | 25 MVA 110/20 kV | 144 | 5 | 25 | 110 | 20 | 12 | 0.41 | 14 | 0.07 | 150 | hv | 0 | -9 | 9 | 1.5 | 0 | 0 | FALSE | 1 | 1 | TRUE

## bus_geodata
| x | y | coords
0 | 2500078.378 | 1123623.5952
1 | 2500163.9901 | 1123681.9168
2 | 2500006.5127 | 1123318.6713
3 | 2500417.6445 | 1123579.8131
4 | 2501516.5072 | 1125742.5476
5 | 2501503.8403 | 1125786.9482
6 | 2501338.9473 | 1125168.4109
7 | 2499161.4529 | 1123651.8522
8 | 2500076.1962 | 1123356.4981
9 | 2500750.9496 | 1123740.4195
10 | 2500393.9097 | 1123916.2581
11 | 2500802.9784 | 1123796.0778
12 | 2500368.2636 | 1123274.0143
13 | 2500622.2468 | 1123293.323
14 | 2500345.5111 | 1123201.0551
15 | 2500349.5621 | 1123660.719
16 | 2500101.3724 | 1124050.0476
17 | 2500514.2259 | 1124028.9577
18 | 2499200.629 | 1123740.4986
19 | 2500794.0945 | 1123148.5322
20 | 2500805.8989 | 1123162.0256
21 | 2500929.2883 | 1123433.8588
22 | 2501069.9209 | 1123509.5801
23 | 2501028.0832 | 1123535.5367
24 | 2500936.2356 | 1123440.3489
25 | 2500760.7234 | 1123548.6065
26 | 2500675.948 | 1123218.6828
27 | 2500019.5309 | 1124101.8443
28 | 2500482.9846 | 1124237.5907
29 | 2500522.5216 | 1124187.5642
30 | 2500469.8236 | 1124111.3845
31 | 2500687.6054 | 1123613.3338
32 | 2501996.417 | 1125557.4964
33 | 2501897.9127 | 1125572.7377
34 | 2501801.5377 | 1125899.9612
35 | 2500659.8817 | 1123637.8741
36 | 2500463.6301 | 1124769.6182
37 | 2500461.106 | 1124774.5962
38 | 2501168.0624 | 1124515.0316
39 | 2497921.4713 | 1126220.538
40 | 2498606.6125 | 1125198.4749
41 | 2498625.496 | 1125208.6385
42 | 2499756.7552 | 1126530.7039
43 | 2499879.9888 | 1126420.8116
44 | 2500780.1309 | 1127444.6521
45 | 2500856.8003 | 1127427.1713
46 | 2500283.3497 | 1127319.8108
47 | 2498969.9899 | 1125185.1884
48 | 2498936.7002 | 1125212.2945
49 | 2499983.9031 | 1126197.5791
50 | 2500173.369 | 1126360.697
51 | 2501523.0971 | 1126201.4131
52 | 2501114.3009 | 1126677.719
53 | 2501175.6154 | 1126647.1858
54 | 2501227.3862 | 1124488.8455
55 | 2501300.6504 | 1124811.7325
56 | 2501230.6396 | 1124743.4057
57 | 2501311.7194 | 1124833.6814
58 | 2501465.1783 | 1125138.2547
59 | 2501335.372 | 1124983.5547
60 | 2501347.8815 | 1124979.5146
61 | 2501319.2997 | 1124894.1284
62 | 2501392.7829 | 1124850.3171
63 | 2501412.8863 | 1124840.5899
64 | 2501614.5233 | 1128468.0143
65 | 2501674.9853 | 1128451.5639
66 | 2501163.0669 | 1128108.0406
67 | 2501998.0059 | 1128130.3318
68 | 2501122.8881 | 1128047.483
69 | 2499523.8009 | 1129352.9882
70 | 2502282.42 | 1128358.0026
71 | 2502274.2443 | 1128366.1177
72 | 2502073.3976 | 1128110.2353
73 | 2502022.2675 | 1128051.9175
74 | 2501811.9693 | 1127726.5428
75 | 2501987.831 | 1128077.3801
76 | 2502051.0637 | 1128131.0659
77 | 2502022.4066 | 1128156.8578
78 | 2502041.4954 | 1128139.7932
79 | 2501201.3449 | 1127369.7681
80 | 2501206.3911 | 1127384.2389
81 | 2501208.2954 | 1127364.0286
82 | 2501206.0545 | 1127474.6571
83 | 2501287.0258 | 1127322.5713
84 | 2499505.5584 | 1129358.6953
85 | 2499527.7504 | 1129418.0519
86 | 2499507.9277 | 1129393.1663
87 | 2501802.2542 | 1127585.5581
88 | 2501782.2946 | 1127571.4405
89 | 2501793.0908 | 1127726.7387
90 | 2501911.1337 | 1127354.2794
91 | 2501911.4295 | 1127339.7545
92 | 2502026.1634 | 1126110.7112
93 | 2502030.7065 | 1126120.8438
94 | 2501918.1346 | 1126252.3183
95 | 2502126.662 | 1125849.9769
96 | 2501684.4514 | 1126100.2337
97 | 2501910.7686 | 1126271.0383
98 | 2502000.0239 | 1125896.1026
99 | 2502151.2126 | 1125853.1145
100 | 2502003.5545 | 1125899.4141
101 | 2501993.3875 | 1125845.3567
102 | 2501978.5522 | 1125861.3295
103 | 2501633.0528 | 1126070.6854
104 | 2501681.3337 | 1126086.7761
105 | 2501628.5995 | 1126073.2039
106 | 2501602.2793 | 1126568.7835
107 | 2501520.7257 | 1126198.2831
108 | 2501902.0992 | 1126293.0371
109 | 2501992.3751 | 1125911.6919
110 | 2501611.046 | 1126610.5555
111 | 2501858.8955 | 1126544.572
112 | 2501852.7896 | 1126560.6367
113 | 2501895.9028 | 1126403.1836
114 | 2501904.011 | 1126830.5493
115 | 2501763.5254 | 1126690.7792
116 | 2501930.3346 | 1126356.0732
117 | 2501565.7251 | 1126831.0747
118 | 2501903.9166 | 1126941.4304
119 | 2501763.5126 | 1126685.4552
120 | 2501741.1148 | 1127311.8943
121 | 2501664.4658 | 1127307.1943
122 | 2501560.5959 | 1126849.3029
123 | 2501459.1355 | 1127055.14
124 | 2501204.9503 | 1126632.5745
125 | 2501344.4746 | 1127337.0862
126 | 2501366.8705 | 1127394.5338
127 | 2501343.597 | 1127344.436
128 | 2501283.9742 | 1127357.245
129 | 2501490.3632 | 1127054.9083
130 | 2499959.0489 | 1126619.0587
131 | 2499938.2893 | 1126554.8069
132 | 2499915.0379 | 1126321.8671
133 | 2499935.32 | 1126334.252
134 | 2501347.8458 | 1127394.4949
135 | 2501223.6678 | 1127509.0715
136 | 2500624.4069 | 1123614.2955
137 | 2500634.2804 | 1123660.5424
138 | 2500621.4189 | 1123671.9276
139 | 2501404.2954 | 1124821.6183
140 | 2501470.2827 | 1124812.1478
141 | 2501763.5837 | 1125903.5452
142 | 2501816.7813 | 1125858.8769
143 | 2501824.0492 | 1125876.3029
144 | 2501503.8403 | 1125786.9482

## line_std_types
| c_nf_per_km | r_ohm_per_km | x_ohm_per_km | max_i_ka | type | q_mm2 | alpha | voltage_rating
NAYY 4x50 SE | 210 | 0.642 | 0.083 | 0.142 | cs | 50 | 0.00403 | LV
NAYY 4x120 SE | 264 | 0.225 | 0.08 | 0.242 | cs | 120 | 0.00403 | LV
NAYY 4x150 SE | 261 | 0.208 | 0.08 | 0.27 | cs | 150 | 0.00403 | LV
NA2XS2Y 1x95 RM/25 12/20 kV | 216 | 0.313 | 0.132 | 0.252 | cs | 95 | 0.00403 | MV
NA2XS2Y 1x185 RM/25 12/20 kV | 273 | 0.161 | 0.117 | 0.362 | cs | 185 | 0.00403 | MV
NA2XS2Y 1x240 RM/25 12/20 kV | 304 | 0.122 | 0.112 | 0.421 | cs | 240 | 0.00403 | MV
NA2XS2Y 1x95 RM/25 6/10 kV | 315 | 0.313 | 0.123 | 0.249 | cs | 95 | 0.00403 | MV
NA2XS2Y 1x185 RM/25 6/10 kV | 406 | 0.161 | 0.11 | 0.358 | cs | 185 | 0.00403 | MV
NA2XS2Y 1x240 RM/25 6/10 kV | 456 | 0.122 | 0.105 | 0.416 | cs | 240 | 0.00403 | MV
NA2XS2Y 1x150 RM/25 12/20 kV | 250 | 0.206 | 0.116 | 0.319 | cs | 150 | 0.00403 | MV
NA2XS2Y 1x120 RM/25 12/20 kV | 230 | 0.253 | 0.119 | 0.283 | cs | 120 | 0.00403 | MV
NA2XS2Y 1x70 RM/25 12/20 kV | 190 | 0.443 | 0.132 | 0.22 | cs | 70 | 0.00403 | MV
NA2XS2Y 1x150 RM/25 6/10 kV | 360 | 0.206 | 0.11 | 0.315 | cs | 150 | 0.00403 | MV
NA2XS2Y 1x120 RM/25 6/10 kV | 340 | 0.253 | 0.113 | 0.28 | cs | 120 | 0.00403 | MV
NA2XS2Y 1x70 RM/25 6/10 kV | 280 | 0.443 | 0.123 | 0.217 | cs | 70 | 0.00403 | MV
N2XS(FL)2Y 1x120 RM/35 64/110 kV | 112 | 0.153 | 0.166 | 0.366 | cs | 120 | 0.00393 | HV
N2XS(FL)2Y 1x185 RM/35 64/110 kV | 125 | 0.099 | 0.156 | 0.457 | cs | 185 | 0.00393 | HV
N2XS(FL)2Y 1x240 RM/35 64/110 kV | 135 | 0.075 | 0.149 | 0.526 | cs | 240 | 0.00393 | HV
N2XS(FL)2Y 1x300 RM/35 64/110 kV | 144 | 0.06 | 0.144 | 0.588 | cs | 300 | 0.00393 | HV
15-AL1/3-ST1A 0.4 | 11 | 1.8769 | 0.35 | 0.105 | ol | 16 | 0.00403 | LV
24-AL1/4-ST1A 0.4 | 11.25 | 1.2012 | 0.335 | 0.14 | ol | 24 | 0.00403 | LV
48-AL1/8-ST1A 0.4 | 12.2 | 0.5939 | 0.3 | 0.21 | ol | 48 | 0.00403 | LV
94-AL1/15-ST1A 0.4 | 13.2 | 0.306 | 0.29 | 0.35 | ol | 94 | 0.00403 | LV
34-AL1/6-ST1A 10.0 | 9.7 | 0.8342 | 0.36 | 0.17 | ol | 34 | 0.00403 | MV
48-AL1/8-ST1A 10.0 | 10.1 | 0.5939 | 0.35 | 0.21 | ol | 48 | 0.00403 | MV
70-AL1/11-ST1A 10.0 | 10.4 | 0.4132 | 0.339 | 0.29 | ol | 70 | 0.00403 | MV
94-AL1/15-ST1A 10.0 | 10.75 | 0.306 | 0.33 | 0.35 | ol | 94 | 0.00403 | MV
122-AL1/20-ST1A 10.0 | 11.1 | 0.2376 | 0.323 | 0.41 | ol | 122 | 0.00403 | MV
149-AL1/24-ST1A 10.0 | 11.25 | 0.194 | 0.315 | 0.47 | ol | 149 | 0.00403 | MV
34-AL1/6-ST1A 20.0 | 9.15 | 0.8342 | 0.382 | 0.17 | ol | 34 | 0.00403 | MV
48-AL1/8-ST1A 20.0 | 9.5 | 0.5939 | 0.372 | 0.21 | ol | 48 | 0.00403 | MV
70-AL1/11-ST1A 20.0 | 9.7 | 0.4132 | 0.36 | 0.29 | ol | 70 | 0.00403 | MV
94-AL1/15-ST1A 20.0 | 10 | 0.306 | 0.35 | 0.35 | ol | 94 | 0.00403 | MV
122-AL1/20-ST1A 20.0 | 10.3 | 0.2376 | 0.344 | 0.41 | ol | 122 | 0.00403 | MV
149-AL1/24-ST1A 20.0 | 10.5 | 0.194 | 0.337 | 0.47 | ol | 149 | 0.00403 | MV
184-AL1/30-ST1A 20.0 | 10.75 | 0.1571 | 0.33 | 0.535 | ol | 184 | 0.00403 | MV
243-AL1/39-ST1A 20.0 | 11 | 0.1188 | 0.32 | 0.645 | ol | 243 | 0.00403 | MV
48-AL1/8-ST1A 110.0 | 8 | 0.5939 | 0.46 | 0.21 | ol | 48 | 0.00403 | HV
70-AL1/11-ST1A 110.0 | 8.4 | 0.4132 | 0.45 | 0.29 | ol | 70 | 0.00403 | HV
94-AL1/15-ST1A 110.0 | 8.65 | 0.306 | 0.44 | 0.35 | ol | 94 | 0.00403 | HV
122-AL1/20-ST1A 110.0 | 8.5 | 0.2376 | 0.43 | 0.41 | ol | 122 | 0.00403 | HV
149-AL1/24-ST1A 110.0 | 8.75 | 0.194 | 0.41 | 0.47 | ol | 149 | 0.00403 | HV
184-AL1/30-ST1A 110.0 | 8.8 | 0.1571 | 0.4 | 0.535 | ol | 184 | 0.00403 | HV
243-AL1/39-ST1A 110.0 | 9 | 0.1188 | 0.39 | 0.645 | ol | 243 | 0.00403 | HV
305-AL1/39-ST1A 110.0 | 9.2 | 0.0949 | 0.38 | 0.74 | ol | 305 | 0.00403 | HV
490-AL1/64-ST1A 110.0 | 9.75 | 0.059 | 0.37 | 0.96 | ol | 490 | 0.00403 | HV
679-AL1/86-ST1A 110.0 | 9.95 | 0.042 | 0.36 | 1.15 | ol | 679 | 0.00403 | HV
490-AL1/64-ST1A 220.0 | 10 | 0.059 | 0.285 | 0.96 | ol | 490 | 0.00403 | HV
679-AL1/86-ST1A 220.0 | 11.7 | 0.042 | 0.275 | 1.15 | ol | 679 | 0.00403 | HV
490-AL1/64-ST1A 380.0 | 11 | 0.059 | 0.253 | 0.96 | ol | 490 | 0.00403 | HV
679-AL1/86-ST1A 380.0 | 14.6 | 0.042 | 0.25 | 1.15 | ol | 679 | 0.00403 | HV

## trafo_std_types
| i0_percent | pfe_kw | vkr_percent | sn_mva | vn_lv_kv | vn_hv_kv | vk_percent | shift_degree | vector_group | tap_side | tap_neutral | tap_min | tap_max | tap_step_degree | tap_step_percent | tap_phase_shifter
160 MVA 380/110 kV | 0.06 | 60 | 0.25 | 160 | 110 | 380 | 12.2 | 0 | Yy0 | hv | 0 | -9 | 9 | 0 | 1.5 | FALSE
100 MVA 220/110 kV | 0.06 | 55 | 0.26 | 100 | 110 | 220 | 12 | 0 | Yy0 | hv | 0 | -9 | 9 | 0 | 1.5 | FALSE
63 MVA 110/20 kV | 0.04 | 22 | 0.32 | 63 | 20 | 110 | 18 | 150 | YNd5 | hv | 0 | -9 | 9 | 0 | 1.5 | FALSE
40 MVA 110/20 kV | 0.05 | 18 | 0.34 | 40 | 20 | 110 | 16.2 | 150 | YNd5 | hv | 0 | -9 | 9 | 0 | 1.5 | FALSE
25 MVA 110/20 kV | 0.07 | 14 | 0.41 | 25 | 20 | 110 | 12 | 150 | YNd5 | hv | 0 | -9 | 9 | 0 | 1.5 | FALSE
63 MVA 110/10 kV | 0.04 | 22 | 0.32 | 63 | 10 | 110 | 18 | 150 | YNd5 | hv | 0 | -9 | 9 | 0 | 1.5 | FALSE
40 MVA 110/10 kV | 0.05 | 18 | 0.34 | 40 | 10 | 110 | 16.2 | 150 | YNd5 | hv | 0 | -9 | 9 | 0 | 1.5 | FALSE
25 MVA 110/10 kV | 0.07 | 14 | 0.41 | 25 | 10 | 110 | 12 | 150 | YNd5 | hv | 0 | -9 | 9 | 0 | 1.5 | FALSE
0.25 MVA 20/0.4 kV | 0.32 | 0.8 | 1.44 | 0.25 | 0.4 | 20 | 6 | 150 | Yzn5 | hv | 0 | -2 | 2 | 0 | 2.5 | FALSE
0.4 MVA 20/0.4 kV | 0.3375 | 1.35 | 1.425 | 0.4 | 0.4 | 20 | 6 | 150 | Dyn5 | hv | 0 | -2 | 2 | 0 | 2.5 | FALSE
0.63 MVA 20/0.4 kV | 0.2619 | 1.65 | 1.206 | 0.63 | 0.4 | 20 | 6 | 150 | Dyn5 | hv | 0 | -2 | 2 | 0 | 2.5 | FALSE
0.25 MVA 10/0.4 kV | 0.24 | 0.6 | 1.2 | 0.25 | 0.4 | 10 | 4 | 150 | Dyn5 | hv | 0 | -2 | 2 | 0 | 2.5 | FALSE
0.4 MVA 10/0.4 kV | 0.2375 | 0.95 | 1.325 | 0.4 | 0.4 | 10 | 4 | 150 | Dyn5 | hv | 0 | -2 | 2 | 0 | 2.5 | FALSE
0.63 MVA 10/0.4 kV | 0.1873 | 1.18 | 1.0794 | 0.63 | 0.4 | 10 | 4 | 150 | Dyn5 | hv | 0 | -2 | 2 | 0 | 2.5 | FALSE

## trafo3w_std_types
| sn_hv_mva | sn_mv_mva | sn_lv_mva | vn_hv_kv | vn_mv_kv | vn_lv_kv | vk_hv_percent | vk_mv_percent | vk_lv_percent | vkr_hv_percent | vkr_mv_percent | vkr_lv_percent | pfe_kw | i0_percent | shift_mv_degree | shift_lv_degree | vector_group | tap_side | tap_neutral | tap_min | tap_max | tap_step_percent
63/25/38 MVA 110/20/10 kV | 63 | 25 | 38 | 110 | 20 | 10 | 10.4 | 10.4 | 10.4 | 0.28 | 0.32 | 0.35 | 35 | 0.89 | 0 | 0 | YN0yn0yn0 | hv | 0 | -10 | 10 | 1.2
63/25/38 MVA 110/10/10 kV | 63 | 25 | 38 | 110 | 10 | 10 | 10.4 | 10.4 | 10.4 | 0.28 | 0.32 | 0.35 | 35 | 0.89 | 0 | 0 | YN0yn0yn0 | hv | 0 | -10 | 10 | 1.2

## fuse_std_types
| fuse_type | i_rated_a | t_avg | t_min | t_total | x_avg | x_min | x_total
HV 100A | HV 100A | 100 | 0 | [10.0, 3.64, 0.854, 0.281, 0.1, 0.0531, 0.022, 0.01] | [10.0, 4.267, 1.21, 0.403, 0.1, 0.058, 0.022, 0.01] | 0 | [300.0, 350.0, 450.0, 550.0, 700.0, 850.0, 1200.0, 1752.0] | [600.0, 700.0, 900.0, 1150.0, 1665.0, 2000.0, 3000.0, 4313.0]
HV 10A | HV 10A | 10 | 0 | [10.0, 1675.0, 0.344, 0.156, 0.1, 0.0417, 0.0171, 0.01] | [10.0, 1.3, 0.3, 0.155, 0.1, 0.0555, 0.023, 0.01] | 0 | [30.0, 32.0, 35.0, 37.0, 39.0, 50.0, 70.0, 88.0] | [60.0, 70.0, 80.0, 87.0, 94.0, 110.0, 150.0, 216.0]
HV 125A | HV 125A | 125 | 0 | [10.0, 1.82, 0.344, 0.1, 0.0467, 0.0269, 0.01] | [10.0, 2.478, 0.426, 0.1, 0.0427, 0.0211, 0.01] | 0 | [375.0, 500.0, 700.0, 925.0, 1200.0, 1500.0, 2341.0] | [750.0, 1000.0, 1500.0, 2200.0, 3000.0, 4000.0, 5765.0]
HV 160A | HV 160A | 160 | 0 | [10.0, 4.15, 1.03, 0.198, 0.1, 0.051, 0.0172, 0.01] | [10.0, 2.3, 0.734, 0.274, 0.1, 0.046, 0.0177, 0.01] | 0 | [480.0, 550.0, 700.0, 1000.0, 1260.0, 1600.0, 2500.0, 3227.0] | [960.0, 1300.0, 1700.0, 2200.0, 2996.0, 4000.0, 6000.0, 7946.0]
HV 16A | HV 16A | 16 | 0 | [10.0, 0.352, 0.164, 0.1, 0.0649, 0.0342, 0.01] | [10.0, 2.34, 0.722, 0.181, 0.1, 0.055, 0.0296, 0.01] | 0 | [48.0, 60.0, 65.0, 71.0, 80.0, 100.0, 162.0] | [96.0, 110.0, 125.0, 150.0, 168.0, 200.0, 250.0, 398.0]
HV 200A | HV 200A | 200 | 0 | [10.0, 4.267, 1.21, 0.403, 0.1, 0.058, 0.022, 0.01] | [10.0, 3.73, 1.654, 0.328, 0.1, 0.0531, 0.019, 0.01] | 0 | [600.0, 700.0, 900.0, 1150.0, 1665.0, 2000.0, 3000.0, 4313.0] | [1200.0, 1500.0, 1800.0, 2700.0, 3960.0, 5000.0, 7500.0, 10620.0]
HV 20A | HV 20A | 20 | 0 | [10.0, 1.3, 0.3, 0.155, 0.1, 0.0555, 0.023, 0.01] | [10.0, 1.3, 0.161, 0.1, 0.0611, 0.0399, 0.0141, 0.01] | 0 | [60.0, 70.0, 80.0, 87.0, 94.0, 110.0, 150.0, 216.0] | [120.0, 150.0, 200.0, 223.0, 260.0, 300.0, 450.0, 532.0]
HV 25A | HV 25A | 25 | 0 | [10.0, 2.512, 0.833, 0.299, 0.1, 0.0372, 0.0223, 0.01] | [10.0, 3.125, 0.597, 0.198, 0.1, 0.0378, 0.022, 0.01] | 0 | [75.0, 82.0, 90.0, 100.0, 124.0, 170.0, 200.0, 289.0] | [150.0, 170.0, 210.0, 250.0, 294.0, 400.0, 500.0, 711.0]
HV 31.5A | HV 31.5A | 31.5 | 0 | [10.0, 2.34, 0.722, 0.181, 0.1, 0.055, 0.0296, 0.01] | [10.0, 2.84, 0.368, 0.164, 0.1, 0.0621, 0.0378, 0.0195, 0.01] | 0 | [95.0, 110.0, 125.0, 150.0, 165.0, 200.0, 250.0, 390.0] | [189.0, 220.0, 300.0, 350.0, 393.0, 450.0, 530.0, 700.0, 960.0]
HV 40A | HV 40A | 40 | 0 | [10.0, 1.3, 0.161, 0.1, 0.0611, 0.0399, 0.0141, 0.01] | [10.0, 2.05, 0.369, 0.198, 0.1, 0.051, 0.0298, 0.01] | 0 | [120.0, 150.0, 200.0, 223.0, 260.0, 300.0, 450.0, 532.0] | [240.0, 300.0, 400.0, 450.0, 530.0, 650.0, 800.0, 1311.0]
HV 50A | HV 50A | 50 | 0 | [10.0, 3.215, 0.597, 0.198, 0.1, 0.0378, 0.022, 0.01] | [10.0, 3.64, 0.854, 0.281, 0.1, 0.0531, 0.022, 0.01] | 0 | [150.0, 170.0, 210.0, 250.0, 294.0, 400.0, 500.0, 711.0] | [300.0, 350.0, 450.0, 550.0, 700.0, 850.0, 1200.0, 1752.0]
HV 6.3A | HV 6.3A | 6.3 | 0 | [10.0, 1.39, 0.344, 0.168, 0.1, 0.056, 0.0263, 0.01] | [10.0, 1.711, 0.516, 0.198, 0.1, 0.0634, 0.0303, 0.01] | 0 | [19.0, 19.5, 20.4, 20.8, 22.0, 25.0, 32.0, 48.0] | [38.0, 40.0, 43.0, 48.0, 53.0, 60.0, 75.0, 118.0]
HV 63A | HV 63A | 63 | 0 | [10.0, 2.84, 0.368, 0.164, 0.1, 0.0621, 0.0378, 0.0195, 0.01] | [10.0, 1.82, 0.344, 0.1, 0.0467, 0.0269, 0.01] | 0 | [189.0, 220.0, 300.0, 350.0, 393.0, 450.0, 530.0, 700.0, 961.0] | [378.0, 500.0, 700.0, 934.0, 1200.0, 1500.0, 2366.0]
HV 80A | HV 80A | 80 | 0 | [10.0, 2.05, 0.369, 0.198, 0.1, 0.051, 0.0298, 0.01] | [10.0, 4.15, 1.03, 0.198, 0.1, 0.051, 0.0172, 0.01] | 0 | [240.0, 300.0, 400.0, 450.0, 530.0, 650.0, 800.0, 1311.0] | [480.0, 550.0, 700.0, 1000.0, 1260.0, 1600.0, 2500.0, 3227.0]
Siemens NH-1-100 | Siemens NH-1-100 | 100 | [5400.0, 2000.0, 400.0, 20.0, 1.0, 0.2, 0.012, 0.004] | 0 | 0 | [150.0, 190.0, 250.0, 430.0, 900.0, 1250.0, 2700.0, 3600.0] | 0 | 0
Siemens NH-1-125 | Siemens NH-1-125 | 125 | [4800.0, 120.0, 7.0, 0.1, 0.004] | 0 | 0 | [180.0, 400.0, 740.0, 2000.0, 4250.0] | 0 | 0
Siemens NH-1-16 | Siemens NH-1-16 | 16 | [4000.0, 400.0, 2.0, 0.1, 0.04, 0.01] | 0 | 0 | [26.0, 35.0, 75.0, 150.0, 200.0, 300.0] | 0 | 0
Siemens NH-1-160 | Siemens NH-1-160 | 160 | [4800.0, 120.0, 7.0, 0.1, 0.004] | 0 | 0 | [210.0, 500.0, 900.0, 2300.0, 5000.0] | 0 | 0
Siemens NH-1-25 | Siemens NH-1-25 | 25 | [4000.0, 1000.0, 10.0, 0.2, 0.02, 0.01] | 0 | 0 | [40.0, 50.0, 100.0, 210.0, 400.0, 500.0] | 0 | 0
Siemens NH-1-50 | Siemens NH-1-50 | 50 | [4000.0, 40.0, 4.0, 1.0, 0.02, 0.01] | 0 | 0 | [86.0, 200.0, 300.0, 400.0, 1000.0, 1280.0] | 0 | 0
Siemens NH-1-63 | Siemens NH-1-63 | 63 | [4000.0, 100.0, 10.0, 2.0, 0.04, 0.01] | 0 | 0 | [100.0, 200.0, 300.0, 400.0, 1000.0, 1500.0] | 0 | 0
Siemens NH-1-80 | Siemens NH-1-80 | 80 | [4800.0, 120.0, 7.0, 0.1, 0.01] | 0 | 0 | [150.58, 250.0, 450.0, 1150.0, 2470.0] | 0 | 0
Siemens NH-2-1000 | Siemens NH-2-1000 | 1000 | [4800.0, 120.0, 7.0, 0.1, 0.004] | 0 | 0 | [1900.0, 3500.0, 8400.0, 24000.0, 52000.0] | 0 | 0
Siemens NH-2-200 | Siemens NH-2-200 | 200 | [4800.0, 120.0, 7.0, 0.1, 0.004] | 0 | 0 | [280.0, 650.0, 1200.0, 3000.0, 7000.0] | 0 | 0
Siemens NH-2-224 | Siemens NH-2-224 | 224 | [4800.0, 120.0, 7.0, 0.2, 0.04, 0.004] | 0 | 0 | [400.0, 750.0, 1453.0, 3025.0, 4315.0, 7600.0] | 0 | 0
Siemens NH-2-250 | Siemens NH-2-250 | 250 | [4800.0, 120.0, 7.0, 0.1, 0.004] | 0 | 0 | [450.0, 800.0, 1650.0, 4000.0, 8500.0] | 0 | 0
Siemens NH-2-315 | Siemens NH-2-315 | 315 | [4800.0, 120.0, 7.0, 0.1, 0.004] | 0 | 0 | [550.0, 920.0, 1900.0, 5000.0, 11000.0] | 0 | 0
Siemens NH-2-355 | Siemens NH-2-355 | 355 | [4800.0, 120.0, 6.0, 0.1, 0.004] | 0 | 0 | [650.0, 1116.27, 2350.0, 5840.0, 12790.0] | 0 | 0
Siemens NH-2-400 | Siemens NH-2-400 | 400 | [4800.0, 120.0, 7.0, 0.1, 0.004] | 0 | 0 | [720.0, 1350.0, 2800.0, 6500.0, 15000.0] | 0 | 0
Siemens NH-2-425 | Siemens NH-2-425 | 425 | [4800.0, 120.0, 7.0, 0.1, 0.004] | 0 | 0 | [850.0, 1500.0, 3050.0, 7500.0, 16500.0] | 0 | 0
Siemens NH-2-630 | Siemens NH-2-630 | 630 | [4800.0, 120.0, 7.0, 0.1, 0.004] | 0 | 0 | [1200.0, 2000.0, 4800.0, 12000.0, 26000.0] | 0 | 0

## res_bus
| vm_pu | va_degree | p_mw | q_mvar
0 | 0.98617 | -0.19737 | 0.14525 | 0.070349
1 | 0.98618 | -0.19755 | 0 | 0
2 | 0.98597 | -0.19858 | 0 | 0
3 | 0.98637 | -0.19728 | 0 | 0
4 | 0.99989 | -0.0014199 | 0.1798 | 0.087083
5 | 1 | 0 | -17.495 | -7.626
6 | 0.99696 | -0.082243 | 0 | 0
7 | 0.98586 | -0.19898 | 0 | 0
8 | 0.98596 | -0.19868 | 0.094984 | 0.046003
9 | 0.98792 | -0.20637 | 0 | 0
10 | 0.98919 | -0.2138 | 0 | 0
11 | 0.9879 | -0.20654 | 0.17785 | 0.086137
12 | 0.98559 | -0.19159 | 0 | 0
13 | 0.98469 | -0.18476 | 0 | 0
14 | 0.98558 | -0.19148 | 0.11896 | 0.057617
15 | 0.98634 | -0.1975 | 0.1632 | 0.07904
16 | 0.99037 | -0.22073 | 0 | 0
17 | 0.98911 | -0.2144 | 0.096003 | 0.046497
18 | 0.98585 | -0.1989 | 0.069141 | 0.033486
19 | 0.98305 | -0.17141 | 0 | 0
20 | 0.98304 | -0.1713 | 0.51837 | 0.25106
21 | 0.98337 | -0.17429 | 0 | 0
22 | 0.98333 | -0.17403 | 0 | 0
23 | 0.98332 | -0.17398 | 0.087901 | 0.042572
24 | 0.98337 | -0.17425 | 0.29215 | 0.14149
25 | 0.98295 | -0.17068 | 0 | 0
26 | 0.98468 | -0.18468 | 0.077408 | 0.03749
27 | 0.99071 | -0.22268 | 0.15819 | 0.076615
28 | 0.98905 | -0.2139 | 0.14634 | 0.070877
29 | 0.98906 | -0.21401 | 0 | 0
30 | 0.98909 | -0.21427 | 0 | 0
31 | 0.98287 | -0.17002 | 0.32872 | 0.1592
32 | 0.99308 | -0.081948 | 0 | 0
33 | 0.99302 | -0.082321 | 0.30535 | 0.14789
34 | 0.99333 | -0.083959 | 0 | 0
35 | 0.98286 | -0.16992 | 0 | 0
36 | 0.99319 | -0.15146 | 0.26384 | 0.12778
37 | 0.9932 | -0.15134 | 0 | 0
38 | 0.99482 | -0.12883 | 0 | 0
39 | 0.98617 | -0.15984 | 0.11028 | 0.053412
40 | 0.98643 | -0.15808 | 0.24868 | 0.12044
41 | 0.98644 | -0.15817 | 0 | 0
42 | 0.98846 | -0.14954 | 0.068662 | 0.033255
43 | 0.98847 | -0.14966 | 0 | 0
44 | 0.99023 | -0.17098 | 0.12215 | 0.059159
45 | 0.99024 | -0.17116 | 0 | 0
46 | 0.99016 | -0.17142 | 0.067081 | 0.032489
47 | 0.98672 | -0.16045 | 0.22196 | 0.1075
48 | 0.9867 | -0.1603 | 0 | 0
49 | 0.98833 | -0.14806 | 0.072846 | 0.035281
50 | 0.98857 | -0.15001 | 0 | 0
51 | 0.99807 | -0.037817 | 0 | 0
52 | 0.99054 | -0.13144 | 0 | 0
53 | 0.99063 | -0.13201 | 0.28147 | 0.13632
54 | 0.99479 | -0.12902 | 0.23579 | 0.1142
55 | 0.99601 | -0.094892 | 0.082922 | 0.040161
56 | 0.99598 | -0.095076 | 0.15385 | 0.074515
57 | 0.99606 | -0.094281 | 0.084668 | 0.041007
58 | 0.99693 | -0.082466 | 0.14046 | 0.068026
59 | 0.99651 | -0.08828 | 0 | 0
60 | 0.9965 | -0.088245 | 0.22227 | 0.10765
61 | 0.99619 | -0.092445 | 0 | 0
62 | 0.99616 | -0.092108 | 0.096286 | 0.046634
63 | 0.99615 | -0.092046 | 0 | 0
64 | 0.98794 | -0.19992 | 0.15288 | 0.074045
65 | 0.98796 | -0.1998 | 0 | 0
66 | 0.98903 | -0.18666 | 0 | 0
67 | 0.98695 | -0.22641 | 0.11364 | 0.055037
68 | 0.98903 | -0.18661 | 0.065786 | 0.031862
69 | 0.98814 | -0.19309 | 0 | 0
70 | 0.98672 | -0.22481 | 0.26027 | 0.12606
71 | 0.98672 | -0.22478 | 0 | 0
72 | 0.98689 | -0.22617 | 0 | 0
73 | 0.98684 | -0.22895 | 0 | 0
74 | 0.98639 | -0.23418 | 0 | 0
75 | 0.98687 | -0.22859 | 0.070442 | 0.034117
76 | 0.9869 | -0.22604 | 0.21522 | 0.10424
77 | 0.98693 | -0.22623 | 0 | 0
78 | 0.98691 | -0.2261 | 0 | 0
79 | 0.99095 | -0.16178 | 0 | 0
80 | 0.99095 | -0.16184 | 0 | 0
81 | 0.99094 | -0.16174 | 0.28865 | 0.1398
82 | 0.9909 | -0.16136 | 0.29424 | 0.14251
83 | 0.99116 | -0.15916 | 0 | 0
84 | 0.98814 | -0.19311 | 0.080799 | 0.039133
85 | 0.98812 | -0.19294 | 0 | 0
86 | 0.98812 | -0.19288 | 0.14302 | 0.069266
87 | 0.9862 | -0.23629 | 0 | 0
88 | 0.98619 | -0.23645 | 0.2451 | 0.11871
89 | 0.98639 | -0.23414 | 0.2023 | 0.097979
90 | 0.98595 | -0.24236 | 0.40302 | 0.19519
91 | 0.98595 | -0.2423 | 0 | 0
92 | 0.99547 | -0.088261 | 0.1939 | 0.093909
93 | 0.99547 | -0.088292 | 0 | 0
94 | 0.99511 | -0.095646 | 0 | 0
95 | 0.99512 | -0.094626 | 0 | 0
96 | 0.99719 | -0.054931 | 0 | 0
97 | 0.99508 | -0.096253 | 0.19246 | 0.093212
98 | 0.99491 | -0.098291 | 0 | 0
99 | 0.99511 | -0.094521 | 0.35237 | 0.17066
100 | 0.9949 | -0.098403 | 0.38767 | 0.18776
101 | 0.99483 | -0.097557 | 0 | 0
102 | 0.99482 | -0.097404 | 0.48433 | 0.23457
103 | 0.99718 | -0.054826 | 0 | 0
104 | 0.99719 | -0.054912 | 0.10994 | 0.053247
105 | 0.99718 | -0.054819 | 0.12021 | 0.058222
106 | 0.99771 | -0.034909 | 0 | 0
107 | 0.99807 | -0.037799 | 0.37358 | 0.18093
108 | 0.99505 | -0.09695 | 0 | 0
109 | 0.99483 | -0.09771 | 0 | 0
110 | 0.99768 | -0.035089 | 0.34743 | 0.16827
111 | 0.99443 | -0.10917 | 0.32154 | 0.15573
112 | 0.99445 | -0.10911 | 0 | 0
113 | 0.99479 | -0.1021 | 0 | 0
114 | 0.99379 | -0.12225 | 0 | 0
115 | 0.9944 | -0.10871 | 0 | 0
116 | 0.99478 | -0.10202 | 0.10477 | 0.050742
117 | 0.9933 | -0.13214 | 0 | 0
118 | 0.9937 | -0.12279 | 0.40054 | 0.19399
119 | 0.9944 | -0.1087 | 0.14258 | 0.069057
120 | 0.98578 | -0.24076 | 0 | 0
121 | 0.98572 | -0.24112 | 0.36994 | 0.17917
122 | 0.99329 | -0.13221 | 0.29066 | 0.14077
123 | 0.99241 | -0.14355 | 0 | 0
124 | 0.99069 | -0.13239 | 0 | 0
125 | 0.99136 | -0.15663 | 0 | 0
126 | 0.99135 | -0.15651 | 0 | 0
127 | 0.99136 | -0.15658 | 0.55319 | 0.26792
128 | 0.99116 | -0.15909 | 0.15016 | 0.072723
129 | 0.9924 | -0.14348 | 0.18593 | 0.090049
130 | 0.98836 | -0.14842 | 0 | 0
131 | 0.98834 | -0.14822 | 0.23801 | 0.11527
132 | 0.98844 | -0.1494 | 0.082735 | 0.040071
133 | 0.98844 | -0.14943 | 0 | 0
134 | 0.99134 | -0.15648 | 0.12426 | 0.060182
135 | 0.9909 | -0.16132 | 0.07948 | 0.038494
136 | 0.98286 | -0.16986 | 0.12084 | 0.058525
137 | 0.98286 | -0.16988 | 0 | 0
138 | 0.98286 | -0.16985 | 0.11307 | 0.054761
139 | 0.99615 | -0.092022 | 0.099219 | 0.048054
140 | 0.99614 | -0.091938 | 0.1439 | 0.069694
141 | 0.9933 | -0.083758 | 0.43664 | 0.21147
142 | 0.99314 | -0.082231 | 0 | 0
143 | 0.99295 | -0.08038 | 2.8558 | 1.3831
144 | 0.99997 | 149.9981 | 0 | 0

## res_line
| p_from_mw | q_from_mvar | p_to_mw | q_to_mvar | pl_mw | ql_mvar | i_from_ka | i_to_ka | i_ka | vm_from_pu | va_from_degree | vm_to_pu | va_to_degree | loading_percent
0 | -0.14525 | -0.070349 | 0.14526 | 0.067903 | 3.1197e-06 | -0.0024463 | 0.0047244 | 0.0046936 | 0.0047244 | 0.98617 | -0.19737 | 0.98618 | -0.19755 | 2.1474
1 | 0.16417 | 0.021563 | -0.16413 | -0.046538 | 3.4607e-05 | -0.024975 | 0.0048468 | 0.004995 | 0.004995 | 0.98618 | -0.19755 | 0.98597 | -0.19858 | 2.2704
2 | -0.30942 | -0.089466 | 0.30948 | 0.077876 | 5.8739e-05 | -0.01159 | 0.0094285 | 0.0093398 | 0.0094285 | 0.98618 | -0.19755 | 0.98637 | -0.19728 | 4.2857
3 | 0.069149 | 0.00062631 | -0.069142 | -0.031138 | 7.5741e-06 | -0.030512 | 0.0020246 | 0.0022204 | 0.0022204 | 0.98597 | -0.19858 | 0.98586 | -0.19898 | 1.0093
4 | 0.094985 | 0.045911 | -0.094984 | -0.046003 | 1.3483e-06 | -9.1172e-05 | 0.0030888 | 0.00309 | 0.00309 | 0.98597 | -0.19858 | 0.98596 | -0.19868 | 1.4714
5 | 0.1632 | 0.078921 | -0.1632 | -0.07904 | 5.3046e-06 | -0.00011949 | 0.0053055 | 0.0053071 | 0.0053071 | 0.98637 | -0.19728 | 0.98634 | -0.1975 | 2.5272
6 | -2.1356 | -0.88218 | 2.1391 | 0.86986 | 0.003495 | -0.012313 | 0.067623 | 0.067475 | 0.067623 | 0.98637 | -0.19728 | 0.98792 | -0.20637 | 30.7377
7 | 1.6629 | 0.72538 | -1.6615 | -0.73349 | 0.0013849 | -0.0081144 | 0.053095 | 0.053196 | 0.053196 | 0.98637 | -0.19728 | 0.98559 | -0.19159 | 24.1798
8 | -4.454 | -1.9168 | 4.4544 | 1.9155 | 0.00044117 | -0.0012783 | 0.13999 | 0.13997 | 0.13999 | 0.99989 | -0.0014199 | 1 | 0 | 38.6717
9 | 4.2742 | 1.8297 | -4.2642 | -1.8191 | 0.0099407 | 0.010617 | 0.13423 | 0.13424 | 0.13424 | 0.99989 | -0.0014199 | 0.99696 | -0.082243 | 38.3538
10 | 13.0266 | 5.7 | -13.0052 | -5.7332 | 0.021403 | -0.033206 | 0.41047 | 0.41108 | 0.41108 | 1 | 0 | 0.99807 | -0.037817 | 48.8223
11 | 4.1238 | 1.7512 | -4.1221 | -1.7571 | 0.0017031 | -0.0058989 | 0.12973 | 0.12981 | 0.12981 | 0.99696 | -0.082243 | 0.99651 | -0.08828 | 35.8583
12 | 0.14046 | 0.067875 | -0.14046 | -0.068026 | 4.7202e-06 | -0.00015103 | 0.0045171 | 0.004519 | 0.004519 | 0.99696 | -0.082243 | 0.99693 | -0.082466 | 2.1519
13 | 0.069142 | 0.031138 | -0.069141 | -0.033486 | 6.7478e-07 | -0.0023485 | 0.0022204 | 0.0022495 | 0.0022495 | 0.98586 | -0.19898 | 0.98585 | -0.1989 | 1.0225
14 | -2.3169 | -0.95591 | 2.32 | 0.94675 | 0.0030888 | -0.0091642 | 0.073237 | 0.073125 | 0.073237 | 0.98792 | -0.20637 | 0.98919 | -0.2138 | 33.2896
15 | 0.17785 | 0.086051 | -0.17785 | -0.086137 | 4.5255e-06 | -8.5935e-05 | 0.0057733 | 0.0057744 | 0.0057744 | 0.98792 | -0.20637 | 0.9879 | -0.20654 | 2.7497
16 | -2.5624 | -1.0564 | 2.5656 | 1.0488 | 0.0031847 | -0.0075943 | 0.080884 | 0.08079 | 0.080884 | 0.98919 | -0.2138 | 0.99037 | -0.22073 | 36.7656
17 | 0.24237 | 0.10969 | -0.24236 | -0.10987 | 1.771e-05 | -0.00018146 | 0.0077638 | 0.0077662 | 0.0077662 | 0.98919 | -0.2138 | 0.98911 | -0.2144 | 3.6982
18 | 1.5425 | 0.67767 | -1.541 | -0.68791 | 0.0015037 | -0.010244 | 0.049348 | 0.049475 | 0.049475 | 0.98559 | -0.19159 | 0.98469 | -0.18476 | 22.4884
19 | 0.11897 | 0.055824 | -0.11896 | -0.057617 | 1.5378e-06 | -0.0017924 | 0.003849 | 0.0038716 | 0.0038716 | 0.98559 | -0.19159 | 0.98558 | -0.19148 | 1.7598
20 | 0.077409 | 0.035361 | -0.077408 | -0.03749 | 7.7239e-07 | -0.0021291 | 0.0024949 | 0.0025215 | 0.0025215 | 0.98469 | -0.18476 | 0.98468 | -0.18468 | 1.1461
21 | 1.4636 | 0.65255 | -1.4615 | -0.66817 | 0.0020781 | -0.015622 | 0.04698 | 0.047176 | 0.047176 | 0.98469 | -0.18476 | 0.98337 | -0.17429 | 21.4435
22 | -2.5656 | -1.0488 | 2.5665 | 1.0467 | 0.00091198 | -0.0021822 | 0.08079 | 0.080763 | 0.08079 | 0.99037 | -0.22073 | 0.99071 | -0.22268 | 36.7226
23 | 0.14635 | 0.063376 | -0.14635 | -0.065562 | 2.7225e-06 | -0.0021859 | 0.0046546 | 0.0046804 | 0.0046804 | 0.98911 | -0.2144 | 0.98909 | -0.21427 | 2.1274
24 | 0.51838 | 0.25065 | -0.51837 | -0.25106 | 6.8447e-06 | -0.00041163 | 0.016908 | 0.016914 | 0.016914 | 0.98305 | -0.17141 | 0.98304 | -0.1713 | 7.688
25 | -0.51838 | -0.25065 | 0.51856 | 0.23968 | 0.00018068 | -0.010964 | 0.016908 | 0.01677 | 0.016908 | 0.98305 | -0.17141 | 0.98337 | -0.17429 | 7.6856
26 | 0.29215 | 0.14128 | -0.29215 | -0.14149 | 1.1506e-06 | -0.00021886 | 0.0095264 | 0.0095292 | 0.0095292 | 0.98337 | -0.17429 | 0.98337 | -0.17425 | 4.3315
27 | 0.56293 | 0.25376 | -0.56267 | -0.26719 | 0.00025914 | -0.013434 | 0.018127 | 0.018293 | 0.018293 | 0.98337 | -0.17429 | 0.98295 | -0.17068 | 8.3151
28 | 0.087905 | 0.033456 | -0.087902 | -0.041438 | 3.632e-06 | -0.0079825 | 0.0027611 | 0.0028529 | 0.0028529 | 0.98337 | -0.17429 | 0.98333 | -0.17403 | 1.2968
29 | 0.087902 | 0.041438 | -0.087901 | -0.042572 | 5.3652e-07 | -0.0011341 | 0.0028529 | 0.0028672 | 0.0028672 | 0.98333 | -0.17403 | 0.98332 | -0.17398 | 1.3033
30 | 0.56267 | 0.26719 | -0.56263 | -0.26943 | 4.3693e-05 | -0.0022396 | 0.018293 | 0.018322 | 0.018322 | 0.98295 | -0.17068 | 0.98287 | -0.17002 | 8.328
31 | -2.7247 | -1.1233 | 2.7301 | 1.1285 | 0.0054284 | 0.0052173 | 0.085874 | 0.085863 | 0.085874 | 0.99071 | -0.22268 | 0.99319 | -0.15146 | 24.5356
32 | -0.14634 | -0.070877 | 0.14634 | 0.069379 | 1.9221e-06 | -0.0014984 | 0.0047459 | 0.004727 | 0.0047459 | 0.98905 | -0.2139 | 0.98906 | -0.21401 | 2.1572
33 | -0.14634 | -0.069379 | 0.14635 | 0.065562 | 4.8277e-06 | -0.0038168 | 0.004727 | 0.0046804 | 0.004727 | 0.98906 | -0.21401 | 0.98909 | -0.21427 | 2.1486
34 | 0.23391 | 0.11023 | -0.23391 | -0.11108 | 2.855e-06 | -0.00085313 | 0.0075947 | 0.0076054 | 0.0076054 | 0.98287 | -0.17002 | 0.98286 | -0.16992 | 3.457
35 | 0.30537 | 0.14778 | -0.30535 | -0.14789 | 1.7274e-05 | -0.00010653 | 0.0098616 | 0.0098631 | 0.0098631 | 0.99308 | -0.081948 | 0.99302 | -0.082321 | 4.6967
36 | -0.30537 | -0.14778 | 0.30545 | 0.1331 | 7.9564e-05 | -0.014681 | 0.0098616 | 0.0096831 | 0.0098616 | 0.99308 | -0.081948 | 0.99333 | -0.083959 | 4.4825
37 | 2.857 | 1.381 | -2.8564 | -1.382 | 0.00056837 | -0.0010104 | 0.09222 | 0.092235 | 0.092235 | 0.99333 | -0.083959 | 0.99314 | -0.082231 | 41.9248
38 | -3.5991 | -1.7247 | 3.6049 | 1.7188 | 0.0058555 | -0.0059624 | 0.11598 | 0.11589 | 0.11598 | 0.99333 | -0.083959 | 0.99483 | -0.09771 | 52.72
39 | 0.43665 | 0.21058 | -0.43664 | -0.21147 | 1.0109e-05 | -0.0008951 | 0.014088 | 0.014099 | 0.014099 | 0.99333 | -0.083959 | 0.9933 | -0.083758 | 6.4089
40 | 0.11307 | 0.053578 | -0.11307 | -0.054365 | 6.1719e-07 | -0.00078727 | 0.0036749 | 0.0036848 | 0.0036848 | 0.98286 | -0.16992 | 0.98286 | -0.16988 | 1.6749
41 | 0.12084 | 0.057503 | -0.12084 | -0.058525 | 9.1697e-07 | -0.0010218 | 0.0039305 | 0.0039435 | 0.0039435 | 0.98286 | -0.16992 | 0.98286 | -0.16986 | 1.7925
42 | -2.9939 | -1.2563 | 2.994 | 1.2561 | 2.3998e-05 | -0.00017136 | 0.094371 | 0.094369 | 0.094371 | 0.99319 | -0.15146 | 0.9932 | -0.15134 | 26.0692
43 | -2.994 | -1.2561 | 2.9984 | 1.2244 | 0.004409 | -0.031685 | 0.094369 | 0.093981 | 0.094369 | 0.9932 | -0.15134 | 0.99482 | -0.12883 | 26.0687
44 | -3.2342 | -1.3386 | 3.2372 | 1.3417 | 0.0030775 | 0.0031154 | 0.10157 | 0.10156 | 0.10157 | 0.99482 | -0.12883 | 0.99601 | -0.094892 | 29.0196
45 | 0.2358 | 0.11413 | -0.23579 | -0.1142 | 6.6772e-06 | -7.2429e-05 | 0.0076017 | 0.0076027 | 0.0076027 | 0.99482 | -0.12883 | 0.99479 | -0.12902 | 3.6203
46 | -0.11028 | -0.053412 | 0.11031 | 0.052001 | 2.8064e-05 | -0.0014114 | 0.0035869 | 0.0035689 | 0.0035869 | 0.98617 | -0.15984 | 0.98643 | -0.15808 | 1.708
47 | -0.35898 | -0.17244 | 0.35899 | 0.17194 | 3.8866e-06 | -0.00049708 | 0.011655 | 0.011648 | 0.011655 | 0.98643 | -0.15808 | 0.98644 | -0.15817 | 5.2976
48 | -0.35899 | -0.17194 | 0.35909 | 0.15917 | 9.8447e-05 | -0.012776 | 0.011648 | 0.011492 | 0.011648 | 0.98644 | -0.15817 | 0.9867 | -0.1603 | 5.2947
49 | -0.068662 | -0.033255 | 0.068663 | 0.029106 | 1.1516e-06 | -0.0041485 | 0.0022281 | 0.002178 | 0.0022281 | 0.98846 | -0.14954 | 0.98847 | -0.14966 | 1.0128
50 | -0.1514 | -0.061132 | 0.15142 | 0.048962 | 1.542e-05 | -0.01217 | 0.0047684 | 0.004647 | 0.0047684 | 0.98847 | -0.14966 | 0.98857 | -0.15001 | 2.1674
51 | 0.082738 | 0.032026 | -0.082736 | -0.039338 | 2.8977e-06 | -0.0073116 | 0.002591 | 0.0026755 | 0.0026755 | 0.98847 | -0.14966 | 0.98844 | -0.14943 | 1.2161
52 | -0.18923 | -0.09105 | 0.18924 | 0.089177 | 3.9914e-06 | -0.0018737 | 0.0061219 | 0.0060984 | 0.0061219 | 0.99023 | -0.17098 | 0.99024 | -0.17116 | 2.7827
53 | 0.067085 | 0.031892 | -0.067081 | -0.032489 | 4.2944e-06 | -0.00059687 | 0.0021654 | 0.002173 | 0.002173 | 0.99023 | -0.17098 | 0.99016 | -0.17142 | 1.0348
54 | 2.3299 | 0.99882 | -2.3273 | -1.0296 | 0.0025745 | -0.030757 | 0.073898 | 0.074278 | 0.074278 | 0.99024 | -0.17116 | 0.98903 | -0.18666 | 20.5188
55 | -2.5191 | -1.088 | 2.5207 | 1.0714 | 0.001626 | -0.016575 | 0.079993 | 0.079789 | 0.079993 | 0.99024 | -0.17116 | 0.99095 | -0.16184 | 22.0975
56 | 0.35909 | 0.15817 | -0.35909 | -0.15917 | 7.5604e-06 | -0.00099568 | 0.01148 | 0.011492 | 0.011492 | 0.98672 | -0.16045 | 0.9867 | -0.1603 | 5.2234
57 | -0.58106 | -0.26567 | 0.58195 | 0.26456 | 0.00089099 | -0.00111 | 0.018692 | 0.018672 | 0.018692 | 0.98672 | -0.16045 | 0.98833 | -0.14806 | 8.901
58 | -0.6548 | -0.29984 | 0.65497 | 0.29309 | 0.00017173 | -0.0067574 | 0.021035 | 0.020953 | 0.021035 | 0.98833 | -0.14806 | 0.98857 | -0.15001 | 9.5615
59 | -1.0445 | -0.4395 | 1.0464 | 0.43955 | 0.0019362 | 5.2072e-05 | 0.03309 | 0.033076 | 0.03309 | 0.98857 | -0.15001 | 0.99054 | -0.13144 | 15.7569
60 | 0.23807 | 0.097451 | -0.23802 | -0.1137 | 5.3832e-05 | -0.016249 | 0.0075118 | 0.0077043 | 0.0077043 | 0.98857 | -0.15001 | 0.98836 | -0.14842 | 3.502
61 | 0.34758 | 0.14877 | -0.34744 | -0.16823 | 0.00013362 | -0.019451 | 0.010935 | 0.011169 | 0.011169 | 0.99807 | -0.037817 | 0.99771 | -0.034909 | 5.0769
62 | 0.37358 | 0.18084 | -0.37358 | -0.18093 | 7.5501e-07 | -9.3104e-05 | 0.012005 | 0.012006 | 0.012006 | 0.99807 | -0.037817 | 0.99807 | -0.037799 | 5.4572
63 | 12.284 | 5.4036 | -12.2748 | -5.4205 | 0.0091772 | -0.016867 | 0.38815 | 0.38845 | 0.38845 | 0.99807 | -0.037817 | 0.99719 | -0.054931 | 46.1339
64 | -1.0464 | -0.43955 | 1.0465 | 0.43798 | 9.999e-05 | -0.0015751 | 0.033076 | 0.033058 | 0.033076 | 0.99054 | -0.13144 | 0.99063 | -0.13201 | 15.0347
65 | -1.328 | -0.5743 | 1.328 | 0.57356 | 7.7755e-05 | -0.00074486 | 0.042161 | 0.042152 | 0.042161 | 0.99063 | -0.13201 | 0.99069 | -0.13239 | 19.1642
66 | 0.15386 | 0.074402 | -0.15385 | -0.074515 | 4.2777e-06 | -0.00011317 | 0.0049533 | 0.0049548 | 0.0049548 | 0.99601 | -0.094892 | 0.99598 | -0.095076 | 2.3594
67 | -3.474 | -1.4562 | 3.4742 | 1.4555 | 0.00014151 | -0.00073381 | 0.10918 | 0.10917 | 0.10918 | 0.99601 | -0.094892 | 0.99606 | -0.094281 | 30.1591
68 | -3.5588 | -1.4965 | 3.5593 | 1.4944 | 0.00043773 | -0.0021467 | 0.11189 | 0.11186 | 0.11189 | 0.99606 | -0.094281 | 0.99619 | -0.092445 | 30.9086
69 | 0.22227 | 0.10734 | -0.22227 | -0.10765 | 8.9537e-07 | -0.00031059 | 0.0071503 | 0.0071542 | 0.0071542 | 0.99651 | -0.08828 | 0.9965 | -0.088245 | 3.2519
70 | 3.8998 | 1.6498 | -3.8987 | -1.6541 | 0.0011032 | -0.0043655 | 0.12267 | 0.12272 | 0.12272 | 0.99651 | -0.08828 | 0.99619 | -0.092445 | 33.9016
71 | 0.33942 | 0.15978 | -0.33941 | -0.16184 | 1.3788e-05 | -0.0020617 | 0.010871 | 0.010897 | 0.010897 | 0.99619 | -0.092445 | 0.99616 | -0.092108 | 4.953
72 | 0.24312 | 0.11521 | -0.24312 | -0.11574 | 1.8138e-06 | -0.00052859 | 0.0077964 | 0.007803 | 0.007803 | 0.99616 | -0.092108 | 0.99615 | -0.092046 | 3.5468
73 | 0.099219 | 0.04756 | -0.099219 | -0.048054 | 2.832e-07 | -0.00049334 | 0.0031885 | 0.0031947 | 0.0031947 | 0.99615 | -0.092046 | 0.99615 | -0.092022 | 1.4522
74 | 0.1439 | 0.068177 | -0.1439 | -0.069694 | 1.8284e-06 | -0.0015171 | 0.0046145 | 0.0046335 | 0.0046335 | 0.99615 | -0.092046 | 0.99614 | -0.091938 | 2.1061
75 | -0.15288 | -0.074045 | 0.15289 | 0.073974 | 2.7501e-06 | -7.1289e-05 | 0.0049636 | 0.0049627 | 0.0049636 | 0.98794 | -0.19992 | 0.98796 | -0.1998 | 2.3636
76 | -2.0355 | -0.92757 | 2.0375 | 0.89617 | 0.0020105 | -0.0314 | 0.06536 | 0.064967 | 0.06536 | 0.98796 | -0.1998 | 0.98903 | -0.18666 | 18.0552
77 | 1.8826 | 0.8536 | -1.8811 | -0.85241 | 0.0015258 | 0.0011869 | 0.060398 | 0.060405 | 0.060405 | 0.98796 | -0.1998 | 0.98695 | -0.22641 | 17.2586
78 | 0.065787 | 0.030158 | -0.065786 | -0.031862 | 4.3891e-07 | -0.0017038 | 0.0021123 | 0.0021335 | 0.0021335 | 0.98903 | -0.18666 | 0.98903 | -0.18661 | 0.96978
79 | 0.22401 | 0.10324 | -0.22382 | -0.10553 | 0.00019087 | -0.002282 | 0.0071993 | 0.0072289 | 0.0072289 | 0.98903 | -0.18666 | 0.98814 | -0.19309 | 3.4424
80 | 0.47557 | 0.21708 | -0.47556 | -0.21791 | 1.1257e-05 | -0.00083487 | 0.015291 | 0.015301 | 0.015301 | 0.98695 | -0.22641 | 0.98693 | -0.22623 | 6.955
81 | 1.2918 | 0.58029 | -1.2918 | -0.58026 | 8.4934e-05 | 3.1151e-05 | 0.041423 | 0.041424 | 0.041424 | 0.98695 | -0.22641 | 0.98687 | -0.22859 | 11.8353
82 | 0.14302 | 0.066416 | -0.14302 | -0.068525 | 2.5782e-06 | -0.0021088 | 0.0046067 | 0.004633 | 0.004633 | 0.98814 | -0.19309 | 0.98812 | -0.19294 | 2.1059
83 | 0.080799 | 0.039111 | -0.080799 | -0.039133 | 2.3424e-07 | -2.2134e-05 | 0.0026225 | 0.0026227 | 0.0026227 | 0.98814 | -0.19309 | 0.98814 | -0.19311 | 1.2489
84 | -0.26027 | -0.12606 | 0.26027 | 0.12604 | 1.4691e-06 | -1.2469e-05 | 0.0084606 | 0.0084604 | 0.0084606 | 0.98672 | -0.22481 | 0.98672 | -0.22478 | 4.0289
85 | -0.26027 | -0.12604 | 0.26032 | 0.1146 | 4.6285e-05 | -0.011441 | 0.0084604 | 0.0083199 | 0.0084604 | 0.98672 | -0.22478 | 0.98689 | -0.22617 | 3.8457
86 | -0.26032 | -0.1146 | 0.26032 | 0.11457 | 3.7664e-06 | -3.3151e-05 | 0.0083199 | 0.0083194 | 0.0083199 | 0.98689 | -0.22617 | 0.9869 | -0.22604 | 3.9618
87 | 1.2213 | 0.5476 | -1.2208 | -0.56969 | 0.00050129 | -0.022089 | 0.039153 | 0.039426 | 0.039426 | 0.98684 | -0.22895 | 0.98639 | -0.23418 | 10.8912
88 | -1.2213 | -0.5476 | 1.2213 | 0.54614 | 3.2704e-05 | -0.0014526 | 0.039153 | 0.039135 | 0.039153 | 0.98684 | -0.22895 | 0.98687 | -0.22859 | 10.8157
89 | 0.2023 | 0.097542 | -0.2023 | -0.097979 | 1.0866e-06 | -0.00043697 | 0.0065728 | 0.0065784 | 0.0065784 | 0.98639 | -0.23418 | 0.98639 | -0.23414 | 2.9902
90 | 1.0185 | 0.47215 | -1.0183 | -0.48331 | 0.00017725 | -0.011169 | 0.032854 | 0.032994 | 0.032994 | 0.98639 | -0.23418 | 0.9862 | -0.23629 | 9.1144
91 | -0.47555 | -0.21881 | 0.47555 | 0.21851 | 4.0464e-06 | -0.00029951 | 0.015312 | 0.015308 | 0.015312 | 0.9869 | -0.22604 | 0.98691 | -0.2261 | 6.9599
92 | 0.47556 | 0.21791 | -0.47555 | -0.21851 | 7.9937e-06 | -0.00059213 | 0.015301 | 0.015308 | 0.015308 | 0.98693 | -0.22623 | 0.98691 | -0.2261 | 6.9583
93 | -0.28865 | -0.13959 | 0.28865 | 0.13914 | 2.2447e-06 | -0.00045147 | 0.0093404 | 0.0093347 | 0.0093404 | 0.99095 | -0.16178 | 0.99095 | -0.16184 | 4.2456
94 | 0.28865 | 0.13959 | -0.28865 | -0.1398 | 1.0484e-06 | -0.00021068 | 0.0093404 | 0.0093431 | 0.0093431 | 0.99095 | -0.16178 | 0.99094 | -0.16174 | 4.2468
95 | 0.37374 | 0.17753 | -0.37372 | -0.1801 | 2.1319e-05 | -0.0025638 | 0.012053 | 0.012086 | 0.012086 | 0.99095 | -0.16184 | 0.9909 | -0.16136 | 5.4935
96 | -3.1831 | -1.3881 | 3.1837 | 1.3844 | 0.00060881 | -0.0037099 | 0.10116 | 0.10111 | 0.10116 | 0.99095 | -0.16184 | 0.99116 | -0.15916 | 27.9449
97 | 0.07948 | 0.037588 | -0.07948 | -0.038494 | 3.4011e-07 | -0.00090625 | 0.0025613 | 0.0025727 | 0.0025727 | 0.9909 | -0.16136 | 0.9909 | -0.16132 | 1.1694
98 | 0.15016 | 0.071859 | -0.15016 | -0.072723 | 1.1598e-06 | -0.00086461 | 0.0048483 | 0.0048592 | 0.0048592 | 0.99116 | -0.15916 | 0.99116 | -0.15909 | 2.2087
99 | -3.3339 | -1.4562 | 3.3345 | 1.4529 | 0.00060359 | -0.0033151 | 0.10596 | 0.10591 | 0.10596 | 0.99116 | -0.15916 | 0.99136 | -0.15663 | 29.2701
100 | 0.14302 | 0.068525 | -0.14302 | -0.069266 | 9.1268e-07 | -0.00074073 | 0.004633 | 0.0046424 | 0.0046424 | 0.98812 | -0.19294 | 0.98812 | -0.19288 | 2.1102
101 | 1.0183 | 0.48331 | -1.0183 | -0.4842 | 1.416e-05 | -0.00088794 | 0.032994 | 0.033006 | 0.033006 | 0.9862 | -0.23629 | 0.98619 | -0.23645 | 9.1176
102 | 0.77319 | 0.36549 | -0.77305 | -0.36564 | 0.00014529 | -0.00014234 | 0.025034 | 0.025038 | 0.025038 | 0.98619 | -0.23645 | 0.98595 | -0.24236 | 7.1537
103 | 0.37003 | 0.17045 | -0.37003 | -0.17078 | 2.7613e-06 | -0.00033647 | 0.011928 | 0.011932 | 0.011932 | 0.98595 | -0.24236 | 0.98595 | -0.2423 | 5.4238
104 | 0.37003 | 0.17078 | -0.36996 | -0.17909 | 6.8829e-05 | -0.0083102 | 0.011932 | 0.012037 | 0.012037 | 0.98595 | -0.2423 | 0.98578 | -0.24076 | 5.4712
105 | -0.1939 | -0.093909 | 0.1939 | 0.093593 | 6.9608e-07 | -0.00031606 | 0.0062475 | 0.0062436 | 0.0062475 | 0.99547 | -0.088261 | 0.99547 | -0.088292 | 2.8398
106 | 7.0012 | 2.9837 | -6.999 | -3.0001 | 0.0021657 | -0.016385 | 0.22069 | 0.2209 | 0.2209 | 0.99547 | -0.088292 | 0.99511 | -0.095646 | 26.2356
107 | 4.8319 | 2.2681 | -4.8305 | -2.292 | 0.0014639 | -0.023876 | 0.15479 | 0.1551 | 0.1551 | 0.99547 | -0.088292 | 0.99512 | -0.094626 | 18.4206
108 | -12.027 | -5.3453 | 12.0447 | 5.3113 | 0.017633 | -0.034059 | 0.38166 | 0.38108 | 0.38166 | 0.99547 | -0.088292 | 0.99719 | -0.054931 | 45.3283
109 | 6.999 | 3.0001 | -6.9989 | -3.0014 | 0.00017963 | -0.0013568 | 0.2209 | 0.22092 | 0.22092 | 0.99511 | -0.095646 | 0.99508 | -0.096253 | 26.2376
110 | 4.4781 | 2.1219 | -4.4773 | -2.137 | 0.00079375 | -0.015127 | 0.14375 | 0.14395 | 0.14395 | 0.99512 | -0.094626 | 0.99491 | -0.098291 | 17.096
111 | 0.35237 | 0.17008 | -0.35237 | -0.17066 | 4.2473e-06 | -0.00058224 | 0.01135 | 0.011358 | 0.011358 | 0.99512 | -0.094626 | 0.99511 | -0.094521 | 5.1626
112 | 0.12022 | 0.056308 | -0.12021 | -0.058101 | 1.4982e-06 | -0.0017934 | 0.0038429 | 0.0038652 | 0.0038652 | 0.99719 | -0.054931 | 0.99718 | -0.054826 | 1.7569
113 | 0.10994 | 0.052905 | -0.10994 | -0.053247 | 2.4037e-07 | -0.00034217 | 0.003532 | 0.0035363 | 0.0035363 | 0.99719 | -0.054931 | 0.99719 | -0.054912 | 1.6074
114 | 6.8064 | 2.9082 | -6.8062 | -2.9098 | 0.00019949 | -0.0016053 | 0.21472 | 0.21474 | 0.21474 | 0.99508 | -0.096253 | 0.99505 | -0.09695 | 25.5041
115 | 3.9929 | 1.9061 | -3.9929 | -1.9062 | 3.8481e-05 | -0.00013619 | 0.12838 | 0.12838 | 0.12838 | 0.99491 | -0.098291 | 0.9949 | -0.098403 | 35.4643
116 | 0.48438 | 0.23093 | -0.48434 | -0.23395 | 4.1648e-05 | -0.0030214 | 0.01557 | 0.015608 | 0.015608 | 0.99491 | -0.098291 | 0.99483 | -0.097557 | 7.0945
117 | 3.6052 | 1.7185 | -3.6049 | -1.7188 | 0.00029732 | -0.00030371 | 0.11588 | 0.11589 | 0.11589 | 0.9949 | -0.098403 | 0.99483 | -0.09771 | 52.6762
118 | 0.48434 | 0.23395 | -0.48433 | -0.23457 | 8.5338e-06 | -0.00061721 | 0.015608 | 0.015616 | 0.015616 | 0.99483 | -0.097557 | 0.99482 | -0.097404 | 7.0981
119 | 0.12021 | 0.058101 | -0.12021 | -0.058222 | 1.0186e-07 | -0.00012117 | 0.0038652 | 0.0038668 | 0.0038668 | 0.99718 | -0.054826 | 0.99718 | -0.054819 | 1.7576
120 | 0.34744 | 0.16823 | -0.34743 | -0.16827 | 9.4875e-06 | -4.4776e-05 | 0.011169 | 0.01117 | 0.01117 | 0.99771 | -0.034909 | 0.99768 | -0.035089 | 5.319
121 | 6.8062 | 2.9098 | -6.8047 | -2.9217 | 0.0014785 | -0.011883 | 0.21474 | 0.2149 | 0.2149 | 0.99505 | -0.09695 | 0.99479 | -0.1021 | 25.522
122 | -0.32154 | -0.15573 | 0.32154 | 0.15571 | 3.2935e-06 | -1.8226e-05 | 0.010371 | 0.010371 | 0.010371 | 0.99443 | -0.10917 | 0.99445 | -0.10911 | 4.9387
123 | -6.698 | -2.8891 | 6.7 | 2.8725 | 0.0019895 | -0.016518 | 0.21175 | 0.21154 | 0.21175 | 0.99445 | -0.10911 | 0.99479 | -0.1021 | 25.1484
124 | 6.2338 | 2.6705 | -6.2303 | -2.7043 | 0.0034817 | -0.033791 | 0.19687 | 0.19729 | 0.19729 | 0.99445 | -0.10911 | 0.99379 | -0.12225 | 23.4313
125 | 0.14259 | 0.062809 | -0.14258 | -0.068931 | 7.1989e-06 | -0.0061218 | 0.004523 | 0.0045976 | 0.0045976 | 0.99445 | -0.10911 | 0.9944 | -0.10871 | 2.0898
126 | 0.10477 | 0.049151 | -0.10477 | -0.050742 | 1.0197e-06 | -0.0015907 | 0.0033582 | 0.0033781 | 0.0033781 | 0.99479 | -0.1021 | 0.99478 | -0.10202 | 1.5355
127 | 5.8298 | 2.5104 | -5.8273 | -2.538 | 0.0024657 | -0.027574 | 0.18438 | 0.18472 | 0.18472 | 0.99379 | -0.12225 | 0.9933 | -0.13214 | 21.9383
128 | 0.40058 | 0.19388 | -0.40054 | -0.19399 | 3.3018e-05 | -0.00011004 | 0.012927 | 0.012929 | 0.012929 | 0.99379 | -0.12225 | 0.9937 | -0.12279 | 6.1566
129 | 0.14258 | 0.068931 | -0.14258 | -0.069057 | 1.5028e-07 | -0.00012565 | 0.0045976 | 0.0045992 | 0.0045992 | 0.9944 | -0.10871 | 0.9944 | -0.1087 | 2.0905
130 | 0.29067 | 0.14075 | -0.29066 | -0.14077 | 2.9722e-06 | -2.0442e-05 | 0.0093858 | 0.0093861 | 0.0093861 | 0.9933 | -0.13214 | 0.99329 | -0.13221 | 4.4696
131 | 5.5366 | 2.3973 | -5.5322 | -2.4042 | 0.0044693 | -0.0069232 | 0.17534 | 0.17546 | 0.17546 | 0.9933 | -0.13214 | 0.99241 | -0.14355 | 48.4698
132 | 0.36996 | 0.17909 | -0.36994 | -0.17917 | 1.9825e-05 | -7.6664e-05 | 0.012037 | 0.012038 | 0.012038 | 0.98578 | -0.24076 | 0.98572 | -0.24112 | 5.7323
133 | 0.18593 | 0.089317 | -0.18593 | -0.090049 | 1.4988e-06 | -0.00073174 | 0.006 | 0.0060093 | 0.0060093 | 0.99241 | -0.14355 | 0.9924 | -0.14348 | 2.7315
134 | 1.3305 | 0.55016 | -1.328 | -0.57356 | 0.0024207 | -0.023395 | 0.041879 | 0.042152 | 0.042152 | 0.99241 | -0.14355 | 0.99069 | -0.13239 | 19.1602
135 | 4.0158 | 1.7647 | -4.0119 | -1.7784 | 0.0038363 | -0.013654 | 0.12759 | 0.12779 | 0.12779 | 0.99241 | -0.14355 | 0.99136 | -0.15663 | 35.3002
136 | 0.12426 | 0.057694 | -0.12426 | -0.059736 | 1.8611e-06 | -0.0020419 | 0.0039894 | 0.0040148 | 0.0040148 | 0.99136 | -0.15663 | 0.99135 | -0.15651 | 1.8249
137 | 0.5532 | 0.26775 | -0.55319 | -0.26792 | 3.1652e-06 | -0.00017275 | 0.017896 | 0.017898 | 0.017898 | 0.99136 | -0.15663 | 0.99136 | -0.15658 | 8.1357
138 | 0.12426 | 0.059736 | -0.12426 | -0.060182 | 4.0996e-07 | -0.00044629 | 0.0040148 | 0.0040205 | 0.0040205 | 0.99135 | -0.15651 | 0.99134 | -0.15648 | 1.8275
139 | 0.23802 | 0.1137 | -0.23801 | -0.11527 | 5.3643e-06 | -0.0015732 | 0.0077043 | 0.0077242 | 0.0077242 | 0.98836 | -0.14842 | 0.98834 | -0.14822 | 3.511
140 | -0.082735 | -0.040071 | 0.082736 | 0.039338 | 3.0127e-07 | -0.00073278 | 0.0026848 | 0.0026755 | 0.0026848 | 0.98844 | -0.1494 | 0.98844 | -0.14943 | 1.2204
141 | 0.11307 | 0.054365 | -0.11307 | -0.054761 | 3.1131e-07 | -0.00039546 | 0.0036848 | 0.0036899 | 0.0036899 | 0.98286 | -0.16988 | 0.98286 | -0.16985 | 1.6772
142 | 2.8564 | 1.382 | -2.8558 | -1.3831 | 0.00060771 | -0.0010794 | 0.092235 | 0.092251 | 0.092251 | 0.99314 | -0.082231 | 0.99295 | -0.08038 | 41.9321

## res_trafo
| p_hv_mw | q_hv_mvar | p_lv_mw | q_lv_mvar | pl_mw | ql_mvar | i_hv_ka | i_lv_ka | vm_hv_pu | va_hv_degree | vm_lv_pu | va_lv_degree | loading_percent
0 | 2.6518e-14 | 1.7507e-14 | 0.013999 | 0.0105 | 0.013999 | 0.0105 | 1.6678e-16 | 0.00050517 | 0.99997 | 149.9981 | 1 | 0 | 0.069998

## res_ext_grid
| p_mw | q_mvar
0 | 17.495 | 7.626

## res_load
| p_mw | q_mvar
0 | 0.14525 | 0.070349
1 | 0.1798 | 0.087083
2 | 0.094984 | 0.046003
3 | 0.17785 | 0.086137
4 | 0.11896 | 0.057617
5 | 0.1632 | 0.07904
6 | 0.096003 | 0.046497
7 | 0.069141 | 0.033486
8 | 0.51837 | 0.25106
9 | 0.087901 | 0.042572
10 | 0.29215 | 0.14149
11 | 0.077408 | 0.03749
12 | 0.15819 | 0.076615
13 | 0.14634 | 0.070877
14 | 0.32872 | 0.1592
15 | 0.30535 | 0.14789
16 | 0.26384 | 0.12778
17 | 0.11028 | 0.053412
18 | 0.24868 | 0.12044
19 | 0.068662 | 0.033255
20 | 0.12215 | 0.059159
21 | 0.067081 | 0.032489
22 | 0.22196 | 0.1075
23 | 0.072846 | 0.035281
24 | 0.28147 | 0.13632
25 | 0.23579 | 0.1142
26 | 0.082922 | 0.040161
27 | 0.15385 | 0.074515
28 | 0.084668 | 0.041007
29 | 0.14046 | 0.068026
30 | 0.22227 | 0.10765
31 | 0.096286 | 0.046634
32 | 0.15288 | 0.074045
33 | 0.11364 | 0.055037
34 | 0.065786 | 0.031862
35 | 0.26027 | 0.12606
36 | 0.070442 | 0.034117
37 | 0.21522 | 0.10424
38 | 0.28865 | 0.1398
39 | 0.29424 | 0.14251
40 | 0.080799 | 0.039133
41 | 0.14302 | 0.069266
42 | 0.2451 | 0.11871
43 | 0.2023 | 0.097979
44 | 0.40302 | 0.19519
45 | 0.1939 | 0.093909
46 | 0.19246 | 0.093212
47 | 0.35237 | 0.17066
48 | 0.38767 | 0.18776
49 | 0.48433 | 0.23457
50 | 0.10994 | 0.053247
51 | 0.12021 | 0.058222
52 | 0.37358 | 0.18093
53 | 0.34743 | 0.16827
54 | 0.32154 | 0.15573
55 | 0.10477 | 0.050742
56 | 0.40054 | 0.19399
57 | 0.14258 | 0.069057
58 | 0.36994 | 0.17917
59 | 0.29066 | 0.14077
60 | 0.55319 | 0.26792
61 | 0.15016 | 0.072723
62 | 0.18593 | 0.090049
63 | 0.23801 | 0.11527
64 | 0.082735 | 0.040071
65 | 0.12426 | 0.060182
66 | 0.07948 | 0.038494
67 | 0.12084 | 0.058525
68 | 0.11307 | 0.054761
69 | 0.099219 | 0.048054
70 | 0.1439 | 0.069694
71 | 0.43664 | 0.21147
72 | 2.8558 | 1.3831

## dtypes
| element | column | dtype
0 | bus | name | object
1 | bus | vn_kv | float64
2 | bus | type | object
3 | bus | zone | object
4 | bus | in_service | bool
5 | load | name | object
6 | load | bus | uint32
7 | load | p_mw | float64
8 | load | q_mvar | float64
9 | load | const_z_percent | float64
10 | load | const_i_percent | float64
11 | load | sn_mva | float64
12 | load | scaling | float64
13 | load | in_service | bool
14 | load | type | object
15 | ext_grid | name | object
16 | ext_grid | bus | uint32
17 | ext_grid | vm_pu | float64
18 | ext_grid | va_degree | float64
19 | ext_grid | slack_weight | float64
20 | ext_grid | in_service | bool
21 | line | name | object
22 | line | std_type | object
23 | line | from_bus | uint32
24 | line | to_bus | uint32
25 | line | length_km | float64
26 | line | r_ohm_per_km | float64
27 | line | x_ohm_per_km | float64
28 | line | c_nf_per_km | float64
29 | line | g_us_per_km | float64
30 | line | max_i_ka | float64
31 | line | df | float64
32 | line | parallel | uint32
33 | line | type | object
34 | line | in_service | bool
35 | trafo | name | object
36 | trafo | std_type | object
37 | trafo | hv_bus | uint32
38 | trafo | lv_bus | uint32
39 | trafo | sn_mva | float64
40 | trafo | vn_hv_kv | float64
41 | trafo | vn_lv_kv | float64
42 | trafo | vk_percent | float64
43 | trafo | vkr_percent | float64
44 | trafo | pfe_kw | float64
45 | trafo | i0_percent | float64
46 | trafo | shift_degree | float64
47 | trafo | tap_side | object
48 | trafo | tap_neutral | int32
49 | trafo | tap_min | int32
50 | trafo | tap_max | int32
51 | trafo | tap_step_percent | float64
52 | trafo | tap_step_degree | float64
53 | trafo | tap_pos | int32
54 | trafo | tap_phase_shifter | bool
55 | trafo | parallel | uint32
56 | trafo | df | float64
57 | trafo | in_service | bool
58 | bus_geodata | x | float64
59 | bus_geodata | y | float64
60 | bus_geodata | coords | object
61 | res_bus | vm_pu | float64
62 | res_bus | va_degree | float64
63 | res_bus | p_mw | float64
64 | res_bus | q_mvar | float64
65 | res_line | p_from_mw | float64
66 | res_line | q_from_mvar | float64
67 | res_line | p_to_mw | float64
68 | res_line | q_to_mvar | float64
69 | res_line | pl_mw | float64
70 | res_line | ql_mvar | float64
71 | res_line | i_from_ka | float64
72 | res_line | i_to_ka | float64
73 | res_line | i_ka | float64
74 | res_line | vm_from_pu | float64
75 | res_line | va_from_degree | float64
76 | res_line | vm_to_pu | float64
77 | res_line | va_to_degree | float64
78 | res_line | loading_percent | float64
79 | res_trafo | p_hv_mw | float64
80 | res_trafo | q_hv_mvar | float64
81 | res_trafo | p_lv_mw | float64
82 | res_trafo | q_lv_mvar | float64
83 | res_trafo | pl_mw | float64
84 | res_trafo | ql_mvar | float64
85 | res_trafo | i_hv_ka | float64
86 | res_trafo | i_lv_ka | float64
87 | res_trafo | vm_hv_pu | float64
88 | res_trafo | va_hv_degree | float64
89 | res_trafo | vm_lv_pu | float64
90 | res_trafo | va_lv_degree | float64
91 | res_trafo | loading_percent | float64
92 | res_ext_grid | p_mw | float64
93 | res_ext_grid | q_mvar | float64
94 | res_load | p_mw | float64
95 | res_load | q_mvar | float64

## parameters
| version | format_version | converged | OPF_converged | name | f_hz | sn_mva
0 | 2.14.6 | 2.14.0 | TRUE | FALSE |  | 50 | 1