## bus
| name | vn_kv | type | zone | in_service
0 | bus_MV_470_0_node_0 | 20 | n |  | TRUE
1 | bus_MV_470_0_node_100 | 20 | n |  | TRUE
2 | bus_MV_470_0_node_93 | 20 | n |  | TRUE
3 | bus_MV_470_0_node_95 | 20 | n |  | TRUE
4 | bus_MV_470_0_node_94 | 20 | n |  | TRUE
5 | bus_MV_470_0_node_101 | 20 | n |  | TRUE
6 | bus_MV_470_0_node_96 | 20 | n |  | TRUE
7 | bus_MV_470_0_node_301 | 20 | n |  | TRUE
8 | bus_MV_470_0_node_97 | 20 | n |  | TRUE
9 | bus_MV_470_0_node_98 | 20 | n |  | TRUE
10 | bus_MV_470_0_node_99 | 20 | n |  | TRUE
11 | bus_MV_470_0_node_278 | 20 | n |  | TRUE
12 | bus_MV_470_0_node_171 | 20 | n |  | TRUE
13 | bus_MV_470_0_node_172 | 20 | n |  | TRUE
14 | bus_MV_470_0_node_174 | 20 | n |  | TRUE
15 | bus_MV_470_0_node_173 | 20 | n |  | TRUE
16 | bus_MV_470_0_node_190 | 20 | n |  | TRUE
17 | bus_MV_470_0_node_175 | 20 | n |  | TRUE
18 | bus_MV_470_0_node_177 | 20 | n |  | TRUE
19 | bus_MV_470_0_node_179 | 20 | n |  | TRUE
20 | bus_MV_470_0_node_176 | 20 | n |  | TRUE
21 | bus_MV_470_0_node_178 | 20 | n |  | TRUE
22 | bus_MV_470_0_node_196 | 20 | n |  | TRUE
23 | bus_MV_470_0_node_181 | 20 | n |  | TRUE
24 | bus_MV_470_0_node_180 | 20 | n |  | TRUE
25 | bus_MV_470_0_node_310 | 20 | n |  | TRUE
26 | bus_MV_470_0_node_274 | 20 | n |  | TRUE
27 | bus_MV_470_0_node_182 | 20 | n |  | TRUE
28 | bus_MV_470_0_node_183 | 20 | n |  | TRUE
29 | bus_MV_470_0_node_184 | 20 | n |  | TRUE
30 | bus_MV_470_0_node_349 | 20 | n |  | TRUE
31 | bus_MV_470_0_node_185 | 20 | n |  | TRUE
32 | bus_MV_470_0_node_186 | 20 | n |  | TRUE
33 | bus_MV_470_0_node_187 | 20 | n |  | TRUE
34 | bus_MV_470_0_node_188 | 20 | n |  | TRUE
35 | bus_MV_470_0_node_189 | 20 | n |  | TRUE
36 | bus_MV_470_0_node_330 | 20 | n |  | TRUE
37 | bus_MV_470_0_node_195 | 20 | n |  | TRUE
38 | bus_MV_470_0_node_192 | 20 | n |  | TRUE
39 | bus_MV_470_0_node_191 | 20 | n |  | TRUE
40 | bus_MV_470_0_node_299 | 20 | n |  | TRUE
41 | bus_MV_470_0_node_311 | 20 | n |  | TRUE
42 | bus_MV_470_0_node_199 | 20 | n |  | TRUE
43 | bus_MV_470_0_node_197 | 20 | n |  | TRUE
44 | bus_MV_470_0_node_198 | 20 | n |  | TRUE
45 | bus_MV_470_0_node_200 | 20 | n |  | TRUE
46 | bus_MV_470_0_node_201 | 20 | n |  | TRUE
47 | bus_MV_470_0_node_202 | 20 | n |  | TRUE
48 | bus_MV_470_0_node_203 | 20 | n |  | TRUE
49 | bus_MV_470_0_node_204 | 20 | n |  | TRUE
50 | bus_MV_470_0_node_206 | 20 | n |  | TRUE
51 | bus_MV_470_0_node_208 | 20 | n |  | TRUE
52 | bus_MV_470_0_node_207 | 20 | n |  | TRUE
53 | bus_MV_470_0_node_238 | 20 | n |  | TRUE
54 | bus_MV_470_0_node_209 | 20 | n |  | TRUE
55 | bus_MV_470_0_node_210 | 20 | n |  | TRUE
56 | bus_MV_470_0_node_222 | 20 | n |  | TRUE
57 | bus_MV_470_0_node_223 | 20 | n |  | TRUE
58 | bus_MV_470_0_node_338 | 20 | n |  | TRUE
59 | bus_MV_470_0_node_233 | 20 | n |  | TRUE
60 | bus_MV_470_0_node_211 | 20 | n |  | TRUE
61 | bus_MV_470_0_node_212 | 20 | n |  | TRUE
62 | bus_MV_470_0_node_214 | 20 | n |  | TRUE
63 | bus_MV_470_0_node_213 | 20 | n |  | TRUE
64 | bus_MV_470_0_node_319 | 20 | n |  | TRUE
65 | bus_MV_470_0_node_225 | 20 | n |  | TRUE
66 | bus_MV_470_0_node_215 | 20 | n |  | TRUE
67 | bus_MV_470_0_node_217 | 20 | n |  | TRUE
68 | bus_MV_470_0_node_216 | 20 | n |  | TRUE
69 | bus_MV_470_0_node_218 | 20 | n |  | TRUE
70 | bus_MV_470_0_node_266 | 20 | n |  | TRUE
71 | bus_MV_470_0_node_220 | 20 | n |  | TRUE
72 | bus_MV_470_0_node_234 | 20 | n |  | TRUE
73 | bus_MV_470_0_node_219 | 20 | n |  | TRUE
74 | bus_MV_470_0_node_235 | 20 | n |  | TRUE
75 | bus_MV_470_0_node_300 | 20 | n |  | TRUE
76 | bus_MV_470_0_node_221 | 20 | n |  | TRUE
77 | bus_MV_470_0_node_227 | 20 | n |  | TRUE
78 | bus_MV_470_0_node_226 | 20 | n |  | TRUE
79 | bus_MV_470_0_node_229 | 20 | n |  | TRUE
80 | bus_MV_470_0_node_228 | 20 | n |  | TRUE
81 | bus_MV_470_0_node_230 | 20 | n |  | TRUE
82 | bus_MV_470_0_node_232 | 20 | n |  | TRUE
83 | bus_MV_470_0_node_231 | 20 | n |  | TRUE
84 | bus_MV_470_0_node_239 | 20 | n |  | TRUE
85 | bus_MV_470_0_node_307 | 20 | n |  | TRUE
86 | bus_MV_470_0_node_236 | 20 | n |  | TRUE
87 | bus_MV_470_0_node_237 | 20 | n |  | TRUE
88 | bus_MV_470_0_node_269 | 20 | n |  | TRUE
89 | bus_MV_470_0_node_270 | 20 | n |  | TRUE
90 | bus_MV_470_0_node_240 | 20 | n |  | TRUE
91 | bus_MV_470_0_node_275 | 20 | n |  | TRUE
92 | bus_MV_470_0_node_241 | 20 | n |  | TRUE
93 | bus_MV_470_0_node_242 | 20 | n |  | TRUE
94 | bus_MV_470_0_node_340 | 20 | n |  | TRUE
95 | bus_MV_470_0_node_244 | 20 | n |  | TRUE
96 | bus_MV_470_0_node_268 | 20 | n |  | TRUE
97 | bus_MV_470_0_node_243 | 20 | n |  | TRUE
98 | bus_MV_470_0_node_336 | 20 | n |  | TRUE
99 | bus_MV_470_0_node_246 | 20 | n |  | TRUE
100 | bus_MV_470_0_node_260 | 20 | n |  | TRUE
101 | bus_MV_470_0_node_272 | 20 | n |  | TRUE
102 | bus_MV_470_0_node_245 | 20 | n |  | TRUE
103 | bus_MV_470_0_node_258 | 20 | n |  | TRUE
104 | bus_MV_470_0_node_248 | 20 | n |  | TRUE
105 | bus_MV_470_0_node_341 | 20 | n |  | TRUE
106 | bus_MV_470_0_node_247 | 20 | n |  | TRUE
107 | bus_MV_470_0_node_249 | 20 | n |  | TRUE
108 | bus_MV_470_0_node_256 | 20 | n |  | TRUE
109 | bus_MV_470_0_node_253 | 20 | n |  | TRUE
110 | bus_MV_470_0_node_255 | 20 | n |  | TRUE
111 | bus_MV_470_0_node_250 | 20 | n |  | TRUE
112 | bus_MV_470_0_node_251 | 20 | n |  | TRUE
113 | bus_MV_470_0_node_252 | 20 | n |  | TRUE
114 | bus_MV_470_0_node_273 | 20 | n |  | TRUE
115 | bus_MV_470_0_node_339 | 20 | n |  | TRUE
116 | bus_MV_470_0_node_257 | 20 | n |  | TRUE
117 | bus_MV_470_0_node_259 | 20 | n |  | TRUE
118 | bus_MV_470_0_node_335 | 20 | n |  | TRUE
119 | bus_MV_470_0_node_261 | 20 | n |  | TRUE
120 | bus_MV_470_0_node_262 | 20 | n |  | TRUE
121 | bus_MV_470_0_node_263 | 20 | n |  | TRUE
122 | bus_MV_470_0_node_264 | 20 | n |  | TRUE
123 | bus_MV_470_0_node_271 | 20 | n |  | TRUE
124 | bus_MV_470_0_node_265 | 20 | n |  | TRUE
125 | bus_MV_470_0_node_267 | 20 | n |  | TRUE
126 | bus_MV_470_0_node_320 | 20 | n |  | TRUE
127 | bus_MV_470_0_node_276 | 20 | n |  | TRUE
128 | bus_MV_470_0_node_277 | 20 | n |  | TRUE
129 | bus_HV_470_0_node_213 | 110 | n |  | TRUE

## load
| name | bus | p_mw | q_mvar | const_z_percent | const_i_percent | sn_mva | scaling | in_service | type
0 | MV_470_0_load_0 | 0 | 0.085839 | 0.041574 | 0 | 0 |  | 1 | TRUE | wye
1 | MV_470_0_load_93 | 2 | 0.16142 | 0.078181 | 0 | 0 |  | 1 | TRUE | wye
2 | MV_470_0_load_301 | 7 | 0.092643 | 0.044869 | 0 | 0 |  | 1 | TRUE | wye
3 | MV_470_0_load_98 | 9 | 0.084778 | 0.04106 | 0 | 0 |  | 1 | TRUE | wye
4 | MV_470_0_load_99 | 10 | 0.15691 | 0.075994 | 0 | 0 |  | 1 | TRUE | wye
5 | MV_470_0_load_278 | 11 | 0.1511 | 0.073182 | 0 | 0 |  | 1 | TRUE | wye
6 | MV_470_0_load_171 | 12 | 0.056047 | 0.027145 | 0 | 0 |  | 1 | TRUE | wye
7 | MV_470_0_load_173 | 15 | 0.12731 | 0.061659 | 0 | 0 |  | 1 | TRUE | wye
8 | MV_470_0_load_175 | 17 | 0.10423 | 0.050481 | 0 | 0 |  | 1 | TRUE | wye
9 | MV_470_0_load_179 | 19 | 0.22913 | 0.11097 | 0 | 0 |  | 1 | TRUE | wye
10 | MV_470_0_load_196 | 22 | 0.13245 | 0.064149 | 0 | 0 |  | 1 | TRUE | wye
11 | MV_470_0_load_181 | 23 | 0.096649 | 0.046809 | 0 | 0 |  | 1 | TRUE | wye
12 | MV_470_0_load_310 | 25 | 0.16268 | 0.078789 | 0 | 0 |  | 1 | TRUE | wye
13 | MV_470_0_load_182 | 27 | 0.14477 | 0.070115 | 0 | 0 |  | 1 | TRUE | wye
14 | MV_470_0_load_349 | 30 | 0.16479 | 0.079812 | 0 | 0 |  | 1 | TRUE | wye
15 | MV_470_0_load_185 | 31 | 0.10486 | 0.050784 | 0 | 0 |  | 1 | TRUE | wye
16 | MV_470_0_load_330 | 36 | 0.155 | 0.075069 | 0 | 0 |  | 1 | TRUE | wye
17 | MV_470_0_load_192 | 38 | 0.14183 | 0.068691 | 0 | 0 |  | 1 | TRUE | wye
18 | MV_470_0_load_191 | 39 | 0.14488 | 0.07017 | 0 | 0 |  | 1 | TRUE | wye
19 | MV_470_0_load_299 | 40 | 0.17162 | 0.083117 | 0 | 0 |  | 1 | TRUE | wye
20 | MV_470_0_load_311 | 41 | 0.14623 | 0.070823 | 0 | 0 |  | 1 | TRUE | wye
21 | MV_470_0_load_199 | 42 | 0.16432 | 0.079585 | 0 | 0 |  | 1 | TRUE | wye
22 | MV_470_0_load_201 | 46 | 0.16113 | 0.078036 | 0 | 0 |  | 1 | TRUE | wye
23 | MV_470_0_load_206 | 50 | 0.10916 | 0.052869 | 0 | 0 |  | 1 | TRUE | wye
24 | MV_470_0_load_238 | 53 | 0.11238 | 0.05443 | 0 | 0 |  | 1 | TRUE | wye
25 | MV_470_0_load_338 | 58 | 0.10456 | 0.05064 | 0 | 0 |  | 1 | TRUE | wye
26 | MV_470_0_load_233 | 59 | 0.15859 | 0.076808 | 0 | 0 |  | 1 | TRUE | wye
27 | MV_470_0_load_211 | 60 | 0.12902 | 0.062489 | 0 | 0 |  | 1 | TRUE | wye
28 | MV_470_0_load_214 | 62 | 0.079253 | 0.038384 | 0 | 0 |  | 1 | TRUE | wye
29 | MV_470_0_load_319 | 64 | 0.11595 | 0.056158 | 0 | 0 |  | 1 | TRUE | wye
30 | MV_470_0_load_215 | 66 | 0.15874 | 0.076882 | 0 | 0 |  | 1 | TRUE | wye
31 | MV_470_0_load_234 | 72 | 0.14327 | 0.069387 | 0 | 0 |  | 1 | TRUE | wye
32 | MV_470_0_load_219 | 73 | 0.13531 | 0.065533 | 0 | 0 |  | 1 | TRUE | wye
33 | MV_470_0_load_300 | 75 | 0.092673 | 0.044883 | 0 | 0 |  | 1 | TRUE | wye
34 | MV_470_0_load_221 | 76 | 0.16133 | 0.078135 | 0 | 0 |  | 1 | TRUE | wye
35 | MV_470_0_load_227 | 77 | 0.10954 | 0.053051 | 0 | 0 |  | 1 | TRUE | wye
36 | MV_470_0_load_228 | 80 | 0.1102 | 0.053372 | 0 | 0 |  | 1 | TRUE | wye
37 | MV_470_0_load_239 | 84 | 0.097993 | 0.04746 | 0 | 0 |  | 1 | TRUE | wye
38 | MV_470_0_load_307 | 85 | 0.16489 | 0.07986 | 0 | 0 |  | 1 | TRUE | wye
39 | MV_470_0_load_269 | 88 | 0.099743 | 0.048308 | 0 | 0 |  | 1 | TRUE | wye
40 | MV_470_0_load_270 | 89 | 0.094196 | 0.045621 | 0 | 0 |  | 1 | TRUE | wye
41 | MV_470_0_load_275 | 91 | 0.16351 | 0.079191 | 0 | 0 |  | 1 | TRUE | wye
42 | MV_470_0_load_241 | 92 | 0.16104 | 0.077996 | 0 | 0 |  | 1 | TRUE | wye
43 | MV_470_0_load_340 | 94 | 0.1329 | 0.064368 | 0 | 0 |  | 1 | TRUE | wye
44 | MV_470_0_load_336 | 98 | 0.1389 | 0.067274 | 0 | 0 |  | 1 | TRUE | wye
45 | MV_470_0_load_272 | 101 | 0.14791 | 0.071638 | 0 | 0 |  | 1 | TRUE | wye
46 | MV_470_0_load_341 | 105 | 0.16205 | 0.078482 | 0 | 0 |  | 1 | TRUE | wye
47 | MV_470_0_load_249 | 107 | 0.13575 | 0.065748 | 0 | 0 |  | 1 | TRUE | wye
48 | MV_470_0_load_256 | 108 | 0.099951 | 0.048408 | 0 | 0 |  | 1 | TRUE | wye
49 | MV_470_0_load_255 | 110 | 0.06824 | 0.03305 | 0 | 0 |  | 1 | TRUE | wye
50 | MV_470_0_load_250 | 111 | 0.078192 | 0.03787 | 0 | 0 |  | 1 | TRUE | wye
51 | MV_470_0_load_273 | 114 | 0.13193 | 0.063898 | 0 | 0 |  | 1 | TRUE | wye
52 | MV_470_0_load_339 | 115 | 0.12631 | 0.061176 | 0 | 0 |  | 1 | TRUE | wye
53 | MV_470_0_load_257 | 116 | 0.13543 | 0.065591 | 0 | 0 |  | 1 | TRUE | wye
54 | MV_470_0_load_259 | 117 | 0.098556 | 0.047733 | 0 | 0 |  | 1 | TRUE | wye
55 | MV_470_0_load_335 | 118 | 0.13064 | 0.063273 | 0 | 0 |  | 1 | TRUE | wye
56 | MV_470_0_load_261 | 119 | 0.11923 | 0.057747 | 0 | 0 |  | 1 | TRUE | wye
57 | MV_470_0_load_271 | 123 | 0.053787 | 0.02605 | 0 | 0 |  | 1 | TRUE | wye
58 | MV_470_0_load_265 | 124 | 0.13438 | 0.065082 | 0 | 0 |  | 1 | TRUE | wye
59 | MV_470_0_load_320 | 126 | 0.16384 | 0.079352 | 0 | 0 |  | 1 | TRUE | wye

## ext_grid
| name | bus | vm_pu | va_degree | slack_weight | in_service
0 |  | 63 | 1 | 0 | 1 | TRUE

## line
| name | std_type | from_bus | to_bus | length_km | r_ohm_per_km | x_ohm_per_km | c_nf_per_km | g_us_per_km | max_i_ka | df | parallel | type | in_service
0 | MV_470_0_line_0 |  | 0 | 1 | 1.0668 | 0.1188 | 0.172 | 20.6 | 0 | 0.82 | 1 | 1 | ol | TRUE
1 | MV_470_0_line_1 |  | 1 | 10 | 0.022692 | 0.061 | 0.056 | 608 | 0 | 0.842 | 1 | 1 | cs | TRUE
2 | MV_470_0_line_2 |  | 2 | 3 | 0.042781 | 0.061 | 0.056 | 608 | 0 | 0.842 | 1 | 1 | cs | TRUE
3 | MV_470_0_line_3 |  | 2 | 4 | 0.097496 | 0.1188 | 0.172 | 20.6 | 0 | 0.82 | 1 | 1 | ol | TRUE
4 | MV_470_0_line_4 |  | 3 | 6 | 0.13814 | 0.1188 | 0.172 | 20.6 | 0 | 0.82 | 1 | 1 | ol | TRUE
5 | MV_470_0_line_5 |  | 4 | 5 | 1.1188 | 0.1188 | 0.172 | 20.6 | 0 | 0.82 | 1 | 1 | ol | TRUE
6 | MV_470_0_line_6 |  | 5 | 11 | 1.656 | 0.1188 | 0.172 | 20.6 | 0 | 0.82 | 1 | 1 | ol | TRUE
7 | MV_470_0_line_7 |  | 5 | 10 | 0.096842 | 0.061 | 0.056 | 608 | 0 | 0.842 | 1 | 1 | cs | TRUE
8 | MV_470_0_line_8 |  | 6 | 7 | 0.050392 | 0.061 | 0.056 | 608 | 0 | 0.842 | 1 | 1 | cs | TRUE
9 | MV_470_0_line_9 |  | 7 | 8 | 0.914 | 0.1188 | 0.172 | 20.6 | 0 | 0.82 | 1 | 1 | ol | TRUE
10 | MV_470_0_line_10 |  | 8 | 9 | 0.12676 | 0.445 | 0.132 | 190 | 0 | 0.22 | 1 | 1 | cs | TRUE
11 | MV_470_0_line_11 |  | 11 | 128 | 0.060347 | 0.1188 | 0.172 | 20.6 | 0 | 0.82 | 1 | 1 | ol | TRUE
12 | MV_470_0_line_12 |  | 12 | 13 | 0.010866 | 0.445 | 0.132 | 190 | 0 | 0.22 | 1 | 1 | cs | TRUE
13 | MV_470_0_line_13 |  | 13 | 14 | 0.30329 | 0.161 | 0.117 | 273 | 0 | 0.362 | 1 | 1 | cs | TRUE
14 | MV_470_0_line_14 |  | 14 | 16 | 0.26651 | 0.122 | 0.112 | 304 | 0 | 0.421 | 1 | 1 | cs | TRUE
15 | MV_470_0_line_15 |  | 14 | 15 | 0.093606 | 0.161 | 0.117 | 273 | 0 | 0.362 | 1 | 1 | cs | TRUE
16 | MV_470_0_line_16 |  | 16 | 39 | 0.072594 | 0.1188 | 0.172 | 20.6 | 0 | 0.82 | 1 | 1 | ol | TRUE
17 | MV_470_0_line_17 |  | 16 | 35 | 0.40007 | 0.061 | 0.056 | 608 | 0 | 0.842 | 1 | 1 | cs | TRUE
18 | MV_470_0_line_18 |  | 17 | 18 | 0.007856 | 0.161 | 0.117 | 273 | 0 | 0.362 | 1 | 1 | cs | TRUE
19 | MV_470_0_line_19 |  | 17 | 19 | 0.10223 | 0.1188 | 0.172 | 20.6 | 0 | 0.82 | 1 | 1 | ol | TRUE
20 | MV_470_0_line_20 |  | 18 | 23 | 0.004928 | 0.445 | 0.132 | 190 | 0 | 0.22 | 1 | 1 | cs | TRUE
21 | MV_470_0_line_21 |  | 19 | 21 | 0.074603 | 0.061 | 0.056 | 608 | 0 | 0.842 | 1 | 1 | cs | TRUE
22 | MV_470_0_line_22 |  | 20 | 21 | 0.026937 | 0.061 | 0.056 | 608 | 0 | 0.842 | 1 | 1 | cs | TRUE
23 | MV_470_0_line_23 |  | 20 | 22 | 0.16183 | 0.1188 | 0.172 | 20.6 | 0 | 0.82 | 1 | 1 | ol | TRUE
24 | MV_470_0_line_24 |  | 22 | 42 | 0.082012 | 0.1188 | 0.172 | 20.6 | 0 | 0.82 | 1 | 1 | ol | TRUE
25 | MV_470_0_line_25 |  | 24 | 25 | 0.11224 | 0.1188 | 0.172 | 20.6 | 0 | 0.82 | 1 | 1 | ol | TRUE
26 | MV_470_0_line_26 |  | 24 | 26 | 2.3177 | 0.1188 | 0.172 | 20.6 | 0 | 0.82 | 1 | 1 | ol | TRUE
27 | MV_470_0_line_27 |  | 25 | 43 | 0.14076 | 0.1188 | 0.172 | 20.6 | 0 | 0.82 | 1 | 1 | ol | TRUE
28 | MV_470_0_line_28 |  | 26 | 114 | 0.11001 | 0.061 | 0.056 | 608 | 0 | 0.842 | 1 | 1 | cs | TRUE
29 | MV_470_0_line_29 |  | 27 | 28 | 0.006262 | 0.161 | 0.117 | 273 | 0 | 0.362 | 1 | 1 | cs | TRUE
30 | MV_470_0_line_30 |  | 28 | 29 | 0.2798 | 0.122 | 0.112 | 304 | 0 | 0.421 | 1 | 1 | cs | TRUE
31 | MV_470_0_line_31 |  | 29 | 30 | 0.075997 | 0.122 | 0.112 | 304 | 0 | 0.421 | 1 | 1 | cs | TRUE
32 | MV_470_0_line_32 |  | 30 | 49 | 0.032749 | 0.122 | 0.112 | 304 | 0 | 0.421 | 1 | 1 | cs | TRUE
33 | MV_470_0_line_33 |  | 31 | 32 | 0.056632 | 0.061 | 0.056 | 608 | 0 | 0.842 | 1 | 1 | cs | TRUE
34 | MV_470_0_line_34 |  | 31 | 33 | 0.09467 | 0.061 | 0.056 | 608 | 0 | 0.842 | 1 | 1 | cs | TRUE
35 | MV_470_0_line_35 |  | 32 | 34 | 0.18224 | 0.061 | 0.056 | 608 | 0 | 0.842 | 1 | 1 | cs | TRUE
36 | MV_470_0_line_36 |  | 33 | 35 | 0.36866 | 0.061 | 0.056 | 608 | 0 | 0.842 | 1 | 1 | cs | TRUE
37 | MV_470_0_line_37 |  | 34 | 36 | 0.05069 | 0.1188 | 0.172 | 20.6 | 0 | 0.82 | 1 | 1 | ol | TRUE
38 | MV_470_0_line_38 |  | 35 | 37 | 0.19736 | 0.061 | 0.056 | 608 | 0 | 0.842 | 1 | 1 | cs | TRUE
39 | MV_470_0_line_39 |  | 35 | 38 | 0.011662 | 0.061 | 0.056 | 608 | 0 | 0.842 | 1 | 1 | cs | TRUE
40 | MV_470_0_line_40 |  | 37 | 41 | 0.04148 | 0.061 | 0.056 | 608 | 0 | 0.842 | 1 | 1 | cs | TRUE
41 | MV_470_0_line_41 |  | 38 | 40 | 0.073612 | 0.1188 | 0.172 | 20.6 | 0 | 0.82 | 1 | 1 | ol | TRUE
42 | MV_470_0_line_42 |  | 41 | 48 | 0.074914 | 0.061 | 0.056 | 608 | 0 | 0.842 | 1 | 1 | cs | TRUE
43 | MV_470_0_line_43 |  | 42 | 44 | 0.087939 | 0.061 | 0.056 | 608 | 0 | 0.842 | 1 | 1 | cs | TRUE
44 | MV_470_0_line_44 |  | 43 | 44 | 0.076605 | 0.061 | 0.056 | 608 | 0 | 0.842 | 1 | 1 | cs | TRUE
45 | MV_470_0_line_45 |  | 44 | 45 | 0.08066 | 0.061 | 0.056 | 608 | 0 | 0.842 | 1 | 1 | cs | TRUE
46 | MV_470_0_line_46 |  | 45 | 46 | 0.07483 | 0.1188 | 0.172 | 20.6 | 0 | 0.82 | 1 | 1 | ol | TRUE
47 | MV_470_0_line_47 |  | 46 | 47 | 0.003835 | 0.061 | 0.056 | 608 | 0 | 0.842 | 1 | 1 | cs | TRUE
48 | MV_470_0_line_48 |  | 47 | 48 | 0.24275 | 0.061 | 0.056 | 608 | 0 | 0.842 | 1 | 1 | cs | TRUE
49 | MV_470_0_line_49 |  | 48 | 49 | 0.17973 | 0.122 | 0.112 | 304 | 0 | 0.421 | 1 | 1 | cs | TRUE
50 | MV_470_0_line_50 |  | 50 | 51 | 0.031436 | 0.061 | 0.056 | 608 | 0 | 0.842 | 1 | 1 | cs | TRUE
51 | MV_470_0_line_51 |  | 50 | 52 | 0.037422 | 0.1188 | 0.172 | 20.6 | 0 | 0.82 | 1 | 1 | ol | TRUE
52 | MV_470_0_line_52 |  | 50 | 53 | 0.22243 | 0.1188 | 0.172 | 20.6 | 0 | 0.82 | 1 | 1 | ol | TRUE
53 | MV_470_0_line_53 |  | 51 | 55 | 0.027637 | 0.061 | 0.056 | 608 | 0 | 0.842 | 1 | 1 | cs | TRUE
54 | MV_470_0_line_54 |  | 52 | 54 | 0.17359 | 0.061 | 0.056 | 608 | 0 | 0.842 | 1 | 1 | cs | TRUE
55 | MV_470_0_line_55 |  | 53 | 86 | 0.058497 | 0.061 | 0.056 | 608 | 0 | 0.842 | 1 | 1 | cs | TRUE
56 | MV_470_0_line_56 |  | 54 | 56 | 0.55626 | 0.122 | 0.112 | 304 | 0 | 0.421 | 1 | 1 | cs | TRUE
57 | MV_470_0_line_57 |  | 54 | 57 | 0.20023 | 0.061 | 0.056 | 608 | 0 | 0.842 | 1 | 1 | cs | TRUE
58 | MV_470_0_line_58 |  | 54 | 58 | 0.061308 | 0.1188 | 0.172 | 20.6 | 0 | 0.82 | 1 | 1 | ol | TRUE
59 | MV_470_0_line_59 |  | 55 | 59 | 0.11021 | 0.1188 | 0.172 | 20.6 | 0 | 0.82 | 1 | 1 | ol | TRUE
60 | MV_470_0_line_60 |  | 56 | 76 | 0.09421 | 0.122 | 0.112 | 304 | 0 | 0.421 | 1 | 1 | cs | TRUE
61 | MV_470_0_line_61 |  | 57 | 77 | 0.01962 | 0.061 | 0.056 | 608 | 0 | 0.842 | 1 | 1 | cs | TRUE
62 | MV_470_0_line_62 |  | 60 | 61 | 0.041632 | 0.1188 | 0.172 | 20.6 | 0 | 0.82 | 1 | 1 | ol | TRUE
63 | MV_470_0_line_63 |  | 61 | 62 | 0.068366 | 0.1188 | 0.172 | 20.6 | 0 | 0.82 | 1 | 1 | ol | TRUE
64 | MV_470_0_line_64 |  | 62 | 65 | 0.34029 | 0.1188 | 0.172 | 20.6 | 0 | 0.82 | 1 | 1 | ol | TRUE
65 | MV_470_0_line_65 |  | 63 | 64 | 0.040165 | 0.061 | 0.056 | 608 | 0 | 0.842 | 1 | 1 | cs | TRUE
66 | MV_470_0_line_66 |  | 64 | 65 | 0.15065 | 0.1188 | 0.172 | 20.6 | 0 | 0.82 | 1 | 1 | ol | TRUE
67 | MV_470_0_line_67 |  | 65 | 78 | 0.1281 | 0.061 | 0.056 | 608 | 0 | 0.842 | 1 | 1 | cs | TRUE
68 | MV_470_0_line_68 |  | 65 | 79 | 0.11408 | 0.061 | 0.056 | 608 | 0 | 0.842 | 1 | 1 | cs | TRUE
69 | MV_470_0_line_69 |  | 66 | 67 | 0.025785 | 0.061 | 0.056 | 608 | 0 | 0.842 | 1 | 1 | cs | TRUE
70 | MV_470_0_line_70 |  | 66 | 68 | 0.1275 | 0.1188 | 0.172 | 20.6 | 0 | 0.82 | 1 | 1 | ol | TRUE
71 | MV_470_0_line_71 |  | 67 | 71 | 0.039911 | 0.061 | 0.056 | 608 | 0 | 0.842 | 1 | 1 | cs | TRUE
72 | MV_470_0_line_72 |  | 67 | 72 | 0.046403 | 0.1188 | 0.172 | 20.6 | 0 | 0.82 | 1 | 1 | ol | TRUE
73 | MV_470_0_line_73 |  | 68 | 69 | 0.069066 | 0.122 | 0.112 | 304 | 0 | 0.421 | 1 | 1 | cs | TRUE
74 | MV_470_0_line_74 |  | 68 | 70 | 0.1822 | 0.1188 | 0.172 | 20.6 | 0 | 0.82 | 1 | 1 | ol | TRUE
75 | MV_470_0_line_75 |  | 69 | 73 | 0.056018 | 0.122 | 0.112 | 304 | 0 | 0.421 | 1 | 1 | cs | TRUE
76 | MV_470_0_line_76 |  | 70 | 124 | 0.042055 | 0.122 | 0.112 | 304 | 0 | 0.421 | 1 | 1 | cs | TRUE
77 | MV_470_0_line_77 |  | 71 | 74 | 0.12263 | 0.061 | 0.056 | 608 | 0 | 0.842 | 1 | 1 | cs | TRUE
78 | MV_470_0_line_78 |  | 71 | 75 | 0.01921 | 0.122 | 0.112 | 304 | 0 | 0.421 | 1 | 1 | cs | TRUE
79 | MV_470_0_line_79 |  | 74 | 86 | 0.10665 | 0.061 | 0.056 | 608 | 0 | 0.842 | 1 | 1 | cs | TRUE
80 | MV_470_0_line_80 |  | 74 | 87 | 0.32255 | 0.061 | 0.056 | 608 | 0 | 0.842 | 1 | 1 | cs | TRUE
81 | MV_470_0_line_81 |  | 77 | 78 | 0.046136 | 0.061 | 0.056 | 608 | 0 | 0.842 | 1 | 1 | cs | TRUE
82 | MV_470_0_line_82 |  | 79 | 80 | 0.029621 | 0.061 | 0.056 | 608 | 0 | 0.842 | 1 | 1 | cs | TRUE
83 | MV_470_0_line_83 |  | 80 | 81 | 0.075397 | 0.061 | 0.056 | 608 | 0 | 0.842 | 1 | 1 | cs | TRUE
84 | MV_470_0_line_84 |  | 81 | 82 | 0.32519 | 0.061 | 0.056 | 608 | 0 | 0.842 | 1 | 1 | cs | TRUE
85 | MV_470_0_line_85 |  | 82 | 85 | 0.057254 | 0.1188 | 0.172 | 20.6 | 0 | 0.82 | 1 | 1 | ol | TRUE
86 | MV_470_0_line_86 |  | 82 | 83 | 0.19699 | 0.061 | 0.056 | 608 | 0 | 0.842 | 1 | 1 | cs | TRUE
87 | MV_470_0_line_87 |  | 83 | 84 | 0.039603 | 0.061 | 0.056 | 608 | 0 | 0.842 | 1 | 1 | cs | TRUE
88 | MV_470_0_line_88 |  | 84 | 90 | 0.021342 | 0.061 | 0.056 | 608 | 0 | 0.842 | 1 | 1 | cs | TRUE
89 | MV_470_0_line_89 |  | 87 | 88 | 0.098222 | 0.061 | 0.056 | 608 | 0 | 0.842 | 1 | 1 | cs | TRUE
90 | MV_470_0_line_90 |  | 87 | 89 | 0.13912 | 0.1188 | 0.172 | 20.6 | 0 | 0.82 | 1 | 1 | ol | TRUE
91 | MV_470_0_line_91 |  | 88 | 96 | 0.092514 | 0.061 | 0.056 | 608 | 0 | 0.842 | 1 | 1 | cs | TRUE
92 | MV_470_0_line_92 |  | 89 | 102 | 0.038179 | 0.1188 | 0.172 | 20.6 | 0 | 0.82 | 1 | 1 | ol | TRUE
93 | MV_470_0_line_93 |  | 90 | 91 | 1.3876 | 0.1188 | 0.172 | 20.6 | 0 | 0.82 | 1 | 1 | ol | TRUE
94 | MV_470_0_line_94 |  | 91 | 127 | 0.028613 | 0.061 | 0.056 | 608 | 0 | 0.842 | 1 | 1 | cs | TRUE
95 | MV_470_0_line_95 |  | 92 | 93 | 0.011423 | 0.061 | 0.056 | 608 | 0 | 0.842 | 1 | 1 | cs | TRUE
96 | MV_470_0_line_96 |  | 92 | 94 | 0.13688 | 0.1188 | 0.172 | 20.6 | 0 | 0.82 | 1 | 1 | ol | TRUE
97 | MV_470_0_line_97 |  | 93 | 95 | 0.41579 | 0.061 | 0.056 | 608 | 0 | 0.842 | 1 | 1 | cs | TRUE
98 | MV_470_0_line_98 |  | 93 | 96 | 0.15134 | 0.1188 | 0.172 | 20.6 | 0 | 0.82 | 1 | 1 | ol | TRUE
99 | MV_470_0_line_99 |  | 94 | 125 | 0.035898 | 0.061 | 0.056 | 608 | 0 | 0.842 | 1 | 1 | cs | TRUE
100 | MV_470_0_line_100 |  | 95 | 101 | 0.047298 | 0.061 | 0.056 | 608 | 0 | 0.842 | 1 | 1 | cs | TRUE
101 | MV_470_0_line_101 |  | 97 | 98 | 0.072683 | 0.122 | 0.112 | 304 | 0 | 0.421 | 1 | 1 | cs | TRUE
102 | MV_470_0_line_102 |  | 97 | 99 | 0.41363 | 0.061 | 0.056 | 608 | 0 | 0.842 | 1 | 1 | cs | TRUE
103 | MV_470_0_line_103 |  | 97 | 100 | 0.27265 | 0.061 | 0.056 | 608 | 0 | 0.842 | 1 | 1 | cs | TRUE
104 | MV_470_0_line_104 |  | 99 | 104 | 0.24696 | 0.061 | 0.056 | 608 | 0 | 0.842 | 1 | 1 | cs | TRUE
105 | MV_470_0_line_105 |  | 99 | 105 | 0.069974 | 0.1188 | 0.172 | 20.6 | 0 | 0.82 | 1 | 1 | ol | TRUE
106 | MV_470_0_line_106 |  | 100 | 117 | 0.10052 | 0.1188 | 0.172 | 20.6 | 0 | 0.82 | 1 | 1 | ol | TRUE
107 | MV_470_0_line_107 |  | 101 | 121 | 0.055159 | 0.061 | 0.056 | 608 | 0 | 0.842 | 1 | 1 | cs | TRUE
108 | MV_470_0_line_108 |  | 102 | 103 | 0.16031 | 0.122 | 0.112 | 304 | 0 | 0.421 | 1 | 1 | cs | TRUE
109 | MV_470_0_line_109 |  | 103 | 116 | 0.046538 | 0.122 | 0.112 | 304 | 0 | 0.421 | 1 | 1 | cs | TRUE
110 | MV_470_0_line_110 |  | 104 | 108 | 0.016212 | 0.122 | 0.112 | 304 | 0 | 0.421 | 1 | 1 | cs | TRUE
111 | MV_470_0_line_111 |  | 104 | 106 | 0.19432 | 0.061 | 0.056 | 608 | 0 | 0.842 | 1 | 1 | cs | TRUE
112 | MV_470_0_line_112 |  | 105 | 125 | 0.042834 | 0.061 | 0.056 | 608 | 0 | 0.842 | 1 | 1 | cs | TRUE
113 | MV_470_0_line_113 |  | 106 | 107 | 0.078058 | 0.1188 | 0.172 | 20.6 | 0 | 0.82 | 1 | 1 | ol | TRUE
114 | MV_470_0_line_114 |  | 107 | 109 | 0.10413 | 0.1188 | 0.172 | 20.6 | 0 | 0.82 | 1 | 1 | ol | TRUE
115 | MV_470_0_line_115 |  | 107 | 110 | 0.80016 | 0.1188 | 0.172 | 20.6 | 0 | 0.82 | 1 | 1 | ol | TRUE
116 | MV_470_0_line_116 |  | 109 | 115 | 0.042404 | 0.122 | 0.112 | 304 | 0 | 0.421 | 1 | 1 | cs | TRUE
117 | MV_470_0_line_117 |  | 110 | 113 | 0.046025 | 0.061 | 0.056 | 608 | 0 | 0.842 | 1 | 1 | cs | TRUE
118 | MV_470_0_line_118 |  | 111 | 112 | 0.070609 | 0.1188 | 0.172 | 20.6 | 0 | 0.82 | 1 | 1 | ol | TRUE
119 | MV_470_0_line_119 |  | 112 | 113 | 0.30862 | 0.061 | 0.056 | 608 | 0 | 0.842 | 1 | 1 | cs | TRUE
120 | MV_470_0_line_120 |  | 112 | 114 | 1.1897 | 0.1188 | 0.172 | 20.6 | 0 | 0.82 | 1 | 1 | ol | TRUE
121 | MV_470_0_line_121 |  | 117 | 118 | 0.40113 | 0.1188 | 0.172 | 20.6 | 0 | 0.82 | 1 | 1 | ol | TRUE
122 | MV_470_0_line_122 |  | 119 | 120 | 0.011899 | 0.161 | 0.117 | 273 | 0 | 0.362 | 1 | 1 | cs | TRUE
123 | MV_470_0_line_123 |  | 120 | 121 | 0.33476 | 0.122 | 0.112 | 304 | 0 | 0.421 | 1 | 1 | cs | TRUE
124 | MV_470_0_line_124 |  | 121 | 122 | 0.33301 | 0.061 | 0.056 | 608 | 0 | 0.842 | 1 | 1 | cs | TRUE
125 | MV_470_0_line_125 |  | 122 | 123 | 0.051201 | 0.061 | 0.056 | 608 | 0 | 0.842 | 1 | 1 | cs | TRUE
126 | MV_470_0_line_126 |  | 123 | 126 | 0.61917 | 0.1188 | 0.172 | 20.6 | 0 | 0.82 | 1 | 1 | ol | TRUE
127 | MV_470_0_line_127 |  | 127 | 128 | 0.52137 | 0.061 | 0.056 | 608 | 0 | 0.842 | 1 | 1 | cs | TRUE

## trafo
| name | std_type | hv_bus | lv_bus | sn_mva | vn_hv_kv | vn_lv_kv | vk_percent | vkr_percent | pfe_kw | i0_percent | shift_degree | tap_side | tap_neutral | tap_min | tap_max | tap_step_percent | tap_step_degree | tap_pos | tap_phase_shifter | parallel | df | in_service
0 | MV_470_0_trafo_213 | 25 MVA 110/20 kV | 129 | 63 | 25 | 110 | 20 | 12 | 0.41 | 14 | 0.07 | 150 | hv | 0 | -9 | 9 | 1.5 | 0 | 0 | FALSE | 1 | 1 | TRUE

## bus_geodata
| x | y | coords
0 | 2660991.8854 | 1235723.2296
1 | 2661777.6337 | 1236444.7671
2 | 2662549.1054 | 1235601.2545
3 | 2662590.7812 | 1235611.4333
4 | 2662459.8752 | 1235561.9679
5 | 2661872.3986 | 1236514.099
6 | 2662692.7299 | 1235518.2238
7 | 2662742.721 | 1235525.0558
8 | 2663450.3375 | 1236103.5633
9 | 2663522.6007 | 1236002.2011
10 | 2661798.2238 | 1236453.4536
11 | 2662839.5871 | 1237858.2442
12 | 2661579.0529 | 1241003.4226
13 | 2661568.1557 | 1241003.5875
14 | 2661490.0045 | 1240806.5004
15 | 2661576.761 | 1240839.5438
16 | 2661575.4353 | 1240562.8435
17 | 2661074.6574 | 1240944.0626
18 | 2661082.3366 | 1240945.8205
19 | 2661013.3864 | 1240862.2309
20 | 2661023.3629 | 1240785.9176
21 | 2660996.5959 | 1240789.5673
22 | 2661034.1122 | 1240624.4416
23 | 2661082.7425 | 1240940.9103
24 | 2660881.3862 | 1240568.1473
25 | 2660937.4635 | 1240470.9237
26 | 2658620.2653 | 1241077.1621
27 | 2661396.6205 | 1239804.3934
28 | 2661390.69 | 1239802.3307
29 | 2661208.9485 | 1239938.3686
30 | 2661170.191 | 1240003.6687
31 | 2661574.6272 | 1240141.4515
32 | 2661556.4633 | 1240088.1718
33 | 2661588.0786 | 1240234.8983
34 | 2661674.7283 | 1240020.6311
35 | 2661437.6664 | 1240283.3286
36 | 2661632.9432 | 1240049.3277
37 | 2661304.3074 | 1240182.5495
38 | 2661433.8545 | 1240294.3521
39 | 2661646.8645 | 1240575.7933
40 | 2661360.2667 | 1240296.242
41 | 2661266.647 | 1240165.0491
42 | 2661091.5627 | 1240565.9152
43 | 2661058.9916 | 1240541.953
44 | 2661093.4506 | 1240478.0088
45 | 2661094.9762 | 1240397.3814
46 | 2661106.5433 | 1240323.4507
47 | 2661107.2249 | 1240319.6774
48 | 2661194.2786 | 1240146.5573
49 | 2661151.2453 | 1240030.2804
50 | 2660566.7782 | 1238336.782
51 | 2660543.4455 | 1238315.6412
52 | 2660604.197 | 1238336.3077
53 | 2660508.3791 | 1238551.4078
54 | 2660706.9711 | 1238410.7399
55 | 2660548.8118 | 1238288.6335
56 | 2660777.998 | 1238078.478
57 | 2660789.082 | 1238540.088
58 | 2660765.9992 | 1238394.1767
59 | 2660492.2167 | 1238194.0607
60 | 2660986.1583 | 1239116.8487
61 | 2660944.621 | 1239119.6576
62 | 2660941.5933 | 1239051.3587
63 | 2660799.9469 | 1238906.1769
64 | 2660809.1893 | 1238867.0898
65 | 2660852.7602 | 1238722.873
66 | 2660364.8604 | 1238695.277
67 | 2660368.6058 | 1238669.8648
68 | 2660327.9784 | 1238817.3282
69 | 2660396.8059 | 1238825.1328
70 | 2660168.2248 | 1238729.7275
71 | 2660376.3713 | 1238630.7176
72 | 2660323.5064 | 1238658.9439
73 | 2660452.6308 | 1238831.4603
74 | 2660343.2412 | 1238557.7101
75 | 2660395.5419 | 1238631.9469
76 | 2660868.2815 | 1238050.6948
77 | 2660794.7824 | 1238558.8588
78 | 2660807.9602 | 1238603.0788
79 | 2660957.4965 | 1238704.6902
80 | 2660984.5307 | 1238692.5837
81 | 2661053.3431 | 1238661.7679
82 | 2660984.3285 | 1238439.3551
83 | 2661099.9962 | 1238343.713
84 | 2661137.7614 | 1238355.1536
85 | 2660987.3591 | 1238382.1814
86 | 2660449.7324 | 1238553.0229
87 | 2660048.2362 | 1238451.6394
88 | 2660032.0773 | 1238548.296
89 | 2660092.4684 | 1238319.7432
90 | 2661158.2408 | 1238350.5169
91 | 2662510.7174 | 1238040.497
92 | 2659870.273 | 1238635.1544
93 | 2659872.5945 | 1238623.9703
94 | 2659949.903 | 1238746.4871
95 | 2659694.7436 | 1238372.3021
96 | 2660023.096 | 1238639.8329
97 | 2659475.4266 | 1238651.8774
98 | 2659525.1558 | 1238598.7623
99 | 2659818.3448 | 1238787.6217
100 | 2659212.8652 | 1238578.8617
101 | 2659688.4092 | 1238326.697
102 | 2660076.0695 | 1238285.2656
103 | 2660206.5041 | 1238192.8466
104 | 2659791.6101 | 1238911.1793
105 | 2659877.5305 | 1238750.2931
106 | 2659604.497 | 1238861.5994
107 | 2659589.9082 | 1238938.2819
108 | 2659806.467 | 1238917.7666
109 | 2659618.3402 | 1239038.4561
110 | 2659342.9691 | 1239699.3841
111 | 2659211.2172 | 1239934.5931
112 | 2659141.1969 | 1239943.6904
113 | 2659298.9375 | 1239689.6824
114 | 2658591.7246 | 1240998.8613
115 | 2659656.507 | 1239057.1628
116 | 2660191.9043 | 1238148.8139
117 | 2659188.5122 | 1238676.3839
118 | 2659175.0233 | 1239077.2829
119 | 2659411.8688 | 1238264.5396
120 | 2659423.5466 | 1238266.9913
121 | 2659640.0844 | 1238302.8959
122 | 2659668.0461 | 1237981.8857
123 | 2659682.3981 | 1237932.8306
124 | 2660184.4208 | 1238692.2666
125 | 2659918.3235 | 1238763.7244
126 | 2659541.3875 | 1237329.9274
127 | 2662538.5906 | 1238047.2948
128 | 2662897.6809 | 1237874.581
129 | 2660799.9469 | 1238906.1769

## line_std_types
| c_nf_per_km | r_ohm_per_km | x_ohm_per_km | max_i_ka | type | q_mm2 | alpha | voltage_rating
NAYY 4x50 SE | 210 | 0.642 | 0.083 | 0.142 | cs | 50 | 0.00403 | LV
NAYY 4x120 SE | 264 | 0.225 | 0.08 | 0.242 | cs | 120 | 0.00403 | LV
NAYY 4x150 SE | 261 | 0.208 | 0.08 | 0.27 | cs | 150 | 0.00403 | LV
NA2XS2Y 1x95 RM/25 12/20 kV | 216 | 0.313 | 0.132 | 0.252 | cs | 95 | 0.00403 | MV
NA2XS2Y 1x185 RM/25 12/20 kV | 273 | 0.161 | 0.117 | 0.362 | cs | 185 | 0.00403 | MV
NA2XS2Y 1x240 RM/25 12/20 kV | 304 | 0.122 | 0.112 | 0.421 | cs | 240 | 0.00403 | MV
NA2XS2Y 1x95 RM/25 6/10 kV | 315 | 0.313 | 0.123 | 0.249 | cs | 95 | 0.00403 | MV
NA2XS2Y 1x185 RM/25 6/10 kV | 406 | 0.161 | 0.11 | 0.358 | cs | 185 | 0.00403 | MV
NA2XS2Y 1x240 RM/25 6/10 kV | 456 | 0.122 | 0.105 | 0.416 | cs | 240 | 0.00403 | MV
NA2XS2Y 1x150 RM/25 12/20 kV | 250 | 0.206 | 0.116 | 0.319 | cs | 150 | 0.00403 | MV
NA2XS2Y 1x120 RM/25 12/20 kV | 230 | 0.253 | 0.119 | 0.283 | cs | 120 | 0.00403 | MV
NA2XS2Y 1x70 RM/25 12/20 kV | 190 | 0.443 | 0.132 | 0.22 | cs | 70 | 0.00403 | MV
NA2XS2Y 1x150 RM/25 6/10 kV | 360 | 0.206 | 0.11 | 0.315 | cs | 150 | 0.00403 | MV
NA2XS2Y 1x120 RM/25 6/10 kV | 340 | 0.253 | 0.113 | 0.28 | cs | 120 | 0.00403 | MV
NA2XS2Y 1x70 RM/25 6/10 kV | 280 | 0.443 | 0.123 | 0.217 | cs | 70 | 0.00403 | MV
N2XS(FL)2Y 1x120 RM/35 64/110 kV | 112 | 0.153 | 0.166 | 0.366 | cs | 120 | 0.00393 | HV
N2XS(FL)2Y 1x185 RM/35 64/110 kV | 125 | 0.099 | 0.156 | 0.457 | cs | 185 | 0.00393 | HV
N2XS(FL)2Y 1x240 RM/35 64/110 kV | 135 | 0.075 | 0.149 | 0.526 | cs | 240 | 0.00393 | HV
N2XS(FL)2Y 1x300 RM/35 64/110 kV | 144 | 0.06 | 0.144 | 0.588 | cs | 300 | 0.00393 | HV
15-AL1/3-ST1A 0.4 | 11 | 1.8769 | 0.35 | 0.105 | ol | 16 | 0.00403 | LV
24-AL1/4-ST1A 0.4 | 11.25 | 1.2012 | 0.335 | 0.14 | ol | 24 | 0.00403 | LV
48-AL1/8-ST1A 0.4 | 12.2 | 0.5939 | 0.3 | 0.21 | ol | 48 | 0.00403 | LV
94-AL1/15-ST1A 0.4 | 13.2 | 0.306 | 0.29 | 0.35 | ol | 94 | 0.00403 | LV
34-AL1/6-ST1A 10.0 | 9.7 | 0.8342 | 0.36 | 0.17 | ol | 34 | 0.00403 | MV
48-AL1/8-ST1A 10.0 | 10.1 | 0.5939 | 0.35 | 0.21 | ol | 48 | 0.00403 | MV
70-AL1/11-ST1A 10.0 | 10.4 | 0.4132 | 0.339 | 0.29 | ol | 70 | 0.00403 | MV
94-AL1/15-ST1A 10.0 | 10.75 | 0.306 | 0.33 | 0.35 | ol | 94 | 0.00403 | MV
122-AL1/20-ST1A 10.0 | 11.1 | 0.2376 | 0.323 | 0.41 | ol | 122 | 0.00403 | MV
149-AL1/24-ST1A 10.0 | 11.25 | 0.194 | 0.315 | 0.47 | ol | 149 | 0.00403 | MV
34-AL1/6-ST1A 20.0 | 9.15 | 0.8342 | 0.382 | 0.17 | ol | 34 | 0.00403 | MV
48-AL1/8-ST1A 20.0 | 9.5 | 0.5939 | 0.372 | 0.21 | ol | 48 | 0.00403 | MV
70-AL1/11-ST1A 20.0 | 9.7 | 0.4132 | 0.36 | 0.29 | ol | 70 | 0.00403 | MV
94-AL1/15-ST1A 20.0 | 10 | 0.306 | 0.35 | 0.35 | ol | 94 | 0.00403 | MV
122-AL1/20-ST1A 20.0 | 10.3 | 0.2376 | 0.344 | 0.41 | ol | 122 | 0.00403 | MV
149-AL1/24-ST1A 20.0 | 10.5 | 0.194 | 0.337 | 0.47 | ol | 149 | 0.00403 | MV
184-AL1/30-ST1A 20.0 | 10.75 | 0.1571 | 0.33 | 0.535 | ol | 184 | 0.00403 | MV
243-AL1/39-ST1A 20.0 | 11 | 0.1188 | 0.32 | 0.645 | ol | 243 | 0.00403 | MV
48-AL1/8-ST1A 110.0 | 8 | 0.5939 | 0.46 | 0.21 | ol | 48 | 0.00403 | HV
70-AL1/11-ST1A 110.0 | 8.4 | 0.4132 | 0.45 | 0.29 | ol | 70 | 0.00403 | HV
94-AL1/15-ST1A 110.0 | 8.65 | 0.306 | 0.44 | 0.35 | ol | 94 | 0.00403 | HV
122-AL1/20-ST1A 110.0 | 8.5 | 0.2376 | 0.43 | 0.41 | ol | 122 | 0.00403 | HV
149-AL1/24-ST1A 110.0 | 8.75 | 0.194 | 0.41 | 0.47 | ol | 149 | 0.00403 | HV
184-AL1/30-ST1A 110.0 | 8.8 | 0.1571 | 0.4 | 0.535 | ol | 184 | 0.00403 | HV
243-AL1/39-ST1A 110.0 | 9 | 0.1188 | 0.39 | 0.645 | ol | 243 | 0.00403 | HV
305-AL1/39-ST1A 110.0 | 9.2 | 0.0949 | 0.38 | 0.74 | ol | 305 | 0.00403 | HV
490-AL1/64-ST1A 110.0 | 9.75 | 0.059 | 0.37 | 0.96 | ol | 490 | 0.00403 | HV
679-AL1/86-ST1A 110.0 | 9.95 | 0.042 | 0.36 | 1.15 | ol | 679 | 0.00403 | HV
490-AL1/64-ST1A 220.0 | 10 | 0.059 | 0.285 | 0.96 | ol | 490 | 0.00403 | HV
679-AL1/86-ST1A 220.0 | 11.7 | 0.042 | 0.275 | 1.15 | ol | 679 | 0.00403 | HV
490-AL1/64-ST1A 380.0 | 11 | 0.059 | 0.253 | 0.96 | ol | 490 | 0.00403 | HV
679-AL1/86-ST1A 380.0 | 14.6 | 0.042 | 0.25 | 1.15 | ol | 679 | 0.00403 | HV

## trafo_std_types
| i0_percent | pfe_kw | vkr_percent | sn_mva | vn_lv_kv | vn_hv_kv | vk_percent | shift_degree | vector_group | tap_side | tap_neutral | tap_min | tap_max | tap_step_degree | tap_step_percent | tap_phase_shifter
160 MVA 380/110 kV | 0.06 | 60 | 0.25 | 160 | 110 | 380 | 12.2 | 0 | Yy0 | hv | 0 | -9 | 9 | 0 | 1.5 | FALSE
100 MVA 220/110 kV | 0.06 | 55 | 0.26 | 100 | 110 | 220 | 12 | 0 | Yy0 | hv | 0 | -9 | 9 | 0 | 1.5 | FALSE
63 MVA 110/20 kV | 0.04 | 22 | 0.32 | 63 | 20 | 110 | 18 | 150 | YNd5 | hv | 0 | -9 | 9 | 0 | 1.5 | FALSE
40 MVA 110/20 kV | 0.05 | 18 | 0.34 | 40 | 20 | 110 | 16.2 | 150 | YNd5 | hv | 0 | -9 | 9 | 0 | 1.5 | FALSE
25 MVA 110/20 kV | 0.07 | 14 | 0.41 | 25 | 20 | 110 | 12 | 150 | YNd5 | hv | 0 | -9 | 9 | 0 | 1.5 | FALSE
63 MVA 110/10 kV | 0.04 | 22 | 0.32 | 63 | 10 | 110 | 18 | 150 | YNd5 | hv | 0 | -9 | 9 | 0 | 1.5 | FALSE
40 MVA 110/10 kV | 0.05 | 18 | 0.34 | 40 | 10 | 110 | 16.2 | 150 | YNd5 | hv | 0 | -9 | 9 | 0 | 1.5 | FALSE
25 MVA 110/10 kV | 0.07 | 14 | 0.41 | 25 | 10 | 110 | 12 | 150 | YNd5 | hv | 0 | -9 | 9 | 0 | 1.5 | FALSE
0.25 MVA 20/0.4 kV | 0.32 | 0.8 | 1.44 | 0.25 | 0.4 | 20 | 6 | 150 | Yzn5 | hv | 0 | -2 | 2 | 0 | 2.5 | FALSE
0.4 MVA 20/0.4 kV | 0.3375 | 1.35 | 1.425 | 0.4 | 0.4 | 20 | 6 | 150 | Dyn5 | hv | 0 | -2 | 2 | 0 | 2.5 | FALSE
0.63 MVA 20/0.4 kV | 0.2619 | 1.65 | 1.206 | 0.63 | 0.4 | 20 | 6 | 150 | Dyn5 | hv | 0 | -2 | 2 | 0 | 2.5 | FALSE
0.25 MVA 10/0.4 kV | 0.24 | 0.6 | 1.2 | 0.25 | 0.4 | 10 | 4 | 150 | Dyn5 | hv | 0 | -2 | 2 | 0 | 2.5 | FALSE
0.4 MVA 10/0.4 kV | 0.2375 | 0.95 | 1.325 | 0.4 | 0.4 | 10 | 4 | 150 | Dyn5 | hv | 0 | -2 | 2 | 0 | 2.5 | FALSE
0.63 MVA 10/0.4 kV | 0.1873 | 1.18 | 1.0794 | 0.63 | 0.4 | 10 | 4 | 150 | Dyn5 | hv | 0 | -2 | 2 | 0 | 2.5 | FALSE

## trafo3w_std_types
| sn_hv_mva | sn_mv_mva | sn_lv_mva | vn_hv_kv | vn_mv_kv | vn_lv_kv | vk_hv_percent | vk_mv_percent | vk_lv_percent | vkr_hv_percent | vkr_mv_percent | vkr_lv_percent | pfe_kw | i0_percent | shift_mv_degree | shift_lv_degree | vector_group | tap_side | tap_neutral | tap_min | tap_max | tap_step_percent
63/25/38 MVA 110/20/10 kV | 63 | 25 | 38 | 110 | 20 | 10 | 10.4 | 10.4 | 10.4 | 0.28 | 0.32 | 0.35 | 35 | 0.89 | 0 | 0 | YN0yn0yn0 | hv | 0 | -10 | 10 | 1.2
63/25/38 MVA 110/10/10 kV | 63 | 25 | 38 | 110 | 10 | 10 | 10.4 | 10.4 | 10.4 | 0.28 | 0.32 | 0.35 | 35 | 0.89 | 0 | 0 | YN0yn0yn0 | hv | 0 | -10 | 10 | 1.2

## fuse_std_types
| fuse_type | i_rated_a | t_avg | t_min | t_total | x_avg | x_min | x_total
HV 100A | HV 100A | 100 | 0 | [10.0, 3.64, 0.854, 0.281, 0.1, 0.0531, 0.022, 0.01] | [10.0, 4.267, 1.21, 0.403, 0.1, 0.058, 0.022, 0.01] | 0 | [300.0, 350.0, 450.0, 550.0, 700.0, 850.0, 1200.0, 1752.0] | [600.0, 700.0, 900.0, 1150.0, 1665.0, 2000.0, 3000.0, 4313.0]
HV 10A | HV 10A | 10 | 0 | [10.0, 1675.0, 0.344, 0.156, 0.1, 0.0417, 0.0171, 0.01] | [10.0, 1.3, 0.3, 0.155, 0.1, 0.0555, 0.023, 0.01] | 0 | [30.0, 32.0, 35.0, 37.0, 39.0, 50.0, 70.0, 88.0] | [60.0, 70.0, 80.0, 87.0, 94.0, 110.0, 150.0, 216.0]
HV 125A | HV 125A | 125 | 0 | [10.0, 1.82, 0.344, 0.1, 0.0467, 0.0269, 0.01] | [10.0, 2.478, 0.426, 0.1, 0.0427, 0.0211, 0.01] | 0 | [375.0, 500.0, 700.0, 925.0, 1200.0, 1500.0, 2341.0] | [750.0, 1000.0, 1500.0, 2200.0, 3000.0, 4000.0, 5765.0]
HV 160A | HV 160A | 160 | 0 | [10.0, 4.15, 1.03, 0.198, 0.1, 0.051, 0.0172, 0.01] | [10.0, 2.3, 0.734, 0.274, 0.1, 0.046, 0.0177, 0.01] | 0 | [480.0, 550.0, 700.0, 1000.0, 1260.0, 1600.0, 2500.0, 3227.0] | [960.0, 1300.0, 1700.0, 2200.0, 2996.0, 4000.0, 6000.0, 7946.0]
HV 16A | HV 16A | 16 | 0 | [10.0, 0.352, 0.164, 0.1, 0.0649, 0.0342, 0.01] | [10.0, 2.34, 0.722, 0.181, 0.1, 0.055, 0.0296, 0.01] | 0 | [48.0, 60.0, 65.0, 71.0, 80.0, 100.0, 162.0] | [96.0, 110.0, 125.0, 150.0, 168.0, 200.0, 250.0, 398.0]
HV 200A | HV 200A | 200 | 0 | [10.0, 4.267, 1.21, 0.403, 0.1, 0.058, 0.022, 0.01] | [10.0, 3.73, 1.654, 0.328, 0.1, 0.0531, 0.019, 0.01] | 0 | [600.0, 700.0, 900.0, 1150.0, 1665.0, 2000.0, 3000.0, 4313.0] | [1200.0, 1500.0, 1800.0, 2700.0, 3960.0, 5000.0, 7500.0, 10620.0]
HV 20A | HV 20A | 20 | 0 | [10.0, 1.3, 0.3, 0.155, 0.1, 0.0555, 0.023, 0.01] | [10.0, 1.3, 0.161, 0.1, 0.0611, 0.0399, 0.0141, 0.01] | 0 | [60.0, 70.0, 80.0, 87.0, 94.0, 110.0, 150.0, 216.0] | [120.0, 150.0, 200.0, 223.0, 260.0, 300.0, 450.0, 532.0]
HV 25A | HV 25A | 25 | 0 | [10.0, 2.512, 0.833, 0.299, 0.1, 0.0372, 0.0223, 0.01] | [10.0, 3.125, 0.597, 0.198, 0.1, 0.0378, 0.022, 0.01] | 0 | [75.0, 82.0, 90.0, 100.0, 124.0, 170.0, 200.0, 289.0] | [150.0, 170.0, 210.0, 250.0, 294.0, 400.0, 500.0, 711.0]
HV 31.5A | HV 31.5A | 31.5 | 0 | [10.0, 2.34, 0.722, 0.181, 0.1, 0.055, 0.0296, 0.01] | [10.0, 2.84, 0.368, 0.164, 0.1, 0.0621, 0.0378, 0.0195, 0.01] | 0 | [95.0, 110.0, 125.0, 150.0, 165.0, 200.0, 250.0, 390.0] | [189.0, 220.0, 300.0, 350.0, 393.0, 450.0, 530.0, 700.0, 960.0]
HV 40A | HV 40A | 40 | 0 | [10.0, 1.3, 0.161, 0.1, 0.0611, 0.0399, 0.0141, 0.01] | [10.0, 2.05, 0.369, 0.198, 0.1, 0.051, 0.0298, 0.01] | 0 | [120.0, 150.0, 200.0, 223.0, 260.0, 300.0, 450.0, 532.0] | [240.0, 300.0, 400.0, 450.0, 530.0, 650.0, 800.0, 1311.0]
HV 50A | HV 50A | 50 | 0 | [10.0, 3.215, 0.597, 0.198, 0.1, 0.0378, 0.022, 0.01] | [10.0, 3.64, 0.854, 0.281, 0.1, 0.0531, 0.022, 0.01] | 0 | [150.0, 170.0, 210.0, 250.0, 294.0, 400.0, 500.0, 711.0] | [300.0, 350.0, 450.0, 550.0, 700.0, 850.0, 1200.0, 1752.0]
HV 6.3A | HV 6.3A | 6.3 | 0 | [10.0, 1.39, 0.344, 0.168, 0.1, 0.056, 0.0263, 0.01] | [10.0, 1.711, 0.516, 0.198, 0.1, 0.0634, 0.0303, 0.01] | 0 | [19.0, 19.5, 20.4, 20.8, 22.0, 25.0, 32.0, 48.0] | [38.0, 40.0, 43.0, 48.0, 53.0, 60.0, 75.0, 118.0]
HV 63A | HV 63A | 63 | 0 | [10.0, 2.84, 0.368, 0.164, 0.1, 0.0621, 0.0378, 0.0195, 0.01] | [10.0, 1.82, 0.344, 0.1, 0.0467, 0.0269, 0.01] | 0 | [189.0, 220.0, 300.0, 350.0, 393.0, 450.0, 530.0, 700.0, 961.0] | [378.0, 500.0, 700.0, 934.0, 1200.0, 1500.0, 2366.0]
HV 80A | HV 80A | 80 | 0 | [10.0, 2.05, 0.369, 0.198, 0.1, 0.051, 0.0298, 0.01] | [10.0, 4.15, 1.03, 0.198, 0.1, 0.051, 0.0172, 0.01] | 0 | [240.0, 300.0, 400.0, 450.0, 530.0, 650.0, 800.0, 1311.0] | [480.0, 550.0, 700.0, 1000.0, 1260.0, 1600.0, 2500.0, 3227.0]
Siemens NH-1-100 | Siemens NH-1-100 | 100 | [5400.0, 2000.0, 400.0, 20.0, 1.0, 0.2, 0.012, 0.004] | 0 | 0 | [150.0, 190.0, 250.0, 430.0, 900.0, 1250.0, 2700.0, 3600.0] | 0 | 0
Siemens NH-1-125 | Siemens NH-1-125 | 125 | [4800.0, 120.0, 7.0, 0.1, 0.004] | 0 | 0 | [180.0, 400.0, 740.0, 2000.0, 4250.0] | 0 | 0
Siemens NH-1-16 | Siemens NH-1-16 | 16 | [4000.0, 400.0, 2.0, 0.1, 0.04, 0.01] | 0 | 0 | [26.0, 35.0, 75.0, 150.0, 200.0, 300.0] | 0 | 0
Siemens NH-1-160 | Siemens NH-1-160 | 160 | [4800.0, 120.0, 7.0, 0.1, 0.004] | 0 | 0 | [210.0, 500.0, 900.0, 2300.0, 5000.0] | 0 | 0
Siemens NH-1-25 | Siemens NH-1-25 | 25 | [4000.0, 1000.0, 10.0, 0.2, 0.02, 0.01] | 0 | 0 | [40.0, 50.0, 100.0, 210.0, 400.0, 500.0] | 0 | 0
Siemens NH-1-50 | Siemens NH-1-50 | 50 | [4000.0, 40.0, 4.0, 1.0, 0.02, 0.01] | 0 | 0 | [86.0, 200.0, 300.0, 400.0, 1000.0, 1280.0] | 0 | 0
Siemens NH-1-63 | Siemens NH-1-63 | 63 | [4000.0, 100.0, 10.0, 2.0, 0.04, 0.01] | 0 | 0 | [100.0, 200.0, 300.0, 400.0, 1000.0, 1500.0] | 0 | 0
Siemens NH-1-80 | Siemens NH-1-80 | 80 | [4800.0, 120.0, 7.0, 0.1, 0.01] | 0 | 0 | [150.58, 250.0, 450.0, 1150.0, 2470.0] | 0 | 0
Siemens NH-2-1000 | Siemens NH-2-1000 | 1000 | [4800.0, 120.0, 7.0, 0.1, 0.004] | 0 | 0 | [1900.0, 3500.0, 8400.0, 24000.0, 52000.0] | 0 | 0
Siemens NH-2-200 | Siemens NH-2-200 | 200 | [4800.0, 120.0, 7.0, 0.1, 0.004] | 0 | 0 | [280.0, 650.0, 1200.0, 3000.0, 7000.0] | 0 | 0
Siemens NH-2-224 | Siemens NH-2-224 | 224 | [4800.0, 120.0, 7.0, 0.2, 0.04, 0.004] | 0 | 0 | [400.0, 750.0, 1453.0, 3025.0, 4315.0, 7600.0] | 0 | 0
Siemens NH-2-250 | Siemens NH-2-250 | 250 | [4800.0, 120.0, 7.0, 0.1, 0.004] | 0 | 0 | [450.0, 800.0, 1650.0, 4000.0, 8500.0] | 0 | 0
Siemens NH-2-315 | Siemens NH-2-315 | 315 | [4800.0, 120.0, 7.0, 0.1, 0.004] | 0 | 0 | [550.0, 920.0, 1900.0, 5000.0, 11000.0] | 0 | 0
Siemens NH-2-355 | Siemens NH-2-355 | 355 | [4800.0, 120.0, 6.0, 0.1, 0.004] | 0 | 0 | [650.0, 1116.27, 2350.0, 5840.0, 12790.0] | 0 | 0
Siemens NH-2-400 | Siemens NH-2-400 | 400 | [4800.0, 120.0, 7.0, 0.1, 0.004] | 0 | 0 | [720.0, 1350.0, 2800.0, 6500.0, 15000.0] | 0 | 0
Siemens NH-2-425 | Siemens NH-2-425 | 425 | [4800.0, 120.0, 7.0, 0.1, 0.004] | 0 | 0 | [850.0, 1500.0, 3050.0, 7500.0, 16500.0] | 0 | 0
Siemens NH-2-630 | Siemens NH-2-630 | 630 | [4800.0, 120.0, 7.0, 0.1, 0.004] | 0 | 0 | [1200.0, 2000.0, 4800.0, 12000.0, 26000.0] | 0 | 0

## res_bus
| vm_pu | va_degree | p_mw | q_mvar
0 | 0.99801 | -0.069323 | 0.085839 | 0.041574
1 | 0.99805 | -0.067791 | 0 | 0
2 | 0.99786 | -0.07477 | 0.16142 | 0.078181
3 | 0.99786 | -0.074803 | 0 | 0
4 | 0.99787 | -0.074205 | 0 | 0
5 | 0.99806 | -0.067686 | 0 | 0
6 | 0.99784 | -0.075229 | 0 | 0
7 | 0.99784 | -0.075266 | 0.092643 | 0.044869
8 | 0.9978 | -0.076608 | 0 | 0
9 | 0.99779 | -0.076491 | 0.084778 | 0.04106
10 | 0.99805 | -0.067783 | 0.15691 | 0.075994
11 | 0.99852 | -0.050996 | 0.1511 | 0.073182
12 | 0.99032 | -0.33416 | 0.056047 | 0.027145
13 | 0.99032 | -0.33416 | 0 | 0
14 | 0.99033 | -0.33403 | 0 | 0
15 | 0.99032 | -0.3341 | 0.12731 | 0.061659
16 | 0.99035 | -0.33356 | 0 | 0
17 | 0.99049 | -0.32982 | 0.10423 | 0.050481
18 | 0.99049 | -0.32983 | 0 | 0
19 | 0.9905 | -0.32948 | 0.22913 | 0.11097
20 | 0.99051 | -0.32931 | 0 | 0
21 | 0.99051 | -0.32935 | 0 | 0
22 | 0.99055 | -0.32812 | 0.13245 | 0.064149
23 | 0.99049 | -0.32982 | 0.096649 | 0.046809
24 | 0.9909 | -0.31562 | 0 | 0
25 | 0.99077 | -0.32052 | 0.16268 | 0.078789
26 | 0.99354 | -0.21457 | 0 | 0
27 | 0.99039 | -0.33247 | 0.14477 | 0.070115
28 | 0.99039 | -0.33246 | 0 | 0
29 | 0.9904 | -0.33212 | 0 | 0
30 | 0.99041 | -0.33202 | 0.16479 | 0.079812
31 | 0.99035 | -0.33353 | 0.10486 | 0.050784
32 | 0.99035 | -0.33357 | 0 | 0
33 | 0.99036 | -0.33341 | 0 | 0
34 | 0.99034 | -0.33369 | 0 | 0
35 | 0.99038 | -0.33292 | 0 | 0
36 | 0.99034 | -0.33382 | 0.155 | 0.075069
37 | 0.99041 | -0.33203 | 0 | 0
38 | 0.99038 | -0.33293 | 0.14183 | 0.068691
39 | 0.99034 | -0.33374 | 0.14488 | 0.07017
40 | 0.99037 | -0.33314 | 0.17162 | 0.083117
41 | 0.99042 | -0.33184 | 0.14623 | 0.070823
42 | 0.99057 | -0.32734 | 0.16432 | 0.079585
43 | 0.99062 | -0.32628 | 0 | 0
44 | 0.99058 | -0.32708 | 0 | 0
45 | 0.99056 | -0.32768 | 0 | 0
46 | 0.99051 | -0.3298 | 0.16113 | 0.078036
47 | 0.9905 | -0.32983 | 0 | 0
48 | 0.99044 | -0.33145 | 0 | 0
49 | 0.99041 | -0.33194 | 0 | 0
50 | 0.9986 | -0.041442 | 0.10916 | 0.052869
51 | 0.9986 | -0.041462 | 0 | 0
52 | 0.9987 | -0.037585 | 0 | 0
53 | 0.99803 | -0.063384 | 0.11238 | 0.05443
54 | 0.99891 | -0.033022 | 0 | 0
55 | 0.99859 | -0.041479 | 0 | 0
56 | 0.99887 | -0.033842 | 0 | 0
57 | 0.99916 | -0.027491 | 0 | 0
58 | 0.9989 | -0.033127 | 0.10456 | 0.05064
59 | 0.99859 | -0.041766 | 0.15859 | 0.076808
60 | 0.99936 | -0.023442 | 0.12902 | 0.062489
61 | 0.99936 | -0.023354 | 0 | 0
62 | 0.99937 | -0.023209 | 0.079253 | 0.038384
63 | 1 | 0 | -7.7413 | -3.0463
64 | 0.99994 | -0.0014237 | 0.11595 | 0.056158
65 | 0.9994 | -0.022041 | 0 | 0
66 | 0.99782 | -0.067932 | 0.15874 | 0.076882
67 | 0.99782 | -0.067888 | 0 | 0
68 | 0.9978 | -0.068514 | 0 | 0
69 | 0.9978 | -0.068589 | 0 | 0
70 | 0.99779 | -0.068923 | 0 | 0
71 | 0.99783 | -0.067798 | 0 | 0
72 | 0.99782 | -0.067998 | 0.14327 | 0.069387
73 | 0.99779 | -0.068648 | 0.13531 | 0.065533
74 | 0.99784 | -0.067469 | 0 | 0
75 | 0.99782 | -0.067811 | 0.092673 | 0.044883
76 | 0.99886 | -0.03396 | 0.16133 | 0.078135
77 | 0.99918 | -0.026948 | 0.10954 | 0.053051
78 | 0.99924 | -0.02565 | 0 | 0
79 | 0.99937 | -0.022724 | 0 | 0
80 | 0.99936 | -0.022901 | 0.1102 | 0.053372
81 | 0.99935 | -0.023314 | 0 | 0
82 | 0.99927 | -0.025057 | 0 | 0
83 | 0.99923 | -0.025954 | 0 | 0
84 | 0.99922 | -0.026132 | 0.097993 | 0.04746
85 | 0.99926 | -0.025212 | 0.16489 | 0.07986
86 | 0.99796 | -0.064833 | 0 | 0
87 | 0.99753 | -0.074519 | 0 | 0
88 | 0.99744 | -0.07656 | 0.099743 | 0.048308
89 | 0.99751 | -0.075065 | 0.094196 | 0.045621
90 | 0.99922 | -0.026219 | 0 | 0
91 | 0.99863 | -0.048448 | 0.16351 | 0.079191
92 | 0.99704 | -0.090628 | 0.16104 | 0.077996
93 | 0.99705 | -0.090426 | 0 | 0
94 | 0.9968 | -0.099818 | 0.1329 | 0.064368
95 | 0.997 | -0.091441 | 0 | 0
96 | 0.99735 | -0.078441 | 0 | 0
97 | 0.9966 | -0.1062 | 0 | 0
98 | 0.99659 | -0.10628 | 0.1389 | 0.067274
99 | 0.99663 | -0.10548 | 0 | 0
100 | 0.99658 | -0.10647 | 0 | 0
101 | 0.997 | -0.091549 | 0.14791 | 0.071638
102 | 0.99751 | -0.075155 | 0 | 0
103 | 0.9975 | -0.075334 | 0 | 0
104 | 0.99647 | -0.10893 | 0 | 0
105 | 0.99674 | -0.10112 | 0.16205 | 0.078482
106 | 0.99635 | -0.11154 | 0 | 0
107 | 0.99624 | -0.11568 | 0.13575 | 0.065748
108 | 0.99647 | -0.10894 | 0.099951 | 0.048408
109 | 0.99623 | -0.1159 | 0 | 0
110 | 0.99523 | -0.15458 | 0.06824 | 0.03305
111 | 0.99503 | -0.15893 | 0.078192 | 0.03787
112 | 0.99503 | -0.15884 | 0 | 0
113 | 0.9952 | -0.15514 | 0 | 0
114 | 0.9936 | -0.21335 | 0.13193 | 0.063898
115 | 0.99623 | -0.11594 | 0.12631 | 0.061176
116 | 0.9975 | -0.075383 | 0.13543 | 0.065591
117 | 0.99657 | -0.10685 | 0.098556 | 0.047733
118 | 0.99654 | -0.10772 | 0.13064 | 0.063273
119 | 0.99698 | -0.091994 | 0.11923 | 0.057747
120 | 0.99698 | -0.091986 | 0 | 0
121 | 0.997 | -0.091642 | 0 | 0
122 | 0.99698 | -0.091971 | 0 | 0
123 | 0.99698 | -0.092015 | 0.053787 | 0.02605
124 | 0.99779 | -0.068966 | 0.13438 | 0.065082
125 | 0.99677 | -0.10041 | 0 | 0
126 | 0.99693 | -0.093697 | 0.16384 | 0.079352
127 | 0.99863 | -0.048546 | 0 | 0
128 | 0.99855 | -0.050235 | 0 | 0
129 | 0.99997 | 149.9981 | 0 | 0

## res_line
| p_from_mw | q_from_mvar | p_to_mw | q_to_mvar | pl_mw | ql_mvar | i_from_ka | i_to_ka | i_ka | vm_from_pu | va_from_degree | vm_to_pu | va_to_degree | loading_percent
0 | -0.085839 | -0.041574 | 0.085842 | 0.038827 | 2.8579e-06 | -0.0027465 | 0.0027588 | 0.0027251 | 0.0027588 | 0.99801 | -0.069323 | 0.99805 | -0.067791 | 0.33644
1 | -0.085842 | -0.038827 | 0.085842 | 0.0371 | 3.0618e-08 | -0.001727 | 0.0027251 | 0.0027049 | 0.0027251 | 0.99805 | -0.067791 | 0.99805 | -0.067783 | 0.32364
2 | 0.17743 | 0.073122 | -0.17743 | -0.076377 | 2.4287e-07 | -0.0032544 | 0.0055517 | 0.0055883 | 0.0055883 | 0.99786 | -0.07477 | 0.99786 | -0.074803 | 0.66369
3 | -0.33885 | -0.1513 | 0.33885 | 0.15106 | 4.0037e-06 | -0.00024551 | 0.010736 | 0.010733 | 0.010736 | 0.99786 | -0.07477 | 0.99787 | -0.074205 | 1.3092
4 | 0.17743 | 0.076377 | -0.17743 | -0.076731 | 1.5386e-06 | -0.00035383 | 0.0055883 | 0.0055923 | 0.0055923 | 0.99786 | -0.074803 | 0.99784 | -0.075229 | 0.68199
5 | -0.33885 | -0.15106 | 0.3389 | 0.14824 | 4.5786e-05 | -0.0028181 | 0.010733 | 0.010699 | 0.010733 | 0.99787 | -0.074205 | 0.99806 | -0.067686 | 1.3089
6 | -0.58165 | -0.25396 | 0.58185 | 0.24998 | 0.00019835 | -0.0039849 | 0.018357 | 0.018308 | 0.018357 | 0.99806 | -0.067686 | 0.99852 | -0.050996 | 2.2387
7 | 0.24275 | 0.10572 | -0.24275 | -0.11309 | 1.0511e-06 | -0.0073694 | 0.0076583 | 0.0077458 | 0.0077458 | 0.99806 | -0.067686 | 0.99805 | -0.067783 | 0.91993
8 | 0.17743 | 0.076731 | -0.17743 | -0.080564 | 2.907e-07 | -0.0038333 | 0.0055923 | 0.0056373 | 0.0056373 | 0.99784 | -0.075229 | 0.99784 | -0.075266 | 0.66951
9 | 0.084782 | 0.035695 | -0.084779 | -0.038047 | 2.3303e-06 | -0.0023524 | 0.0026613 | 0.0026884 | 0.0026884 | 0.99784 | -0.075266 | 0.9978 | -0.076608 | 0.32786
10 | 0.084779 | 0.038047 | -0.084778 | -0.04106 | 1.2397e-06 | -0.0030128 | 0.0026884 | 0.0027253 | 0.0027253 | 0.9978 | -0.076608 | 0.99779 | -0.076491 | 1.2388
11 | -0.73295 | -0.32316 | 0.73296 | 0.32302 | 1.1534e-05 | -0.00013906 | 0.023158 | 0.023156 | 0.023158 | 0.99852 | -0.050996 | 0.99855 | -0.050235 | 2.8241
12 | -0.056047 | -0.027145 | 0.056047 | 0.02689 | 4.7708e-08 | -0.00025443 | 0.0018153 | 0.0018121 | 0.0018153 | 0.99032 | -0.33416 | 0.99032 | -0.33416 | 0.82513
13 | -0.056047 | -0.02689 | 0.056048 | 0.016686 | 4.5009e-07 | -0.010204 | 0.0018121 | 0.0017046 | 0.0018121 | 0.99032 | -0.33416 | 0.99033 | -0.33403 | 0.50057
14 | -0.18336 | -0.075196 | 0.18336 | 0.065214 | 3.195e-06 | -0.0099826 | 0.0057768 | 0.0056727 | 0.0057768 | 0.99033 | -0.33403 | 0.99035 | -0.33356 | 1.3722
15 | 0.12731 | 0.05851 | -0.12731 | -0.061659 | 7.6133e-07 | -0.0031489 | 0.0040842 | 0.0041234 | 0.0041234 | 0.99033 | -0.33403 | 0.99032 | -0.3341 | 1.139
16 | 0.14488 | 0.069987 | -0.14488 | -0.07017 | 5.694e-07 | -0.00018349 | 0.0046901 | 0.0046925 | 0.0046925 | 0.99035 | -0.33356 | 0.99034 | -0.33374 | 0.57225
17 | -0.32825 | -0.1352 | 0.32825 | 0.10523 | 7.6012e-06 | -0.029974 | 0.010348 | 0.010048 | 0.010348 | 0.99035 | -0.33356 | 0.99038 | -0.33292 | 1.229
18 | 0.096649 | 0.046429 | -0.096649 | -0.046694 | 3.7094e-08 | -0.00026438 | 0.003125 | 0.0031283 | 0.0031283 | 0.99049 | -0.32982 | 0.99049 | -0.32983 | 0.86417
19 | -0.20088 | -0.096911 | 0.20088 | 0.096653 | 1.5387e-06 | -0.0002574 | 0.0065002 | 0.006497 | 0.0065002 | 0.99049 | -0.32982 | 0.9905 | -0.32948 | 0.79271
20 | 0.096649 | 0.046694 | -0.096649 | -0.046809 | 6.438e-08 | -0.00011542 | 0.0031283 | 0.0031298 | 0.0031298 | 0.99049 | -0.32983 | 0.99049 | -0.32982 | 1.4226
21 | -0.43002 | -0.20763 | 0.43002 | 0.20204 | 2.6308e-06 | -0.0055898 | 0.013917 | 0.013847 | 0.013917 | 0.9905 | -0.32948 | 0.99051 | -0.32935 | 1.6528
22 | 0.43002 | 0.20002 | -0.43002 | -0.20204 | 9.4346e-07 | -0.0020183 | 0.013822 | 0.013847 | 0.013847 | 0.99051 | -0.32931 | 0.99051 | -0.32935 | 1.6445
23 | -0.43002 | -0.20002 | 0.43003 | 0.19962 | 1.1015e-05 | -0.00039509 | 0.013822 | 0.013817 | 0.013822 | 0.99051 | -0.32931 | 0.99055 | -0.32812 | 1.6856
24 | -0.56248 | -0.26377 | 0.56249 | 0.26358 | 9.58e-06 | -0.00019444 | 0.018105 | 0.018103 | 0.018105 | 0.99055 | -0.32812 | 0.99057 | -0.32734 | 2.208
25 | 2.4088 | 0.96812 | -2.4085 | -0.96807 | 0.00022881 | 4.6029e-05 | 0.075629 | 0.075632 | 0.075632 | 0.9909 | -0.31562 | 0.99077 | -0.32052 | 9.2235
26 | -2.4088 | -0.96812 | 2.4135 | 0.96904 | 0.0047207 | 0.00092793 | 0.075629 | 0.075565 | 0.075629 | 0.9909 | -0.31562 | 0.99354 | -0.21457 | 9.2231
27 | 2.2459 | 0.88928 | -2.2456 | -0.88928 | 0.00024851 | 2.1534e-06 | 0.070379 | 0.070383 | 0.070383 | 0.99077 | -0.32052 | 0.99062 | -0.32628 | 8.5833
28 | -2.4135 | -0.96904 | 2.4136 | 0.96085 | 0.00011481 | -0.0081917 | 0.075565 | 0.075476 | 0.075565 | 0.99354 | -0.21457 | 0.9936 | -0.21335 | 8.9745
29 | -0.14477 | -0.070115 | 0.14477 | 0.069905 | 6.6442e-08 | -0.00021067 | 0.0046886 | 0.0046859 | 0.0046886 | 0.99039 | -0.33247 | 0.99039 | -0.33246 | 1.2952
30 | -0.14477 | -0.069905 | 0.14477 | 0.059422 | 2.1872e-06 | -0.010482 | 0.0046859 | 0.0045613 | 0.0046859 | 0.99039 | -0.33246 | 0.9904 | -0.33212 | 1.113
31 | -0.14477 | -0.059422 | 0.14477 | 0.056575 | 5.7476e-07 | -0.0028473 | 0.0045613 | 0.0045305 | 0.0045613 | 0.9904 | -0.33212 | 0.99041 | -0.33202 | 1.0835
32 | -0.30956 | -0.13639 | 0.30957 | 0.13516 | 1.1635e-06 | -0.0012261 | 0.0098598 | 0.0098454 | 0.0098598 | 0.99041 | -0.33202 | 0.99041 | -0.33194 | 2.342
33 | 0.155 | 0.057043 | -0.155 | -0.061286 | 2.4238e-07 | -0.0042436 | 0.0048143 | 0.0048584 | 0.0048584 | 0.99035 | -0.33353 | 0.99035 | -0.33357 | 0.57701
34 | -0.25986 | -0.10783 | 0.25986 | 0.10073 | 1.154e-06 | -0.0070932 | 0.0082007 | 0.0081237 | 0.0082007 | 0.99035 | -0.33353 | 0.99036 | -0.33341 | 0.97395
35 | 0.155 | 0.061286 | -0.155 | -0.074941 | 8.1222e-07 | -0.013655 | 0.0048584 | 0.0050184 | 0.0050184 | 0.99035 | -0.33357 | 0.99034 | -0.33369 | 0.59601
36 | -0.25986 | -0.10073 | 0.25986 | 0.07311 | 4.3037e-06 | -0.027623 | 0.0081237 | 0.0078685 | 0.0081237 | 0.99036 | -0.33341 | 0.99038 | -0.33292 | 0.96481
37 | 0.155 | 0.074941 | -0.155 | -0.075069 | 4.5514e-07 | -0.00012804 | 0.0050184 | 0.0050201 | 0.0050201 | 0.99034 | -0.33369 | 0.99034 | -0.33382 | 0.6122
38 | -0.90156 | -0.32909 | 0.90159 | 0.31432 | 2.8117e-05 | -0.014765 | 0.027975 | 0.02783 | 0.027975 | 0.99038 | -0.33292 | 0.99041 | -0.33203 | 3.3224
39 | 0.31345 | 0.15075 | -0.31345 | -0.15162 | 2.1959e-07 | -0.00087375 | 0.010138 | 0.010149 | 0.010149 | 0.99038 | -0.33292 | 0.99038 | -0.33293 | 1.2054
40 | -0.90159 | -0.31432 | 0.90159 | 0.31122 | 5.8728e-06 | -0.0031034 | 0.02783 | 0.0278 | 0.02783 | 0.99041 | -0.33203 | 0.99042 | -0.33184 | 3.3052
41 | 0.17162 | 0.082931 | -0.17162 | -0.083117 | 8.1013e-07 | -0.00018573 | 0.0055557 | 0.0055581 | 0.0055581 | 0.99038 | -0.33293 | 0.99037 | -0.33314 | 0.67782
42 | -1.0478 | -0.38204 | 1.0478 | 0.37644 | 1.4462e-05 | -0.0056014 | 0.032507 | 0.032452 | 0.032507 | 0.99042 | -0.33184 | 0.99044 | -0.33145 | 3.8607
43 | -0.72681 | -0.34316 | 0.72682 | 0.33658 | 8.7985e-06 | -0.0065847 | 0.023423 | 0.023342 | 0.023423 | 0.99057 | -0.32734 | 0.99058 | -0.32708 | 2.7819
44 | 2.2456 | 0.88928 | -2.2455 | -0.89496 | 6.9507e-05 | -0.0056796 | 0.070383 | 0.070445 | 0.070445 | 0.99062 | -0.32628 | 0.99058 | -0.32708 | 8.3664
45 | 1.5187 | 0.55838 | -1.5187 | -0.5644 | 3.2864e-05 | -0.0060169 | 0.047155 | 0.047216 | 0.047216 | 0.99058 | -0.32708 | 0.99056 | -0.32768 | 5.6076
46 | 1.5187 | 0.5644 | -1.5186 | -0.5645 | 5.9458e-05 | -0.00010398 | 0.047216 | 0.047218 | 0.047218 | 0.99056 | -0.32768 | 0.99051 | -0.3298 | 5.7583
47 | 1.3575 | 0.48646 | -1.3575 | -0.48675 | 1.2397e-06 | -0.00028633 | 0.042027 | 0.042029 | 0.042029 | 0.99051 | -0.3298 | 0.9905 | -0.32983 | 4.9916
48 | 1.3575 | 0.48675 | -1.3574 | -0.50487 | 7.8809e-05 | -0.018123 | 0.042029 | 0.042211 | 0.042211 | 0.9905 | -0.32983 | 0.99044 | -0.33145 | 5.0132
49 | 0.30957 | 0.12843 | -0.30957 | -0.13516 | 6.3262e-06 | -0.0067294 | 0.0097685 | 0.0098454 | 0.0098454 | 0.99044 | -0.33145 | 0.99041 | -0.33194 | 2.3386
50 | 0.15859 | 0.072025 | -0.15859 | -0.074419 | 1.4669e-07 | -0.0023949 | 0.0050352 | 0.0050642 | 0.0050642 | 0.9986 | -0.041442 | 0.9986 | -0.041462 | 0.60145
51 | -5.7501 | -2.2844 | 5.7505 | 2.285 | 0.00042667 | 0.00052113 | 0.17886 | 0.17886 | 0.17886 | 0.9986 | -0.041442 | 0.9987 | -0.037585 | 21.8124
52 | 5.4823 | 2.1595 | -5.48 | -2.1568 | 0.0023002 | 0.0027563 | 0.17034 | 0.17034 | 0.17034 | 0.9986 | -0.041442 | 0.99803 | -0.063384 | 20.7735
53 | 0.15859 | 0.074419 | -0.15859 | -0.076525 | 1.3037e-07 | -0.0021055 | 0.0050642 | 0.0050904 | 0.0050904 | 0.9986 | -0.041462 | 0.99859 | -0.041479 | 0.60456
54 | -5.7505 | -2.285 | 5.7515 | 2.2727 | 0.0010155 | -0.012299 | 0.17886 | 0.17872 | 0.17886 | 0.9987 | -0.037585 | 0.99891 | -0.033022 | 21.2424
55 | 5.3677 | 2.1024 | -5.3674 | -2.1065 | 0.00029771 | -0.0041782 | 0.16674 | 0.16679 | 0.16679 | 0.99803 | -0.063384 | 0.99796 | -0.064833 | 19.8086
56 | 0.16134 | 0.053348 | -0.16133 | -0.074545 | 5.1211e-06 | -0.021198 | 0.0049107 | 0.0051362 | 0.0051362 | 0.99891 | -0.033022 | 0.99887 | -0.033842 | 1.22
57 | -6.0174 | -2.3765 | 6.0187 | 2.3624 | 0.0012798 | -0.014093 | 0.18697 | 0.18681 | 0.18697 | 0.99891 | -0.033022 | 0.99916 | -0.027491 | 22.2053
58 | 0.10456 | 0.050482 | -0.10456 | -0.05064 | 2.4616e-07 | -0.000158 | 0.0033554 | 0.0033574 | 0.0033574 | 0.99891 | -0.033022 | 0.9989 | -0.033127 | 0.40944
59 | 0.15859 | 0.076525 | -0.15859 | -0.076808 | 1.0185e-06 | -0.00028303 | 0.0050904 | 0.0050939 | 0.0050939 | 0.99859 | -0.041479 | 0.99859 | -0.041766 | 0.62121
60 | 0.16133 | 0.074545 | -0.16133 | -0.078135 | 9.1742e-07 | -0.00359 | 0.0051362 | 0.0051805 | 0.0051805 | 0.99887 | -0.033842 | 0.99886 | -0.03396 | 1.2305
61 | -6.0187 | -2.3624 | 6.0188 | 2.361 | 0.00012529 | -0.0013815 | 0.18681 | 0.18679 | 0.18681 | 0.99916 | -0.027491 | 0.99918 | -0.026948 | 22.1861
62 | -0.12902 | -0.062489 | 0.12902 | 0.062382 | 2.5436e-07 | -0.00010727 | 0.0041411 | 0.0041397 | 0.0041411 | 0.99936 | -0.023442 | 0.99936 | -0.023354 | 0.50501
63 | -0.12902 | -0.062382 | 0.12902 | 0.062205 | 4.1734e-07 | -0.00017615 | 0.0041397 | 0.0041375 | 0.0041397 | 0.99936 | -0.023354 | 0.99937 | -0.023209 | 0.50484
64 | -0.20828 | -0.10059 | 0.20828 | 0.099717 | 5.4046e-06 | -0.00087198 | 0.0066811 | 0.0066701 | 0.0066811 | 0.99937 | -0.023209 | 0.9994 | -0.022041 | 0.81477
65 | 7.7273 | 3.0358 | -7.7269 | -3.0385 | 0.00042225 | -0.0026809 | 0.23967 | 0.2397 | 0.2397 | 1 | 0 | 0.99994 | -0.0014237 | 28.4678
66 | 7.611 | 2.9823 | -7.608 | -2.9784 | 0.0029903 | 0.0039397 | 0.23599 | 0.23599 | 0.23599 | 0.99994 | -0.0014237 | 0.9994 | -0.022041 | 28.7798
67 | 6.1295 | 2.4018 | -6.1287 | -2.4108 | 0.0008481 | -0.0089951 | 0.19016 | 0.19026 | 0.19026 | 0.9994 | -0.022041 | 0.99924 | -0.02565 | 22.5962
68 | 1.2702 | 0.47684 | -1.2701 | -0.48551 | 3.2135e-05 | -0.0086762 | 0.039189 | 0.039278 | 0.039278 | 0.9994 | -0.022041 | 0.99937 | -0.022724 | 4.6648
69 | -0.42843 | -0.20035 | 0.42843 | 0.19839 | 8.8195e-07 | -0.0019607 | 0.013683 | 0.013659 | 0.013683 | 0.99782 | -0.067932 | 0.99782 | -0.067888 | 1.6251
70 | 0.26969 | 0.12347 | -0.26969 | -0.12379 | 3.3477e-06 | -0.00032377 | 0.0085812 | 0.0085851 | 0.0085851 | 0.99782 | -0.067932 | 0.9978 | -0.068514 | 1.047
71 | -0.5717 | -0.26766 | 0.5717 | 0.26462 | 2.431e-06 | -0.0030338 | 0.018263 | 0.018225 | 0.018263 | 0.99782 | -0.067888 | 0.99783 | -0.067798 | 2.1689
72 | 0.14327 | 0.069268 | -0.14327 | -0.069387 | 3.5063e-07 | -0.00011909 | 0.0046038 | 0.0046053 | 0.0046053 | 0.99782 | -0.067888 | 0.99782 | -0.067998 | 0.56162
73 | 0.13531 | 0.060776 | -0.13531 | -0.063403 | 4.6894e-07 | -0.0026264 | 0.0042914 | 0.0043231 | 0.0043231 | 0.9978 | -0.068514 | 0.9978 | -0.068589 | 1.0269
74 | 0.13438 | 0.063015 | -0.13438 | -0.063483 | 1.1989e-06 | -0.00046783 | 0.004294 | 0.0042998 | 0.0042998 | 0.9978 | -0.068514 | 0.99779 | -0.068923 | 0.52436
75 | 0.13531 | 0.063403 | -0.13531 | -0.065533 | 3.8551e-07 | -0.0021302 | 0.0043231 | 0.0043496 | 0.0043496 | 0.9978 | -0.068589 | 0.99779 | -0.068648 | 1.0332
76 | 0.13438 | 0.063483 | -0.13438 | -0.065082 | 2.8589e-07 | -0.0015992 | 0.0042998 | 0.0043198 | 0.0043198 | 0.99779 | -0.068923 | 0.99779 | -0.068966 | 1.0261
77 | -0.66438 | -0.30878 | 0.66439 | 0.29946 | 1.0028e-05 | -0.0093199 | 0.021195 | 0.021083 | 0.021195 | 0.99783 | -0.067798 | 0.99784 | -0.067469 | 2.5172
78 | 0.092673 | 0.044153 | -0.092673 | -0.044883 | 6.219e-08 | -0.00073061 | 0.0029698 | 0.002979 | 0.002979 | 0.99783 | -0.067798 | 0.99782 | -0.067811 | 0.70759
79 | -5.3668 | -2.1142 | 5.3674 | 2.1065 | 0.00054319 | -0.0076154 | 0.16687 | 0.16679 | 0.16687 | 0.99784 | -0.067469 | 0.99796 | -0.064833 | 19.8188
80 | 4.7024 | 1.8147 | -4.7012 | -1.8381 | 0.0012573 | -0.023376 | 0.14582 | 0.14608 | 0.14608 | 0.99784 | -0.067469 | 0.99753 | -0.074519 | 17.3487
81 | -6.1284 | -2.4141 | 6.1287 | 2.4108 | 0.00030568 | -0.0032388 | 0.1903 | 0.19026 | 0.1903 | 0.99918 | -0.026948 | 0.99924 | -0.02565 | 22.6007
82 | 1.2701 | 0.48551 | -1.2701 | -0.48777 | 8.3678e-06 | -0.0022526 | 0.039278 | 0.039301 | 0.039301 | 0.99937 | -0.022724 | 0.99936 | -0.022901 | 4.6676
83 | 1.1599 | 0.43439 | -1.1599 | -0.44013 | 1.7691e-05 | -0.005737 | 0.035778 | 0.035837 | 0.035837 | 0.99936 | -0.022901 | 0.99935 | -0.023314 | 4.2562
84 | 1.1599 | 0.44013 | -1.1598 | -0.46487 | 7.6976e-05 | -0.02474 | 0.035837 | 0.036097 | 0.036097 | 0.99935 | -0.023314 | 0.99927 | -0.025057 | 4.2871
85 | 0.16489 | 0.079712 | -0.16489 | -0.07986 | 5.7141e-07 | -0.00014717 | 0.0052909 | 0.0052927 | 0.0052927 | 0.99927 | -0.025057 | 0.99926 | -0.025212 | 0.64545
86 | 0.99495 | 0.38516 | -0.99492 | -0.40016 | 3.442e-05 | -0.014996 | 0.030821 | 0.030981 | 0.030981 | 0.99927 | -0.025057 | 0.99923 | -0.025954 | 3.6794
87 | 0.99492 | 0.40016 | -0.99491 | -0.40317 | 6.9633e-06 | -0.0030147 | 0.030981 | 0.031013 | 0.031013 | 0.99923 | -0.025954 | 0.99922 | -0.026132 | 3.6833
88 | 0.89692 | 0.35571 | -0.89691 | -0.35733 | 3.0367e-06 | -0.0016253 | 0.027875 | 0.027893 | 0.027893 | 0.99922 | -0.026132 | 0.99922 | -0.026219 | 3.3127
89 | 4.4715 | 1.7352 | -4.4712 | -1.7423 | 0.0003465 | -0.0071487 | 0.1388 | 0.13888 | 0.13888 | 0.99753 | -0.074519 | 0.99744 | -0.07656 | 16.4943
90 | 0.22963 | 0.1029 | -0.22963 | -0.10325 | 2.6306e-06 | -0.00035453 | 0.0072819 | 0.0072862 | 0.0072862 | 0.99753 | -0.074519 | 0.99751 | -0.075065 | 0.88856
91 | 4.3714 | 1.694 | -4.3711 | -1.7008 | 0.00031186 | -0.0067453 | 0.13568 | 0.13576 | 0.13576 | 0.99744 | -0.07656 | 0.99735 | -0.078441 | 16.1233
92 | 0.13543 | 0.057632 | -0.13543 | -0.05773 | 2.4693e-07 | -9.7984e-05 | 0.0042594 | 0.0042605 | 0.0042605 | 0.99751 | -0.075065 | 0.99751 | -0.075155 | 0.51957
93 | 0.89691 | 0.35733 | -0.89653 | -0.36036 | 0.00038527 | -0.0030264 | 0.027893 | 0.027931 | 0.027931 | 0.99922 | -0.026219 | 0.99863 | -0.048448 | 3.4062
94 | 0.73302 | 0.28117 | -0.73301 | -0.28335 | 2.6996e-06 | -0.0021777 | 0.022695 | 0.022717 | 0.022717 | 0.99863 | -0.048448 | 0.99863 | -0.048546 | 2.698
95 | -3.8853 | -1.549 | 3.8853 | 1.5481 | 3.0655e-05 | -0.00083946 | 0.1211 | 0.12109 | 0.1211 | 0.99704 | -0.090628 | 0.99705 | -0.090426 | 14.3828
96 | 3.7243 | 1.471 | -3.7236 | -1.4704 | 0.00065573 | 0.00059722 | 0.11594 | 0.11594 | 0.11594 | 0.99704 | -0.090628 | 0.9968 | -0.099818 | 14.139
97 | 0.48481 | 0.15157 | -0.48479 | -0.18313 | 1.6778e-05 | -0.031563 | 0.014707 | 0.015005 | 0.015005 | 0.99705 | -0.090426 | 0.997 | -0.091441 | 1.782
98 | -4.3701 | -1.6997 | 4.3711 | 1.7008 | 0.00099408 | 0.0010497 | 0.13576 | 0.13576 | 0.13576 | 0.99705 | -0.090426 | 0.99735 | -0.078441 | 16.5564
99 | 3.5907 | 1.406 | -3.5906 | -1.4087 | 8.195e-05 | -0.0026499 | 0.11168 | 0.1117 | 0.1117 | 0.9968 | -0.099818 | 0.99677 | -0.10041 | 13.2666
100 | 0.48479 | 0.18313 | -0.48479 | -0.18672 | 1.9535e-06 | -0.0035903 | 0.015005 | 0.015042 | 0.015042 | 0.997 | -0.091441 | 0.997 | -0.091549 | 1.7865
101 | 0.1389 | 0.064517 | -0.1389 | -0.067274 | 5.2757e-07 | -0.0027572 | 0.0044363 | 0.0044706 | 0.0044706 | 0.9966 | -0.1062 | 0.99659 | -0.10628 | 1.0619
102 | -0.36811 | -0.15355 | 0.36812 | 0.12217 | 9.8129e-06 | -0.03138 | 0.011553 | 0.011235 | 0.011553 | 0.9966 | -0.1062 | 0.99663 | -0.10548 | 1.3721
103 | 0.22921 | 0.089036 | -0.2292 | -0.10972 | 2.6128e-06 | -0.020687 | 0.0071225 | 0.0073608 | 0.0073608 | 0.9966 | -0.1062 | 0.99658 | -0.10647 | 0.8742
104 | 3.0601 | 1.2109 | -3.0597 | -1.2293 | 0.00041152 | -0.018361 | 0.095324 | 0.095525 | 0.095525 | 0.99663 | -0.10548 | 0.99647 | -0.10893 | 11.345
105 | -3.4282 | -1.3331 | 3.4285 | 1.3333 | 0.00028308 | 0.00022991 | 0.10654 | 0.10654 | 0.10654 | 0.99663 | -0.10548 | 0.99674 | -0.10112 | 12.9929
106 | 0.2292 | 0.10972 | -0.2292 | -0.10998 | 1.9418e-06 | -0.00025562 | 0.0073608 | 0.007364 | 0.007364 | 0.99658 | -0.10647 | 0.99657 | -0.10685 | 0.89805
107 | 0.33687 | 0.11509 | -0.33687 | -0.11927 | 1.0766e-06 | -0.0041881 | 0.010307 | 0.010347 | 0.010347 | 0.997 | -0.091549 | 0.997 | -0.091642 | 1.2289
108 | 0.13543 | 0.05773 | -0.13543 | -0.063822 | 1.0828e-06 | -0.0060925 | 0.0042605 | 0.0043327 | 0.0043327 | 0.99751 | -0.075155 | 0.9975 | -0.075334 | 1.0291
109 | 0.13543 | 0.063822 | -0.13543 | -0.065591 | 3.2137e-07 | -0.0017687 | 0.0043327 | 0.0043547 | 0.0043547 | 0.9975 | -0.075334 | 0.9975 | -0.075383 | 1.0344
110 | 0.099951 | 0.047794 | -0.099951 | -0.048408 | 6.1286e-08 | -0.0006149 | 0.0032096 | 0.0032173 | 0.0032173 | 0.99647 | -0.10893 | 0.99647 | -0.10894 | 0.7642
111 | 2.9597 | 1.1815 | -2.9594 | -1.196 | 0.00030362 | -0.014462 | 0.092322 | 0.092481 | 0.092481 | 0.99647 | -0.10893 | 0.99635 | -0.11154 | 10.9835
112 | -3.5905 | -1.4118 | 3.5906 | 1.4087 | 9.784e-05 | -0.0031616 | 0.11174 | 0.1117 | 0.11174 | 0.99674 | -0.10112 | 0.99677 | -0.10041 | 13.2707
113 | 2.9594 | 1.196 | -2.9592 | -1.1958 | 0.00023794 | 0.00014392 | 0.092481 | 0.092483 | 0.092483 | 0.99635 | -0.11154 | 0.99624 | -0.11568 | 11.2784
114 | 0.12631 | 0.059302 | -0.12631 | -0.059568 | 6.0725e-07 | -0.00026666 | 0.0040434 | 0.0040467 | 0.0040467 | 0.99624 | -0.11568 | 0.99623 | -0.1159 | 0.4935
115 | 2.6971 | 1.0708 | -2.6951 | -1.0699 | 0.0020169 | 0.00086635 | 0.084087 | 0.084108 | 0.084108 | 0.99624 | -0.11568 | 0.99523 | -0.15458 | 10.2571
116 | 0.12631 | 0.059568 | -0.12631 | -0.061176 | 2.5541e-07 | -0.0016075 | 0.0040467 | 0.0040668 | 0.0040668 | 0.99623 | -0.1159 | 0.99623 | -0.11594 | 0.96598
117 | 2.6268 | 1.0369 | -2.6268 | -1.0403 | 5.6542e-05 | -0.003431 | 0.081915 | 0.081952 | 0.081952 | 0.99523 | -0.15458 | 0.9952 | -0.15514 | 9.7331
118 | -0.078192 | -0.03787 | 0.078192 | 0.037689 | 1.5973e-07 | -0.00018074 | 0.0025205 | 0.0025183 | 0.0025205 | 0.99503 | -0.15893 | 0.99503 | -0.15884 | 0.30738
119 | -2.6264 | -1.0633 | 2.6268 | 1.0403 | 0.00038047 | -0.023 | 0.082204 | 0.081952 | 0.082204 | 0.99503 | -0.15884 | 0.9952 | -0.15514 | 9.763
120 | 2.5482 | 1.0256 | -2.5455 | -1.0247 | 0.0026938 | 0.00085537 | 0.079691 | 0.079724 | 0.079724 | 0.99503 | -0.15884 | 0.9936 | -0.21335 | 9.7225
121 | 0.13065 | 0.062246 | -0.13064 | -0.063273 | 2.52e-06 | -0.0010276 | 0.004192 | 0.0042049 | 0.0042049 | 0.99657 | -0.10685 | 0.99654 | -0.10772 | 0.5128
122 | -0.11923 | -0.057747 | 0.11923 | 0.057341 | 8.4455e-08 | -0.00040569 | 0.003836 | 0.0038309 | 0.003836 | 0.99698 | -0.091994 | 0.99698 | -0.091986 | 1.0597
123 | -0.11923 | -0.057341 | 0.11923 | 0.044631 | 1.7274e-06 | -0.01271 | 0.0038309 | 0.0036863 | 0.0038309 | 0.99698 | -0.091986 | 0.997 | -0.091642 | 0.90995
124 | 0.21764 | 0.074643 | -0.21764 | -0.09993 | 2.8092e-06 | -0.025287 | 0.0066619 | 0.0069342 | 0.0069342 | 0.997 | -0.091642 | 0.99698 | -0.091971 | 0.82354
125 | 0.21764 | 0.09993 | -0.21764 | -0.10382 | 4.5361e-07 | -0.0038879 | 0.0069342 | 0.0069819 | 0.0069819 | 0.99698 | -0.091971 | 0.99698 | -0.092015 | 0.8292
126 | 0.16385 | 0.077768 | -0.16384 | -0.079352 | 6.1088e-06 | -0.0015842 | 0.0052515 | 0.0052714 | 0.0052714 | 0.99698 | -0.092015 | 0.99693 | -0.093697 | 0.64286
127 | 0.73301 | 0.28335 | -0.73296 | -0.32302 | 5.0168e-05 | -0.039676 | 0.022717 | 0.023156 | 0.023156 | 0.99863 | -0.048546 | 0.99855 | -0.050235 | 2.7501

## res_trafo
| p_hv_mw | q_hv_mvar | p_lv_mw | q_lv_mvar | pl_mw | ql_mvar | i_hv_ka | i_lv_ka | vm_hv_pu | va_hv_degree | vm_lv_pu | va_lv_degree | loading_percent
0 | 2.6518e-14 | 1.7507e-14 | 0.013999 | 0.0105 | 0.013999 | 0.0105 | 1.6678e-16 | 0.00050517 | 0.99997 | 149.9981 | 1 | 0 | 0.069998

## res_ext_grid
| p_mw | q_mvar
0 | 7.7413 | 3.0463

## res_load
| p_mw | q_mvar
0 | 0.085839 | 0.041574
1 | 0.16142 | 0.078181
2 | 0.092643 | 0.044869
3 | 0.084778 | 0.04106
4 | 0.15691 | 0.075994
5 | 0.1511 | 0.073182
6 | 0.056047 | 0.027145
7 | 0.12731 | 0.061659
8 | 0.10423 | 0.050481
9 | 0.22913 | 0.11097
10 | 0.13245 | 0.064149
11 | 0.096649 | 0.046809
12 | 0.16268 | 0.078789
13 | 0.14477 | 0.070115
14 | 0.16479 | 0.079812
15 | 0.10486 | 0.050784
16 | 0.155 | 0.075069
17 | 0.14183 | 0.068691
18 | 0.14488 | 0.07017
19 | 0.17162 | 0.083117
20 | 0.14623 | 0.070823
21 | 0.16432 | 0.079585
22 | 0.16113 | 0.078036
23 | 0.10916 | 0.052869
24 | 0.11238 | 0.05443
25 | 0.10456 | 0.05064
26 | 0.15859 | 0.076808
27 | 0.12902 | 0.062489
28 | 0.079253 | 0.038384
29 | 0.11595 | 0.056158
30 | 0.15874 | 0.076882
31 | 0.14327 | 0.069387
32 | 0.13531 | 0.065533
33 | 0.092673 | 0.044883
34 | 0.16133 | 0.078135
35 | 0.10954 | 0.053051
36 | 0.1102 | 0.053372
37 | 0.097993 | 0.04746
38 | 0.16489 | 0.07986
39 | 0.099743 | 0.048308
40 | 0.094196 | 0.045621
41 | 0.16351 | 0.079191
42 | 0.16104 | 0.077996
43 | 0.1329 | 0.064368
44 | 0.1389 | 0.067274
45 | 0.14791 | 0.071638
46 | 0.16205 | 0.078482
47 | 0.13575 | 0.065748
48 | 0.099951 | 0.048408
49 | 0.06824 | 0.03305
50 | 0.078192 | 0.03787
51 | 0.13193 | 0.063898
52 | 0.12631 | 0.061176
53 | 0.13543 | 0.065591
54 | 0.098556 | 0.047733
55 | 0.13064 | 0.063273
56 | 0.11923 | 0.057747
57 | 0.053787 | 0.02605
58 | 0.13438 | 0.065082
59 | 0.16384 | 0.079352

## dtypes
| element | column | dtype
0 | bus | name | object
1 | bus | vn_kv | float64
2 | bus | type | object
3 | bus | zone | object
4 | bus | in_service | bool
5 | load | name | object
6 | load | bus | uint32
7 | load | p_mw | float64
8 | load | q_mvar | float64
9 | load | const_z_percent | float64
10 | load | const_i_percent | float64
11 | load | sn_mva | float64
12 | load | scaling | float64
13 | load | in_service | bool
14 | load | type | object
15 | ext_grid | name | object
16 | ext_grid | bus | uint32
17 | ext_grid | vm_pu | float64
18 | ext_grid | va_degree | float64
19 | ext_grid | slack_weight | float64
20 | ext_grid | in_service | bool
21 | line | name | object
22 | line | std_type | object
23 | line | from_bus | uint32
24 | line | to_bus | uint32
25 | line | length_km | float64
26 | line | r_ohm_per_km | float64
27 | line | x_ohm_per_km | float64
28 | line | c_nf_per_km | float64
29 | line | g_us_per_km | float64
30 | line | max_i_ka | float64
31 | line | df | float64
32 | line | parallel | uint32
33 | line | type | object
34 | line | in_service | bool
35 | trafo | name | object
36 | trafo | std_type | object
37 | trafo | hv_bus | uint32
38 | trafo | lv_bus | uint32
39 | trafo | sn_mva | float64
40 | trafo | vn_hv_kv | float64
41 | trafo | vn_lv_kv | float64
42 | trafo | vk_percent | float64
43 | trafo | vkr_percent | float64
44 | trafo | pfe_kw | float64
45 | trafo | i0_percent | float64
46 | trafo | shift_degree | float64
47 | trafo | tap_side | object
48 | trafo | tap_neutral | int32
49 | trafo | tap_min | int32
50 | trafo | tap_max | int32
51 | trafo | tap_step_percent | float64
52 | trafo | tap_step_degree | float64
53 | trafo | tap_pos | int32
54 | trafo | tap_phase_shifter | bool
55 | trafo | parallel | uint32
56 | trafo | df | float64
57 | trafo | in_service | bool
58 | bus_geodata | x | float64
59 | bus_geodata | y | float64
60 | bus_geodata | coords | object
61 | res_bus | vm_pu | float64
62 | res_bus | va_degree | float64
63 | res_bus | p_mw | float64
64 | res_bus | q_mvar | float64
65 | res_line | p_from_mw | float64
66 | res_line | q_from_mvar | float64
67 | res_line | p_to_mw | float64
68 | res_line | q_to_mvar | float64
69 | res_line | pl_mw | float64
70 | res_line | ql_mvar | float64
71 | res_line | i_from_ka | float64
72 | res_line | i_to_ka | float64
73 | res_line | i_ka | float64
74 | res_line | vm_from_pu | float64
75 | res_line | va_from_degree | float64
76 | res_line | vm_to_pu | float64
77 | res_line | va_to_degree | float64
78 | res_line | loading_percent | float64
79 | res_trafo | p_hv_mw | float64
80 | res_trafo | q_hv_mvar | float64
81 | res_trafo | p_lv_mw | float64
82 | res_trafo | q_lv_mvar | float64
83 | res_trafo | pl_mw | float64
84 | res_trafo | ql_mvar | float64
85 | res_trafo | i_hv_ka | float64
86 | res_trafo | i_lv_ka | float64
87 | res_trafo | vm_hv_pu | float64
88 | res_trafo | va_hv_degree | float64
89 | res_trafo | vm_lv_pu | float64
90 | res_trafo | va_lv_degree | float64
91 | res_trafo | loading_percent | float64
92 | res_ext_grid | p_mw | float64
93 | res_ext_grid | q_mvar | float64
94 | res_load | p_mw | float64
95 | res_load | q_mvar | float64

## parameters
| version | format_version | converged | OPF_converged | name | f_hz | sn_mva
0 | 2.14.6 | 2.14.0 | TRUE | FALSE |  | 50 | 1