## bus
| name | vn_kv | type | zone | in_service
0 | bus_MV_470_2_node_92 | 20 | n |  | TRUE
1 | bus_MV_470_2_node_317 | 20 | n |  | TRUE
2 | bus_MV_470_2_node_102 | 20 | n |  | TRUE
3 | bus_MV_470_2_node_103 | 20 | n |  | TRUE
4 | bus_MV_470_2_node_125 | 20 | n |  | TRUE
5 | bus_MV_470_2_node_104 | 20 | n |  | TRUE
6 | bus_MV_470_2_node_297 | 20 | n |  | TRUE
7 | bus_MV_470_2_node_105 | 20 | n |  | TRUE
8 | bus_MV_470_2_node_106 | 20 | n |  | TRUE
9 | bus_MV_470_2_node_295 | 20 | n |  | TRUE
10 | bus_MV_470_2_node_318 | 20 | n |  | TRUE
11 | bus_MV_470_2_node_107 | 20 | n |  | TRUE
12 | bus_MV_470_2_node_108 | 20 | n |  | TRUE
13 | bus_MV_470_2_node_298 | 20 | n |  | TRUE
14 | bus_MV_470_2_node_109 | 20 | n |  | TRUE
15 | bus_MV_470_2_node_110 | 20 | n |  | TRUE
16 | bus_MV_470_2_node_112 | 20 | n |  | TRUE
17 | bus_MV_470_2_node_111 | 20 | n |  | TRUE
18 | bus_MV_470_2_node_170 | 20 | n |  | TRUE
19 | bus_MV_470_2_node_113 | 20 | n |  | TRUE
20 | bus_MV_470_2_node_169 | 20 | n |  | TRUE
21 | bus_MV_470_2_node_294 | 20 | n |  | TRUE
22 | bus_MV_470_2_node_164 | 20 | n |  | TRUE
23 | bus_MV_470_2_node_163 | 20 | n |  | TRUE
24 | bus_MV_470_2_node_114 | 20 | n |  | TRUE
25 | bus_MV_470_2_node_115 | 20 | n |  | TRUE
26 | bus_MV_470_2_node_117 | 20 | n |  | TRUE
27 | bus_MV_470_2_node_118 | 20 | n |  | TRUE
28 | bus_MV_470_2_node_116 | 20 | n |  | TRUE
29 | bus_MV_470_2_node_119 | 20 | n |  | TRUE
30 | bus_MV_470_2_node_124 | 20 | n |  | TRUE
31 | bus_MV_470_2_node_144 | 20 | n |  | TRUE
32 | bus_MV_470_2_node_312 | 20 | n |  | TRUE
33 | bus_MV_470_2_node_134 | 20 | n |  | TRUE
34 | bus_MV_470_2_node_120 | 20 | n |  | TRUE
35 | bus_MV_470_2_node_121 | 20 | n |  | TRUE
36 | bus_MV_470_2_node_123 | 20 | n |  | TRUE
37 | bus_MV_470_2_node_145 | 20 | n |  | TRUE
38 | bus_MV_470_2_node_126 | 20 | n |  | TRUE
39 | bus_MV_470_2_node_128 | 20 | n |  | TRUE
40 | bus_MV_470_2_node_345 | 20 | n |  | TRUE
41 | bus_MV_470_2_node_129 | 20 | n |  | TRUE
42 | bus_MV_470_2_node_334 | 20 | n |  | TRUE
43 | bus_MV_470_2_node_130 | 20 | n |  | TRUE
44 | bus_MV_470_2_node_344 | 20 | n |  | TRUE
45 | bus_MV_470_2_node_131 | 20 | n |  | TRUE
46 | bus_MV_470_2_node_132 | 20 | n |  | TRUE
47 | bus_MV_470_2_node_133 | 20 | n |  | TRUE
48 | bus_MV_470_2_node_135 | 20 | n |  | TRUE
49 | bus_MV_470_2_node_136 | 20 | n |  | TRUE
50 | bus_MV_470_2_node_137 | 20 | n |  | TRUE
51 | bus_MV_470_2_node_346 | 20 | n |  | TRUE
52 | bus_MV_470_2_node_138 | 20 | n |  | TRUE
53 | bus_MV_470_2_node_140 | 20 | n |  | TRUE
54 | bus_MV_470_2_node_139 | 20 | n |  | TRUE
55 | bus_MV_470_2_node_141 | 20 | n |  | TRUE
56 | bus_MV_470_2_node_143 | 20 | n |  | TRUE
57 | bus_MV_470_2_node_142 | 20 | n |  | TRUE
58 | bus_MV_470_2_node_333 | 20 | n |  | TRUE
59 | bus_MV_470_2_node_161 | 20 | n |  | TRUE
60 | bus_MV_470_2_node_149 | 20 | n |  | TRUE
61 | bus_MV_470_2_node_151 | 20 | n |  | TRUE
62 | bus_MV_470_2_node_146 | 20 | n |  | TRUE
63 | bus_MV_470_2_node_147 | 20 | n |  | TRUE
64 | bus_MV_470_2_node_342 | 20 | n |  | TRUE
65 | bus_MV_470_2_node_148 | 20 | n |  | TRUE
66 | bus_MV_470_2_node_150 | 20 | n |  | TRUE
67 | bus_MV_470_2_node_152 | 20 | n |  | TRUE
68 | bus_MV_470_2_node_332 | 20 | n |  | TRUE
69 | bus_MV_470_2_node_153 | 20 | n |  | TRUE
70 | bus_MV_470_2_node_154 | 20 | n |  | TRUE
71 | bus_MV_470_2_node_155 | 20 | n |  | TRUE
72 | bus_MV_470_2_node_156 | 20 | n |  | TRUE
73 | bus_MV_470_2_node_157 | 20 | n |  | TRUE
74 | bus_MV_470_2_node_162 | 20 | n |  | TRUE
75 | bus_MV_470_2_node_158 | 20 | n |  | TRUE
76 | bus_MV_470_2_node_160 | 20 | n |  | TRUE
77 | bus_MV_470_2_node_159 | 20 | n |  | TRUE
78 | bus_MV_470_2_node_166 | 20 | n |  | TRUE
79 | bus_MV_470_2_node_165 | 20 | n |  | TRUE
80 | bus_MV_470_2_node_348 | 20 | n |  | TRUE
81 | bus_MV_470_2_node_167 | 20 | n |  | TRUE
82 | bus_MV_470_2_node_168 | 20 | n |  | TRUE
83 | bus_MV_470_2_node_314 | 20 | n |  | TRUE
84 | bus_MV_470_2_node_315 | 20 | n |  | TRUE
85 | bus_MV_470_2_node_296 | 20 | n |  | TRUE
86 | bus_MV_470_2_node_313 | 20 | n |  | TRUE
87 | bus_MV_470_2_node_343 | 20 | n |  | TRUE
88 | bus_HV_470_2_node_163 | 110 | n |  | TRUE

## load
| name | bus | p_mw | q_mvar | const_z_percent | const_i_percent | sn_mva | scaling | in_service | type
0 | MV_470_2_load_92 | 0 | 0.080331 | 0.038906 | 0 | 0 |  | 1 | TRUE | wye
1 | MV_470_2_load_317 | 1 | 0.05266 | 0.025505 | 0 | 0 |  | 1 | TRUE | wye
2 | MV_470_2_load_102 | 2 | 0.079258 | 0.038387 | 0 | 0 |  | 1 | TRUE | wye
3 | MV_470_2_load_297 | 6 | 0.13317 | 0.064495 | 0 | 0 |  | 1 | TRUE | wye
4 | MV_470_2_load_105 | 7 | 0.073135 | 0.035421 | 0 | 0 |  | 1 | TRUE | wye
5 | MV_470_2_load_295 | 9 | 0.098327 | 0.047622 | 0 | 0 |  | 1 | TRUE | wye
6 | MV_470_2_load_107 | 11 | 0.1611 | 0.078027 | 0 | 0 |  | 1 | TRUE | wye
7 | MV_470_2_load_110 | 15 | 0.15516 | 0.075148 | 0 | 0 |  | 1 | TRUE | wye
8 | MV_470_2_load_170 | 18 | 0.15114 | 0.073198 | 0 | 0 |  | 1 | TRUE | wye
9 | MV_470_2_load_169 | 20 | 0.12837 | 0.06217 | 0 | 0 |  | 1 | TRUE | wye
10 | MV_470_2_load_294 | 21 | 0.13636 | 0.06604 | 0 | 0 |  | 1 | TRUE | wye
11 | MV_470_2_load_163 | 23 | 0.13407 | 0.064934 | 0 | 0 |  | 1 | TRUE | wye
12 | MV_470_2_load_114 | 24 | 0.12729 | 0.061651 | 0 | 0 |  | 1 | TRUE | wye
13 | MV_470_2_load_124 | 30 | 0.16453 | 0.079685 | 0 | 0 |  | 1 | TRUE | wye
14 | MV_470_2_load_144 | 31 | 0.16318 | 0.079033 | 0 | 0 |  | 1 | TRUE | wye
15 | MV_470_2_load_312 | 32 | 0.15903 | 0.077021 | 0 | 0 |  | 1 | TRUE | wye
16 | MV_470_2_load_134 | 33 | 0.12512 | 0.0606 | 0 | 0 |  | 1 | TRUE | wye
17 | MV_470_2_load_120 | 34 | 0.13412 | 0.064959 | 0 | 0 |  | 1 | TRUE | wye
18 | MV_470_2_load_145 | 37 | 0.14015 | 0.067878 | 0 | 0 |  | 1 | TRUE | wye
19 | MV_470_2_load_126 | 38 | 0.11046 | 0.053498 | 0 | 0 |  | 1 | TRUE | wye
20 | MV_470_2_load_345 | 40 | 0.14748 | 0.071427 | 0 | 0 |  | 1 | TRUE | wye
21 | MV_470_2_load_334 | 42 | 0.15999 | 0.077488 | 0 | 0 |  | 1 | TRUE | wye
22 | MV_470_2_load_344 | 44 | 0.11088 | 0.053703 | 0 | 0 |  | 1 | TRUE | wye
23 | MV_470_2_load_131 | 45 | 0.088951 | 0.043081 | 0 | 0 |  | 1 | TRUE | wye
24 | MV_470_2_load_135 | 48 | 0.13957 | 0.067597 | 0 | 0 |  | 1 | TRUE | wye
25 | MV_470_2_load_346 | 51 | 0.10948 | 0.053025 | 0 | 0 |  | 1 | TRUE | wye
26 | MV_470_2_load_138 | 52 | 0.15059 | 0.072932 | 0 | 0 |  | 1 | TRUE | wye
27 | MV_470_2_load_333 | 58 | 0.13457 | 0.065175 | 0 | 0 |  | 1 | TRUE | wye
28 | MV_470_2_load_149 | 60 | 0.090032 | 0.043604 | 0 | 0 |  | 1 | TRUE | wye
29 | MV_470_2_load_148 | 65 | 0.1021 | 0.049448 | 0 | 0 |  | 1 | TRUE | wye
30 | MV_470_2_load_150 | 66 | 0.0793 | 0.038407 | 0 | 0 |  | 1 | TRUE | wye
31 | MV_470_2_load_332 | 68 | 0.1197 | 0.057972 | 0 | 0 |  | 1 | TRUE | wye
32 | MV_470_2_load_153 | 69 | 0.13987 | 0.06774 | 0 | 0 |  | 1 | TRUE | wye
33 | MV_470_2_load_162 | 74 | 0.096772 | 0.046869 | 0 | 0 |  | 1 | TRUE | wye
34 | MV_470_2_load_158 | 75 | 0.1034 | 0.050078 | 0 | 0 |  | 1 | TRUE | wye
35 | MV_470_2_load_160 | 76 | 0.13155 | 0.063711 | 0 | 0 |  | 1 | TRUE | wye
36 | MV_470_2_load_159 | 77 | 0.12948 | 0.062709 | 0 | 0 |  | 1 | TRUE | wye
37 | MV_470_2_load_166 | 78 | 0.14251 | 0.069023 | 0 | 0 |  | 1 | TRUE | wye
38 | MV_470_2_load_348 | 80 | 0.11406 | 0.055242 | 0 | 0 |  | 1 | TRUE | wye
39 | MV_470_2_load_314 | 83 | 0.16365 | 0.07926 | 0 | 0 |  | 1 | TRUE | wye
40 | MV_470_2_load_315 | 84 | 0.14227 | 0.068906 | 0 | 0 |  | 1 | TRUE | wye
41 | MV_470_2_load_296 | 85 | 0.08591 | 0.041608 | 0 | 0 |  | 1 | TRUE | wye
42 | MV_470_2_load_313 | 86 | 0.069574 | 0.033696 | 0 | 0 |  | 1 | TRUE | wye
43 | MV_470_2_load_343 | 87 | 0.076899 | 0.037244 | 0 | 0 |  | 1 | TRUE | wye

## ext_grid
| name | bus | vm_pu | va_degree | slack_weight | in_service
0 |  | 23 | 1 | 0 | 1 | TRUE

## line
| name | std_type | from_bus | to_bus | length_km | r_ohm_per_km | x_ohm_per_km | c_nf_per_km | g_us_per_km | max_i_ka | df | parallel | type | in_service
0 | MV_470_2_line_0 |  | 0 | 1 | 1.301 | 0.5939 | 0.372 | 9.5 | 0 | 0.21 | 1 | 1 | ol | TRUE
1 | MV_470_2_line_1 |  | 1 | 10 | 0.019426 | 0.445 | 0.132 | 190 | 0 | 0.22 | 1 | 1 | cs | TRUE
2 | MV_470_2_line_2 |  | 2 | 3 | 0.05778 | 0.445 | 0.132 | 190 | 0 | 0.22 | 1 | 1 | cs | TRUE
3 | MV_470_2_line_3 |  | 2 | 4 | 0.13218 | 0.5939 | 0.372 | 9.5 | 0 | 0.21 | 1 | 1 | ol | TRUE
4 | MV_470_2_line_4 |  | 3 | 5 | 0.010601 | 0.445 | 0.132 | 190 | 0 | 0.22 | 1 | 1 | cs | TRUE
5 | MV_470_2_line_5 |  | 4 | 28 | 1.0024 | 0.445 | 0.132 | 190 | 0 | 0.22 | 1 | 1 | cs | TRUE
6 | MV_470_2_line_6 |  | 5 | 6 | 0.006461 | 0.445 | 0.132 | 190 | 0 | 0.22 | 1 | 1 | cs | TRUE
7 | MV_470_2_line_7 |  | 6 | 13 | 0.24001 | 0.445 | 0.132 | 190 | 0 | 0.22 | 1 | 1 | cs | TRUE
8 | MV_470_2_line_8 |  | 6 | 85 | 0.05318 | 0.5939 | 0.372 | 9.5 | 0 | 0.21 | 1 | 1 | ol | TRUE
9 | MV_470_2_line_9 |  | 7 | 8 | 0.002913 | 0.445 | 0.132 | 190 | 0 | 0.22 | 1 | 1 | cs | TRUE
10 | MV_470_2_line_10 |  | 7 | 9 | 0.75234 | 0.5939 | 0.372 | 9.5 | 0 | 0.21 | 1 | 1 | ol | TRUE
11 | MV_470_2_line_11 |  | 8 | 10 | 1.119 | 0.5939 | 0.372 | 9.5 | 0 | 0.21 | 1 | 1 | ol | TRUE
12 | MV_470_2_line_12 |  | 9 | 85 | 0.07104 | 0.445 | 0.132 | 190 | 0 | 0.22 | 1 | 1 | cs | TRUE
13 | MV_470_2_line_13 |  | 11 | 12 | 0.16634 | 0.5939 | 0.372 | 9.5 | 0 | 0.21 | 1 | 1 | ol | TRUE
14 | MV_470_2_line_14 |  | 11 | 13 | 0.83114 | 0.5939 | 0.372 | 9.5 | 0 | 0.21 | 1 | 1 | ol | TRUE
15 | MV_470_2_line_15 |  | 12 | 14 | 0.13825 | 0.445 | 0.132 | 190 | 0 | 0.22 | 1 | 1 | cs | TRUE
16 | MV_470_2_line_16 |  | 13 | 86 | 0.097454 | 0.445 | 0.132 | 190 | 0 | 0.22 | 1 | 1 | cs | TRUE
17 | MV_470_2_line_17 |  | 14 | 15 | 0.089645 | 0.445 | 0.132 | 190 | 0 | 0.22 | 1 | 1 | cs | TRUE
18 | MV_470_2_line_18 |  | 14 | 16 | 0.12366 | 0.445 | 0.132 | 190 | 0 | 0.22 | 1 | 1 | cs | TRUE
19 | MV_470_2_line_19 |  | 16 | 21 | 0.085377 | 0.445 | 0.132 | 190 | 0 | 0.22 | 1 | 1 | cs | TRUE
20 | MV_470_2_line_20 |  | 16 | 17 | 0.092486 | 0.445 | 0.132 | 190 | 0 | 0.22 | 1 | 1 | cs | TRUE
21 | MV_470_2_line_21 |  | 17 | 18 | 0.047233 | 0.445 | 0.132 | 190 | 0 | 0.22 | 1 | 1 | cs | TRUE
22 | MV_470_2_line_22 |  | 17 | 19 | 0.43128 | 0.445 | 0.132 | 190 | 0 | 0.22 | 1 | 1 | cs | TRUE
23 | MV_470_2_line_23 |  | 17 | 20 | 0.094674 | 0.5939 | 0.372 | 9.5 | 0 | 0.21 | 1 | 1 | ol | TRUE
24 | MV_470_2_line_24 |  | 19 | 22 | 0.18318 | 0.445 | 0.132 | 190 | 0 | 0.22 | 1 | 1 | cs | TRUE
25 | MV_470_2_line_25 |  | 19 | 23 | 0.033797 | 0.306 | 0.35 | 10 | 0 | 0.35 | 1 | 1 | ol | TRUE
26 | MV_470_2_line_26 |  | 20 | 74 | 0.40485 | 0.5939 | 0.372 | 9.5 | 0 | 0.21 | 1 | 1 | ol | TRUE
27 | MV_470_2_line_27 |  | 22 | 80 | 0.071668 | 0.5939 | 0.372 | 9.5 | 0 | 0.21 | 1 | 1 | ol | TRUE
28 | MV_470_2_line_28 |  | 24 | 25 | 0.029414 | 0.445 | 0.132 | 190 | 0 | 0.22 | 1 | 1 | cs | TRUE
29 | MV_470_2_line_29 |  | 25 | 26 | 0.35159 | 0.445 | 0.132 | 190 | 0 | 0.22 | 1 | 1 | cs | TRUE
30 | MV_470_2_line_30 |  | 25 | 27 | 0.57425 | 0.445 | 0.132 | 190 | 0 | 0.22 | 1 | 1 | cs | TRUE
31 | MV_470_2_line_31 |  | 26 | 29 | 0.46966 | 0.445 | 0.132 | 190 | 0 | 0.22 | 1 | 1 | cs | TRUE
32 | MV_470_2_line_32 |  | 26 | 31 | 0.092554 | 0.5939 | 0.372 | 9.5 | 0 | 0.21 | 1 | 1 | ol | TRUE
33 | MV_470_2_line_33 |  | 27 | 32 | 0.077606 | 0.445 | 0.132 | 190 | 0 | 0.22 | 1 | 1 | cs | TRUE
34 | MV_470_2_line_34 |  | 28 | 29 | 0.26406 | 0.445 | 0.132 | 190 | 0 | 0.22 | 1 | 1 | cs | TRUE
35 | MV_470_2_line_35 |  | 28 | 30 | 0.033021 | 0.445 | 0.132 | 190 | 0 | 0.22 | 1 | 1 | cs | TRUE
36 | MV_470_2_line_36 |  | 29 | 33 | 0.033344 | 0.445 | 0.132 | 190 | 0 | 0.22 | 1 | 1 | cs | TRUE
37 | MV_470_2_line_37 |  | 33 | 47 | 0.094187 | 0.445 | 0.132 | 190 | 0 | 0.22 | 1 | 1 | cs | TRUE
38 | MV_470_2_line_38 |  | 34 | 35 | 0.041491 | 0.445 | 0.132 | 190 | 0 | 0.22 | 1 | 1 | cs | TRUE
39 | MV_470_2_line_39 |  | 35 | 36 | 0.16511 | 0.445 | 0.132 | 190 | 0 | 0.22 | 1 | 1 | cs | TRUE
40 | MV_470_2_line_40 |  | 36 | 37 | 0.03998 | 0.445 | 0.132 | 190 | 0 | 0.22 | 1 | 1 | cs | TRUE
41 | MV_470_2_line_41 |  | 37 | 62 | 0.049007 | 0.445 | 0.132 | 190 | 0 | 0.22 | 1 | 1 | cs | TRUE
42 | MV_470_2_line_42 |  | 38 | 39 | 0.089277 | 0.5939 | 0.372 | 9.5 | 0 | 0.21 | 1 | 1 | ol | TRUE
43 | MV_470_2_line_43 |  | 39 | 40 | 0.072679 | 0.445 | 0.132 | 190 | 0 | 0.22 | 1 | 1 | cs | TRUE
44 | MV_470_2_line_44 |  | 39 | 41 | 0.27609 | 0.445 | 0.132 | 190 | 0 | 0.22 | 1 | 1 | cs | TRUE
45 | MV_470_2_line_45 |  | 40 | 72 | 0.078342 | 0.5939 | 0.372 | 9.5 | 0 | 0.21 | 1 | 1 | ol | TRUE
46 | MV_470_2_line_46 |  | 41 | 42 | 0.033133 | 0.445 | 0.132 | 190 | 0 | 0.22 | 1 | 1 | cs | TRUE
47 | MV_470_2_line_47 |  | 41 | 43 | 0.16803 | 0.445 | 0.132 | 190 | 0 | 0.22 | 1 | 1 | cs | TRUE
48 | MV_470_2_line_48 |  | 43 | 44 | 0.078936 | 0.445 | 0.132 | 190 | 0 | 0.22 | 1 | 1 | cs | TRUE
49 | MV_470_2_line_49 |  | 45 | 46 | 0.11437 | 0.5939 | 0.372 | 9.5 | 0 | 0.21 | 1 | 1 | ol | TRUE
50 | MV_470_2_line_50 |  | 46 | 47 | 0.028753 | 0.445 | 0.132 | 190 | 0 | 0.22 | 1 | 1 | cs | TRUE
51 | MV_470_2_line_51 |  | 48 | 49 | 0.10219 | 0.445 | 0.132 | 190 | 0 | 0.22 | 1 | 1 | cs | TRUE
52 | MV_470_2_line_52 |  | 49 | 50 | 0.16211 | 0.445 | 0.132 | 190 | 0 | 0.22 | 1 | 1 | cs | TRUE
53 | MV_470_2_line_53 |  | 50 | 51 | 0.0502 | 0.445 | 0.132 | 190 | 0 | 0.22 | 1 | 1 | cs | TRUE
54 | MV_470_2_line_54 |  | 51 | 63 | 0.02489 | 0.445 | 0.132 | 190 | 0 | 0.22 | 1 | 1 | cs | TRUE
55 | MV_470_2_line_55 |  | 52 | 53 | 0.016392 | 0.445 | 0.132 | 190 | 0 | 0.22 | 1 | 1 | cs | TRUE
56 | MV_470_2_line_56 |  | 52 | 54 | 0.046846 | 0.5939 | 0.372 | 9.5 | 0 | 0.21 | 1 | 1 | ol | TRUE
57 | MV_470_2_line_57 |  | 53 | 56 | 0.45999 | 0.445 | 0.132 | 190 | 0 | 0.22 | 1 | 1 | cs | TRUE
58 | MV_470_2_line_58 |  | 54 | 55 | 0.45638 | 0.445 | 0.132 | 190 | 0 | 0.22 | 1 | 1 | cs | TRUE
59 | MV_470_2_line_59 |  | 55 | 57 | 0.45634 | 0.445 | 0.132 | 190 | 0 | 0.22 | 1 | 1 | cs | TRUE
60 | MV_470_2_line_60 |  | 56 | 60 | 0.061438 | 0.5939 | 0.372 | 9.5 | 0 | 0.21 | 1 | 1 | ol | TRUE
61 | MV_470_2_line_61 |  | 56 | 61 | 0.23727 | 0.5939 | 0.372 | 9.5 | 0 | 0.21 | 1 | 1 | ol | TRUE
62 | MV_470_2_line_62 |  | 57 | 58 | 0.036173 | 0.445 | 0.132 | 190 | 0 | 0.22 | 1 | 1 | cs | TRUE
63 | MV_470_2_line_63 |  | 57 | 59 | 0.0271 | 0.445 | 0.132 | 190 | 0 | 0.22 | 1 | 1 | cs | TRUE
64 | MV_470_2_line_64 |  | 59 | 79 | 0.46716 | 0.445 | 0.132 | 190 | 0 | 0.22 | 1 | 1 | cs | TRUE
65 | MV_470_2_line_65 |  | 59 | 77 | 0.016051 | 0.445 | 0.132 | 190 | 0 | 0.22 | 1 | 1 | cs | TRUE
66 | MV_470_2_line_66 |  | 60 | 65 | 0.12889 | 0.5939 | 0.372 | 9.5 | 0 | 0.21 | 1 | 1 | ol | TRUE
67 | MV_470_2_line_67 |  | 61 | 67 | 0.10667 | 0.445 | 0.132 | 190 | 0 | 0.22 | 1 | 1 | cs | TRUE
68 | MV_470_2_line_68 |  | 61 | 66 | 0.040021 | 0.445 | 0.132 | 190 | 0 | 0.22 | 1 | 1 | cs | TRUE
69 | MV_470_2_line_69 |  | 62 | 63 | 0.091154 | 0.445 | 0.132 | 190 | 0 | 0.22 | 1 | 1 | cs | TRUE
70 | MV_470_2_line_70 |  | 63 | 64 | 0.3982 | 0.445 | 0.132 | 190 | 0 | 0.22 | 1 | 1 | cs | TRUE
71 | MV_470_2_line_71 |  | 63 | 65 | 0.31418 | 0.5939 | 0.372 | 9.5 | 0 | 0.21 | 1 | 1 | ol | TRUE
72 | MV_470_2_line_72 |  | 64 | 87 | 0.014612 | 0.445 | 0.132 | 190 | 0 | 0.22 | 1 | 1 | cs | TRUE
73 | MV_470_2_line_73 |  | 67 | 68 | 0.045059 | 0.445 | 0.132 | 190 | 0 | 0.22 | 1 | 1 | cs | TRUE
74 | MV_470_2_line_74 |  | 69 | 70 | 0.037504 | 0.445 | 0.132 | 190 | 0 | 0.22 | 1 | 1 | cs | TRUE
75 | MV_470_2_line_75 |  | 69 | 71 | 0.13341 | 0.445 | 0.132 | 190 | 0 | 0.22 | 1 | 1 | cs | TRUE
76 | MV_470_2_line_76 |  | 70 | 72 | 0.15293 | 0.445 | 0.132 | 190 | 0 | 0.22 | 1 | 1 | cs | TRUE
77 | MV_470_2_line_77 |  | 71 | 73 | 0.078589 | 0.445 | 0.132 | 190 | 0 | 0.22 | 1 | 1 | cs | TRUE
78 | MV_470_2_line_78 |  | 73 | 74 | 0.066187 | 0.445 | 0.132 | 190 | 0 | 0.22 | 1 | 1 | cs | TRUE
79 | MV_470_2_line_79 |  | 75 | 76 | 0.028492 | 0.445 | 0.132 | 190 | 0 | 0.22 | 1 | 1 | cs | TRUE
80 | MV_470_2_line_80 |  | 75 | 77 | 0.051668 | 0.5939 | 0.372 | 9.5 | 0 | 0.21 | 1 | 1 | ol | TRUE
81 | MV_470_2_line_81 |  | 76 | 78 | 0.026396 | 0.5939 | 0.372 | 9.5 | 0 | 0.21 | 1 | 1 | ol | TRUE
82 | MV_470_2_line_82 |  | 78 | 81 | 0.033168 | 0.445 | 0.132 | 190 | 0 | 0.22 | 1 | 1 | cs | TRUE
83 | MV_470_2_line_83 |  | 79 | 80 | 0.033272 | 0.445 | 0.132 | 190 | 0 | 0.22 | 1 | 1 | cs | TRUE
84 | MV_470_2_line_84 |  | 81 | 82 | 0.15652 | 0.445 | 0.132 | 190 | 0 | 0.22 | 1 | 1 | cs | TRUE
85 | MV_470_2_line_85 |  | 81 | 83 | 0.059428 | 0.5939 | 0.372 | 9.5 | 0 | 0.21 | 1 | 1 | ol | TRUE
86 | MV_470_2_line_86 |  | 82 | 84 | 0.050651 | 0.5939 | 0.372 | 9.5 | 0 | 0.21 | 1 | 1 | ol | TRUE

## trafo
| name | std_type | hv_bus | lv_bus | sn_mva | vn_hv_kv | vn_lv_kv | vk_percent | vkr_percent | pfe_kw | i0_percent | shift_degree | tap_side | tap_neutral | tap_min | tap_max | tap_step_percent | tap_step_degree | tap_pos | tap_phase_shifter | parallel | df | in_service
0 | MV_470_2_trafo_163 | 25 MVA 110/20 kV | 88 | 23 | 25 | 110 | 20 | 12 | 0.41 | 14 | 0.07 | 150 | hv | 0 | -9 | 9 | 1.5 | 0 | 0 | FALSE | 1 | 1 | TRUE

## bus_geodata
| x | y | coords
0 | 2660615.3888 | 1226562.7011
1 | 2660013.3703 | 1227715.9824
2 | 2658143.9888 | 1226962.7369
3 | 2658130.3514 | 1227018.8838
4 | 2658192.7636 | 1226839.8799
5 | 2658140.727 | 1227021.1977
6 | 2658147.049 | 1227022.6159
7 | 2658944.1306 | 1227325.0257
8 | 2658945.6331 | 1227322.5279
9 | 2658235.5423 | 1227072.1971
10 | 2659996.4707 | 1227707.0285
11 | 2658003.8572 | 1228082.3486
12 | 2657990.0337 | 1228248.1084
13 | 2658089.607 | 1227255.6476
14 | 2657960.893 | 1228383.2441
15 | 2658050.5352 | 1228376.5246
16 | 2657844.1952 | 1228397.54
17 | 2657844.9964 | 1228460.0655
18 | 2657888.1937 | 1228479.4534
19 | 2657465.6233 | 1228369.8549
20 | 2657807.509 | 1228547.0011
21 | 2657838.9976 | 1228322.1132
22 | 2657286.8009 | 1228356.7337
23 | 2657468.9413 | 1228336.2211
24 | 2658528.7462 | 1225244.652
25 | 2658524.7541 | 1225272.0745
26 | 2658326.9184 | 1225438.305
27 | 2658513.9053 | 1225173.4167
28 | 2658414.1939 | 1225863.3405
29 | 2658341.0466 | 1225665.109
30 | 2658445.9958 | 1225872.2296
31 | 2658319.4492 | 1225530.5568
32 | 2658461.5239 | 1225230.8051
33 | 2658307.7847 | 1225662.6149
34 | 2656245.1303 | 1229309.1153
35 | 2656250.7997 | 1229268.7877
36 | 2656258.0377 | 1229121.9181
37 | 2656235.6316 | 1229092.6432
38 | 2657168.8907 | 1229136.5193
39 | 2657148.6874 | 1229049.5586
40 | 2657181.7259 | 1228998.499
41 | 2657003.4795 | 1228913.7793
42 | 2656970.6813 | 1228909.8071
43 | 2657155.6588 | 1228892.5587
44 | 2657215.0964 | 1228848.4128
45 | 2658093.2601 | 1225561.0427
46 | 2658198.2259 | 1225606.452
47 | 2658224.5292 | 1225618.2388
48 | 2656031.9817 | 1229220.7705
49 | 2656127.832 | 1229184.7842
50 | 2656087.5233 | 1229042.2245
51 | 2656132.7271 | 1229020.1255
52 | 2656642.725 | 1228497.2917
53 | 2656627.2837 | 1228491.6745
54 | 2656686.9873 | 1228512.634
55 | 2656722.6015 | 1228720.4945
56 | 2656469.403 | 1228699.1508
57 | 2656972.328 | 1228620.8499
58 | 2656964.7598 | 1228587.5229
59 | 2656998.7981 | 1228625.9288
60 | 2656408.2215 | 1228693.5448
61 | 2656622.415 | 1228880.4979
62 | 2656190.6241 | 1229074.74
63 | 2656155.1426 | 1229009.1744
64 | 2655900.0889 | 1228930.8345
65 | 2656282.5054 | 1228721.9727
66 | 2656601.1373 | 1228914.2503
67 | 2656702.053 | 1228809.5666
68 | 2656731.6383 | 1228775.5268
69 | 2657402.372 | 1228996.8222
70 | 2657364.8923 | 1228993.6476
71 | 2657497.6205 | 1228916.9907
72 | 2657240.9286 | 1228947.1909
73 | 2657526.0586 | 1228843.7633
74 | 2657491.3505 | 1228799.8776
75 | 2657050.4276 | 1228655.8092
76 | 2657077.3707 | 1228665.0752
77 | 2657000.6759 | 1228641.868
78 | 2657102.3234 | 1228673.685
79 | 2657184.6593 | 1228375.052
80 | 2657215.3213 | 1228361.9272
81 | 2657135.0445 | 1228676.334
82 | 2657062.1444 | 1228758.1423
83 | 2657186.6526 | 1228646.8665
84 | 2657038.1832 | 1228713.5175
85 | 2658198.1063 | 1227037.491
86 | 2658186.0664 | 1227271.1884
87 | 2655907.9052 | 1228943.1935
88 | 2657468.9413 | 1228336.2211

## line_std_types
| c_nf_per_km | r_ohm_per_km | x_ohm_per_km | max_i_ka | type | q_mm2 | alpha | voltage_rating
NAYY 4x50 SE | 210 | 0.642 | 0.083 | 0.142 | cs | 50 | 0.00403 | LV
NAYY 4x120 SE | 264 | 0.225 | 0.08 | 0.242 | cs | 120 | 0.00403 | LV
NAYY 4x150 SE | 261 | 0.208 | 0.08 | 0.27 | cs | 150 | 0.00403 | LV
NA2XS2Y 1x95 RM/25 12/20 kV | 216 | 0.313 | 0.132 | 0.252 | cs | 95 | 0.00403 | MV
NA2XS2Y 1x185 RM/25 12/20 kV | 273 | 0.161 | 0.117 | 0.362 | cs | 185 | 0.00403 | MV
NA2XS2Y 1x240 RM/25 12/20 kV | 304 | 0.122 | 0.112 | 0.421 | cs | 240 | 0.00403 | MV
NA2XS2Y 1x95 RM/25 6/10 kV | 315 | 0.313 | 0.123 | 0.249 | cs | 95 | 0.00403 | MV
NA2XS2Y 1x185 RM/25 6/10 kV | 406 | 0.161 | 0.11 | 0.358 | cs | 185 | 0.00403 | MV
NA2XS2Y 1x240 RM/25 6/10 kV | 456 | 0.122 | 0.105 | 0.416 | cs | 240 | 0.00403 | MV
NA2XS2Y 1x150 RM/25 12/20 kV | 250 | 0.206 | 0.116 | 0.319 | cs | 150 | 0.00403 | MV
NA2XS2Y 1x120 RM/25 12/20 kV | 230 | 0.253 | 0.119 | 0.283 | cs | 120 | 0.00403 | MV
NA2XS2Y 1x70 RM/25 12/20 kV | 190 | 0.443 | 0.132 | 0.22 | cs | 70 | 0.00403 | MV
NA2XS2Y 1x150 RM/25 6/10 kV | 360 | 0.206 | 0.11 | 0.315 | cs | 150 | 0.00403 | MV
NA2XS2Y 1x120 RM/25 6/10 kV | 340 | 0.253 | 0.113 | 0.28 | cs | 120 | 0.00403 | MV
NA2XS2Y 1x70 RM/25 6/10 kV | 280 | 0.443 | 0.123 | 0.217 | cs | 70 | 0.00403 | MV
N2XS(FL)2Y 1x120 RM/35 64/110 kV | 112 | 0.153 | 0.166 | 0.366 | cs | 120 | 0.00393 | HV
N2XS(FL)2Y 1x185 RM/35 64/110 kV | 125 | 0.099 | 0.156 | 0.457 | cs | 185 | 0.00393 | HV
N2XS(FL)2Y 1x240 RM/35 64/110 kV | 135 | 0.075 | 0.149 | 0.526 | cs | 240 | 0.00393 | HV
N2XS(FL)2Y 1x300 RM/35 64/110 kV | 144 | 0.06 | 0.144 | 0.588 | cs | 300 | 0.00393 | HV
15-AL1/3-ST1A 0.4 | 11 | 1.8769 | 0.35 | 0.105 | ol | 16 | 0.00403 | LV
24-AL1/4-ST1A 0.4 | 11.25 | 1.2012 | 0.335 | 0.14 | ol | 24 | 0.00403 | LV
48-AL1/8-ST1A 0.4 | 12.2 | 0.5939 | 0.3 | 0.21 | ol | 48 | 0.00403 | LV
94-AL1/15-ST1A 0.4 | 13.2 | 0.306 | 0.29 | 0.35 | ol | 94 | 0.00403 | LV
34-AL1/6-ST1A 10.0 | 9.7 | 0.8342 | 0.36 | 0.17 | ol | 34 | 0.00403 | MV
48-AL1/8-ST1A 10.0 | 10.1 | 0.5939 | 0.35 | 0.21 | ol | 48 | 0.00403 | MV
70-AL1/11-ST1A 10.0 | 10.4 | 0.4132 | 0.339 | 0.29 | ol | 70 | 0.00403 | MV
94-AL1/15-ST1A 10.0 | 10.75 | 0.306 | 0.33 | 0.35 | ol | 94 | 0.00403 | MV
122-AL1/20-ST1A 10.0 | 11.1 | 0.2376 | 0.323 | 0.41 | ol | 122 | 0.00403 | MV
149-AL1/24-ST1A 10.0 | 11.25 | 0.194 | 0.315 | 0.47 | ol | 149 | 0.00403 | MV
34-AL1/6-ST1A 20.0 | 9.15 | 0.8342 | 0.382 | 0.17 | ol | 34 | 0.00403 | MV
48-AL1/8-ST1A 20.0 | 9.5 | 0.5939 | 0.372 | 0.21 | ol | 48 | 0.00403 | MV
70-AL1/11-ST1A 20.0 | 9.7 | 0.4132 | 0.36 | 0.29 | ol | 70 | 0.00403 | MV
94-AL1/15-ST1A 20.0 | 10 | 0.306 | 0.35 | 0.35 | ol | 94 | 0.00403 | MV
122-AL1/20-ST1A 20.0 | 10.3 | 0.2376 | 0.344 | 0.41 | ol | 122 | 0.00403 | MV
149-AL1/24-ST1A 20.0 | 10.5 | 0.194 | 0.337 | 0.47 | ol | 149 | 0.00403 | MV
184-AL1/30-ST1A 20.0 | 10.75 | 0.1571 | 0.33 | 0.535 | ol | 184 | 0.00403 | MV
243-AL1/39-ST1A 20.0 | 11 | 0.1188 | 0.32 | 0.645 | ol | 243 | 0.00403 | MV
48-AL1/8-ST1A 110.0 | 8 | 0.5939 | 0.46 | 0.21 | ol | 48 | 0.00403 | HV
70-AL1/11-ST1A 110.0 | 8.4 | 0.4132 | 0.45 | 0.29 | ol | 70 | 0.00403 | HV
94-AL1/15-ST1A 110.0 | 8.65 | 0.306 | 0.44 | 0.35 | ol | 94 | 0.00403 | HV
122-AL1/20-ST1A 110.0 | 8.5 | 0.2376 | 0.43 | 0.41 | ol | 122 | 0.00403 | HV
149-AL1/24-ST1A 110.0 | 8.75 | 0.194 | 0.41 | 0.47 | ol | 149 | 0.00403 | HV
184-AL1/30-ST1A 110.0 | 8.8 | 0.1571 | 0.4 | 0.535 | ol | 184 | 0.00403 | HV
243-AL1/39-ST1A 110.0 | 9 | 0.1188 | 0.39 | 0.645 | ol | 243 | 0.00403 | HV
305-AL1/39-ST1A 110.0 | 9.2 | 0.0949 | 0.38 | 0.74 | ol | 305 | 0.00403 | HV
490-AL1/64-ST1A 110.0 | 9.75 | 0.059 | 0.37 | 0.96 | ol | 490 | 0.00403 | HV
679-AL1/86-ST1A 110.0 | 9.95 | 0.042 | 0.36 | 1.15 | ol | 679 | 0.00403 | HV
490-AL1/64-ST1A 220.0 | 10 | 0.059 | 0.285 | 0.96 | ol | 490 | 0.00403 | HV
679-AL1/86-ST1A 220.0 | 11.7 | 0.042 | 0.275 | 1.15 | ol | 679 | 0.00403 | HV
490-AL1/64-ST1A 380.0 | 11 | 0.059 | 0.253 | 0.96 | ol | 490 | 0.00403 | HV
679-AL1/86-ST1A 380.0 | 14.6 | 0.042 | 0.25 | 1.15 | ol | 679 | 0.00403 | HV

## trafo_std_types
| i0_percent | pfe_kw | vkr_percent | sn_mva | vn_lv_kv | vn_hv_kv | vk_percent | shift_degree | vector_group | tap_side | tap_neutral | tap_min | tap_max | tap_step_degree | tap_step_percent | tap_phase_shifter
160 MVA 380/110 kV | 0.06 | 60 | 0.25 | 160 | 110 | 380 | 12.2 | 0 | Yy0 | hv | 0 | -9 | 9 | 0 | 1.5 | FALSE
100 MVA 220/110 kV | 0.06 | 55 | 0.26 | 100 | 110 | 220 | 12 | 0 | Yy0 | hv | 0 | -9 | 9 | 0 | 1.5 | FALSE
63 MVA 110/20 kV | 0.04 | 22 | 0.32 | 63 | 20 | 110 | 18 | 150 | YNd5 | hv | 0 | -9 | 9 | 0 | 1.5 | FALSE
40 MVA 110/20 kV | 0.05 | 18 | 0.34 | 40 | 20 | 110 | 16.2 | 150 | YNd5 | hv | 0 | -9 | 9 | 0 | 1.5 | FALSE
25 MVA 110/20 kV | 0.07 | 14 | 0.41 | 25 | 20 | 110 | 12 | 150 | YNd5 | hv | 0 | -9 | 9 | 0 | 1.5 | FALSE
63 MVA 110/10 kV | 0.04 | 22 | 0.32 | 63 | 10 | 110 | 18 | 150 | YNd5 | hv | 0 | -9 | 9 | 0 | 1.5 | FALSE
40 MVA 110/10 kV | 0.05 | 18 | 0.34 | 40 | 10 | 110 | 16.2 | 150 | YNd5 | hv | 0 | -9 | 9 | 0 | 1.5 | FALSE
25 MVA 110/10 kV | 0.07 | 14 | 0.41 | 25 | 10 | 110 | 12 | 150 | YNd5 | hv | 0 | -9 | 9 | 0 | 1.5 | FALSE
0.25 MVA 20/0.4 kV | 0.32 | 0.8 | 1.44 | 0.25 | 0.4 | 20 | 6 | 150 | Yzn5 | hv | 0 | -2 | 2 | 0 | 2.5 | FALSE
0.4 MVA 20/0.4 kV | 0.3375 | 1.35 | 1.425 | 0.4 | 0.4 | 20 | 6 | 150 | Dyn5 | hv | 0 | -2 | 2 | 0 | 2.5 | FALSE
0.63 MVA 20/0.4 kV | 0.2619 | 1.65 | 1.206 | 0.63 | 0.4 | 20 | 6 | 150 | Dyn5 | hv | 0 | -2 | 2 | 0 | 2.5 | FALSE
0.25 MVA 10/0.4 kV | 0.24 | 0.6 | 1.2 | 0.25 | 0.4 | 10 | 4 | 150 | Dyn5 | hv | 0 | -2 | 2 | 0 | 2.5 | FALSE
0.4 MVA 10/0.4 kV | 0.2375 | 0.95 | 1.325 | 0.4 | 0.4 | 10 | 4 | 150 | Dyn5 | hv | 0 | -2 | 2 | 0 | 2.5 | FALSE
0.63 MVA 10/0.4 kV | 0.1873 | 1.18 | 1.0794 | 0.63 | 0.4 | 10 | 4 | 150 | Dyn5 | hv | 0 | -2 | 2 | 0 | 2.5 | FALSE

## trafo3w_std_types
| sn_hv_mva | sn_mv_mva | sn_lv_mva | vn_hv_kv | vn_mv_kv | vn_lv_kv | vk_hv_percent | vk_mv_percent | vk_lv_percent | vkr_hv_percent | vkr_mv_percent | vkr_lv_percent | pfe_kw | i0_percent | shift_mv_degree | shift_lv_degree | vector_group | tap_side | tap_neutral | tap_min | tap_max | tap_step_percent
63/25/38 MVA 110/20/10 kV | 63 | 25 | 38 | 110 | 20 | 10 | 10.4 | 10.4 | 10.4 | 0.28 | 0.32 | 0.35 | 35 | 0.89 | 0 | 0 | YN0yn0yn0 | hv | 0 | -10 | 10 | 1.2
63/25/38 MVA 110/10/10 kV | 63 | 25 | 38 | 110 | 10 | 10 | 10.4 | 10.4 | 10.4 | 0.28 | 0.32 | 0.35 | 35 | 0.89 | 0 | 0 | YN0yn0yn0 | hv | 0 | -10 | 10 | 1.2

## fuse_std_types
| fuse_type | i_rated_a | t_avg | t_min | t_total | x_avg | x_min | x_total
HV 100A | HV 100A | 100 | 0 | [10.0, 3.64, 0.854, 0.281, 0.1, 0.0531, 0.022, 0.01] | [10.0, 4.267, 1.21, 0.403, 0.1, 0.058, 0.022, 0.01] | 0 | [300.0, 350.0, 450.0, 550.0, 700.0, 850.0, 1200.0, 1752.0] | [600.0, 700.0, 900.0, 1150.0, 1665.0, 2000.0, 3000.0, 4313.0]
HV 10A | HV 10A | 10 | 0 | [10.0, 1675.0, 0.344, 0.156, 0.1, 0.0417, 0.0171, 0.01] | [10.0, 1.3, 0.3, 0.155, 0.1, 0.0555, 0.023, 0.01] | 0 | [30.0, 32.0, 35.0, 37.0, 39.0, 50.0, 70.0, 88.0] | [60.0, 70.0, 80.0, 87.0, 94.0, 110.0, 150.0, 216.0]
HV 125A | HV 125A | 125 | 0 | [10.0, 1.82, 0.344, 0.1, 0.0467, 0.0269, 0.01] | [10.0, 2.478, 0.426, 0.1, 0.0427, 0.0211, 0.01] | 0 | [375.0, 500.0, 700.0, 925.0, 1200.0, 1500.0, 2341.0] | [750.0, 1000.0, 1500.0, 2200.0, 3000.0, 4000.0, 5765.0]
HV 160A | HV 160A | 160 | 0 | [10.0, 4.15, 1.03, 0.198, 0.1, 0.051, 0.0172, 0.01] | [10.0, 2.3, 0.734, 0.274, 0.1, 0.046, 0.0177, 0.01] | 0 | [480.0, 550.0, 700.0, 1000.0, 1260.0, 1600.0, 2500.0, 3227.0] | [960.0, 1300.0, 1700.0, 2200.0, 2996.0, 4000.0, 6000.0, 7946.0]
HV 16A | HV 16A | 16 | 0 | [10.0, 0.352, 0.164, 0.1, 0.0649, 0.0342, 0.01] | [10.0, 2.34, 0.722, 0.181, 0.1, 0.055, 0.0296, 0.01] | 0 | [48.0, 60.0, 65.0, 71.0, 80.0, 100.0, 162.0] | [96.0, 110.0, 125.0, 150.0, 168.0, 200.0, 250.0, 398.0]
HV 200A | HV 200A | 200 | 0 | [10.0, 4.267, 1.21, 0.403, 0.1, 0.058, 0.022, 0.01] | [10.0, 3.73, 1.654, 0.328, 0.1, 0.0531, 0.019, 0.01] | 0 | [600.0, 700.0, 900.0, 1150.0, 1665.0, 2000.0, 3000.0, 4313.0] | [1200.0, 1500.0, 1800.0, 2700.0, 3960.0, 5000.0, 7500.0, 10620.0]
HV 20A | HV 20A | 20 | 0 | [10.0, 1.3, 0.3, 0.155, 0.1, 0.0555, 0.023, 0.01] | [10.0, 1.3, 0.161, 0.1, 0.0611, 0.0399, 0.0141, 0.01] | 0 | [60.0, 70.0, 80.0, 87.0, 94.0, 110.0, 150.0, 216.0] | [120.0, 150.0, 200.0, 223.0, 260.0, 300.0, 450.0, 532.0]
HV 25A | HV 25A | 25 | 0 | [10.0, 2.512, 0.833, 0.299, 0.1, 0.0372, 0.0223, 0.01] | [10.0, 3.125, 0.597, 0.198, 0.1, 0.0378, 0.022, 0.01] | 0 | [75.0, 82.0, 90.0, 100.0, 124.0, 170.0, 200.0, 289.0] | [150.0, 170.0, 210.0, 250.0, 294.0, 400.0, 500.0, 711.0]
HV 31.5A | HV 31.5A | 31.5 | 0 | [10.0, 2.34, 0.722, 0.181, 0.1, 0.055, 0.0296, 0.01] | [10.0, 2.84, 0.368, 0.164, 0.1, 0.0621, 0.0378, 0.0195, 0.01] | 0 | [95.0, 110.0, 125.0, 150.0, 165.0, 200.0, 250.0, 390.0] | [189.0, 220.0, 300.0, 350.0, 393.0, 450.0, 530.0, 700.0, 960.0]
HV 40A | HV 40A | 40 | 0 | [10.0, 1.3, 0.161, 0.1, 0.0611, 0.0399, 0.0141, 0.01] | [10.0, 2.05, 0.369, 0.198, 0.1, 0.051, 0.0298, 0.01] | 0 | [120.0, 150.0, 200.0, 223.0, 260.0, 300.0, 450.0, 532.0] | [240.0, 300.0, 400.0, 450.0, 530.0, 650.0, 800.0, 1311.0]
HV 50A | HV 50A | 50 | 0 | [10.0, 3.215, 0.597, 0.198, 0.1, 0.0378, 0.022, 0.01] | [10.0, 3.64, 0.854, 0.281, 0.1, 0.0531, 0.022, 0.01] | 0 | [150.0, 170.0, 210.0, 250.0, 294.0, 400.0, 500.0, 711.0] | [300.0, 350.0, 450.0, 550.0, 700.0, 850.0, 1200.0, 1752.0]
HV 6.3A | HV 6.3A | 6.3 | 0 | [10.0, 1.39, 0.344, 0.168, 0.1, 0.056, 0.0263, 0.01] | [10.0, 1.711, 0.516, 0.198, 0.1, 0.0634, 0.0303, 0.01] | 0 | [19.0, 19.5, 20.4, 20.8, 22.0, 25.0, 32.0, 48.0] | [38.0, 40.0, 43.0, 48.0, 53.0, 60.0, 75.0, 118.0]
HV 63A | HV 63A | 63 | 0 | [10.0, 2.84, 0.368, 0.164, 0.1, 0.0621, 0.0378, 0.0195, 0.01] | [10.0, 1.82, 0.344, 0.1, 0.0467, 0.0269, 0.01] | 0 | [189.0, 220.0, 300.0, 350.0, 393.0, 450.0, 530.0, 700.0, 961.0] | [378.0, 500.0, 700.0, 934.0, 1200.0, 1500.0, 2366.0]
HV 80A | HV 80A | 80 | 0 | [10.0, 2.05, 0.369, 0.198, 0.1, 0.051, 0.0298, 0.01] | [10.0, 4.15, 1.03, 0.198, 0.1, 0.051, 0.0172, 0.01] | 0 | [240.0, 300.0, 400.0, 450.0, 530.0, 650.0, 800.0, 1311.0] | [480.0, 550.0, 700.0, 1000.0, 1260.0, 1600.0, 2500.0, 3227.0]
Siemens NH-1-100 | Siemens NH-1-100 | 100 | [5400.0, 2000.0, 400.0, 20.0, 1.0, 0.2, 0.012, 0.004] | 0 | 0 | [150.0, 190.0, 250.0, 430.0, 900.0, 1250.0, 2700.0, 3600.0] | 0 | 0
Siemens NH-1-125 | Siemens NH-1-125 | 125 | [4800.0, 120.0, 7.0, 0.1, 0.004] | 0 | 0 | [180.0, 400.0, 740.0, 2000.0, 4250.0] | 0 | 0
Siemens NH-1-16 | Siemens NH-1-16 | 16 | [4000.0, 400.0, 2.0, 0.1, 0.04, 0.01] | 0 | 0 | [26.0, 35.0, 75.0, 150.0, 200.0, 300.0] | 0 | 0
Siemens NH-1-160 | Siemens NH-1-160 | 160 | [4800.0, 120.0, 7.0, 0.1, 0.004] | 0 | 0 | [210.0, 500.0, 900.0, 2300.0, 5000.0] | 0 | 0
Siemens NH-1-25 | Siemens NH-1-25 | 25 | [4000.0, 1000.0, 10.0, 0.2, 0.02, 0.01] | 0 | 0 | [40.0, 50.0, 100.0, 210.0, 400.0, 500.0] | 0 | 0
Siemens NH-1-50 | Siemens NH-1-50 | 50 | [4000.0, 40.0, 4.0, 1.0, 0.02, 0.01] | 0 | 0 | [86.0, 200.0, 300.0, 400.0, 1000.0, 1280.0] | 0 | 0
Siemens NH-1-63 | Siemens NH-1-63 | 63 | [4000.0, 100.0, 10.0, 2.0, 0.04, 0.01] | 0 | 0 | [100.0, 200.0, 300.0, 400.0, 1000.0, 1500.0] | 0 | 0
Siemens NH-1-80 | Siemens NH-1-80 | 80 | [4800.0, 120.0, 7.0, 0.1, 0.01] | 0 | 0 | [150.58, 250.0, 450.0, 1150.0, 2470.0] | 0 | 0
Siemens NH-2-1000 | Siemens NH-2-1000 | 1000 | [4800.0, 120.0, 7.0, 0.1, 0.004] | 0 | 0 | [1900.0, 3500.0, 8400.0, 24000.0, 52000.0] | 0 | 0
Siemens NH-2-200 | Siemens NH-2-200 | 200 | [4800.0, 120.0, 7.0, 0.1, 0.004] | 0 | 0 | [280.0, 650.0, 1200.0, 3000.0, 7000.0] | 0 | 0
Siemens NH-2-224 | Siemens NH-2-224 | 224 | [4800.0, 120.0, 7.0, 0.2, 0.04, 0.004] | 0 | 0 | [400.0, 750.0, 1453.0, 3025.0, 4315.0, 7600.0] | 0 | 0
Siemens NH-2-250 | Siemens NH-2-250 | 250 | [4800.0, 120.0, 7.0, 0.1, 0.004] | 0 | 0 | [450.0, 800.0, 1650.0, 4000.0, 8500.0] | 0 | 0
Siemens NH-2-315 | Siemens NH-2-315 | 315 | [4800.0, 120.0, 7.0, 0.1, 0.004] | 0 | 0 | [550.0, 920.0, 1900.0, 5000.0, 11000.0] | 0 | 0
Siemens NH-2-355 | Siemens NH-2-355 | 355 | [4800.0, 120.0, 6.0, 0.1, 0.004] | 0 | 0 | [650.0, 1116.27, 2350.0, 5840.0, 12790.0] | 0 | 0
Siemens NH-2-400 | Siemens NH-2-400 | 400 | [4800.0, 120.0, 7.0, 0.1, 0.004] | 0 | 0 | [720.0, 1350.0, 2800.0, 6500.0, 15000.0] | 0 | 0
Siemens NH-2-425 | Siemens NH-2-425 | 425 | [4800.0, 120.0, 7.0, 0.1, 0.004] | 0 | 0 | [850.0, 1500.0, 3050.0, 7500.0, 16500.0] | 0 | 0
Siemens NH-2-630 | Siemens NH-2-630 | 630 | [4800.0, 120.0, 7.0, 0.1, 0.004] | 0 | 0 | [1200.0, 2000.0, 4800.0, 12000.0, 26000.0] | 0 | 0

## res_bus
| vm_pu | va_degree | p_mw | q_mvar
0 | 0.99318 | -0.016681 | 0.080331 | 0.038906
1 | 0.99338 | -0.015315 | 0.05266 | 0.025505
2 | 0.99395 | -0.010603 | 0.079258 | 0.038387
3 | 0.99402 | -0.010975 | 0 | 0
4 | 0.99375 | -0.012743 | 0 | 0
5 | 0.99403 | -0.011043 | 0 | 0
6 | 0.99404 | -0.011084 | 0.13317 | 0.064495
7 | 0.99367 | -0.013271 | 0.073135 | 0.035421
8 | 0.99367 | -0.013267 | 0 | 0
9 | 0.99397 | -0.011126 | 0.098327 | 0.047622
10 | 0.99338 | -0.015344 | 0 | 0
11 | 0.99684 | 0.0074031 | 0.1611 | 0.078027
12 | 0.99736 | 0.012007 | 0 | 0
13 | 0.99447 | -0.013994 | 0 | 0
14 | 0.99765 | 0.010016 | 0 | 0
15 | 0.99763 | 0.010177 | 0.15516 | 0.075148
16 | 0.99793 | 0.0080477 | 0 | 0
17 | 0.99816 | 0.0064518 | 0 | 0
18 | 0.99815 | 0.0065358 | 0.15114 | 0.073198
19 | 0.9998 | -0.0054426 | 0 | 0
20 | 0.998 | 0.005208 | 0.12837 | 0.06217
21 | 0.99792 | 0.008182 | 0.13636 | 0.06604
22 | 0.99929 | -0.0016192 | 0 | 0
23 | 1 | 0 | -5.2381 | -2.3124
24 | 0.99209 | -0.0025633 | 0.12729 | 0.061651
25 | 0.99209 | -0.0026081 | 0 | 0
26 | 0.99222 | -0.0033731 | 0 | 0
27 | 0.99197 | -0.0018167 | 0 | 0
28 | 0.9927 | -0.0064336 | 0 | 0
29 | 0.99248 | -0.0050291 | 0 | 0
30 | 0.9927 | -0.0063685 | 0.16453 | 0.079685
31 | 0.99219 | -0.003559 | 0.16318 | 0.079033
32 | 0.99196 | -0.0016712 | 0.15903 | 0.077021
33 | 0.99247 | -0.0049497 | 0.12512 | 0.0606
34 | 0.99489 | 0.014935 | 0.13412 | 0.064959
35 | 0.9949 | 0.014869 | 0 | 0
36 | 0.99492 | 0.014632 | 0 | 0
37 | 0.99493 | 0.014581 | 0.14015 | 0.067878
38 | 0.99691 | 0.0028975 | 0.11046 | 0.053498
39 | 0.99693 | 0.0030178 | 0 | 0
40 | 0.99697 | 0.0027502 | 0.14748 | 0.071427
41 | 0.99684 | 0.0037424 | 0 | 0
42 | 0.99683 | 0.0038054 | 0.15999 | 0.077488
43 | 0.99681 | 0.0039251 | 0 | 0
44 | 0.9968 | 0.0040257 | 0.11088 | 0.053703
45 | 0.99244 | -0.004955 | 0.088951 | 0.043081
46 | 0.99246 | -0.0048295 | 0 | 0
47 | 0.99246 | -0.0048597 | 0 | 0
48 | 0.99492 | 0.014702 | 0.13957 | 0.067597
49 | 0.99493 | 0.014538 | 0 | 0
50 | 0.99496 | 0.014309 | 0 | 0
51 | 0.99497 | 0.014247 | 0.10948 | 0.053025
52 | 0.9962 | 0.014824 | 0.15059 | 0.072932
53 | 0.99618 | 0.014974 | 0 | 0
54 | 0.9963 | 0.015652 | 0 | 0
55 | 0.99696 | 0.010807 | 0 | 0
56 | 0.9956 | 0.019362 | 0 | 0
57 | 0.99762 | 0.0062854 | 0 | 0
58 | 0.99761 | 0.0063429 | 0.13457 | 0.065175
59 | 0.99766 | 0.0059847 | 0 | 0
60 | 0.99551 | 0.018624 | 0.090032 | 0.043604
61 | 0.99551 | 0.018691 | 0 | 0
62 | 0.99495 | 0.014439 | 0 | 0
63 | 0.99498 | 0.014184 | 0 | 0
64 | 0.99494 | 0.014425 | 0 | 0
65 | 0.99534 | 0.017217 | 0.1021 | 0.049448
66 | 0.99551 | 0.018728 | 0.0793 | 0.038407
67 | 0.9955 | 0.01883 | 0 | 0
68 | 0.99549 | 0.018893 | 0.1197 | 0.057972
69 | 0.99717 | 0.0023552 | 0.13987 | 0.06774
70 | 0.99715 | 0.0025477 | 0 | 0
71 | 0.99729 | 0.0014633 | 0 | 0
72 | 0.99705 | 0.003355 | 0 | 0
73 | 0.99735 | 0.00095072 | 0 | 0
74 | 0.99741 | 0.00052636 | 0.096772 | 0.046869
75 | 0.99758 | 0.0056833 | 0.1034 | 0.050078
76 | 0.99756 | 0.0058729 | 0.13155 | 0.063711
77 | 0.99765 | 0.0061358 | 0.12948 | 0.062709
78 | 0.99753 | 0.0057186 | 0.14251 | 0.069023
79 | 0.9989 | -0.0034029 | 0 | 0
80 | 0.99899 | -0.0040579 | 0.11406 | 0.055242
81 | 0.99752 | 0.0058316 | 0 | 0
82 | 0.99749 | 0.0060801 | 0 | 0
83 | 0.9975 | 0.0057133 | 0.16365 | 0.07926
84 | 0.99748 | 0.0059925 | 0.14227 | 0.068906
85 | 0.994 | -0.011365 | 0.08591 | 0.041608
86 | 0.99446 | -0.01392 | 0.069574 | 0.033696
87 | 0.99494 | 0.014438 | 0.076899 | 0.037244
88 | 0.99997 | 149.9981 | 0 | 0

## res_line
| p_from_mw | q_from_mvar | p_to_mw | q_to_mvar | pl_mw | ql_mvar | i_from_ka | i_to_ka | i_ka | vm_from_pu | va_from_degree | vm_to_pu | va_to_degree | loading_percent
0 | -0.080331 | -0.038906 | 0.080347 | 0.037384 | 1.5485e-05 | -0.0015226 | 0.0025943 | 0.0025752 | 0.0025943 | 0.99318 | -0.016681 | 0.99338 | -0.015315 | 1.2354
1 | -0.13301 | -0.062888 | 0.13301 | 0.062431 | 4.7342e-07 | -0.00045756 | 0.0042754 | 0.0042698 | 0.0042754 | 0.99338 | -0.015315 | 0.99338 | -0.015344 | 1.9434
2 | -0.90879 | -0.36995 | 0.90885 | 0.3686 | 6.2609e-05 | -0.0013444 | 0.028497 | 0.028482 | 0.028497 | 0.99395 | -0.010603 | 0.99402 | -0.010975 | 12.9533
3 | 0.82953 | 0.33156 | -0.82937 | -0.33162 | 0.00015855 | -5.6559e-05 | 0.025945 | 0.025947 | 0.025947 | 0.99395 | -0.010603 | 0.99375 | -0.012743 | 12.3557
4 | -0.90885 | -0.3686 | 0.90886 | 0.36836 | 1.148e-05 | -0.00024669 | 0.028482 | 0.02848 | 0.028482 | 0.99402 | -0.010975 | 0.99403 | -0.011043 | 12.9465
5 | 0.82937 | 0.33162 | -0.82846 | -0.35496 | 0.00090994 | -0.02334 | 0.025947 | 0.02621 | 0.02621 | 0.99375 | -0.012743 | 0.9927 | -0.0064336 | 11.9134
6 | -0.90886 | -0.36836 | 0.90887 | 0.36821 | 6.9955e-06 | -0.00015035 | 0.02848 | 0.028478 | 0.02848 | 0.99403 | -0.011043 | 0.99404 | -0.011084 | 12.9452
7 | -1.4325 | -0.61584 | 1.4332 | 0.61037 | 0.00065608 | -0.0054702 | 0.045283 | 0.045218 | 0.045283 | 0.99404 | -0.011084 | 0.99447 | -0.013994 | 20.5832
8 | 0.3905 | 0.18314 | -0.39048 | -0.18319 | 1.4866e-05 | -5.3418e-05 | 0.012526 | 0.012526 | 0.012526 | 0.99404 | -0.011084 | 0.994 | -0.011365 | 5.9649
9 | 0.13304 | 0.061066 | -0.13304 | -0.061135 | 7.0408e-08 | -6.8653e-05 | 0.0042528 | 0.0042536 | 0.0042536 | 0.99367 | -0.013271 | 0.99367 | -0.013267 | 1.9335
10 | -0.20618 | -0.096487 | 0.20624 | 0.095636 | 5.8527e-05 | -0.00085043 | 0.0066132 | 0.0066023 | 0.0066132 | 0.99367 | -0.013271 | 0.99397 | -0.011126 | 3.1491
11 | 0.13304 | 0.061135 | -0.13301 | -0.062431 | 3.6209e-05 | -0.0012959 | 0.0042536 | 0.0042698 | 0.0042698 | 0.99367 | -0.013267 | 0.99338 | -0.015344 | 2.0332
12 | -0.30456 | -0.14326 | 0.30457 | 0.14159 | 9.0427e-06 | -0.0016731 | 0.009775 | 0.0097544 | 0.009775 | 0.99397 | -0.011126 | 0.994 | -0.011365 | 4.4432
13 | -1.6672 | -0.72089 | 1.668 | 0.72121 | 0.00081995 | 0.00031617 | 0.052601 | 0.052599 | 0.052601 | 0.99684 | 0.0074031 | 0.99736 | 0.012007 | 25.048
14 | 1.5061 | 0.64287 | -1.5028 | -0.64177 | 0.003331 | 0.0011028 | 0.047422 | 0.047434 | 0.047434 | 0.99684 | 0.0074031 | 0.99447 | -0.013994 | 22.5874
15 | -1.668 | -0.72121 | 1.6685 | 0.71808 | 0.00051024 | -0.003133 | 0.052599 | 0.052561 | 0.052599 | 0.99736 | 0.012007 | 0.99765 | 0.010016 | 23.9085
16 | 0.069574 | 0.031395 | -0.069574 | -0.033696 | 6.4677e-07 | -0.002301 | 0.0022157 | 0.002244 | 0.002244 | 0.99447 | -0.013994 | 0.99446 | -0.01392 | 1.02
17 | 0.15517 | 0.073019 | -0.15516 | -0.075148 | 2.9624e-06 | -0.0021294 | 0.0049621 | 0.0049886 | 0.0049886 | 0.99765 | 0.010016 | 0.99763 | 0.010177 | 2.2676
18 | -1.8237 | -0.7911 | 1.8242 | 0.78832 | 0.00054588 | -0.0027776 | 0.05752 | 0.057487 | 0.05752 | 0.99765 | 0.010016 | 0.99793 | 0.0080477 | 26.1457
19 | 0.13636 | 0.064011 | -0.13636 | -0.06604 | 2.1767e-06 | -0.0020294 | 0.0043575 | 0.0043828 | 0.0043828 | 0.99793 | 0.0080477 | 0.99792 | 0.008182 | 1.9922
20 | -1.9606 | -0.85233 | 1.9611 | 0.85027 | 0.00047201 | -0.0020596 | 0.061842 | 0.061817 | 0.061842 | 0.99793 | 0.0080477 | 0.99816 | 0.0064518 | 28.1101
21 | 0.15114 | 0.072075 | -0.15114 | -0.073198 | 1.483e-06 | -0.0011231 | 0.0048426 | 0.0048566 | 0.0048566 | 0.99816 | 0.0064518 | 0.99815 | 0.0065358 | 2.2076
22 | -3.0069 | -1.3289 | 3.0121 | 1.3201 | 0.0051979 | -0.0087343 | 0.095076 | 0.094956 | 0.095076 | 0.99816 | 0.0064518 | 0.9998 | -0.0054426 | 43.2161
23 | 0.89471 | 0.40652 | -0.89457 | -0.40654 | 0.00013626 | -2.724e-05 | 0.028421 | 0.028422 | 0.028422 | 0.99816 | 0.0064518 | 0.998 | 0.005208 | 13.5345
24 | 2.2111 | 0.98086 | -2.2099 | -0.98487 | 0.0011937 | -0.0040154 | 0.069842 | 0.069893 | 0.069893 | 0.9998 | -0.0054426 | 0.99929 | -0.0016192 | 31.7697
25 | -5.2232 | -2.301 | 5.2241 | 2.3019 | 0.0008426 | 0.0009213 | 0.1648 | 0.1648 | 0.1648 | 0.9998 | -0.0054426 | 1 | 0 | 47.085
26 | 0.7662 | 0.34437 | -0.76578 | -0.34459 | 0.00042597 | -0.00021428 | 0.024298 | 0.024304 | 0.024304 | 0.998 | 0.005208 | 0.99741 | 0.00052636 | 11.5734
27 | 2.2099 | 0.98487 | -2.2093 | -0.98457 | 0.00062379 | 0.00030531 | 0.069893 | 0.069894 | 0.069894 | 0.99929 | -0.0016192 | 0.99899 | -0.0040579 | 33.283
28 | -0.12729 | -0.061651 | 0.1273 | 0.06096 | 6.6369e-07 | -0.00069103 | 0.0041155 | 0.0041068 | 0.0041155 | 0.99209 | -0.0025633 | 0.99209 | -0.0026081 | 1.8707
29 | -0.28635 | -0.12267 | 0.28638 | 0.11442 | 3.8169e-05 | -0.008252 | 0.0090644 | 0.0089725 | 0.0090644 | 0.99209 | -0.0026081 | 0.99222 | -0.0033731 | 4.1202
30 | 0.15905 | 0.061711 | -0.15903 | -0.075199 | 1.9462e-05 | -0.013488 | 0.0049642 | 0.0051193 | 0.0051193 | 0.99209 | -0.0026081 | 0.99197 | -0.0018167 | 2.327
31 | -0.44957 | -0.19335 | 0.4497 | 0.18234 | 0.00012599 | -0.011005 | 0.014238 | 0.014114 | 0.014238 | 0.99222 | -0.0033731 | 0.99248 | -0.0050291 | 6.4719
32 | 0.16319 | 0.078927 | -0.16318 | -0.079033 | 4.5878e-06 | -0.0001059 | 0.0052739 | 0.0052753 | 0.0052753 | 0.99222 | -0.0033731 | 0.99219 | -0.003559 | 2.512
33 | 0.15903 | 0.075199 | -0.15903 | -0.077021 | 2.7273e-06 | -0.0018225 | 0.0051193 | 0.0051422 | 0.0051422 | 0.99197 | -0.0018167 | 0.99196 | -0.0016712 | 2.3374
34 | 0.66393 | 0.27605 | -0.66378 | -0.28221 | 0.00015463 | -0.0061658 | 0.020909 | 0.020979 | 0.020979 | 0.9927 | -0.0064336 | 0.99248 | -0.0050291 | 9.536
35 | 0.16453 | 0.078909 | -0.16453 | -0.079685 | 1.2435e-06 | -0.00077657 | 0.0053063 | 0.0053161 | 0.0053161 | 0.9927 | -0.0064336 | 0.9927 | -0.0063685 | 2.4164
36 | 0.21408 | 0.099873 | -0.21408 | -0.10066 | 2.1045e-06 | -0.00078357 | 0.006871 | 0.0068807 | 0.0068807 | 0.99248 | -0.0050291 | 0.99247 | -0.0049497 | 3.1276
37 | 0.088954 | 0.040057 | -0.088953 | -0.042271 | 1.022e-06 | -0.0022148 | 0.0028376 | 0.0028646 | 0.0028646 | 0.99247 | -0.0049497 | 0.99246 | -0.0048597 | 1.3021
38 | -0.13412 | -0.064959 | 0.13412 | 0.063979 | 1.0327e-06 | -0.00098024 | 0.0043241 | 0.0043118 | 0.0043241 | 0.99489 | 0.014935 | 0.9949 | 0.014869 | 1.9655
39 | -0.13412 | -0.063979 | 0.13413 | 0.060078 | 4.0524e-06 | -0.003901 | 0.0043118 | 0.0042643 | 0.0043118 | 0.9949 | 0.014869 | 0.99492 | 0.014632 | 1.9599
40 | -0.13413 | -0.060078 | 0.13413 | 0.059133 | 9.6799e-07 | -0.00094462 | 0.0042643 | 0.0042531 | 0.0042643 | 0.99492 | 0.014632 | 0.99493 | 0.014581 | 1.9383
41 | -0.27428 | -0.12701 | 0.27429 | 0.12585 | 5.0239e-06 | -0.0011568 | 0.00877 | 0.0087559 | 0.00877 | 0.99493 | 0.014581 | 0.99495 | 0.014439 | 3.9864
42 | -0.11046 | -0.053498 | 0.11046 | 0.053393 | 2.0083e-06 | -0.00010467 | 0.003554 | 0.0035526 | 0.003554 | 0.99691 | 0.0028975 | 0.99693 | 0.0030178 | 1.6924
43 | -0.38137 | -0.1714 | 0.38138 | 0.16968 | 1.4198e-05 | -0.0017205 | 0.012107 | 0.012087 | 0.012107 | 0.99693 | 0.0030178 | 0.99697 | 0.0027502 | 5.5032
44 | 0.27091 | 0.118 | -0.27088 | -0.12455 | 2.7227e-05 | -0.0065429 | 0.0085564 | 0.0086339 | 0.0086339 | 0.99693 | 0.0030178 | 0.99684 | 0.0037424 | 3.9245
45 | -0.52886 | -0.2411 | 0.5289 | 0.24104 | 3.9532e-05 | -6.8204e-05 | 0.01683 | 0.016829 | 0.01683 | 0.99697 | 0.0027502 | 0.99705 | 0.003355 | 8.0141
46 | 0.15999 | 0.076702 | -0.15999 | -0.077488 | 1.17e-06 | -0.00078574 | 0.0051382 | 0.0051481 | 0.0051481 | 0.99684 | 0.0037424 | 0.99683 | 0.0038054 | 2.34
47 | 0.11089 | 0.047845 | -0.11088 | -0.05183 | 2.7803e-06 | -0.0039856 | 0.0034973 | 0.0035446 | 0.0035446 | 0.99684 | 0.0037424 | 0.99681 | 0.0039251 | 1.6112
48 | 0.11088 | 0.05183 | -0.11088 | -0.053703 | 1.3327e-06 | -0.0018723 | 0.0035446 | 0.0035679 | 0.0035679 | 0.99681 | 0.0039251 | 0.9968 | 0.0040257 | 1.6218
49 | -0.088951 | -0.043081 | 0.088953 | 0.042948 | 1.6831e-06 | -0.00013342 | 0.0028748 | 0.0028731 | 0.0028748 | 0.99244 | -0.004955 | 0.99246 | -0.0048295 | 1.369
50 | -0.088953 | -0.042948 | 0.088953 | 0.042271 | 3.1593e-07 | -0.0006761 | 0.0028731 | 0.0028646 | 0.0028731 | 0.99246 | -0.0048295 | 0.99246 | -0.0048597 | 1.306
51 | -0.13957 | -0.067597 | 0.13957 | 0.065182 | 2.7434e-06 | -0.0024143 | 0.0044996 | 0.0044695 | 0.0044996 | 0.99492 | 0.014702 | 0.99493 | 0.014538 | 2.0453
52 | -0.13957 | -0.065182 | 0.13958 | 0.061352 | 4.2784e-06 | -0.0038303 | 0.0044695 | 0.0044236 | 0.0044695 | 0.99493 | 0.014538 | 0.99496 | 0.014309 | 2.0316
53 | -0.13958 | -0.061352 | 0.13958 | 0.060166 | 1.3073e-06 | -0.0011862 | 0.0044236 | 0.0044098 | 0.0044236 | 0.99496 | 0.014309 | 0.99497 | 0.014247 | 2.0107
54 | -0.24906 | -0.11319 | 0.24906 | 0.1126 | 2.0916e-06 | -0.0005877 | 0.0079373 | 0.0079303 | 0.0079373 | 0.99497 | 0.014247 | 0.99498 | 0.014184 | 3.6079
55 | 0.99242 | 0.43697 | -0.9924 | -0.43735 | 2.161e-05 | -0.00038199 | 0.031422 | 0.031427 | 0.031427 | 0.9962 | 0.014824 | 0.99618 | 0.014974 | 14.2849
56 | -1.143 | -0.5099 | 1.1431 | 0.50992 | 0.00010979 | 1.326e-05 | 0.036268 | 0.036267 | 0.036268 | 0.9962 | 0.014824 | 0.9963 | 0.015652 | 17.2705
57 | 0.9924 | 0.43735 | -0.99179 | -0.44806 | 0.00060897 | -0.010712 | 0.031427 | 0.031555 | 0.031555 | 0.99618 | 0.014974 | 0.9956 | 0.019362 | 14.3434
58 | -1.1431 | -0.50992 | 1.1439 | 0.49933 | 0.00079858 | -0.010586 | 0.036267 | 0.036141 | 0.036267 | 0.9963 | 0.015652 | 0.99696 | 0.010807 | 16.4852
59 | -1.1439 | -0.49933 | 1.1447 | 0.48873 | 0.00079298 | -0.010601 | 0.036141 | 0.036016 | 0.036141 | 0.99696 | 0.010807 | 0.99762 | 0.0062854 | 16.4276
60 | 0.79278 | 0.35649 | -0.79271 | -0.35652 | 6.9536e-05 | -2.9139e-05 | 0.025204 | 0.025204 | 0.025204 | 0.9956 | 0.019362 | 0.99551 | 0.018624 | 12.0021
61 | 0.19902 | 0.091573 | -0.199 | -0.091843 | 1.7067e-05 | -0.00027006 | 0.0063521 | 0.0063555 | 0.0063555 | 0.9956 | 0.019362 | 0.99551 | 0.018691 | 3.0264
62 | 0.13457 | 0.064315 | -0.13457 | -0.065175 | 9.0173e-07 | -0.00085929 | 0.0043158 | 0.0043266 | 0.0043266 | 0.99762 | 0.0062854 | 0.99761 | 0.0063429 | 1.9666
63 | -1.2793 | -0.55304 | 1.2793 | 0.55242 | 5.883e-05 | -0.00062654 | 0.040329 | 0.040321 | 0.040329 | 0.99762 | 0.0062854 | 0.99766 | 0.0059847 | 18.3313
64 | -2.0923 | -0.94036 | 2.095 | 0.93006 | 0.0027421 | -0.010302 | 0.066374 | 0.066243 | 0.066374 | 0.99766 | 0.0059847 | 0.9989 | -0.0034029 | 30.1702
65 | 0.81296 | 0.38795 | -0.81294 | -0.38832 | 1.456e-05 | -0.00037712 | 0.026064 | 0.026069 | 0.026069 | 0.99766 | 0.0059847 | 0.99765 | 0.0061358 | 11.8495
66 | 0.70267 | 0.31292 | -0.70256 | -0.313 | 0.00011426 | -8.0896e-05 | 0.022305 | 0.022307 | 0.022307 | 0.99551 | 0.018624 | 0.99534 | 0.017217 | 10.6223
67 | 0.1197 | 0.054383 | -0.1197 | -0.056906 | 2.0866e-06 | -0.0025235 | 0.0038125 | 0.0038433 | 0.0038433 | 0.99551 | 0.018691 | 0.9955 | 0.01883 | 1.747
68 | 0.079301 | 0.03746 | -0.0793 | -0.038407 | 3.4716e-07 | -0.00094688 | 0.0025432 | 0.002555 | 0.002555 | 0.99551 | 0.018691 | 0.99551 | 0.018728 | 1.1614
69 | -0.27429 | -0.12585 | 0.27429 | 0.1237 | 9.3019e-06 | -0.0021518 | 0.0087559 | 0.00873 | 0.0087559 | 0.99495 | 0.014439 | 0.99498 | 0.014184 | 3.98
70 | 0.076902 | 0.027488 | -0.076899 | -0.036899 | 3.1102e-06 | -0.009411 | 0.0023694 | 0.0024747 | 0.0024747 | 0.99498 | 0.014184 | 0.99494 | 0.014425 | 1.1249
71 | -0.60026 | -0.26379 | 0.60046 | 0.26355 | 0.00020252 | -0.00024459 | 0.019023 | 0.019019 | 0.019023 | 0.99498 | 0.014184 | 0.99534 | 0.017217 | 9.0586
72 | 0.076899 | 0.036899 | -0.076899 | -0.037244 | 1.1967e-07 | -0.00034532 | 0.0024747 | 0.0024791 | 0.0024791 | 0.99494 | 0.014425 | 0.99494 | 0.014438 | 1.1269
73 | 0.1197 | 0.056906 | -0.1197 | -0.057972 | 8.9162e-07 | -0.0010659 | 0.0038433 | 0.0038567 | 0.0038567 | 0.9955 | 0.01883 | 0.99549 | 0.018893 | 1.753
74 | 0.52897 | 0.23654 | -0.52896 | -0.23742 | 1.4097e-05 | -0.00088619 | 0.016775 | 0.016785 | 0.016785 | 0.99717 | 0.0023552 | 0.99715 | 0.0025477 | 7.6296
75 | -0.66884 | -0.30428 | 0.66892 | 0.30113 | 8.0448e-05 | -0.0031439 | 0.021272 | 0.021234 | 0.021272 | 0.99717 | 0.0023552 | 0.99729 | 0.0014633 | 9.6691
76 | 0.52896 | 0.23742 | -0.5289 | -0.24104 | 5.7671e-05 | -0.0036132 | 0.016785 | 0.016829 | 0.016829 | 0.99715 | 0.0025477 | 0.99705 | 0.003355 | 7.6493
77 | -0.66892 | -0.30113 | 0.66897 | 0.29928 | 4.7256e-05 | -0.0018523 | 0.021234 | 0.021212 | 0.021234 | 0.99729 | 0.0014633 | 0.99735 | 0.00095072 | 9.6519
78 | -0.66897 | -0.29928 | 0.66901 | 0.29772 | 3.9723e-05 | -0.0015602 | 0.021212 | 0.021193 | 0.021212 | 0.99735 | 0.00095072 | 0.99741 | 0.00052636 | 9.6418
79 | 0.58002 | 0.27557 | -0.58001 | -0.27624 | 1.314e-05 | -0.00067307 | 0.018582 | 0.018591 | 0.018591 | 0.99758 | 0.0056833 | 0.99756 | 0.0058729 | 8.4504
80 | -0.68342 | -0.32565 | 0.68347 | 0.32561 | 4.4178e-05 | -3.3716e-05 | 0.021907 | 0.021906 | 0.021907 | 0.99758 | 0.0056833 | 0.99765 | 0.0061358 | 10.4319
81 | 0.44846 | 0.21253 | -0.44845 | -0.21256 | 9.7001e-06 | -2.5282e-05 | 0.014361 | 0.014362 | 0.014362 | 0.99756 | 0.0058729 | 0.99753 | 0.0057186 | 6.8389
82 | 0.30594 | 0.14353 | -0.30593 | -0.14432 | 4.239e-06 | -0.00078676 | 0.0097795 | 0.0097892 | 0.0097892 | 0.99753 | 0.0057186 | 0.99752 | 0.0058316 | 4.4496
83 | -2.095 | -0.93006 | 2.0952 | 0.92933 | 0.00019489 | -0.00073492 | 0.066243 | 0.066234 | 0.066243 | 0.9989 | -0.0034029 | 0.99899 | -0.0040579 | 30.1106
84 | 0.14228 | 0.06513 | -0.14227 | -0.068847 | 4.3278e-06 | -0.0037172 | 0.0045283 | 0.0045742 | 0.0045742 | 0.99752 | 0.0058316 | 0.99749 | 0.0060801 | 2.0792
85 | 0.16365 | 0.079191 | -0.16365 | -0.07926 | 2.9316e-06 | -6.8757e-05 | 0.0052614 | 0.0052623 | 0.0052623 | 0.99752 | 0.0058316 | 0.9975 | 0.0057133 | 2.5058
86 | 0.14227 | 0.068847 | -0.14227 | -0.068906 | 1.8885e-06 | -5.8981e-05 | 0.0045742 | 0.0045749 | 0.0045749 | 0.99749 | 0.0060801 | 0.99748 | 0.0059925 | 2.1785

## res_trafo
| p_hv_mw | q_hv_mvar | p_lv_mw | q_lv_mvar | pl_mw | ql_mvar | i_hv_ka | i_lv_ka | vm_hv_pu | va_hv_degree | vm_lv_pu | va_lv_degree | loading_percent
0 | 2.6518e-14 | 1.7507e-14 | 0.013999 | 0.0105 | 0.013999 | 0.0105 | 1.6678e-16 | 0.00050517 | 0.99997 | 149.9981 | 1 | 0 | 0.069998

## res_ext_grid
| p_mw | q_mvar
0 | 5.3721 | 2.3773

## res_load
| p_mw | q_mvar
0 | 0.080331 | 0.038906
1 | 0.05266 | 0.025505
2 | 0.079258 | 0.038387
3 | 0.13317 | 0.064495
4 | 0.073135 | 0.035421
5 | 0.098327 | 0.047622
6 | 0.1611 | 0.078027
7 | 0.15516 | 0.075148
8 | 0.15114 | 0.073198
9 | 0.12837 | 0.06217
10 | 0.13636 | 0.06604
11 | 0.13407 | 0.064934
12 | 0.12729 | 0.061651
13 | 0.16453 | 0.079685
14 | 0.16318 | 0.079033
15 | 0.15903 | 0.077021
16 | 0.12512 | 0.0606
17 | 0.13412 | 0.064959
18 | 0.14015 | 0.067878
19 | 0.11046 | 0.053498
20 | 0.14748 | 0.071427
21 | 0.15999 | 0.077488
22 | 0.11088 | 0.053703
23 | 0.088951 | 0.043081
24 | 0.13957 | 0.067597
25 | 0.10948 | 0.053025
26 | 0.15059 | 0.072932
27 | 0.13457 | 0.065175
28 | 0.090032 | 0.043604
29 | 0.1021 | 0.049448
30 | 0.0793 | 0.038407
31 | 0.1197 | 0.057972
32 | 0.13987 | 0.06774
33 | 0.096772 | 0.046869
34 | 0.1034 | 0.050078
35 | 0.13155 | 0.063711
36 | 0.12948 | 0.062709
37 | 0.14251 | 0.069023
38 | 0.11406 | 0.055242
39 | 0.16365 | 0.07926
40 | 0.14227 | 0.068906
41 | 0.08591 | 0.041608
42 | 0.069574 | 0.033696
43 | 0.076899 | 0.037244

## dtypes
| element | column | dtype
0 | bus | name | object
1 | bus | vn_kv | float64
2 | bus | type | object
3 | bus | zone | object
4 | bus | in_service | bool
5 | load | name | object
6 | load | bus | uint32
7 | load | p_mw | float64
8 | load | q_mvar | float64
9 | load | const_z_percent | float64
10 | load | const_i_percent | float64
11 | load | sn_mva | float64
12 | load | scaling | float64
13 | load | in_service | bool
14 | load | type | object
15 | ext_grid | name | object
16 | ext_grid | bus | uint32
17 | ext_grid | vm_pu | float64
18 | ext_grid | va_degree | float64
19 | ext_grid | slack_weight | float64
20 | ext_grid | in_service | bool
21 | line | name | object
22 | line | std_type | object
23 | line | from_bus | uint32
24 | line | to_bus | uint32
25 | line | length_km | float64
26 | line | r_ohm_per_km | float64
27 | line | x_ohm_per_km | float64
28 | line | c_nf_per_km | float64
29 | line | g_us_per_km | float64
30 | line | max_i_ka | float64
31 | line | df | float64
32 | line | parallel | uint32
33 | line | type | object
34 | line | in_service | bool
35 | trafo | name | object
36 | trafo | std_type | object
37 | trafo | hv_bus | uint32
38 | trafo | lv_bus | uint32
39 | trafo | sn_mva | float64
40 | trafo | vn_hv_kv | float64
41 | trafo | vn_lv_kv | float64
42 | trafo | vk_percent | float64
43 | trafo | vkr_percent | float64
44 | trafo | pfe_kw | float64
45 | trafo | i0_percent | float64
46 | trafo | shift_degree | float64
47 | trafo | tap_side | object
48 | trafo | tap_neutral | int32
49 | trafo | tap_min | int32
50 | trafo | tap_max | int32
51 | trafo | tap_step_percent | float64
52 | trafo | tap_step_degree | float64
53 | trafo | tap_pos | int32
54 | trafo | tap_phase_shifter | bool
55 | trafo | parallel | uint32
56 | trafo | df | float64
57 | trafo | in_service | bool
58 | bus_geodata | x | float64
59 | bus_geodata | y | float64
60 | bus_geodata | coords | object
61 | res_bus | vm_pu | float64
62 | res_bus | va_degree | float64
63 | res_bus | p_mw | float64
64 | res_bus | q_mvar | float64
65 | res_line | p_from_mw | float64
66 | res_line | q_from_mvar | float64
67 | res_line | p_to_mw | float64
68 | res_line | q_to_mvar | float64
69 | res_line | pl_mw | float64
70 | res_line | ql_mvar | float64
71 | res_line | i_from_ka | float64
72 | res_line | i_to_ka | float64
73 | res_line | i_ka | float64
74 | res_line | vm_from_pu | float64
75 | res_line | va_from_degree | float64
76 | res_line | vm_to_pu | float64
77 | res_line | va_to_degree | float64
78 | res_line | loading_percent | float64
79 | res_trafo | p_hv_mw | float64
80 | res_trafo | q_hv_mvar | float64
81 | res_trafo | p_lv_mw | float64
82 | res_trafo | q_lv_mvar | float64
83 | res_trafo | pl_mw | float64
84 | res_trafo | ql_mvar | float64
85 | res_trafo | i_hv_ka | float64
86 | res_trafo | i_lv_ka | float64
87 | res_trafo | vm_hv_pu | float64
88 | res_trafo | va_hv_degree | float64
89 | res_trafo | vm_lv_pu | float64
90 | res_trafo | va_lv_degree | float64
91 | res_trafo | loading_percent | float64
92 | res_ext_grid | p_mw | float64
93 | res_ext_grid | q_mvar | float64
94 | res_load | p_mw | float64
95 | res_load | q_mvar | float64

## parameters
| version | format_version | converged | OPF_converged | name | f_hz | sn_mva
0 | 2.14.6 | 2.14.0 | TRUE | FALSE |  | 50 | 1