## bus
| name | vn_kv | type | zone | in_service
0 | bus_MV_474_0_node_0 | 20 | n |  | TRUE
1 | bus_MV_474_0_node_1 | 20 | n |  | TRUE
2 | bus_MV_474_0_node_7 | 20 | n |  | TRUE
3 | bus_MV_474_0_node_123 | 20 | n |  | TRUE
4 | bus_MV_474_0_node_6 | 20 | n |  | TRUE
5 | bus_MV_474_0_node_4 | 20 | n |  | TRUE
6 | bus_MV_474_0_node_2 | 20 | n |  | TRUE
7 | bus_MV_474_0_node_3 | 20 | n |  | TRUE
8 | bus_MV_474_0_node_5 | 20 | n |  | TRUE
9 | bus_MV_474_0_node_92 | 20 | n |  | TRUE
10 | bus_MV_474_0_node_93 | 20 | n |  | TRUE
11 | bus_MV_474_0_node_122 | 20 | n |  | TRUE
12 | bus_MV_474_0_node_8 | 20 | n |  | TRUE
13 | bus_MV_474_0_node_11 | 20 | n |  | TRUE
14 | bus_MV_474_0_node_12 | 20 | n |  | TRUE
15 | bus_MV_474_0_node_126 | 20 | n |  | TRUE
16 | bus_MV_474_0_node_95 | 20 | n |  | TRUE
17 | bus_MV_474_0_node_15 | 20 | n |  | TRUE
18 | bus_MV_474_0_node_31 | 20 | n |  | TRUE
19 | bus_MV_474_0_node_127 | 20 | n |  | TRUE
20 | bus_MV_474_0_node_13 | 20 | n |  | TRUE
21 | bus_MV_474_0_node_128 | 20 | n |  | TRUE
22 | bus_MV_474_0_node_129 | 20 | n |  | TRUE
23 | bus_MV_474_0_node_120 | 20 | n |  | TRUE
24 | bus_MV_474_0_node_130 | 20 | n |  | TRUE
25 | bus_MV_474_0_node_16 | 20 | n |  | TRUE
26 | bus_MV_474_0_node_14 | 20 | n |  | TRUE
27 | bus_MV_474_0_node_17 | 20 | n |  | TRUE
28 | bus_MV_474_0_node_59 | 20 | n |  | TRUE
29 | bus_MV_474_0_node_60 | 20 | n |  | TRUE
30 | bus_MV_474_0_node_18 | 20 | n |  | TRUE
31 | bus_MV_474_0_node_19 | 20 | n |  | TRUE
32 | bus_MV_474_0_node_20 | 20 | n |  | TRUE
33 | bus_MV_474_0_node_26 | 20 | n |  | TRUE
34 | bus_MV_474_0_node_24 | 20 | n |  | TRUE
35 | bus_MV_474_0_node_21 | 20 | n |  | TRUE
36 | bus_MV_474_0_node_23 | 20 | n |  | TRUE
37 | bus_MV_474_0_node_22 | 20 | n |  | TRUE
38 | bus_MV_474_0_node_27 | 20 | n |  | TRUE
39 | bus_MV_474_0_node_25 | 20 | n |  | TRUE
40 | bus_MV_474_0_node_94 | 20 | n |  | TRUE
41 | bus_MV_474_0_node_117 | 20 | n |  | TRUE
42 | bus_MV_474_0_node_28 | 20 | n |  | TRUE
43 | bus_MV_474_0_node_30 | 20 | n |  | TRUE
44 | bus_MV_474_0_node_34 | 20 | n |  | TRUE
45 | bus_MV_474_0_node_33 | 20 | n |  | TRUE
46 | bus_MV_474_0_node_32 | 20 | n |  | TRUE
47 | bus_MV_474_0_node_131 | 20 | n |  | TRUE
48 | bus_MV_474_0_node_125 | 20 | n |  | TRUE
49 | bus_MV_474_0_node_35 | 20 | n |  | TRUE
50 | bus_MV_474_0_node_41 | 20 | n |  | TRUE
51 | bus_MV_474_0_node_36 | 20 | n |  | TRUE
52 | bus_MV_474_0_node_37 | 20 | n |  | TRUE
53 | bus_MV_474_0_node_118 | 20 | n |  | TRUE
54 | bus_MV_474_0_node_38 | 20 | n |  | TRUE
55 | bus_MV_474_0_node_43 | 20 | n |  | TRUE
56 | bus_MV_474_0_node_39 | 20 | n |  | TRUE
57 | bus_MV_474_0_node_40 | 20 | n |  | TRUE
58 | bus_MV_474_0_node_51 | 20 | n |  | TRUE
59 | bus_MV_474_0_node_54 | 20 | n |  | TRUE
60 | bus_MV_474_0_node_52 | 20 | n |  | TRUE
61 | bus_MV_474_0_node_50 | 20 | n |  | TRUE
62 | bus_MV_474_0_node_53 | 20 | n |  | TRUE
63 | bus_MV_474_0_node_57 | 20 | n |  | TRUE
64 | bus_MV_474_0_node_100 | 20 | n |  | TRUE
65 | bus_MV_474_0_node_55 | 20 | n |  | TRUE
66 | bus_MV_474_0_node_44 | 20 | n |  | TRUE
67 | bus_MV_474_0_node_45 | 20 | n |  | TRUE
68 | bus_MV_474_0_node_46 | 20 | n |  | TRUE
69 | bus_MV_474_0_node_48 | 20 | n |  | TRUE
70 | bus_MV_474_0_node_98 | 20 | n |  | TRUE
71 | bus_MV_474_0_node_47 | 20 | n |  | TRUE
72 | bus_MV_474_0_node_97 | 20 | n |  | TRUE
73 | bus_MV_474_0_node_124 | 20 | n |  | TRUE
74 | bus_MV_474_0_node_75 | 20 | n |  | TRUE
75 | bus_MV_474_0_node_96 | 20 | n |  | TRUE
76 | bus_MV_474_0_node_73 | 20 | n |  | TRUE
77 | bus_MV_474_0_node_74 | 20 | n |  | TRUE
78 | bus_MV_474_0_node_72 | 20 | n |  | TRUE
79 | bus_MV_474_0_node_56 | 20 | n |  | TRUE
80 | bus_MV_474_0_node_116 | 20 | n |  | TRUE
81 | bus_MV_474_0_node_58 | 20 | n |  | TRUE
82 | bus_MV_474_0_node_132 | 20 | n |  | TRUE
83 | bus_MV_474_0_node_81 | 20 | n |  | TRUE
84 | bus_MV_474_0_node_103 | 20 | n |  | TRUE
85 | bus_MV_474_0_node_82 | 20 | n |  | TRUE
86 | bus_MV_474_0_node_80 | 20 | n |  | TRUE
87 | bus_MV_474_0_node_119 | 20 | n |  | TRUE
88 | bus_MV_474_0_node_115 | 20 | n |  | TRUE
89 | bus_MV_474_0_node_61 | 20 | n |  | TRUE
90 | bus_MV_474_0_node_110 | 20 | n |  | TRUE
91 | bus_MV_474_0_node_109 | 20 | n |  | TRUE
92 | bus_MV_474_0_node_111 | 20 | n |  | TRUE
93 | bus_MV_474_0_node_62 | 20 | n |  | TRUE
94 | bus_MV_474_0_node_63 | 20 | n |  | TRUE
95 | bus_MV_474_0_node_64 | 20 | n |  | TRUE
96 | bus_MV_474_0_node_68 | 20 | n |  | TRUE
97 | bus_MV_474_0_node_99 | 20 | n |  | TRUE
98 | bus_MV_474_0_node_66 | 20 | n |  | TRUE
99 | bus_MV_474_0_node_65 | 20 | n |  | TRUE
100 | bus_MV_474_0_node_67 | 20 | n |  | TRUE
101 | bus_MV_474_0_node_69 | 20 | n |  | TRUE
102 | bus_MV_474_0_node_113 | 20 | n |  | TRUE
103 | bus_MV_474_0_node_114 | 20 | n |  | TRUE
104 | bus_MV_474_0_node_70 | 20 | n |  | TRUE
105 | bus_MV_474_0_node_83 | 20 | n |  | TRUE
106 | bus_MV_474_0_node_71 | 20 | n |  | TRUE
107 | bus_MV_474_0_node_76 | 20 | n |  | TRUE
108 | bus_MV_474_0_node_78 | 20 | n |  | TRUE
109 | bus_MV_474_0_node_79 | 20 | n |  | TRUE
110 | bus_MV_474_0_node_84 | 20 | n |  | TRUE
111 | bus_MV_474_0_node_85 | 20 | n |  | TRUE
112 | bus_MV_474_0_node_86 | 20 | n |  | TRUE
113 | bus_MV_474_0_node_87 | 20 | n |  | TRUE
114 | bus_MV_474_0_node_112 | 20 | n |  | TRUE
115 | bus_MV_474_0_node_121 | 20 | n |  | TRUE
116 | bus_MV_474_0_node_88 | 20 | n |  | TRUE
117 | bus_MV_474_0_node_89 | 20 | n |  | TRUE
118 | bus_MV_474_0_node_90 | 20 | n |  | TRUE
119 | bus_MV_474_0_node_91 | 20 | n |  | TRUE
120 | bus_MV_474_0_node_108 | 20 | n |  | TRUE
121 | bus_MV_474_0_node_107 | 20 | n |  | TRUE
122 | bus_MV_474_0_node_101 | 20 | n |  | TRUE
123 | bus_MV_474_0_node_102 | 20 | n |  | TRUE
124 | bus_MV_474_0_node_105 | 20 | n |  | TRUE
125 | bus_MV_474_0_node_104 | 20 | n |  | TRUE
126 | bus_MV_474_0_node_106 | 20 | n |  | TRUE
127 | bus_MV_474_0_node_133 | 20 | n |  | TRUE
128 | bus_HV_474_0_node_52 | 110 | n |  | TRUE

## load
| name | bus | p_mw | q_mvar | const_z_percent | const_i_percent | sn_mva | scaling | in_service | type
0 | MV_474_0_load_0 | 0 | 0.063184 | 0.030602 | 0 | 0 |  | 1 | TRUE | wye
1 | MV_474_0_load_123 | 3 | 0.21187 | 0.10262 | 0 | 0 |  | 1 | TRUE | wye
2 | MV_474_0_load_4 | 5 | 0.097952 | 0.04744 | 0 | 0 |  | 1 | TRUE | wye
3 | MV_474_0_load_3 | 7 | 0.086328 | 0.04181 | 0 | 0 |  | 1 | TRUE | wye
4 | MV_474_0_load_92 | 9 | 0.082383 | 0.0399 | 0 | 0 |  | 1 | TRUE | wye
5 | MV_474_0_load_93 | 10 | 0.17395 | 0.084247 | 0 | 0 |  | 1 | TRUE | wye
6 | MV_474_0_load_8 | 12 | 0.10899 | 0.052787 | 0 | 0 |  | 1 | TRUE | wye
7 | MV_474_0_load_11 | 13 | 0.082361 | 0.039889 | 0 | 0 |  | 1 | TRUE | wye
8 | MV_474_0_load_126 | 15 | 0.070224 | 0.034011 | 0 | 0 |  | 1 | TRUE | wye
9 | MV_474_0_load_95 | 16 | 0.55228 | 0.26748 | 0 | 0 |  | 1 | TRUE | wye
10 | MV_474_0_load_15 | 17 | 0.16107 | 0.078012 | 0 | 0 |  | 1 | TRUE | wye
11 | MV_474_0_load_129 | 22 | 0.0598 | 0.028963 | 0 | 0 |  | 1 | TRUE | wye
12 | MV_474_0_load_120 | 23 | 0.10801 | 0.05231 | 0 | 0 |  | 1 | TRUE | wye
13 | MV_474_0_load_130 | 24 | 0.09668 | 0.046824 | 0 | 0 |  | 1 | TRUE | wye
14 | MV_474_0_load_16 | 25 | 0.073059 | 0.035384 | 0 | 0 |  | 1 | TRUE | wye
15 | MV_474_0_load_14 | 26 | 0.063414 | 0.030713 | 0 | 0 |  | 1 | TRUE | wye
16 | MV_474_0_load_17 | 27 | 0.1 | 0.048434 | 0 | 0 |  | 1 | TRUE | wye
17 | MV_474_0_load_59 | 28 | 0.28317 | 0.13715 | 0 | 0 |  | 1 | TRUE | wye
18 | MV_474_0_load_18 | 30 | 0.14737 | 0.071375 | 0 | 0 |  | 1 | TRUE | wye
19 | MV_474_0_load_26 | 33 | 0.074905 | 0.036278 | 0 | 0 |  | 1 | TRUE | wye
20 | MV_474_0_load_24 | 34 | 0.22513 | 0.10903 | 0 | 0 |  | 1 | TRUE | wye
21 | MV_474_0_load_21 | 35 | 0.15867 | 0.076847 | 0 | 0 |  | 1 | TRUE | wye
22 | MV_474_0_load_23 | 36 | 0.090451 | 0.043807 | 0 | 0 |  | 1 | TRUE | wye
23 | MV_474_0_load_25 | 39 | 0.10956 | 0.053063 | 0 | 0 |  | 1 | TRUE | wye
24 | MV_474_0_load_117 | 41 | 0.21706 | 0.10513 | 0 | 0 |  | 1 | TRUE | wye
25 | MV_474_0_load_28 | 42 | 0.39955 | 0.19351 | 0 | 0 |  | 1 | TRUE | wye
26 | MV_474_0_load_131 | 47 | 0.40069 | 0.19406 | 0 | 0 |  | 1 | TRUE | wye
27 | MV_474_0_load_125 | 48 | 0.1514 | 0.073327 | 0 | 0 |  | 1 | TRUE | wye
28 | MV_474_0_load_41 | 50 | 0.11708 | 0.056702 | 0 | 0 |  | 1 | TRUE | wye
29 | MV_474_0_load_37 | 52 | 0.24756 | 0.1199 | 0 | 0 |  | 1 | TRUE | wye
30 | MV_474_0_load_118 | 53 | 0.33021 | 0.15993 | 0 | 0 |  | 1 | TRUE | wye
31 | MV_474_0_load_43 | 55 | 0.39066 | 0.18921 | 0 | 0 |  | 1 | TRUE | wye
32 | MV_474_0_load_39 | 56 | 0.39477 | 0.1912 | 0 | 0 |  | 1 | TRUE | wye
33 | MV_474_0_load_54 | 59 | 0.11266 | 0.054565 | 0 | 0 |  | 1 | TRUE | wye
34 | MV_474_0_load_50 | 61 | 0.15414 | 0.074653 | 0 | 0 |  | 1 | TRUE | wye
35 | MV_474_0_load_100 | 64 | 1.5573 | 0.75421 | 0 | 0 |  | 1 | TRUE | wye
36 | MV_474_0_load_55 | 65 | 0.21196 | 0.10266 | 0 | 0 |  | 1 | TRUE | wye
37 | MV_474_0_load_44 | 66 | 0.3869 | 0.18738 | 0 | 0 |  | 1 | TRUE | wye
38 | MV_474_0_load_98 | 70 | 0.41085 | 0.19898 | 0 | 0 |  | 1 | TRUE | wye
39 | MV_474_0_load_124 | 73 | 0.42372 | 0.20522 | 0 | 0 |  | 1 | TRUE | wye
40 | MV_474_0_load_75 | 74 | 0.37731 | 0.18274 | 0 | 0 |  | 1 | TRUE | wye
41 | MV_474_0_load_96 | 75 | 0.098514 | 0.047712 | 0 | 0 |  | 1 | TRUE | wye
42 | MV_474_0_load_73 | 76 | 0.18445 | 0.089333 | 0 | 0 |  | 1 | TRUE | wye
43 | MV_474_0_load_74 | 77 | 0.39762 | 0.19257 | 0 | 0 |  | 1 | TRUE | wye
44 | MV_474_0_load_116 | 80 | 0.21054 | 0.10197 | 0 | 0 |  | 1 | TRUE | wye
45 | MV_474_0_load_132 | 82 | 0.3536 | 0.17126 | 0 | 0 |  | 1 | TRUE | wye
46 | MV_474_0_load_81 | 83 | 0.31892 | 0.15446 | 0 | 0 |  | 1 | TRUE | wye
47 | MV_474_0_load_119 | 87 | 0.35141 | 0.1702 | 0 | 0 |  | 1 | TRUE | wye
48 | MV_474_0_load_109 | 91 | 0.79311 | 0.38412 | 0 | 0 |  | 1 | TRUE | wye
49 | MV_474_0_load_111 | 92 | 0.10357 | 0.050163 | 0 | 0 |  | 1 | TRUE | wye
50 | MV_474_0_load_62 | 93 | 0.24613 | 0.1192 | 0 | 0 |  | 1 | TRUE | wye
51 | MV_474_0_load_99 | 97 | 0.094314 | 0.045678 | 0 | 0 |  | 1 | TRUE | wye
52 | MV_474_0_load_65 | 99 | 0.34122 | 0.16526 | 0 | 0 |  | 1 | TRUE | wye
53 | MV_474_0_load_67 | 100 | 0.11526 | 0.055822 | 0 | 0 |  | 1 | TRUE | wye
54 | MV_474_0_load_113 | 102 | 0.087674 | 0.042463 | 0 | 0 |  | 1 | TRUE | wye
55 | MV_474_0_load_70 | 104 | 0.11398 | 0.055205 | 0 | 0 |  | 1 | TRUE | wye
56 | MV_474_0_load_76 | 107 | 0.2137 | 0.1035 | 0 | 0 |  | 1 | TRUE | wye
57 | MV_474_0_load_84 | 110 | 0.22505 | 0.10899 | 0 | 0 |  | 1 | TRUE | wye
58 | MV_474_0_load_112 | 114 | 1.5261 | 0.73913 | 0 | 0 |  | 1 | TRUE | wye
59 | MV_474_0_load_121 | 115 | 0.25198 | 0.12204 | 0 | 0 |  | 1 | TRUE | wye
60 | MV_474_0_load_88 | 116 | 0.4106 | 0.19886 | 0 | 0 |  | 1 | TRUE | wye
61 | MV_474_0_load_90 | 118 | 0.14551 | 0.070472 | 0 | 0 |  | 1 | TRUE | wye
62 | MV_474_0_load_91 | 119 | 0.16107 | 0.078009 | 0 | 0 |  | 1 | TRUE | wye
63 | MV_474_0_load_108 | 120 | 0.36928 | 0.17885 | 0 | 0 |  | 1 | TRUE | wye
64 | MV_474_0_load_101 | 122 | 0.092328 | 0.044716 | 0 | 0 |  | 1 | TRUE | wye
65 | MV_474_0_load_106 | 126 | 0.22841 | 0.11062 | 0 | 0 |  | 1 | TRUE | wye
66 | MV_474_0_load_133 | 127 | 0.1528 | 0.074007 | 0 | 0 |  | 1 | TRUE | wye

## ext_grid
| name | bus | vm_pu | va_degree | slack_weight | in_service
0 |  | 60 | 1 | 0 | 1 | TRUE

## line
| name | std_type | from_bus | to_bus | length_km | r_ohm_per_km | x_ohm_per_km | c_nf_per_km | g_us_per_km | max_i_ka | df | parallel | type | in_service
0 | MV_474_0_line_0 |  | 0 | 1 | 0.027451 | 0.445 | 0.132 | 190 | 0 | 0.22 | 1 | 1 | cs | TRUE
1 | MV_474_0_line_1 |  | 1 | 2 | 0.14925 | 0.445 | 0.132 | 190 | 0 | 0.22 | 1 | 1 | cs | TRUE
2 | MV_474_0_line_2 |  | 2 | 3 | 0.050277 | 0.445 | 0.132 | 190 | 0 | 0.22 | 1 | 1 | cs | TRUE
3 | MV_474_0_line_3 |  | 2 | 4 | 0.22414 | 0.445 | 0.132 | 190 | 0 | 0.22 | 1 | 1 | cs | TRUE
4 | MV_474_0_line_4 |  | 3 | 11 | 0.038177 | 0.445 | 0.132 | 190 | 0 | 0.22 | 1 | 1 | cs | TRUE
5 | MV_474_0_line_5 |  | 4 | 5 | 0.019911 | 0.445 | 0.132 | 190 | 0 | 0.22 | 1 | 1 | cs | TRUE
6 | MV_474_0_line_6 |  | 5 | 6 | 0.027292 | 0.445 | 0.132 | 190 | 0 | 0.22 | 1 | 1 | cs | TRUE
7 | MV_474_0_line_7 |  | 6 | 7 | 0.01479 | 0.445 | 0.132 | 190 | 0 | 0.22 | 1 | 1 | cs | TRUE
8 | MV_474_0_line_8 |  | 7 | 8 | 0.037677 | 0.445 | 0.132 | 190 | 0 | 0.22 | 1 | 1 | cs | TRUE
9 | MV_474_0_line_9 |  | 8 | 9 | 0.000218 | 0.445 | 0.132 | 190 | 0 | 0.22 | 1 | 1 | cs | TRUE
10 | MV_474_0_line_10 |  | 9 | 10 | 0.017546 | 0.445 | 0.132 | 190 | 0 | 0.22 | 1 | 1 | cs | TRUE
11 | MV_474_0_line_11 |  | 10 | 119 | 0.0089689 | 0.445 | 0.132 | 190 | 0 | 0.22 | 1 | 1 | cs | TRUE
12 | MV_474_0_line_12 |  | 11 | 71 | 0.78926 | 0.445 | 0.132 | 190 | 0 | 0.22 | 1 | 1 | cs | TRUE
13 | MV_474_0_line_13 |  | 12 | 13 | 0.34303 | 0.5939 | 0.372 | 9.5 | 0 | 0.21 | 1 | 1 | ol | TRUE
14 | MV_474_0_line_14 |  | 13 | 14 | 0.01462 | 0.445 | 0.132 | 190 | 0 | 0.22 | 1 | 1 | cs | TRUE
15 | MV_474_0_line_15 |  | 13 | 15 | 0.89901 | 0.5939 | 0.372 | 9.5 | 0 | 0.21 | 1 | 1 | ol | TRUE
16 | MV_474_0_line_16 |  | 14 | 20 | 0.21602 | 0.445 | 0.132 | 190 | 0 | 0.22 | 1 | 1 | cs | TRUE
17 | MV_474_0_line_17 |  | 15 | 19 | 0.097615 | 0.445 | 0.132 | 190 | 0 | 0.22 | 1 | 1 | cs | TRUE
18 | MV_474_0_line_18 |  | 16 | 17 | 1.154 | 0.5939 | 0.372 | 9.5 | 0 | 0.21 | 1 | 1 | ol | TRUE
19 | MV_474_0_line_19 |  | 16 | 18 | 0.064875 | 0.445 | 0.132 | 190 | 0 | 0.22 | 1 | 1 | cs | TRUE
20 | MV_474_0_line_20 |  | 17 | 26 | 0.003232 | 0.445 | 0.132 | 190 | 0 | 0.22 | 1 | 1 | cs | TRUE
21 | MV_474_0_line_21 |  | 18 | 46 | 0.41063 | 0.445 | 0.132 | 190 | 0 | 0.22 | 1 | 1 | cs | TRUE
22 | MV_474_0_line_22 |  | 19 | 21 | 0.097684 | 0.445 | 0.132 | 190 | 0 | 0.22 | 1 | 1 | cs | TRUE
23 | MV_474_0_line_23 |  | 20 | 23 | 0.048357 | 0.445 | 0.132 | 190 | 0 | 0.22 | 1 | 1 | cs | TRUE
24 | MV_474_0_line_24 |  | 21 | 22 | 0.24154 | 0.5939 | 0.372 | 9.5 | 0 | 0.21 | 1 | 1 | ol | TRUE
25 | MV_474_0_line_25 |  | 23 | 24 | 0.33784 | 0.5939 | 0.372 | 9.5 | 0 | 0.21 | 1 | 1 | ol | TRUE
26 | MV_474_0_line_26 |  | 24 | 25 | 0.23954 | 0.5939 | 0.372 | 9.5 | 0 | 0.21 | 1 | 1 | ol | TRUE
27 | MV_474_0_line_27 |  | 24 | 26 | 0.37889 | 0.5939 | 0.372 | 9.5 | 0 | 0.21 | 1 | 1 | ol | TRUE
28 | MV_474_0_line_28 |  | 27 | 28 | 1.3892 | 0.5939 | 0.372 | 9.5 | 0 | 0.21 | 1 | 1 | ol | TRUE
29 | MV_474_0_line_29 |  | 28 | 29 | 0.016022 | 0.445 | 0.132 | 190 | 0 | 0.22 | 1 | 1 | cs | TRUE
30 | MV_474_0_line_30 |  | 29 | 89 | 0.41534 | 0.445 | 0.132 | 190 | 0 | 0.22 | 1 | 1 | cs | TRUE
31 | MV_474_0_line_31 |  | 30 | 31 | 0.004978 | 0.445 | 0.132 | 190 | 0 | 0.22 | 1 | 1 | cs | TRUE
32 | MV_474_0_line_32 |  | 31 | 32 | 0.29868 | 0.445 | 0.132 | 190 | 0 | 0.22 | 1 | 1 | cs | TRUE
33 | MV_474_0_line_33 |  | 32 | 33 | 0.083611 | 0.445 | 0.132 | 190 | 0 | 0.22 | 1 | 1 | cs | TRUE
34 | MV_474_0_line_34 |  | 33 | 34 | 0.028588 | 0.445 | 0.132 | 190 | 0 | 0.22 | 1 | 1 | cs | TRUE
35 | MV_474_0_line_35 |  | 34 | 37 | 0.033809 | 0.445 | 0.132 | 190 | 0 | 0.22 | 1 | 1 | cs | TRUE
36 | MV_474_0_line_36 |  | 35 | 36 | 0.0156 | 0.445 | 0.132 | 190 | 0 | 0.22 | 1 | 1 | cs | TRUE
37 | MV_474_0_line_37 |  | 35 | 37 | 0.050294 | 0.5939 | 0.372 | 9.5 | 0 | 0.21 | 1 | 1 | ol | TRUE
38 | MV_474_0_line_38 |  | 36 | 38 | 0.039899 | 0.445 | 0.132 | 190 | 0 | 0.22 | 1 | 1 | cs | TRUE
39 | MV_474_0_line_39 |  | 37 | 39 | 0.037809 | 0.445 | 0.132 | 190 | 0 | 0.22 | 1 | 1 | cs | TRUE
40 | MV_474_0_line_40 |  | 38 | 40 | 0.59969 | 0.445 | 0.132 | 190 | 0 | 0.22 | 1 | 1 | cs | TRUE
41 | MV_474_0_line_41 |  | 40 | 41 | 0.041665 | 0.445 | 0.132 | 190 | 0 | 0.22 | 1 | 1 | cs | TRUE
42 | MV_474_0_line_42 |  | 41 | 120 | 0.19054 | 0.5939 | 0.372 | 9.5 | 0 | 0.21 | 1 | 1 | ol | TRUE
43 | MV_474_0_line_43 |  | 42 | 43 | 0.027819 | 0.445 | 0.132 | 190 | 0 | 0.22 | 1 | 1 | cs | TRUE
44 | MV_474_0_line_44 |  | 43 | 44 | 0.33202 | 0.445 | 0.132 | 190 | 0 | 0.22 | 1 | 1 | cs | TRUE
45 | MV_474_0_line_45 |  | 43 | 45 | 0.27124 | 0.5939 | 0.372 | 9.5 | 0 | 0.21 | 1 | 1 | ol | TRUE
46 | MV_474_0_line_46 |  | 44 | 49 | 0.58548 | 0.445 | 0.132 | 190 | 0 | 0.22 | 1 | 1 | cs | TRUE
47 | MV_474_0_line_47 |  | 44 | 50 | 0.10965 | 0.5939 | 0.372 | 9.5 | 0 | 0.21 | 1 | 1 | ol | TRUE
48 | MV_474_0_line_48 |  | 45 | 48 | 0.18725 | 0.5939 | 0.372 | 9.5 | 0 | 0.21 | 1 | 1 | ol | TRUE
49 | MV_474_0_line_49 |  | 46 | 47 | 0.045322 | 0.5939 | 0.372 | 9.5 | 0 | 0.21 | 1 | 1 | ol | TRUE
50 | MV_474_0_line_50 |  | 47 | 52 | 0.61044 | 0.5939 | 0.372 | 9.5 | 0 | 0.21 | 1 | 1 | ol | TRUE
51 | MV_474_0_line_51 |  | 49 | 51 | 0.57418 | 0.445 | 0.132 | 190 | 0 | 0.22 | 1 | 1 | cs | TRUE
52 | MV_474_0_line_52 |  | 49 | 52 | 0.12209 | 0.445 | 0.132 | 190 | 0 | 0.22 | 1 | 1 | cs | TRUE
53 | MV_474_0_line_53 |  | 50 | 57 | 0.050555 | 0.445 | 0.132 | 190 | 0 | 0.22 | 1 | 1 | cs | TRUE
54 | MV_474_0_line_54 |  | 51 | 53 | 0.07004 | 0.445 | 0.132 | 190 | 0 | 0.22 | 1 | 1 | cs | TRUE
55 | MV_474_0_line_55 |  | 51 | 54 | 1.4513 | 0.445 | 0.132 | 190 | 0 | 0.22 | 1 | 1 | cs | TRUE
56 | MV_474_0_line_56 |  | 51 | 55 | 0.48126 | 0.5939 | 0.372 | 9.5 | 0 | 0.21 | 1 | 1 | ol | TRUE
57 | MV_474_0_line_57 |  | 54 | 58 | 0.45105 | 0.445 | 0.132 | 190 | 0 | 0.22 | 1 | 1 | cs | TRUE
58 | MV_474_0_line_58 |  | 54 | 59 | 0.17799 | 0.5939 | 0.372 | 9.5 | 0 | 0.21 | 1 | 1 | ol | TRUE
59 | MV_474_0_line_59 |  | 56 | 57 | 0.013856 | 0.445 | 0.132 | 190 | 0 | 0.22 | 1 | 1 | cs | TRUE
60 | MV_474_0_line_60 |  | 58 | 60 | 0.74871 | 0.161 | 0.117 | 273 | 0 | 0.362 | 1 | 1 | cs | TRUE
61 | MV_474_0_line_61 |  | 58 | 61 | 0.067993 | 0.5939 | 0.372 | 9.5 | 0 | 0.21 | 1 | 1 | ol | TRUE
62 | MV_474_0_line_62 |  | 60 | 65 | 0.030265 | 0.445 | 0.132 | 190 | 0 | 0.22 | 1 | 1 | cs | TRUE
63 | MV_474_0_line_63 |  | 60 | 62 | 0.52238 | 0.061 | 0.056 | 608 | 0 | 0.842 | 1 | 1 | cs | TRUE
64 | MV_474_0_line_64 |  | 62 | 63 | 0.9303 | 0.061 | 0.056 | 608 | 0 | 0.842 | 1 | 1 | cs | TRUE
65 | MV_474_0_line_65 |  | 62 | 64 | 0.057229 | 0.445 | 0.132 | 190 | 0 | 0.22 | 1 | 1 | cs | TRUE
66 | MV_474_0_line_66 |  | 63 | 81 | 0.93488 | 0.061 | 0.056 | 608 | 0 | 0.842 | 1 | 1 | cs | TRUE
67 | MV_474_0_line_67 |  | 63 | 82 | 0.052449 | 0.5939 | 0.372 | 9.5 | 0 | 0.21 | 1 | 1 | ol | TRUE
68 | MV_474_0_line_68 |  | 63 | 79 | 0.27669 | 0.445 | 0.132 | 190 | 0 | 0.22 | 1 | 1 | cs | TRUE
69 | MV_474_0_line_69 |  | 66 | 67 | 0.047372 | 0.5939 | 0.372 | 9.5 | 0 | 0.21 | 1 | 1 | ol | TRUE
70 | MV_474_0_line_70 |  | 67 | 68 | 0.3356 | 0.445 | 0.132 | 190 | 0 | 0.22 | 1 | 1 | cs | TRUE
71 | MV_474_0_line_71 |  | 67 | 69 | 0.64954 | 0.445 | 0.132 | 190 | 0 | 0.22 | 1 | 1 | cs | TRUE
72 | MV_474_0_line_72 |  | 68 | 70 | 0.027577 | 0.445 | 0.132 | 190 | 0 | 0.22 | 1 | 1 | cs | TRUE
73 | MV_474_0_line_73 |  | 68 | 71 | 0.43817 | 0.445 | 0.132 | 190 | 0 | 0.22 | 1 | 1 | cs | TRUE
74 | MV_474_0_line_74 |  | 68 | 72 | 0.013611 | 0.445 | 0.132 | 190 | 0 | 0.22 | 1 | 1 | cs | TRUE
75 | MV_474_0_line_75 |  | 69 | 74 | 0.065358 | 0.445 | 0.132 | 190 | 0 | 0.22 | 1 | 1 | cs | TRUE
76 | MV_474_0_line_76 |  | 71 | 73 | 0.11817 | 0.445 | 0.132 | 190 | 0 | 0.22 | 1 | 1 | cs | TRUE
77 | MV_474_0_line_77 |  | 72 | 75 | 0.033197 | 0.445 | 0.132 | 190 | 0 | 0.22 | 1 | 1 | cs | TRUE
78 | MV_474_0_line_78 |  | 74 | 76 | 0.47401 | 0.5939 | 0.372 | 9.5 | 0 | 0.21 | 1 | 1 | ol | TRUE
79 | MV_474_0_line_79 |  | 75 | 95 | 0.05237 | 0.445 | 0.132 | 190 | 0 | 0.22 | 1 | 1 | cs | TRUE
80 | MV_474_0_line_80 |  | 77 | 78 | 0.045943 | 0.5939 | 0.372 | 9.5 | 0 | 0.21 | 1 | 1 | ol | TRUE
81 | MV_474_0_line_81 |  | 78 | 106 | 0.05365 | 0.445 | 0.132 | 190 | 0 | 0.22 | 1 | 1 | cs | TRUE
82 | MV_474_0_line_82 |  | 79 | 80 | 0.060464 | 0.445 | 0.132 | 190 | 0 | 0.22 | 1 | 1 | cs | TRUE
83 | MV_474_0_line_83 |  | 80 | 84 | 0.085646 | 0.445 | 0.132 | 190 | 0 | 0.22 | 1 | 1 | cs | TRUE
84 | MV_474_0_line_84 |  | 81 | 83 | 0.019431 | 0.061 | 0.056 | 608 | 0 | 0.842 | 1 | 1 | cs | TRUE
85 | MV_474_0_line_85 |  | 83 | 85 | 0.049681 | 0.061 | 0.056 | 608 | 0 | 0.842 | 1 | 1 | cs | TRUE
86 | MV_474_0_line_86 |  | 83 | 86 | 0.076046 | 0.5939 | 0.372 | 9.5 | 0 | 0.21 | 1 | 1 | ol | TRUE
87 | MV_474_0_line_87 |  | 84 | 124 | 0.12542 | 0.445 | 0.132 | 190 | 0 | 0.22 | 1 | 1 | cs | TRUE
88 | MV_474_0_line_88 |  | 84 | 125 | 0.1326 | 0.445 | 0.132 | 190 | 0 | 0.22 | 1 | 1 | cs | TRUE
89 | MV_474_0_line_89 |  | 85 | 105 | 0.24662 | 0.061 | 0.056 | 608 | 0 | 0.842 | 1 | 1 | cs | TRUE
90 | MV_474_0_line_90 |  | 86 | 108 | 0.20715 | 0.445 | 0.132 | 190 | 0 | 0.22 | 1 | 1 | cs | TRUE
91 | MV_474_0_line_91 |  | 87 | 88 | 0.06085 | 0.445 | 0.132 | 190 | 0 | 0.22 | 1 | 1 | cs | TRUE
92 | MV_474_0_line_92 |  | 88 | 103 | 0.30753 | 0.445 | 0.132 | 190 | 0 | 0.22 | 1 | 1 | cs | TRUE
93 | MV_474_0_line_93 |  | 89 | 90 | 0.071751 | 0.445 | 0.132 | 190 | 0 | 0.22 | 1 | 1 | cs | TRUE
94 | MV_474_0_line_94 |  | 89 | 91 | 0.07362 | 0.445 | 0.132 | 190 | 0 | 0.22 | 1 | 1 | cs | TRUE
95 | MV_474_0_line_95 |  | 90 | 92 | 0.018401 | 0.445 | 0.132 | 190 | 0 | 0.22 | 1 | 1 | cs | TRUE
96 | MV_474_0_line_96 |  | 92 | 112 | 0.077514 | 0.445 | 0.132 | 190 | 0 | 0.22 | 1 | 1 | cs | TRUE
97 | MV_474_0_line_97 |  | 93 | 94 | 0.086155 | 0.445 | 0.132 | 190 | 0 | 0.22 | 1 | 1 | cs | TRUE
98 | MV_474_0_line_98 |  | 94 | 95 | 0.14154 | 0.445 | 0.132 | 190 | 0 | 0.22 | 1 | 1 | cs | TRUE
99 | MV_474_0_line_99 |  | 95 | 96 | 0.22883 | 0.445 | 0.132 | 190 | 0 | 0.22 | 1 | 1 | cs | TRUE
100 | MV_474_0_line_100 |  | 96 | 97 | 0.056607 | 0.161 | 0.117 | 273 | 0 | 0.362 | 1 | 1 | cs | TRUE
101 | MV_474_0_line_101 |  | 96 | 98 | 0.17822 | 0.445 | 0.132 | 190 | 0 | 0.22 | 1 | 1 | cs | TRUE
102 | MV_474_0_line_102 |  | 97 | 105 | 0.042229 | 0.061 | 0.056 | 608 | 0 | 0.842 | 1 | 1 | cs | TRUE
103 | MV_474_0_line_103 |  | 98 | 99 | 0.095087 | 0.5939 | 0.372 | 9.5 | 0 | 0.21 | 1 | 1 | ol | TRUE
104 | MV_474_0_line_104 |  | 99 | 100 | 0.01183 | 0.445 | 0.132 | 190 | 0 | 0.22 | 1 | 1 | cs | TRUE
105 | MV_474_0_line_105 |  | 100 | 101 | 0.072335 | 0.445 | 0.132 | 190 | 0 | 0.22 | 1 | 1 | cs | TRUE
106 | MV_474_0_line_106 |  | 101 | 104 | 0.15949 | 0.5939 | 0.372 | 9.5 | 0 | 0.21 | 1 | 1 | ol | TRUE
107 | MV_474_0_line_107 |  | 101 | 102 | 0.035382 | 0.445 | 0.132 | 190 | 0 | 0.22 | 1 | 1 | cs | TRUE
108 | MV_474_0_line_108 |  | 102 | 103 | 0.026829 | 0.445 | 0.132 | 190 | 0 | 0.22 | 1 | 1 | cs | TRUE
109 | MV_474_0_line_109 |  | 104 | 106 | 0.030998 | 0.445 | 0.132 | 190 | 0 | 0.22 | 1 | 1 | cs | TRUE
110 | MV_474_0_line_110 |  | 107 | 108 | 0.043489 | 0.445 | 0.132 | 190 | 0 | 0.22 | 1 | 1 | cs | TRUE
111 | MV_474_0_line_111 |  | 108 | 109 | 0.11257 | 0.5939 | 0.372 | 9.5 | 0 | 0.21 | 1 | 1 | ol | TRUE
112 | MV_474_0_line_112 |  | 109 | 110 | 0.04045 | 0.445 | 0.132 | 190 | 0 | 0.22 | 1 | 1 | cs | TRUE
113 | MV_474_0_line_113 |  | 110 | 111 | 0.085248 | 0.445 | 0.132 | 190 | 0 | 0.22 | 1 | 1 | cs | TRUE
114 | MV_474_0_line_114 |  | 111 | 112 | 0.054619 | 0.445 | 0.132 | 190 | 0 | 0.22 | 1 | 1 | cs | TRUE
115 | MV_474_0_line_115 |  | 111 | 113 | 0.13292 | 0.445 | 0.132 | 190 | 0 | 0.22 | 1 | 1 | cs | TRUE
116 | MV_474_0_line_116 |  | 112 | 114 | 0.066411 | 0.445 | 0.132 | 190 | 0 | 0.22 | 1 | 1 | cs | TRUE
117 | MV_474_0_line_117 |  | 113 | 115 | 0.011974 | 0.445 | 0.132 | 190 | 0 | 0.22 | 1 | 1 | cs | TRUE
118 | MV_474_0_line_118 |  | 116 | 117 | 0.019317 | 0.445 | 0.132 | 190 | 0 | 0.22 | 1 | 1 | cs | TRUE
119 | MV_474_0_line_119 |  | 117 | 118 | 0.015934 | 0.445 | 0.132 | 190 | 0 | 0.22 | 1 | 1 | cs | TRUE
120 | MV_474_0_line_120 |  | 118 | 119 | 0.0026255 | 0.445 | 0.132 | 190 | 0 | 0.22 | 1 | 1 | cs | TRUE
121 | MV_474_0_line_121 |  | 120 | 121 | 0.081447 | 0.445 | 0.132 | 190 | 0 | 0.22 | 1 | 1 | cs | TRUE
122 | MV_474_0_line_122 |  | 121 | 126 | 0.055343 | 0.445 | 0.132 | 190 | 0 | 0.22 | 1 | 1 | cs | TRUE
123 | MV_474_0_line_123 |  | 122 | 123 | 0.052345 | 0.445 | 0.132 | 190 | 0 | 0.22 | 1 | 1 | cs | TRUE
124 | MV_474_0_line_124 |  | 123 | 124 | 0.36044 | 0.445 | 0.132 | 190 | 0 | 0.22 | 1 | 1 | cs | TRUE
125 | MV_474_0_line_125 |  | 124 | 127 | 0.004953 | 0.445 | 0.132 | 190 | 0 | 0.22 | 1 | 1 | cs | TRUE
126 | MV_474_0_line_126 |  | 125 | 126 | 0.006183 | 0.445 | 0.132 | 190 | 0 | 0.22 | 1 | 1 | cs | TRUE

## trafo
| name | std_type | hv_bus | lv_bus | sn_mva | vn_hv_kv | vn_lv_kv | vk_percent | vkr_percent | pfe_kw | i0_percent | shift_degree | tap_side | tap_neutral | tap_min | tap_max | tap_step_percent | tap_step_degree | tap_pos | tap_phase_shifter | parallel | df | in_service
0 | MV_474_0_trafo_52 | 25 MVA 110/20 kV | 128 | 60 | 25 | 110 | 20 | 12 | 0.41 | 14 | 0.07 | 150 | hv | 0 | -9 | 9 | 1.5 | 0 | 0 | FALSE | 1 | 1 | TRUE

## bus_geodata
| x | y | coords
0 | 2655682.6494 | 1233716.4866
1 | 2655706.8812 | 1233729.4664
2 | 2655764.1048 | 1233806.0968
3 | 2655750.4334 | 1233854.4777
4 | 2655821.0776 | 1233605.4349
5 | 2655809.2542 | 1233589.5034
6 | 2655795.4356 | 1233566.0354
7 | 2655806.3963 | 1233556.105
8 | 2655836.589 | 1233533.7675
9 | 2655836.7788 | 1233533.6602
10 | 2655851.7098 | 1233524.5039
11 | 2655739.0694 | 1233890.9281
12 | 2656991.8685 | 1238343.7974
13 | 2657332.1407 | 1238300.3868
14 | 2657333.9752 | 1238285.8838
15 | 2657374.9232 | 1239198.3831
16 | 2657691.6713 | 1236323.6313
17 | 2657557.8726 | 1237469.8765
18 | 2657692.7651 | 1236258.7658
19 | 2657364.1167 | 1239295.2986
20 | 2657331.0289 | 1238071.6027
21 | 2657356.8016 | 1239389.3904
22 | 2657312.8361 | 1239626.8904
23 | 2657311.3474 | 1238028.2843
24 | 2657598.1811 | 1237849.7844
25 | 2657736.3146 | 1238045.4875
26 | 2657557.4935 | 1237473.0861
27 | 2653947.8095 | 1234739.3772
28 | 2655206.8523 | 1234152.321
29 | 2655222.823 | 1234150.835
30 | 2655398.9928 | 1236100.4296
31 | 2655397.903 | 1236095.5718
32 | 2655353.2739 | 1235869.5531
33 | 2655410.8456 | 1235809.0948
34 | 2655432.3061 | 1235790.2077
35 | 2655419.5866 | 1235735.0389
36 | 2655408.4013 | 1235724.1652
37 | 2655457.6861 | 1235767.8712
38 | 2655379.7932 | 1235696.354
39 | 2655491.7467 | 1235784.1927
40 | 2655411.8102 | 1235218.6637
41 | 2655426.0602 | 1235179.5116
42 | 2657913.8451 | 1235509.6913
43 | 2657926.2197 | 1235484.7622
44 | 2657960.5475 | 1235239.7365
45 | 2658194.6321 | 1235523.8095
46 | 2657600.4441 | 1236179.4628
47 | 2657558.9328 | 1236161.2709
48 | 2658363.2379 | 1235442.3647
49 | 2657565.5668 | 1235493.8536
50 | 2658002.3685 | 1235138.3781
51 | 2657743.1813 | 1235067.9199
52 | 2657462.5461 | 1235558.488
53 | 2657687.1804 | 1235025.9266
54 | 2656981.8073 | 1234830.9633
55 | 2658129.1538 | 1234780.4603
56 | 2658054.256 | 1235150.9928
57 | 2658047.1763 | 1235139.6941
58 | 2657043.1807 | 1235145.7571
59 | 2657159.3151 | 1234844.0647
60 | 2656500.6534 | 1235094.5316
61 | 2657075.0609 | 1235085.7017
62 | 2656060.7038 | 1235126.543
63 | 2655839.008 | 1234766.6004
64 | 2656019.0697 | 1235165.8087
65 | 2656477.2845 | 1235111.9108
66 | 2656306.3648 | 1233584.53
67 | 2656348.5242 | 1233606.1322
68 | 2656344.7697 | 1233876.7387
69 | 2656629.0633 | 1233569.3734
70 | 2656322.1244 | 1233892.2564
71 | 2656014.2055 | 1233656.9176
72 | 2656340.4233 | 1233889.6392
73 | 2655903.7132 | 1233617.0186
74 | 2656691.6149 | 1233584.7794
75 | 2656331.5157 | 1233921.3076
76 | 2657146.2401 | 1233718.9627
77 | 2656571.2506 | 1233976.198
78 | 2656614.2605 | 1233992.3512
79 | 2655817.2031 | 1234991.2527
80 | 2655805.5981 | 1235050.5926
81 | 2656307.5975 | 1234472.9846
82 | 2655865.0267 | 1234721.0596
83 | 2656289.9174 | 1234464.8118
84 | 2655791.7011 | 1235135.0624
85 | 2656309.7871 | 1234419.2593
86 | 2656219.9639 | 1234434.9862
87 | 2656670.1909 | 1234498.3239
88 | 2656636.1868 | 1234447.8003
89 | 2655610.2153 | 1234218.2002
90 | 2655662.0869 | 1234267.0061
91 | 2655577.6796 | 1234283.3273
92 | 2655678.4394 | 1234275.4441
93 | 2656122.0696 | 1233938.8728
94 | 2656200.9458 | 1233973.607
95 | 2656313.2839 | 1233970.4011
96 | 2656366.8938 | 1234130.0571
97 | 2656344.7092 | 1234182.1356
98 | 2656466.405 | 1234118.1825
99 | 2656550.2986 | 1234162.9422
100 | 2656560.6693 | 1234168.635
101 | 2656617.9051 | 1234208.8709
102 | 2656583.3734 | 1234216.5791
103 | 2656557.1886 | 1234222.4241
104 | 2656667.3579 | 1234057.2436
105 | 2656328.1754 | 1234220.9936
106 | 2656649.5688 | 1234031.8242
107 | 2656044.0694 | 1234315.9817
108 | 2656029.392 | 1234356.136
109 | 2655917.631 | 1234369.6038
110 | 2655879.4406 | 1234356.2027
111 | 2655797.2472 | 1234333.2826
112 | 2655747.3238 | 1234310.9887
113 | 2655854.5702 | 1234213.3653
114 | 2655721.4135 | 1234372.137
115 | 2655859.6003 | 1234202.4944
116 | 2655892.52 | 1233509.2259
117 | 2655873.6403 | 1233507.8654
118 | 2655860.9465 | 1233517.496
119 | 2655858.8549 | 1233519.0829
120 | 2655608.5623 | 1235124.7411
121 | 2655684.698 | 1235153.6713
122 | 2655926.4162 | 1235359.7487
123 | 2655886.5082 | 1235393.6212
124 | 2655861.6674 | 1235203.1082
125 | 2655742.6446 | 1235174.35
126 | 2655736.8213 | 1235172.2719
127 | 2655860.2453 | 1235207.8534
128 | 2656500.6534 | 1235094.5316

## line_std_types
| c_nf_per_km | r_ohm_per_km | x_ohm_per_km | max_i_ka | type | q_mm2 | alpha | voltage_rating
NAYY 4x50 SE | 210 | 0.642 | 0.083 | 0.142 | cs | 50 | 0.00403 | LV
NAYY 4x120 SE | 264 | 0.225 | 0.08 | 0.242 | cs | 120 | 0.00403 | LV
NAYY 4x150 SE | 261 | 0.208 | 0.08 | 0.27 | cs | 150 | 0.00403 | LV
NA2XS2Y 1x95 RM/25 12/20 kV | 216 | 0.313 | 0.132 | 0.252 | cs | 95 | 0.00403 | MV
NA2XS2Y 1x185 RM/25 12/20 kV | 273 | 0.161 | 0.117 | 0.362 | cs | 185 | 0.00403 | MV
NA2XS2Y 1x240 RM/25 12/20 kV | 304 | 0.122 | 0.112 | 0.421 | cs | 240 | 0.00403 | MV
NA2XS2Y 1x95 RM/25 6/10 kV | 315 | 0.313 | 0.123 | 0.249 | cs | 95 | 0.00403 | MV
NA2XS2Y 1x185 RM/25 6/10 kV | 406 | 0.161 | 0.11 | 0.358 | cs | 185 | 0.00403 | MV
NA2XS2Y 1x240 RM/25 6/10 kV | 456 | 0.122 | 0.105 | 0.416 | cs | 240 | 0.00403 | MV
NA2XS2Y 1x150 RM/25 12/20 kV | 250 | 0.206 | 0.116 | 0.319 | cs | 150 | 0.00403 | MV
NA2XS2Y 1x120 RM/25 12/20 kV | 230 | 0.253 | 0.119 | 0.283 | cs | 120 | 0.00403 | MV
NA2XS2Y 1x70 RM/25 12/20 kV | 190 | 0.443 | 0.132 | 0.22 | cs | 70 | 0.00403 | MV
NA2XS2Y 1x150 RM/25 6/10 kV | 360 | 0.206 | 0.11 | 0.315 | cs | 150 | 0.00403 | MV
NA2XS2Y 1x120 RM/25 6/10 kV | 340 | 0.253 | 0.113 | 0.28 | cs | 120 | 0.00403 | MV
NA2XS2Y 1x70 RM/25 6/10 kV | 280 | 0.443 | 0.123 | 0.217 | cs | 70 | 0.00403 | MV
N2XS(FL)2Y 1x120 RM/35 64/110 kV | 112 | 0.153 | 0.166 | 0.366 | cs | 120 | 0.00393 | HV
N2XS(FL)2Y 1x185 RM/35 64/110 kV | 125 | 0.099 | 0.156 | 0.457 | cs | 185 | 0.00393 | HV
N2XS(FL)2Y 1x240 RM/35 64/110 kV | 135 | 0.075 | 0.149 | 0.526 | cs | 240 | 0.00393 | HV
N2XS(FL)2Y 1x300 RM/35 64/110 kV | 144 | 0.06 | 0.144 | 0.588 | cs | 300 | 0.00393 | HV
15-AL1/3-ST1A 0.4 | 11 | 1.8769 | 0.35 | 0.105 | ol | 16 | 0.00403 | LV
24-AL1/4-ST1A 0.4 | 11.25 | 1.2012 | 0.335 | 0.14 | ol | 24 | 0.00403 | LV
48-AL1/8-ST1A 0.4 | 12.2 | 0.5939 | 0.3 | 0.21 | ol | 48 | 0.00403 | LV
94-AL1/15-ST1A 0.4 | 13.2 | 0.306 | 0.29 | 0.35 | ol | 94 | 0.00403 | LV
34-AL1/6-ST1A 10.0 | 9.7 | 0.8342 | 0.36 | 0.17 | ol | 34 | 0.00403 | MV
48-AL1/8-ST1A 10.0 | 10.1 | 0.5939 | 0.35 | 0.21 | ol | 48 | 0.00403 | MV
70-AL1/11-ST1A 10.0 | 10.4 | 0.4132 | 0.339 | 0.29 | ol | 70 | 0.00403 | MV
94-AL1/15-ST1A 10.0 | 10.75 | 0.306 | 0.33 | 0.35 | ol | 94 | 0.00403 | MV
122-AL1/20-ST1A 10.0 | 11.1 | 0.2376 | 0.323 | 0.41 | ol | 122 | 0.00403 | MV
149-AL1/24-ST1A 10.0 | 11.25 | 0.194 | 0.315 | 0.47 | ol | 149 | 0.00403 | MV
34-AL1/6-ST1A 20.0 | 9.15 | 0.8342 | 0.382 | 0.17 | ol | 34 | 0.00403 | MV
48-AL1/8-ST1A 20.0 | 9.5 | 0.5939 | 0.372 | 0.21 | ol | 48 | 0.00403 | MV
70-AL1/11-ST1A 20.0 | 9.7 | 0.4132 | 0.36 | 0.29 | ol | 70 | 0.00403 | MV
94-AL1/15-ST1A 20.0 | 10 | 0.306 | 0.35 | 0.35 | ol | 94 | 0.00403 | MV
122-AL1/20-ST1A 20.0 | 10.3 | 0.2376 | 0.344 | 0.41 | ol | 122 | 0.00403 | MV
149-AL1/24-ST1A 20.0 | 10.5 | 0.194 | 0.337 | 0.47 | ol | 149 | 0.00403 | MV
184-AL1/30-ST1A 20.0 | 10.75 | 0.1571 | 0.33 | 0.535 | ol | 184 | 0.00403 | MV
243-AL1/39-ST1A 20.0 | 11 | 0.1188 | 0.32 | 0.645 | ol | 243 | 0.00403 | MV
48-AL1/8-ST1A 110.0 | 8 | 0.5939 | 0.46 | 0.21 | ol | 48 | 0.00403 | HV
70-AL1/11-ST1A 110.0 | 8.4 | 0.4132 | 0.45 | 0.29 | ol | 70 | 0.00403 | HV
94-AL1/15-ST1A 110.0 | 8.65 | 0.306 | 0.44 | 0.35 | ol | 94 | 0.00403 | HV
122-AL1/20-ST1A 110.0 | 8.5 | 0.2376 | 0.43 | 0.41 | ol | 122 | 0.00403 | HV
149-AL1/24-ST1A 110.0 | 8.75 | 0.194 | 0.41 | 0.47 | ol | 149 | 0.00403 | HV
184-AL1/30-ST1A 110.0 | 8.8 | 0.1571 | 0.4 | 0.535 | ol | 184 | 0.00403 | HV
243-AL1/39-ST1A 110.0 | 9 | 0.1188 | 0.39 | 0.645 | ol | 243 | 0.00403 | HV
305-AL1/39-ST1A 110.0 | 9.2 | 0.0949 | 0.38 | 0.74 | ol | 305 | 0.00403 | HV
490-AL1/64-ST1A 110.0 | 9.75 | 0.059 | 0.37 | 0.96 | ol | 490 | 0.00403 | HV
679-AL1/86-ST1A 110.0 | 9.95 | 0.042 | 0.36 | 1.15 | ol | 679 | 0.00403 | HV
490-AL1/64-ST1A 220.0 | 10 | 0.059 | 0.285 | 0.96 | ol | 490 | 0.00403 | HV
679-AL1/86-ST1A 220.0 | 11.7 | 0.042 | 0.275 | 1.15 | ol | 679 | 0.00403 | HV
490-AL1/64-ST1A 380.0 | 11 | 0.059 | 0.253 | 0.96 | ol | 490 | 0.00403 | HV
679-AL1/86-ST1A 380.0 | 14.6 | 0.042 | 0.25 | 1.15 | ol | 679 | 0.00403 | HV

## trafo_std_types
| i0_percent | pfe_kw | vkr_percent | sn_mva | vn_lv_kv | vn_hv_kv | vk_percent | shift_degree | vector_group | tap_side | tap_neutral | tap_min | tap_max | tap_step_degree | tap_step_percent | tap_phase_shifter
160 MVA 380/110 kV | 0.06 | 60 | 0.25 | 160 | 110 | 380 | 12.2 | 0 | Yy0 | hv | 0 | -9 | 9 | 0 | 1.5 | FALSE
100 MVA 220/110 kV | 0.06 | 55 | 0.26 | 100 | 110 | 220 | 12 | 0 | Yy0 | hv | 0 | -9 | 9 | 0 | 1.5 | FALSE
63 MVA 110/20 kV | 0.04 | 22 | 0.32 | 63 | 20 | 110 | 18 | 150 | YNd5 | hv | 0 | -9 | 9 | 0 | 1.5 | FALSE
40 MVA 110/20 kV | 0.05 | 18 | 0.34 | 40 | 20 | 110 | 16.2 | 150 | YNd5 | hv | 0 | -9 | 9 | 0 | 1.5 | FALSE
25 MVA 110/20 kV | 0.07 | 14 | 0.41 | 25 | 20 | 110 | 12 | 150 | YNd5 | hv | 0 | -9 | 9 | 0 | 1.5 | FALSE
63 MVA 110/10 kV | 0.04 | 22 | 0.32 | 63 | 10 | 110 | 18 | 150 | YNd5 | hv | 0 | -9 | 9 | 0 | 1.5 | FALSE
40 MVA 110/10 kV | 0.05 | 18 | 0.34 | 40 | 10 | 110 | 16.2 | 150 | YNd5 | hv | 0 | -9 | 9 | 0 | 1.5 | FALSE
25 MVA 110/10 kV | 0.07 | 14 | 0.41 | 25 | 10 | 110 | 12 | 150 | YNd5 | hv | 0 | -9 | 9 | 0 | 1.5 | FALSE
0.25 MVA 20/0.4 kV | 0.32 | 0.8 | 1.44 | 0.25 | 0.4 | 20 | 6 | 150 | Yzn5 | hv | 0 | -2 | 2 | 0 | 2.5 | FALSE
0.4 MVA 20/0.4 kV | 0.3375 | 1.35 | 1.425 | 0.4 | 0.4 | 20 | 6 | 150 | Dyn5 | hv | 0 | -2 | 2 | 0 | 2.5 | FALSE
0.63 MVA 20/0.4 kV | 0.2619 | 1.65 | 1.206 | 0.63 | 0.4 | 20 | 6 | 150 | Dyn5 | hv | 0 | -2 | 2 | 0 | 2.5 | FALSE
0.25 MVA 10/0.4 kV | 0.24 | 0.6 | 1.2 | 0.25 | 0.4 | 10 | 4 | 150 | Dyn5 | hv | 0 | -2 | 2 | 0 | 2.5 | FALSE
0.4 MVA 10/0.4 kV | 0.2375 | 0.95 | 1.325 | 0.4 | 0.4 | 10 | 4 | 150 | Dyn5 | hv | 0 | -2 | 2 | 0 | 2.5 | FALSE
0.63 MVA 10/0.4 kV | 0.1873 | 1.18 | 1.0794 | 0.63 | 0.4 | 10 | 4 | 150 | Dyn5 | hv | 0 | -2 | 2 | 0 | 2.5 | FALSE

## trafo3w_std_types
| sn_hv_mva | sn_mv_mva | sn_lv_mva | vn_hv_kv | vn_mv_kv | vn_lv_kv | vk_hv_percent | vk_mv_percent | vk_lv_percent | vkr_hv_percent | vkr_mv_percent | vkr_lv_percent | pfe_kw | i0_percent | shift_mv_degree | shift_lv_degree | vector_group | tap_side | tap_neutral | tap_min | tap_max | tap_step_percent
63/25/38 MVA 110/20/10 kV | 63 | 25 | 38 | 110 | 20 | 10 | 10.4 | 10.4 | 10.4 | 0.28 | 0.32 | 0.35 | 35 | 0.89 | 0 | 0 | YN0yn0yn0 | hv | 0 | -10 | 10 | 1.2
63/25/38 MVA 110/10/10 kV | 63 | 25 | 38 | 110 | 10 | 10 | 10.4 | 10.4 | 10.4 | 0.28 | 0.32 | 0.35 | 35 | 0.89 | 0 | 0 | YN0yn0yn0 | hv | 0 | -10 | 10 | 1.2

## fuse_std_types
| fuse_type | i_rated_a | t_avg | t_min | t_total | x_avg | x_min | x_total
HV 100A | HV 100A | 100 | 0 | [10.0, 3.64, 0.854, 0.281, 0.1, 0.0531, 0.022, 0.01] | [10.0, 4.267, 1.21, 0.403, 0.1, 0.058, 0.022, 0.01] | 0 | [300.0, 350.0, 450.0, 550.0, 700.0, 850.0, 1200.0, 1752.0] | [600.0, 700.0, 900.0, 1150.0, 1665.0, 2000.0, 3000.0, 4313.0]
HV 10A | HV 10A | 10 | 0 | [10.0, 1675.0, 0.344, 0.156, 0.1, 0.0417, 0.0171, 0.01] | [10.0, 1.3, 0.3, 0.155, 0.1, 0.0555, 0.023, 0.01] | 0 | [30.0, 32.0, 35.0, 37.0, 39.0, 50.0, 70.0, 88.0] | [60.0, 70.0, 80.0, 87.0, 94.0, 110.0, 150.0, 216.0]
HV 125A | HV 125A | 125 | 0 | [10.0, 1.82, 0.344, 0.1, 0.0467, 0.0269, 0.01] | [10.0, 2.478, 0.426, 0.1, 0.0427, 0.0211, 0.01] | 0 | [375.0, 500.0, 700.0, 925.0, 1200.0, 1500.0, 2341.0] | [750.0, 1000.0, 1500.0, 2200.0, 3000.0, 4000.0, 5765.0]
HV 160A | HV 160A | 160 | 0 | [10.0, 4.15, 1.03, 0.198, 0.1, 0.051, 0.0172, 0.01] | [10.0, 2.3, 0.734, 0.274, 0.1, 0.046, 0.0177, 0.01] | 0 | [480.0, 550.0, 700.0, 1000.0, 1260.0, 1600.0, 2500.0, 3227.0] | [960.0, 1300.0, 1700.0, 2200.0, 2996.0, 4000.0, 6000.0, 7946.0]
HV 16A | HV 16A | 16 | 0 | [10.0, 0.352, 0.164, 0.1, 0.0649, 0.0342, 0.01] | [10.0, 2.34, 0.722, 0.181, 0.1, 0.055, 0.0296, 0.01] | 0 | [48.0, 60.0, 65.0, 71.0, 80.0, 100.0, 162.0] | [96.0, 110.0, 125.0, 150.0, 168.0, 200.0, 250.0, 398.0]
HV 200A | HV 200A | 200 | 0 | [10.0, 4.267, 1.21, 0.403, 0.1, 0.058, 0.022, 0.01] | [10.0, 3.73, 1.654, 0.328, 0.1, 0.0531, 0.019, 0.01] | 0 | [600.0, 700.0, 900.0, 1150.0, 1665.0, 2000.0, 3000.0, 4313.0] | [1200.0, 1500.0, 1800.0, 2700.0, 3960.0, 5000.0, 7500.0, 10620.0]
HV 20A | HV 20A | 20 | 0 | [10.0, 1.3, 0.3, 0.155, 0.1, 0.0555, 0.023, 0.01] | [10.0, 1.3, 0.161, 0.1, 0.0611, 0.0399, 0.0141, 0.01] | 0 | [60.0, 70.0, 80.0, 87.0, 94.0, 110.0, 150.0, 216.0] | [120.0, 150.0, 200.0, 223.0, 260.0, 300.0, 450.0, 532.0]
HV 25A | HV 25A | 25 | 0 | [10.0, 2.512, 0.833, 0.299, 0.1, 0.0372, 0.0223, 0.01] | [10.0, 3.125, 0.597, 0.198, 0.1, 0.0378, 0.022, 0.01] | 0 | [75.0, 82.0, 90.0, 100.0, 124.0, 170.0, 200.0, 289.0] | [150.0, 170.0, 210.0, 250.0, 294.0, 400.0, 500.0, 711.0]
HV 31.5A | HV 31.5A | 31.5 | 0 | [10.0, 2.34, 0.722, 0.181, 0.1, 0.055, 0.0296, 0.01] | [10.0, 2.84, 0.368, 0.164, 0.1, 0.0621, 0.0378, 0.0195, 0.01] | 0 | [95.0, 110.0, 125.0, 150.0, 165.0, 200.0, 250.0, 390.0] | [189.0, 220.0, 300.0, 350.0, 393.0, 450.0, 530.0, 700.0, 960.0]
HV 40A | HV 40A | 40 | 0 | [10.0, 1.3, 0.161, 0.1, 0.0611, 0.0399, 0.0141, 0.01] | [10.0, 2.05, 0.369, 0.198, 0.1, 0.051, 0.0298, 0.01] | 0 | [120.0, 150.0, 200.0, 223.0, 260.0, 300.0, 450.0, 532.0] | [240.0, 300.0, 400.0, 450.0, 530.0, 650.0, 800.0, 1311.0]
HV 50A | HV 50A | 50 | 0 | [10.0, 3.215, 0.597, 0.198, 0.1, 0.0378, 0.022, 0.01] | [10.0, 3.64, 0.854, 0.281, 0.1, 0.0531, 0.022, 0.01] | 0 | [150.0, 170.0, 210.0, 250.0, 294.0, 400.0, 500.0, 711.0] | [300.0, 350.0, 450.0, 550.0, 700.0, 850.0, 1200.0, 1752.0]
HV 6.3A | HV 6.3A | 6.3 | 0 | [10.0, 1.39, 0.344, 0.168, 0.1, 0.056, 0.0263, 0.01] | [10.0, 1.711, 0.516, 0.198, 0.1, 0.0634, 0.0303, 0.01] | 0 | [19.0, 19.5, 20.4, 20.8, 22.0, 25.0, 32.0, 48.0] | [38.0, 40.0, 43.0, 48.0, 53.0, 60.0, 75.0, 118.0]
HV 63A | HV 63A | 63 | 0 | [10.0, 2.84, 0.368, 0.164, 0.1, 0.0621, 0.0378, 0.0195, 0.01] | [10.0, 1.82, 0.344, 0.1, 0.0467, 0.0269, 0.01] | 0 | [189.0, 220.0, 300.0, 350.0, 393.0, 450.0, 530.0, 700.0, 961.0] | [378.0, 500.0, 700.0, 934.0, 1200.0, 1500.0, 2366.0]
HV 80A | HV 80A | 80 | 0 | [10.0, 2.05, 0.369, 0.198, 0.1, 0.051, 0.0298, 0.01] | [10.0, 4.15, 1.03, 0.198, 0.1, 0.051, 0.0172, 0.01] | 0 | [240.0, 300.0, 400.0, 450.0, 530.0, 650.0, 800.0, 1311.0] | [480.0, 550.0, 700.0, 1000.0, 1260.0, 1600.0, 2500.0, 3227.0]
Siemens NH-1-100 | Siemens NH-1-100 | 100 | [5400.0, 2000.0, 400.0, 20.0, 1.0, 0.2, 0.012, 0.004] | 0 | 0 | [150.0, 190.0, 250.0, 430.0, 900.0, 1250.0, 2700.0, 3600.0] | 0 | 0
Siemens NH-1-125 | Siemens NH-1-125 | 125 | [4800.0, 120.0, 7.0, 0.1, 0.004] | 0 | 0 | [180.0, 400.0, 740.0, 2000.0, 4250.0] | 0 | 0
Siemens NH-1-16 | Siemens NH-1-16 | 16 | [4000.0, 400.0, 2.0, 0.1, 0.04, 0.01] | 0 | 0 | [26.0, 35.0, 75.0, 150.0, 200.0, 300.0] | 0 | 0
Siemens NH-1-160 | Siemens NH-1-160 | 160 | [4800.0, 120.0, 7.0, 0.1, 0.004] | 0 | 0 | [210.0, 500.0, 900.0, 2300.0, 5000.0] | 0 | 0
Siemens NH-1-25 | Siemens NH-1-25 | 25 | [4000.0, 1000.0, 10.0, 0.2, 0.02, 0.01] | 0 | 0 | [40.0, 50.0, 100.0, 210.0, 400.0, 500.0] | 0 | 0
Siemens NH-1-50 | Siemens NH-1-50 | 50 | [4000.0, 40.0, 4.0, 1.0, 0.02, 0.01] | 0 | 0 | [86.0, 200.0, 300.0, 400.0, 1000.0, 1280.0] | 0 | 0
Siemens NH-1-63 | Siemens NH-1-63 | 63 | [4000.0, 100.0, 10.0, 2.0, 0.04, 0.01] | 0 | 0 | [100.0, 200.0, 300.0, 400.0, 1000.0, 1500.0] | 0 | 0
Siemens NH-1-80 | Siemens NH-1-80 | 80 | [4800.0, 120.0, 7.0, 0.1, 0.01] | 0 | 0 | [150.58, 250.0, 450.0, 1150.0, 2470.0] | 0 | 0
Siemens NH-2-1000 | Siemens NH-2-1000 | 1000 | [4800.0, 120.0, 7.0, 0.1, 0.004] | 0 | 0 | [1900.0, 3500.0, 8400.0, 24000.0, 52000.0] | 0 | 0
Siemens NH-2-200 | Siemens NH-2-200 | 200 | [4800.0, 120.0, 7.0, 0.1, 0.004] | 0 | 0 | [280.0, 650.0, 1200.0, 3000.0, 7000.0] | 0 | 0
Siemens NH-2-224 | Siemens NH-2-224 | 224 | [4800.0, 120.0, 7.0, 0.2, 0.04, 0.004] | 0 | 0 | [400.0, 750.0, 1453.0, 3025.0, 4315.0, 7600.0] | 0 | 0
Siemens NH-2-250 | Siemens NH-2-250 | 250 | [4800.0, 120.0, 7.0, 0.1, 0.004] | 0 | 0 | [450.0, 800.0, 1650.0, 4000.0, 8500.0] | 0 | 0
Siemens NH-2-315 | Siemens NH-2-315 | 315 | [4800.0, 120.0, 7.0, 0.1, 0.004] | 0 | 0 | [550.0, 920.0, 1900.0, 5000.0, 11000.0] | 0 | 0
Siemens NH-2-355 | Siemens NH-2-355 | 355 | [4800.0, 120.0, 6.0, 0.1, 0.004] | 0 | 0 | [650.0, 1116.27, 2350.0, 5840.0, 12790.0] | 0 | 0
Siemens NH-2-400 | Siemens NH-2-400 | 400 | [4800.0, 120.0, 7.0, 0.1, 0.004] | 0 | 0 | [720.0, 1350.0, 2800.0, 6500.0, 15000.0] | 0 | 0
Siemens NH-2-425 | Siemens NH-2-425 | 425 | [4800.0, 120.0, 7.0, 0.1, 0.004] | 0 | 0 | [850.0, 1500.0, 3050.0, 7500.0, 16500.0] | 0 | 0
Siemens NH-2-630 | Siemens NH-2-630 | 630 | [4800.0, 120.0, 7.0, 0.1, 0.004] | 0 | 0 | [1200.0, 2000.0, 4800.0, 12000.0, 26000.0] | 0 | 0

## res_bus
| vm_pu | va_degree | p_mw | q_mvar
0 | 0.98976 | -0.078339 | 0.063184 | 0.030602
1 | 0.98976 | -0.07836 | 0 | 0
2 | 0.98977 | -0.078452 | 0 | 0
3 | 0.98985 | -0.079156 | 0.21187 | 0.10262
4 | 0.98944 | -0.075376 | 0 | 0
5 | 0.98941 | -0.075099 | 0.097952 | 0.04744
6 | 0.98937 | -0.074751 | 0 | 0
7 | 0.98935 | -0.074562 | 0.086328 | 0.04181
8 | 0.9893 | -0.074118 | 0 | 0
9 | 0.9893 | -0.074115 | 0.082383 | 0.0399
10 | 0.98928 | -0.073926 | 0.17395 | 0.084247
11 | 0.98992 | -0.079787 | 0 | 0
12 | 0.98051 | 0.053326 | 0.10899 | 0.052787
13 | 0.98059 | 0.053802 | 0.082361 | 0.039889
14 | 0.98059 | 0.053749 | 0 | 0
15 | 0.98036 | 0.051913 | 0.070224 | 0.034011
16 | 0.98329 | 0.071711 | 0.55228 | 0.26748
17 | 0.98143 | 0.058341 | 0.16107 | 0.078012
18 | 0.98341 | 0.070672 | 0 | 0
19 | 0.98035 | 0.051962 | 0 | 0
20 | 0.98068 | 0.053014 | 0 | 0
21 | 0.98035 | 0.052025 | 0 | 0
22 | 0.98032 | 0.051841 | 0.0598 | 0.028963
23 | 0.9807 | 0.05286 | 0.10801 | 0.05231
24 | 0.98099 | 0.055064 | 0.09668 | 0.046824
25 | 0.98095 | 0.054841 | 0.073059 | 0.035384
26 | 0.98143 | 0.058365 | 0.063414 | 0.030713
27 | 0.99078 | -0.09562 | 0.1 | 0.048434
28 | 0.99105 | -0.093812 | 0.28317 | 0.13715
29 | 0.99106 | -0.093885 | 0 | 0
30 | 0.99338 | -0.053367 | 0.14737 | 0.071375
31 | 0.99338 | -0.053375 | 0 | 0
32 | 0.99344 | -0.053839 | 0 | 0
33 | 0.99345 | -0.053944 | 0.074905 | 0.036278
34 | 0.99346 | -0.054004 | 0.22513 | 0.10903
35 | 0.99353 | -0.053772 | 0.15867 | 0.076847
36 | 0.99355 | -0.053896 | 0.090451 | 0.043807
37 | 0.99348 | -0.054165 | 0 | 0
38 | 0.99359 | -0.054254 | 0 | 0
39 | 0.99348 | -0.054116 | 0.10956 | 0.053063
40 | 0.9942 | -0.059338 | 0 | 0
41 | 0.99425 | -0.05967 | 0.21706 | 0.10513
42 | 0.98565 | 0.086512 | 0.39955 | 0.19351
43 | 0.98566 | 0.086376 | 0 | 0
44 | 0.9859 | 0.084233 | 0 | 0
45 | 0.98558 | 0.085856 | 0 | 0
46 | 0.98414 | 0.064248 | 0 | 0
47 | 0.98426 | 0.065132 | 0.40069 | 0.19406
48 | 0.98553 | 0.085502 | 0.1514 | 0.073327
49 | 0.9867 | 0.077243 | 0 | 0
50 | 0.98579 | 0.08352 | 0.11708 | 0.056702
51 | 0.98898 | 0.057708 | 0 | 0
52 | 0.98638 | 0.08007 | 0.24756 | 0.1199
53 | 0.98895 | 0.057987 | 0.33021 | 0.15993
54 | 0.99608 | -0.0014842 | 0 | 0
55 | 0.98861 | 0.055373 | 0.39066 | 0.18921
56 | 0.98575 | 0.08383 | 0.39477 | 0.1912
57 | 0.98576 | 0.083763 | 0 | 0
58 | 0.99834 | -0.019662 | 0 | 0
59 | 0.99604 | -0.00173 | 0.11266 | 0.054565
60 | 1 | 0 | -17.3099 | -7.853
61 | 0.99832 | -0.019789 | 0.15414 | 0.074653
62 | 0.99854 | -0.027344 | 0 | 0
63 | 0.99624 | -0.070241 | 0 | 0
64 | 0.99842 | -0.026277 | 1.5573 | 0.75421
65 | 0.99999 | 7.605e-05 | 0.21196 | 0.10266
66 | 0.99197 | -0.097846 | 0.3869 | 0.18738
67 | 0.992 | -0.09762 | 0 | 0
68 | 0.99241 | -0.10103 | 0 | 0
69 | 0.99153 | -0.093591 | 0 | 0
70 | 0.99239 | -0.10089 | 0.41085 | 0.19898
71 | 0.99137 | -0.092317 | 0 | 0
72 | 0.99246 | -0.10149 | 0 | 0
73 | 0.9913 | -0.091718 | 0.42372 | 0.20522
74 | 0.99149 | -0.09315 | 0.37731 | 0.18274
75 | 0.9926 | -0.10263 | 0.098514 | 0.047712
76 | 0.99132 | -0.094236 | 0.18445 | 0.089333
77 | 0.99294 | -0.11198 | 0.39762 | 0.19257
78 | 0.99298 | -0.11176 | 0 | 0
79 | 0.99551 | -0.064273 | 0 | 0
80 | 0.99535 | -0.062952 | 0.21054 | 0.10197
81 | 0.99443 | -0.10376 | 0 | 0
82 | 0.99621 | -0.070467 | 0.3536 | 0.17126
83 | 0.99439 | -0.10445 | 0.31892 | 0.15446
84 | 0.99515 | -0.061289 | 0 | 0
85 | 0.99433 | -0.10547 | 0 | 0
86 | 0.99387 | -0.10793 | 0 | 0
87 | 0.99298 | -0.1094 | 0.35141 | 0.1702
88 | 0.99301 | -0.10965 | 0 | 0
89 | 0.99126 | -0.095638 | 0 | 0
90 | 0.99137 | -0.096599 | 0 | 0
91 | 0.99119 | -0.094931 | 0.79311 | 0.38412
92 | 0.9914 | -0.096844 | 0.10357 | 0.050163
93 | 0.99275 | -0.10385 | 0.24613 | 0.1192
94 | 0.99278 | -0.1041 | 0 | 0
95 | 0.99282 | -0.10449 | 0 | 0
96 | 0.99386 | -0.11314 | 0 | 0
97 | 0.99401 | -0.1114 | 0.094314 | 0.045678
98 | 0.99354 | -0.11029 | 0 | 0
99 | 0.99328 | -0.11204 | 0.34122 | 0.16526
100 | 0.99327 | -0.1119 | 0.11526 | 0.055822
101 | 0.99318 | -0.11113 | 0 | 0
102 | 0.99316 | -0.11096 | 0.087674 | 0.042463
103 | 0.99315 | -0.11087 | 0 | 0
104 | 0.99302 | -0.11216 | 0.11398 | 0.055205
105 | 0.99406 | -0.11054 | 0 | 0
106 | 0.993 | -0.11201 | 0 | 0
107 | 0.99293 | -0.099431 | 0.2137 | 0.1035
108 | 0.99294 | -0.099542 | 0 | 0
109 | 0.99223 | -0.10434 | 0 | 0
110 | 0.99206 | -0.1028 | 0.22505 | 0.10899
111 | 0.99172 | -0.099764 | 0 | 0
112 | 0.99153 | -0.097969 | 0 | 0
113 | 0.99168 | -0.099373 | 0 | 0
114 | 0.9914 | -0.096739 | 1.5261 | 0.73913
115 | 0.99168 | -0.099336 | 0.25198 | 0.12204
116 | 0.98925 | -0.073654 | 0.4106 | 0.19886
117 | 0.98926 | -0.073751 | 0 | 0
118 | 0.98927 | -0.07383 | 0.14551 | 0.070472
119 | 0.98927 | -0.073848 | 0.16107 | 0.078009
120 | 0.99462 | -0.056824 | 0.36928 | 0.17885
121 | 0.99477 | -0.058043 | 0 | 0
122 | 0.99506 | -0.060679 | 0.092328 | 0.044716
123 | 0.99507 | -0.060735 | 0 | 0
124 | 0.99511 | -0.061009 | 0 | 0
125 | 0.99488 | -0.058974 | 0 | 0
126 | 0.99486 | -0.058865 | 0.22841 | 0.11062
127 | 0.99511 | -0.061 | 0.1528 | 0.074007
128 | 0.99997 | 149.9981 | 0 | 0

## res_line
| p_from_mw | q_from_mvar | p_to_mw | q_to_mvar | pl_mw | ql_mvar | i_from_ka | i_to_ka | i_ka | vm_from_pu | va_from_degree | vm_to_pu | va_to_degree | loading_percent
0 | -0.063184 | -0.030602 | 0.063185 | 0.02996 | 1.5304e-07 | -0.00064202 | 0.0020476 | 0.0020395 | 0.0020476 | 0.98976 | -0.078339 | 0.98976 | -0.07836 | 0.93073
1 | -0.063185 | -0.02996 | 0.063185 | 0.026469 | 8.1158e-07 | -0.0034906 | 0.0020395 | 0.001998 | 0.0020395 | 0.98976 | -0.07836 | 0.98977 | -0.078452 | 0.92705
2 | -1.2216 | -0.57831 | 1.2217 | 0.57717 | 0.00010426 | -0.0011452 | 0.039419 | 0.039405 | 0.039419 | 0.98977 | -0.078452 | 0.98985 | -0.079156 | 17.9179
3 | 1.1584 | 0.55184 | -1.158 | -0.55696 | 0.00041981 | -0.0051163 | 0.037424 | 0.03749 | 0.03749 | 0.98977 | -0.078452 | 0.98944 | -0.075376 | 17.0407
4 | -1.4336 | -0.67978 | 1.4337 | 0.67892 | 0.00010909 | -0.00086081 | 0.04627 | 0.046259 | 0.04627 | 0.98985 | -0.079156 | 0.98992 | -0.079787 | 21.0318
5 | 1.158 | 0.55696 | -1.1579 | -0.55741 | 3.7366e-05 | -0.00045432 | 0.03749 | 0.037495 | 0.037495 | 0.98944 | -0.075376 | 0.98941 | -0.075099 | 17.0434
6 | 1.06 | 0.50997 | -1.0599 | -0.5106 | 4.2926e-05 | -0.00062515 | 0.03432 | 0.034328 | 0.034328 | 0.98941 | -0.075099 | 0.98937 | -0.074751 | 15.6037
7 | 1.0599 | 0.5106 | -1.0599 | -0.51094 | 2.3271e-05 | -0.00033875 | 0.034328 | 0.034332 | 0.034332 | 0.98937 | -0.074751 | 0.98935 | -0.074562 | 15.6057
8 | 0.9736 | 0.46913 | -0.97355 | -0.46999 | 5.0033e-05 | -0.00086564 | 0.031534 | 0.031545 | 0.031545 | 0.98935 | -0.074562 | 0.9893 | -0.074118 | 14.3386
9 | 0.97355 | 0.46999 | -0.97354 | -0.47 | 2.8946e-07 | -5.0083e-06 | 0.031545 | 0.031545 | 0.031545 | 0.9893 | -0.074118 | 0.9893 | -0.074115 | 14.3386
10 | 0.89116 | 0.4301 | -0.89114 | -0.4305 | 1.9532e-05 | -0.00040421 | 0.028874 | 0.028879 | 0.028879 | 0.9893 | -0.074115 | 0.98928 | -0.073926 | 13.1269
11 | 0.71719 | 0.34626 | -0.71719 | -0.34646 | 6.4672e-06 | -0.00020766 | 0.023239 | 0.023242 | 0.023242 | 0.98928 | -0.073926 | 0.98927 | -0.073848 | 10.5645
12 | -1.4337 | -0.67892 | 1.4359 | 0.66109 | 0.0022436 | -0.017828 | 0.046259 | 0.046031 | 0.046259 | 0.98992 | -0.079787 | 0.99137 | -0.092317 | 21.0267
13 | -0.10899 | -0.052787 | 0.109 | 0.052398 | 7.7582e-06 | -0.00038888 | 0.0035654 | 0.0035603 | 0.0035654 | 0.98051 | 0.053326 | 0.98059 | 0.053802 | 1.6978
14 | -0.32142 | -0.14949 | 0.32142 | 0.14915 | 2.1246e-06 | -0.00033502 | 0.010435 | 0.010431 | 0.010435 | 0.98059 | 0.053802 | 0.98059 | 0.053749 | 4.7434
15 | 0.13006 | 0.057202 | -0.13003 | -0.058216 | 2.8105e-05 | -0.0010141 | 0.0041827 | 0.004195 | 0.004195 | 0.98059 | 0.053802 | 0.98036 | 0.051913 | 1.9976
16 | -0.32142 | -0.14915 | 0.32145 | 0.1442 | 3.1196e-05 | -0.0049506 | 0.010431 | 0.010371 | 0.010431 | 0.98059 | 0.053749 | 0.98068 | 0.053014 | 4.7415
17 | 0.059803 | 0.024205 | -0.059803 | -0.026445 | 4.7657e-07 | -0.0022399 | 0.0018997 | 0.0019254 | 0.0019254 | 0.98036 | 0.051913 | 0.98035 | 0.051962 | 0.8752
18 | 0.82554 | 0.38499 | -0.82406 | -0.3854 | 0.0014713 | -0.00040792 | 0.026742 | 0.026759 | 0.026759 | 0.98329 | 0.071711 | 0.98143 | 0.058341 | 12.7422
19 | -1.3778 | -0.65248 | 1.378 | 0.65103 | 0.00017341 | -0.0014464 | 0.044756 | 0.044738 | 0.044756 | 0.98329 | 0.071711 | 0.98341 | 0.070672 | 20.3439
20 | 0.66299 | 0.30739 | -0.66299 | -0.30746 | 1.9936e-06 | -7.3737e-05 | 0.021495 | 0.021496 | 0.021496 | 0.98143 | 0.058341 | 0.98143 | 0.058365 | 9.7709
21 | -1.378 | -0.65103 | 1.3791 | 0.64186 | 0.0010943 | -0.0091639 | 0.044738 | 0.044619 | 0.044738 | 0.98341 | 0.070672 | 0.98414 | 0.064248 | 20.3353
22 | 0.059803 | 0.026445 | -0.059802 | -0.028687 | 4.9031e-07 | -0.0022414 | 0.0019254 | 0.0019531 | 0.0019531 | 0.98035 | 0.051962 | 0.98035 | 0.052025 | 0.88776
23 | -0.32145 | -0.1442 | 0.32146 | 0.1431 | 6.9342e-06 | -0.0011084 | 0.010371 | 0.010357 | 0.010371 | 0.98068 | 0.053014 | 0.9807 | 0.05286 | 4.714
24 | 0.059802 | 0.028687 | -0.0598 | -0.028963 | 1.6445e-06 | -0.00027609 | 0.0019531 | 0.0019566 | 0.0019566 | 0.98035 | 0.052025 | 0.98032 | 0.051841 | 0.93172
25 | -0.42946 | -0.19541 | 0.42958 | 0.19509 | 0.00011607 | -0.00031531 | 0.013888 | 0.013884 | 0.013888 | 0.9807 | 0.05286 | 0.98099 | 0.055064 | 6.6136
26 | 0.073061 | 0.03511 | -0.073059 | -0.035384 | 2.432e-06 | -0.00027366 | 0.0023853 | 0.0023889 | 0.0023889 | 0.98099 | 0.055064 | 0.98095 | 0.054841 | 1.1376
27 | -0.59932 | -0.27702 | 0.59957 | 0.27675 | 0.00025476 | -0.0002759 | 0.019429 | 0.019424 | 0.019429 | 0.98099 | 0.055064 | 0.98143 | 0.058365 | 9.252
28 | -0.1 | -0.048434 | 0.10003 | 0.046822 | 2.5778e-05 | -0.0016123 | 0.0032375 | 0.0032171 | 0.0032375 | 0.99078 | -0.09562 | 0.99105 | -0.093812 | 1.5417
29 | -0.3832 | -0.18397 | 0.3832 | 0.18359 | 3.2778e-06 | -0.00037476 | 0.012382 | 0.012377 | 0.012382 | 0.99105 | -0.093812 | 0.99106 | -0.093885 | 5.628
30 | -0.3832 | -0.18359 | 0.38329 | 0.17388 | 8.4108e-05 | -0.0097171 | 0.012377 | 0.012257 | 0.012377 | 0.99106 | -0.093885 | 0.99126 | -0.095638 | 5.6258
31 | -0.14737 | -0.071375 | 0.14737 | 0.071257 | 1.5043e-07 | -0.00011724 | 0.0047584 | 0.0047569 | 0.0047584 | 0.99338 | -0.053367 | 0.99338 | -0.053375 | 2.1629
32 | -0.14737 | -0.071257 | 0.14738 | 0.064222 | 8.8579e-06 | -0.0070349 | 0.0047569 | 0.0046715 | 0.0047569 | 0.99338 | -0.053375 | 0.99344 | -0.053839 | 2.1622
33 | -0.14738 | -0.064222 | 0.14738 | 0.062253 | 2.4241e-06 | -0.0019695 | 0.0046715 | 0.0046489 | 0.0046715 | 0.99344 | -0.053839 | 0.99345 | -0.053944 | 2.1234
34 | -0.22229 | -0.098531 | 0.22229 | 0.097858 | 1.903e-06 | -0.0006731 | 0.0070653 | 0.0070574 | 0.0070653 | 0.99345 | -0.053944 | 0.99346 | -0.054004 | 3.2115
35 | -0.44742 | -0.20689 | 0.44742 | 0.2061 | 9.2538e-06 | -0.00079398 | 0.014323 | 0.014314 | 0.014323 | 0.99346 | -0.054004 | 0.99348 | -0.054165 | 6.5107
36 | -0.71568 | -0.33508 | 0.7157 | 0.33471 | 1.0977e-05 | -0.00036441 | 0.022961 | 0.022956 | 0.022961 | 0.99353 | -0.053772 | 0.99355 | -0.053896 | 10.4367
37 | 0.55702 | 0.25823 | -0.55699 | -0.25827 | 2.8517e-05 | -4.1402e-05 | 0.017839 | 0.01784 | 0.01784 | 0.99353 | -0.053772 | 0.99348 | -0.054165 | 8.495
38 | -0.80615 | -0.37852 | 0.80618 | 0.37759 | 3.5648e-05 | -0.00092983 | 0.025876 | 0.025864 | 0.025876 | 0.99355 | -0.053896 | 0.99359 | -0.054254 | 11.7618
39 | 0.10956 | 0.052172 | -0.10956 | -0.053063 | 6.2955e-07 | -0.0008908 | 0.0035261 | 0.0035373 | 0.0035373 | 0.99348 | -0.054165 | 0.99348 | -0.054116 | 1.6079
40 | -0.80618 | -0.37759 | 0.80671 | 0.3636 | 0.00053199 | -0.013986 | 0.025864 | 0.025693 | 0.025864 | 0.99359 | -0.054254 | 0.9942 | -0.059338 | 11.7566
41 | -0.80671 | -0.3636 | 0.80675 | 0.36263 | 3.6701e-05 | -0.00097245 | 0.025693 | 0.025681 | 0.025693 | 0.9942 | -0.059338 | 0.99425 | -0.05967 | 11.6786
42 | -1.0238 | -0.46776 | 1.0242 | 0.46776 | 0.00036257 | 2.1555e-06 | 0.032681 | 0.032679 | 0.032681 | 0.99425 | -0.05967 | 0.99462 | -0.056824 | 15.5625
43 | -0.39955 | -0.19351 | 0.39955 | 0.19287 | 6.2745e-06 | -0.00064343 | 0.013002 | 0.012994 | 0.013002 | 0.98565 | 0.086512 | 0.98566 | 0.086376 | 5.9101
44 | -0.55097 | -0.26567 | 0.55112 | 0.25801 | 0.00014148 | -0.0076615 | 0.017915 | 0.017818 | 0.017915 | 0.98566 | 0.086376 | 0.9859 | 0.084233 | 8.143
45 | 0.15142 | 0.072808 | -0.15141 | -0.073115 | 1.1711e-05 | -0.00030722 | 0.0049207 | 0.0049247 | 0.0049247 | 0.98566 | 0.086376 | 0.98558 | 0.085856 | 2.3451
46 | -1.063 | -0.50433 | 1.064 | 0.491 | 0.00092314 | -0.013325 | 0.034451 | 0.034283 | 0.034451 | 0.9859 | 0.084233 | 0.9867 | 0.077243 | 15.6597
47 | 0.51192 | 0.24632 | -0.51186 | -0.24641 | 5.4059e-05 | -9.3356e-05 | 0.016634 | 0.016636 | 0.016636 | 0.9859 | 0.084233 | 0.98579 | 0.08352 | 7.9218
48 | 0.15141 | 0.073115 | -0.1514 | -0.073327 | 8.0958e-06 | -0.00021205 | 0.0049247 | 0.0049275 | 0.0049275 | 0.98558 | 0.085856 | 0.98553 | 0.085502 | 2.3464
49 | -1.3791 | -0.64186 | 1.3792 | 0.64191 | 0.00016076 | 4.8288e-05 | 0.044619 | 0.044619 | 0.044619 | 0.98414 | 0.064248 | 0.98426 | 0.065132 | 21.2474
50 | -1.7799 | -0.83597 | 1.7836 | 0.83753 | 0.0036173 | 0.0015583 | 0.057675 | 0.057666 | 0.057675 | 0.98426 | 0.065132 | 0.98638 | 0.08007 | 27.4644
51 | -3.0958 | -1.4458 | 3.1034 | 1.4347 | 0.007647 | -0.01111 | 0.099963 | 0.099798 | 0.099963 | 0.9867 | 0.077243 | 0.98898 | 0.057708 | 45.4376
52 | 2.0318 | 0.9548 | -2.0311 | -0.95743 | 0.00070351 | -0.0026284 | 0.065681 | 0.065716 | 0.065716 | 0.9867 | 0.077243 | 0.98638 | 0.08007 | 29.8709
53 | 0.39479 | 0.18971 | -0.39478 | -0.19088 | 1.1116e-05 | -0.0011697 | 0.012826 | 0.012841 | 0.012841 | 0.98579 | 0.08352 | 0.98576 | 0.083763 | 5.8369
54 | 0.33023 | 0.1583 | -0.33021 | -0.15993 | 1.0704e-05 | -0.0016324 | 0.010689 | 0.01071 | 0.01071 | 0.98898 | 0.057708 | 0.98895 | 0.057987 | 4.8682
55 | -3.8244 | -1.7817 | 3.8537 | 1.7563 | 0.029285 | -0.025448 | 0.12315 | 0.12274 | 0.12315 | 0.98898 | 0.057708 | 0.99608 | -0.0014842 | 55.9785
56 | 0.3908 | 0.18873 | -0.39066 | -0.18921 | 0.00013768 | -0.00047549 | 0.012668 | 0.012675 | 0.012675 | 0.98898 | 0.057708 | 0.98861 | 0.055373 | 6.0357
57 | -3.9664 | -1.8106 | 3.976 | 1.8028 | 0.0096049 | -0.0078601 | 0.12636 | 0.12623 | 0.12636 | 0.99608 | -0.0014842 | 0.99834 | -0.019662 | 57.4372
58 | 0.11267 | 0.054357 | -0.11266 | -0.054565 | 4.1712e-06 | -0.0002082 | 0.0036254 | 0.003628 | 0.003628 | 0.99608 | -0.0014842 | 0.99604 | -0.00173 | 1.7276
59 | -0.39477 | -0.1912 | 0.39478 | 0.19088 | 3.0512e-06 | -0.00032057 | 0.012845 | 0.012841 | 0.012845 | 0.98575 | 0.08383 | 0.98576 | 0.083763 | 5.8388
60 | -4.1301 | -1.8773 | 4.1364 | 1.8562 | 0.0062088 | -0.021131 | 0.13118 | 0.13088 | 0.13118 | 0.99834 | -0.019662 | 1 | 0 | 36.2385
61 | 0.15414 | 0.074574 | -0.15414 | -0.074653 | 2.9704e-06 | -7.9039e-05 | 0.0049513 | 0.0049523 | 0.0049523 | 0.99834 | -0.019662 | 0.99832 | -0.019789 | 2.3582
62 | 0.21196 | 0.10193 | -0.21196 | -0.10266 | 1.865e-06 | -0.00072204 | 0.0067896 | 0.0067987 | 0.0067987 | 1 | 0 | 0.99999 | 7.605e-05 | 3.0903
63 | 12.9476 | 5.8844 | -12.9315 | -5.9094 | 0.016132 | -0.025044 | 0.41055 | 0.41103 | 0.41103 | 1 | 0 | 0.99854 | -0.027344 | 48.8162
64 | 11.374 | 5.1565 | -11.3518 | -5.2068 | 0.022243 | -0.050288 | 0.36103 | 0.36188 | 0.36188 | 0.99854 | -0.027344 | 0.99624 | -0.070241 | 42.9791
65 | 1.5574 | 0.75291 | -1.5573 | -0.75421 | 0.00019115 | -0.0013056 | 0.050011 | 0.050028 | 0.050028 | 0.99854 | -0.027344 | 0.99842 | -0.026277 | 22.74
66 | 8.9174 | 4.0861 | -8.9035 | -4.1441 | 0.013863 | -0.058037 | 0.28423 | 0.28509 | 0.28509 | 0.99624 | -0.070241 | 0.99443 | -0.10376 | 33.8584
67 | 0.35361 | 0.1712 | -0.3536 | -0.17126 | 1.2112e-05 | -5.4556e-05 | 0.011384 | 0.011385 | 0.011385 | 0.99624 | -0.070241 | 0.99621 | -0.070467 | 5.4214
68 | 2.0808 | 0.94953 | -2.0792 | -0.9556 | 0.0016244 | -0.0060702 | 0.066275 | 0.066354 | 0.066354 | 0.99624 | -0.070241 | 0.99551 | -0.064273 | 30.161
69 | -0.3869 | -0.18738 | 0.38691 | 0.18733 | 1.3209e-05 | -4.7376e-05 | 0.01251 | 0.01251 | 0.01251 | 0.99197 | -0.097846 | 0.992 | -0.09762 | 5.9572
70 | -0.94901 | -0.44217 | 0.94942 | 0.43441 | 0.00041455 | -0.0077654 | 0.030467 | 0.030371 | 0.030467 | 0.992 | -0.09762 | 0.99241 | -0.10103 | 13.8486
71 | 0.5621 | 0.25484 | -0.56181 | -0.27001 | 0.0002826 | -0.01517 | 0.01796 | 0.018148 | 0.018148 | 0.992 | -0.09762 | 0.99153 | -0.093591 | 8.2489
72 | 0.41085 | 0.19834 | -0.41085 | -0.19898 | 6.4876e-06 | -0.00064654 | 0.013271 | 0.013279 | 0.013279 | 0.99241 | -0.10103 | 0.99239 | -0.10089 | 6.0359
73 | 1.8617 | 0.85387 | -1.8597 | -0.86354 | 0.0020808 | -0.0096755 | 0.059579 | 0.059705 | 0.059705 | 0.99241 | -0.10103 | 0.99137 | -0.092317 | 27.1385
74 | -3.222 | -1.4866 | 3.2222 | 1.4863 | 0.00019358 | -0.00026266 | 0.10322 | 0.10321 | 0.10322 | 0.99241 | -0.10103 | 0.99246 | -0.10149 | 46.9174
75 | 0.56181 | 0.27001 | -0.56178 | -0.27153 | 2.8766e-05 | -0.0015256 | 0.018148 | 0.018167 | 0.018167 | 0.99153 | -0.093591 | 0.99149 | -0.09315 | 8.2577
76 | 0.42375 | 0.20245 | -0.42372 | -0.20522 | 2.9576e-05 | -0.002764 | 0.013675 | 0.01371 | 0.01371 | 0.99137 | -0.092317 | 0.9913 | -0.091718 | 6.2318
77 | -3.2222 | -1.4863 | 3.2227 | 1.4857 | 0.00047208 | -0.00064078 | 0.10321 | 0.1032 | 0.10321 | 0.99246 | -0.10149 | 0.9926 | -0.10263 | 46.9156
78 | 0.18448 | 0.088795 | -0.18445 | -0.089333 | 3.0045e-05 | -0.00053737 | 0.005961 | 0.005968 | 0.005968 | 0.99149 | -0.09315 | 0.99132 | -0.094236 | 2.8419
79 | -3.3212 | -1.5334 | 3.322 | 1.5324 | 0.00079119 | -0.00099753 | 0.10639 | 0.10637 | 0.10639 | 0.9926 | -0.10263 | 0.99282 | -0.10449 | 48.358
80 | -0.39762 | -0.19257 | 0.39763 | 0.19253 | 1.3504e-05 | -4.5619e-05 | 0.012844 | 0.012844 | 0.012844 | 0.99294 | -0.11198 | 0.99298 | -0.11176 | 6.1163
81 | -0.39763 | -0.19253 | 0.39764 | 0.19127 | 1.18e-05 | -0.0012596 | 0.012844 | 0.012828 | 0.012844 | 0.99298 | -0.11176 | 0.993 | -0.11201 | 5.838
82 | 2.0792 | 0.9556 | -2.0788 | -0.95693 | 0.00035549 | -0.0013251 | 0.066354 | 0.066372 | 0.066372 | 0.99551 | -0.064273 | 0.99535 | -0.062952 | 30.1689
83 | 1.8683 | 0.85496 | -1.8679 | -0.85686 | 0.00040615 | -0.001905 | 0.059588 | 0.059613 | 0.059613 | 0.99535 | -0.062952 | 0.99515 | -0.061289 | 27.0967
84 | 8.9035 | 4.1441 | -8.9032 | -4.1453 | 0.00028902 | -0.0012027 | 0.28509 | 0.28511 | 0.28511 | 0.99443 | -0.10376 | 0.99439 | -0.10445 | 33.8606
85 | 5.0771 | 2.3256 | -5.0768 | -2.3291 | 0.00023901 | -0.0035337 | 0.16212 | 0.16216 | 0.16216 | 0.99439 | -0.10445 | 0.99433 | -0.10547 | 19.259
86 | 3.5072 | 1.6652 | -3.5055 | -1.6643 | 0.0017213 | 0.00098842 | 0.11271 | 0.11271 | 0.11271 | 0.99439 | -0.10445 | 0.99387 | -0.10793 | 53.6722
87 | 0.24515 | 0.10589 | -0.24514 | -0.10885 | 1.0092e-05 | -0.0029625 | 0.0077463 | 0.0077808 | 0.0077808 | 0.99515 | -0.061289 | 0.99511 | -0.061009 | 3.5367
88 | 1.6227 | 0.75098 | -1.6223 | -0.75397 | 0.00047661 | -0.0029932 | 0.051869 | 0.051907 | 0.051907 | 0.99515 | -0.061289 | 0.99488 | -0.058974 | 23.5941
89 | 5.0768 | 2.3291 | -5.0756 | -2.3467 | 0.0011884 | -0.017533 | 0.16216 | 0.16239 | 0.16239 | 0.99433 | -0.10547 | 0.99406 | -0.11054 | 19.2859
90 | 3.5055 | 1.6643 | -3.502 | -1.6681 | 0.0035151 | -0.0038383 | 0.11271 | 0.11277 | 0.11277 | 0.99387 | -0.10793 | 0.99294 | -0.099542 | 51.2603
91 | -0.35141 | -0.1702 | 0.35142 | 0.16877 | 1.0451e-05 | -0.0014295 | 0.011351 | 0.011333 | 0.011351 | 0.99298 | -0.1094 | 0.99301 | -0.10965 | 5.1597
92 | -0.35142 | -0.16877 | 0.35148 | 0.16154 | 5.2314e-05 | -0.0072259 | 0.011333 | 0.011244 | 0.011333 | 0.99301 | -0.10965 | 0.99315 | -0.11087 | 5.1515
93 | -1.1765 | -0.55629 | 1.1766 | 0.55465 | 0.0001375 | -0.0016427 | 0.037898 | 0.037877 | 0.037898 | 0.99126 | -0.095638 | 0.99137 | -0.096599 | 17.2264
94 | 0.79318 | 0.38241 | -0.79311 | -0.38412 | 6.4684e-05 | -0.0017079 | 0.025643 | 0.025665 | 0.025665 | 0.99126 | -0.095638 | 0.99119 | -0.094931 | 11.666
95 | -1.1766 | -0.55465 | 1.1766 | 0.55423 | 3.5239e-05 | -0.00042136 | 0.037877 | 0.037872 | 0.037877 | 0.99137 | -0.096599 | 0.9914 | -0.096844 | 17.2169
96 | -1.2802 | -0.60439 | 1.2804 | 0.60262 | 0.00017575 | -0.0017671 | 0.041223 | 0.0412 | 0.041223 | 0.9914 | -0.096844 | 0.99153 | -0.097969 | 18.7375
97 | -0.24613 | -0.1192 | 0.24613 | 0.11718 | 7.2498e-06 | -0.0020252 | 0.0079521 | 0.0079266 | 0.0079521 | 0.99275 | -0.10385 | 0.99278 | -0.1041 | 3.6146
98 | -0.24613 | -0.11718 | 0.24614 | 0.11385 | 1.181e-05 | -0.0033273 | 0.0079266 | 0.0078855 | 0.0079266 | 0.99278 | -0.1041 | 0.99282 | -0.10449 | 3.603
99 | -3.5681 | -1.6463 | 3.5721 | 1.6421 | 0.0039859 | -0.0042088 | 0.11426 | 0.11419 | 0.11426 | 0.99282 | -0.10449 | 0.99386 | -0.11314 | 51.9355
100 | -4.9804 | -2.3054 | 4.9811 | 2.304 | 0.00069465 | -0.0014137 | 0.15941 | 0.15938 | 0.15941 | 0.99386 | -0.11314 | 0.99401 | -0.1114 | 44.035
101 | 1.4083 | 0.66333 | -1.4078 | -0.66739 | 0.00048699 | -0.0040574 | 0.045216 | 0.045268 | 0.045268 | 0.99386 | -0.11314 | 0.99354 | -0.11029 | 20.5762
102 | -5.0754 | -2.3497 | 5.0756 | 2.3467 | 0.00020383 | -0.003001 | 0.16243 | 0.16239 | 0.16243 | 0.99401 | -0.1114 | 0.99406 | -0.11054 | 19.2905
103 | 1.4078 | 0.66739 | -1.4075 | -0.66728 | 0.00034717 | 0.00010543 | 0.045268 | 0.045269 | 0.045269 | 0.99354 | -0.11029 | 0.99328 | -0.11204 | 21.5567
104 | 1.0662 | 0.50202 | -1.0662 | -0.5023 | 1.853e-05 | -0.00027318 | 0.034251 | 0.034254 | 0.034254 | 0.99328 | -0.11204 | 0.99327 | -0.1119 | 15.5702
105 | 0.95096 | 0.44647 | -0.95087 | -0.44815 | 9.0087e-05 | -0.001677 | 0.030533 | 0.030554 | 0.030554 | 0.99327 | -0.1119 | 0.99318 | -0.11113 | 13.8881
106 | 0.51171 | 0.24561 | -0.51163 | -0.24575 | 7.7352e-05 | -0.00013933 | 0.016498 | 0.0165 | 0.0165 | 0.99318 | -0.11113 | 0.99302 | -0.11216 | 7.8572
107 | 0.43917 | 0.20254 | -0.43916 | -0.20337 | 9.3401e-06 | -0.0008305 | 0.014057 | 0.014067 | 0.014067 | 0.99318 | -0.11113 | 0.99316 | -0.11096 | 6.3941
108 | 0.35148 | 0.16091 | -0.35148 | -0.16154 | 4.5249e-06 | -0.00063049 | 0.011236 | 0.011244 | 0.011244 | 0.99316 | -0.11096 | 0.99315 | -0.11087 | 5.1108
109 | 0.39765 | 0.19054 | -0.39764 | -0.19127 | 6.8044e-06 | -0.00072778 | 0.012818 | 0.012828 | 0.012828 | 0.99302 | -0.11216 | 0.993 | -0.11201 | 5.8307
110 | -0.2137 | -0.1035 | 0.2137 | 0.10248 | 2.7615e-06 | -0.0010229 | 0.0069031 | 0.0068902 | 0.0069031 | 0.99293 | -0.099431 | 0.99294 | -0.099542 | 3.1378
111 | 3.2883 | 1.5656 | -3.2861 | -1.5643 | 0.0022486 | 0.001276 | 0.10588 | 0.10588 | 0.10588 | 0.99294 | -0.099542 | 0.99223 | -0.10434 | 50.421
112 | 3.2861 | 1.5643 | -3.2855 | -1.5651 | 0.00060549 | -0.00077106 | 0.10588 | 0.1059 | 0.1059 | 0.99223 | -0.10434 | 0.99206 | -0.1028 | 48.1345
113 | 3.0604 | 1.4561 | -3.0593 | -1.4578 | 0.0011071 | -0.0016741 | 0.09862 | 0.098645 | 0.098645 | 0.99206 | -0.1028 | 0.99172 | -0.099764 | 44.8387
114 | 2.8073 | 1.3392 | -2.8067 | -1.3403 | 0.00059781 | -0.001105 | 0.090538 | 0.090554 | 0.090554 | 0.99172 | -0.099764 | 0.99153 | -0.097969 | 41.1608
115 | 0.25199 | 0.11864 | -0.25198 | -0.12176 | 1.172e-05 | -0.0031176 | 0.0081074 | 0.0081465 | 0.0081465 | 0.99172 | -0.099764 | 0.99168 | -0.099373 | 3.703
116 | 1.5263 | 0.73763 | -1.5261 | -0.73913 | 0.00021605 | -0.0014946 | 0.049355 | 0.049375 | 0.049375 | 0.99153 | -0.097969 | 0.9914 | -0.096739 | 22.4431
117 | 0.25198 | 0.12176 | -0.25198 | -0.12204 | 1.0614e-06 | -0.00028084 | 0.0081465 | 0.0081501 | 0.0081501 | 0.99168 | -0.099373 | 0.99168 | -0.099336 | 3.7046
118 | -0.4106 | -0.19886 | 0.41061 | 0.19841 | 4.5689e-06 | -0.00045002 | 0.013313 | 0.013307 | 0.013313 | 0.98925 | -0.073654 | 0.98926 | -0.073751 | 6.0514
119 | -0.41061 | -0.19841 | 0.41061 | 0.19804 | 3.7656e-06 | -0.00037119 | 0.013307 | 0.013303 | 0.013307 | 0.98926 | -0.073751 | 0.98927 | -0.07383 | 6.0488
120 | -0.55612 | -0.26852 | 0.55612 | 0.26845 | 1.1381e-06 | -6.101e-05 | 0.01802 | 0.01802 | 0.01802 | 0.98927 | -0.07383 | 0.98927 | -0.073848 | 8.1911
121 | -1.3935 | -0.64661 | 1.3937 | 0.64475 | 0.00021603 | -0.00186 | 0.044585 | 0.044562 | 0.044585 | 0.99462 | -0.056824 | 0.99477 | -0.058043 | 20.266
122 | -1.3937 | -0.64475 | 1.3938 | 0.64349 | 0.00014666 | -0.0012642 | 0.044562 | 0.044546 | 0.044562 | 0.99477 | -0.058043 | 0.99486 | -0.058865 | 20.2553
123 | -0.092328 | -0.044716 | 0.092329 | 0.043479 | 6.1571e-07 | -0.0012373 | 0.0029761 | 0.0029606 | 0.0029761 | 0.99506 | -0.060679 | 0.99507 | -0.060735 | 1.3528
124 | -0.092329 | -0.043479 | 0.092333 | 0.034959 | 4.075e-06 | -0.0085203 | 0.0029606 | 0.0028641 | 0.0029606 | 0.99507 | -0.060735 | 0.99511 | -0.061009 | 1.3457
125 | 0.1528 | 0.07389 | -0.1528 | -0.074007 | 1.6035e-07 | -0.00011706 | 0.0049238 | 0.0049253 | 0.0049253 | 0.99511 | -0.061009 | 0.99511 | -0.061 | 2.2388
126 | 1.6223 | 0.75397 | -1.6222 | -0.75411 | 2.2241e-05 | -0.00013952 | 0.051907 | 0.051909 | 0.051909 | 0.99488 | -0.058974 | 0.99486 | -0.058865 | 23.5949

## res_trafo
| p_hv_mw | q_hv_mvar | p_lv_mw | q_lv_mvar | pl_mw | ql_mvar | i_hv_ka | i_lv_ka | vm_hv_pu | va_hv_degree | vm_lv_pu | va_lv_degree | loading_percent
0 | 2.6518e-14 | 1.7507e-14 | 0.013999 | 0.0105 | 0.013999 | 0.0105 | 1.6678e-16 | 0.00050517 | 0.99997 | 149.9981 | 1 | 0 | 0.069998

## res_ext_grid
| p_mw | q_mvar
0 | 17.3099 | 7.853

## res_load
| p_mw | q_mvar
0 | 0.063184 | 0.030602
1 | 0.21187 | 0.10262
2 | 0.097952 | 0.04744
3 | 0.086328 | 0.04181
4 | 0.082383 | 0.0399
5 | 0.17395 | 0.084247
6 | 0.10899 | 0.052787
7 | 0.082361 | 0.039889
8 | 0.070224 | 0.034011
9 | 0.55228 | 0.26748
10 | 0.16107 | 0.078012
11 | 0.0598 | 0.028963
12 | 0.10801 | 0.05231
13 | 0.09668 | 0.046824
14 | 0.073059 | 0.035384
15 | 0.063414 | 0.030713
16 | 0.1 | 0.048434
17 | 0.28317 | 0.13715
18 | 0.14737 | 0.071375
19 | 0.074905 | 0.036278
20 | 0.22513 | 0.10903
21 | 0.15867 | 0.076847
22 | 0.090451 | 0.043807
23 | 0.10956 | 0.053063
24 | 0.21706 | 0.10513
25 | 0.39955 | 0.19351
26 | 0.40069 | 0.19406
27 | 0.1514 | 0.073327
28 | 0.11708 | 0.056702
29 | 0.24756 | 0.1199
30 | 0.33021 | 0.15993
31 | 0.39066 | 0.18921
32 | 0.39477 | 0.1912
33 | 0.11266 | 0.054565
34 | 0.15414 | 0.074653
35 | 1.5573 | 0.75421
36 | 0.21196 | 0.10266
37 | 0.3869 | 0.18738
38 | 0.41085 | 0.19898
39 | 0.42372 | 0.20522
40 | 0.37731 | 0.18274
41 | 0.098514 | 0.047712
42 | 0.18445 | 0.089333
43 | 0.39762 | 0.19257
44 | 0.21054 | 0.10197
45 | 0.3536 | 0.17126
46 | 0.31892 | 0.15446
47 | 0.35141 | 0.1702
48 | 0.79311 | 0.38412
49 | 0.10357 | 0.050163
50 | 0.24613 | 0.1192
51 | 0.094314 | 0.045678
52 | 0.34122 | 0.16526
53 | 0.11526 | 0.055822
54 | 0.087674 | 0.042463
55 | 0.11398 | 0.055205
56 | 0.2137 | 0.1035
57 | 0.22505 | 0.10899
58 | 1.5261 | 0.73913
59 | 0.25198 | 0.12204
60 | 0.4106 | 0.19886
61 | 0.14551 | 0.070472
62 | 0.16107 | 0.078009
63 | 0.36928 | 0.17885
64 | 0.092328 | 0.044716
65 | 0.22841 | 0.11062
66 | 0.1528 | 0.074007

## dtypes
| element | column | dtype
0 | bus | name | object
1 | bus | vn_kv | float64
2 | bus | type | object
3 | bus | zone | object
4 | bus | in_service | bool
5 | load | name | object
6 | load | bus | uint32
7 | load | p_mw | float64
8 | load | q_mvar | float64
9 | load | const_z_percent | float64
10 | load | const_i_percent | float64
11 | load | sn_mva | float64
12 | load | scaling | float64
13 | load | in_service | bool
14 | load | type | object
15 | ext_grid | name | object
16 | ext_grid | bus | uint32
17 | ext_grid | vm_pu | float64
18 | ext_grid | va_degree | float64
19 | ext_grid | slack_weight | float64
20 | ext_grid | in_service | bool
21 | line | name | object
22 | line | std_type | object
23 | line | from_bus | uint32
24 | line | to_bus | uint32
25 | line | length_km | float64
26 | line | r_ohm_per_km | float64
27 | line | x_ohm_per_km | float64
28 | line | c_nf_per_km | float64
29 | line | g_us_per_km | float64
30 | line | max_i_ka | float64
31 | line | df | float64
32 | line | parallel | uint32
33 | line | type | object
34 | line | in_service | bool
35 | trafo | name | object
36 | trafo | std_type | object
37 | trafo | hv_bus | uint32
38 | trafo | lv_bus | uint32
39 | trafo | sn_mva | float64
40 | trafo | vn_hv_kv | float64
41 | trafo | vn_lv_kv | float64
42 | trafo | vk_percent | float64
43 | trafo | vkr_percent | float64
44 | trafo | pfe_kw | float64
45 | trafo | i0_percent | float64
46 | trafo | shift_degree | float64
47 | trafo | tap_side | object
48 | trafo | tap_neutral | int32
49 | trafo | tap_min | int32
50 | trafo | tap_max | int32
51 | trafo | tap_step_percent | float64
52 | trafo | tap_step_degree | float64
53 | trafo | tap_pos | int32
54 | trafo | tap_phase_shifter | bool
55 | trafo | parallel | uint32
56 | trafo | df | float64
57 | trafo | in_service | bool
58 | bus_geodata | x | float64
59 | bus_geodata | y | float64
60 | bus_geodata | coords | object
61 | res_bus | vm_pu | float64
62 | res_bus | va_degree | float64
63 | res_bus | p_mw | float64
64 | res_bus | q_mvar | float64
65 | res_line | p_from_mw | float64
66 | res_line | q_from_mvar | float64
67 | res_line | p_to_mw | float64
68 | res_line | q_to_mvar | float64
69 | res_line | pl_mw | float64
70 | res_line | ql_mvar | float64
71 | res_line | i_from_ka | float64
72 | res_line | i_to_ka | float64
73 | res_line | i_ka | float64
74 | res_line | vm_from_pu | float64
75 | res_line | va_from_degree | float64
76 | res_line | vm_to_pu | float64
77 | res_line | va_to_degree | float64
78 | res_line | loading_percent | float64
79 | res_trafo | p_hv_mw | float64
80 | res_trafo | q_hv_mvar | float64
81 | res_trafo | p_lv_mw | float64
82 | res_trafo | q_lv_mvar | float64
83 | res_trafo | pl_mw | float64
84 | res_trafo | ql_mvar | float64
85 | res_trafo | i_hv_ka | float64
86 | res_trafo | i_lv_ka | float64
87 | res_trafo | vm_hv_pu | float64
88 | res_trafo | va_hv_degree | float64
89 | res_trafo | vm_lv_pu | float64
90 | res_trafo | va_lv_degree | float64
91 | res_trafo | loading_percent | float64
92 | res_ext_grid | p_mw | float64
93 | res_ext_grid | q_mvar | float64
94 | res_load | p_mw | float64
95 | res_load | q_mvar | float64

## parameters
| version | format_version | converged | OPF_converged | name | f_hz | sn_mva
0 | 2.14.6 | 2.14.0 | TRUE | FALSE |  | 50 | 1