## bus
| name | vn_kv | type | zone | in_service
0 | bus_MV_475_0_node_0 | 20 | n |  | TRUE
1 | bus_MV_475_0_node_1 | 20 | n |  | TRUE
2 | bus_MV_475_0_node_2 | 20 | n |  | TRUE
3 | bus_MV_475_0_node_3 | 20 | n |  | TRUE
4 | bus_MV_475_0_node_102 | 20 | n |  | TRUE
5 | bus_MV_475_0_node_100 | 20 | n |  | TRUE
6 | bus_MV_475_0_node_4 | 20 | n |  | TRUE
7 | bus_MV_475_0_node_51 | 20 | n |  | TRUE
8 | bus_MV_475_0_node_81 | 20 | n |  | TRUE
9 | bus_MV_475_0_node_82 | 20 | n |  | TRUE
10 | bus_MV_475_0_node_50 | 20 | n |  | TRUE
11 | bus_MV_475_0_node_127 | 20 | n |  | TRUE
12 | bus_MV_475_0_node_128 | 20 | n |  | TRUE
13 | bus_MV_475_0_node_44 | 20 | n |  | TRUE
14 | bus_MV_475_0_node_15 | 20 | n |  | TRUE
15 | bus_MV_475_0_node_16 | 20 | n |  | TRUE
16 | bus_MV_475_0_node_228 | 20 | n |  | TRUE
17 | bus_MV_475_0_node_230 | 20 | n |  | TRUE
18 | bus_MV_475_0_node_45 | 20 | n |  | TRUE
19 | bus_MV_475_0_node_46 | 20 | n |  | TRUE
20 | bus_MV_475_0_node_47 | 20 | n |  | TRUE
21 | bus_MV_475_0_node_53 | 20 | n |  | TRUE
22 | bus_MV_475_0_node_48 | 20 | n |  | TRUE
23 | bus_MV_475_0_node_52 | 20 | n |  | TRUE
24 | bus_MV_475_0_node_55 | 20 | n |  | TRUE
25 | bus_MV_475_0_node_54 | 20 | n |  | TRUE
26 | bus_MV_475_0_node_49 | 20 | n |  | TRUE
27 | bus_MV_475_0_node_56 | 20 | n |  | TRUE
28 | bus_MV_475_0_node_57 | 20 | n |  | TRUE
29 | bus_MV_475_0_node_58 | 20 | n |  | TRUE
30 | bus_MV_475_0_node_119 | 20 | n |  | TRUE
31 | bus_MV_475_0_node_252 | 20 | n |  | TRUE
32 | bus_MV_475_0_node_118 | 20 | n |  | TRUE
33 | bus_MV_475_0_node_116 | 20 | n |  | TRUE
34 | bus_MV_475_0_node_115 | 20 | n |  | TRUE
35 | bus_MV_475_0_node_59 | 20 | n |  | TRUE
36 | bus_MV_475_0_node_63 | 20 | n |  | TRUE
37 | bus_MV_475_0_node_249 | 20 | n |  | TRUE
38 | bus_MV_475_0_node_280 | 20 | n |  | TRUE
39 | bus_MV_475_0_node_240 | 20 | n |  | TRUE
40 | bus_MV_475_0_node_243 | 20 | n |  | TRUE
41 | bus_MV_475_0_node_239 | 20 | n |  | TRUE
42 | bus_MV_475_0_node_74 | 20 | n |  | TRUE
43 | bus_MV_475_0_node_113 | 20 | n |  | TRUE
44 | bus_MV_475_0_node_60 | 20 | n |  | TRUE
45 | bus_MV_475_0_node_62 | 20 | n |  | TRUE
46 | bus_MV_475_0_node_61 | 20 | n |  | TRUE
47 | bus_MV_475_0_node_64 | 20 | n |  | TRUE
48 | bus_MV_475_0_node_71 | 20 | n |  | TRUE
49 | bus_MV_475_0_node_65 | 20 | n |  | TRUE
50 | bus_MV_475_0_node_66 | 20 | n |  | TRUE
51 | bus_MV_475_0_node_67 | 20 | n |  | TRUE
52 | bus_MV_475_0_node_78 | 20 | n |  | TRUE
53 | bus_MV_475_0_node_80 | 20 | n |  | TRUE
54 | bus_MV_475_0_node_79 | 20 | n |  | TRUE
55 | bus_MV_475_0_node_76 | 20 | n |  | TRUE
56 | bus_MV_475_0_node_68 | 20 | n |  | TRUE
57 | bus_MV_475_0_node_70 | 20 | n |  | TRUE
58 | bus_MV_475_0_node_69 | 20 | n |  | TRUE
59 | bus_MV_475_0_node_72 | 20 | n |  | TRUE
60 | bus_MV_475_0_node_73 | 20 | n |  | TRUE
61 | bus_MV_475_0_node_91 | 20 | n |  | TRUE
62 | bus_MV_475_0_node_294 | 20 | n |  | TRUE
63 | bus_MV_475_0_node_89 | 20 | n |  | TRUE
64 | bus_MV_475_0_node_293 | 20 | n |  | TRUE
65 | bus_MV_475_0_node_75 | 20 | n |  | TRUE
66 | bus_MV_475_0_node_77 | 20 | n |  | TRUE
67 | bus_MV_475_0_node_281 | 20 | n |  | TRUE
68 | bus_MV_475_0_node_83 | 20 | n |  | TRUE
69 | bus_MV_475_0_node_84 | 20 | n |  | TRUE
70 | bus_MV_475_0_node_86 | 20 | n |  | TRUE
71 | bus_MV_475_0_node_99 | 20 | n |  | TRUE
72 | bus_MV_475_0_node_282 | 20 | n |  | TRUE
73 | bus_MV_475_0_node_85 | 20 | n |  | TRUE
74 | bus_MV_475_0_node_90 | 20 | n |  | TRUE
75 | bus_MV_475_0_node_88 | 20 | n |  | TRUE
76 | bus_MV_475_0_node_296 | 20 | n |  | TRUE
77 | bus_MV_475_0_node_87 | 20 | n |  | TRUE
78 | bus_MV_475_0_node_92 | 20 | n |  | TRUE
79 | bus_MV_475_0_node_283 | 20 | n |  | TRUE
80 | bus_MV_475_0_node_93 | 20 | n |  | TRUE
81 | bus_MV_475_0_node_95 | 20 | n |  | TRUE
82 | bus_MV_475_0_node_94 | 20 | n |  | TRUE
83 | bus_MV_475_0_node_98 | 20 | n |  | TRUE
84 | bus_MV_475_0_node_297 | 20 | n |  | TRUE
85 | bus_MV_475_0_node_96 | 20 | n |  | TRUE
86 | bus_MV_475_0_node_97 | 20 | n |  | TRUE
87 | bus_MV_475_0_node_298 | 20 | n |  | TRUE
88 | bus_MV_475_0_node_104 | 20 | n |  | TRUE
89 | bus_MV_475_0_node_251 | 20 | n |  | TRUE
90 | bus_MV_475_0_node_289 | 20 | n |  | TRUE
91 | bus_MV_475_0_node_288 | 20 | n |  | TRUE
92 | bus_MV_475_0_node_101 | 20 | n |  | TRUE
93 | bus_MV_475_0_node_103 | 20 | n |  | TRUE
94 | bus_MV_475_0_node_108 | 20 | n |  | TRUE
95 | bus_MV_475_0_node_106 | 20 | n |  | TRUE
96 | bus_MV_475_0_node_250 | 20 | n |  | TRUE
97 | bus_MV_475_0_node_290 | 20 | n |  | TRUE
98 | bus_MV_475_0_node_129 | 20 | n |  | TRUE
99 | bus_MV_475_0_node_105 | 20 | n |  | TRUE
100 | bus_MV_475_0_node_107 | 20 | n |  | TRUE
101 | bus_MV_475_0_node_109 | 20 | n |  | TRUE
102 | bus_MV_475_0_node_110 | 20 | n |  | TRUE
103 | bus_MV_475_0_node_111 | 20 | n |  | TRUE
104 | bus_MV_475_0_node_112 | 20 | n |  | TRUE
105 | bus_MV_475_0_node_114 | 20 | n |  | TRUE
106 | bus_MV_475_0_node_124 | 20 | n |  | TRUE
107 | bus_MV_475_0_node_247 | 20 | n |  | TRUE
108 | bus_MV_475_0_node_253 | 20 | n |  | TRUE
109 | bus_MV_475_0_node_117 | 20 | n |  | TRUE
110 | bus_MV_475_0_node_244 | 20 | n |  | TRUE
111 | bus_MV_475_0_node_120 | 20 | n |  | TRUE
112 | bus_MV_475_0_node_123 | 20 | n |  | TRUE
113 | bus_MV_475_0_node_126 | 20 | n |  | TRUE
114 | bus_MV_475_0_node_248 | 20 | n |  | TRUE
115 | bus_MV_475_0_node_279 | 20 | n |  | TRUE
116 | bus_MV_475_0_node_214 | 20 | n |  | TRUE
117 | bus_MV_475_0_node_215 | 20 | n |  | TRUE
118 | bus_MV_475_0_node_220 | 20 | n |  | TRUE
119 | bus_MV_475_0_node_222 | 20 | n |  | TRUE
120 | bus_MV_475_0_node_217 | 20 | n |  | TRUE
121 | bus_MV_475_0_node_218 | 20 | n |  | TRUE
122 | bus_MV_475_0_node_219 | 20 | n |  | TRUE
123 | bus_MV_475_0_node_291 | 20 | n |  | TRUE
124 | bus_MV_475_0_node_234 | 20 | n |  | TRUE
125 | bus_MV_475_0_node_233 | 20 | n |  | TRUE
126 | bus_MV_475_0_node_264 | 20 | n |  | TRUE
127 | bus_MV_475_0_node_262 | 20 | n |  | TRUE
128 | bus_MV_475_0_node_221 | 20 | n |  | TRUE
129 | bus_MV_475_0_node_292 | 20 | n |  | TRUE
130 | bus_MV_475_0_node_224 | 20 | n |  | TRUE
131 | bus_MV_475_0_node_223 | 20 | n |  | TRUE
132 | bus_MV_475_0_node_216 | 20 | n |  | TRUE
133 | bus_MV_475_0_node_226 | 20 | n |  | TRUE
134 | bus_MV_475_0_node_235 | 20 | n |  | TRUE
135 | bus_MV_475_0_node_263 | 20 | n |  | TRUE
136 | bus_MV_475_0_node_295 | 20 | n |  | TRUE
137 | bus_MV_475_0_node_225 | 20 | n |  | TRUE
138 | bus_MV_475_0_node_286 | 20 | n |  | TRUE
139 | bus_MV_475_0_node_227 | 20 | n |  | TRUE
140 | bus_MV_475_0_node_285 | 20 | n |  | TRUE
141 | bus_MV_475_0_node_232 | 20 | n |  | TRUE
142 | bus_MV_475_0_node_231 | 20 | n |  | TRUE
143 | bus_MV_475_0_node_238 | 20 | n |  | TRUE
144 | bus_MV_475_0_node_242 | 20 | n |  | TRUE
145 | bus_MV_475_0_node_241 | 20 | n |  | TRUE
146 | bus_MV_475_0_node_246 | 20 | n |  | TRUE
147 | bus_MV_475_0_node_245 | 20 | n |  | TRUE
148 | bus_MV_475_0_node_265 | 20 | n |  | TRUE
149 | bus_MV_475_0_node_269 | 20 | n |  | TRUE
150 | bus_MV_475_0_node_268 | 20 | n |  | TRUE
151 | bus_MV_475_0_node_266 | 20 | n |  | TRUE
152 | bus_MV_475_0_node_267 | 20 | n |  | TRUE
153 | bus_HV_475_0_node_246 | 110 | n |  | TRUE

## load
| name | bus | p_mw | q_mvar | const_z_percent | const_i_percent | sn_mva | scaling | in_service | type
0 | MV_475_0_load_0 | 0 | 0.075431 | 0.036533 | 0 | 0 |  | 1 | TRUE | wye
1 | MV_475_0_load_102 | 4 | 0.12284 | 0.059493 | 0 | 0 |  | 1 | TRUE | wye
2 | MV_475_0_load_100 | 5 | 0.095737 | 0.046367 | 0 | 0 |  | 1 | TRUE | wye
3 | MV_475_0_load_4 | 6 | 0.057445 | 0.027822 | 0 | 0 |  | 1 | TRUE | wye
4 | MV_475_0_load_51 | 7 | 0.16401 | 0.079432 | 0 | 0 |  | 1 | TRUE | wye
5 | MV_475_0_load_81 | 8 | 0.16341 | 0.079141 | 0 | 0 |  | 1 | TRUE | wye
6 | MV_475_0_load_127 | 11 | 0.15413 | 0.07465 | 0 | 0 |  | 1 | TRUE | wye
7 | MV_475_0_load_44 | 13 | 0.14065 | 0.06812 | 0 | 0 |  | 1 | TRUE | wye
8 | MV_475_0_load_15 | 14 | 0.076728 | 0.037161 | 0 | 0 |  | 1 | TRUE | wye
9 | MV_475_0_load_228 | 16 | 0.06825 | 0.033055 | 0 | 0 |  | 1 | TRUE | wye
10 | MV_475_0_load_230 | 17 | 0.12114 | 0.058671 | 0 | 0 |  | 1 | TRUE | wye
11 | MV_475_0_load_53 | 21 | 0.11029 | 0.053415 | 0 | 0 |  | 1 | TRUE | wye
12 | MV_475_0_load_48 | 22 | 0.057637 | 0.027915 | 0 | 0 |  | 1 | TRUE | wye
13 | MV_475_0_load_54 | 25 | 0.1646 | 0.079717 | 0 | 0 |  | 1 | TRUE | wye
14 | MV_475_0_load_49 | 26 | 0.092182 | 0.044646 | 0 | 0 |  | 1 | TRUE | wye
15 | MV_475_0_load_56 | 27 | 0.14234 | 0.068936 | 0 | 0 |  | 1 | TRUE | wye
16 | MV_475_0_load_252 | 31 | 0.096296 | 0.046638 | 0 | 0 |  | 1 | TRUE | wye
17 | MV_475_0_load_115 | 34 | 0.16133 | 0.078135 | 0 | 0 |  | 1 | TRUE | wye
18 | MV_475_0_load_63 | 36 | 0.12372 | 0.059918 | 0 | 0 |  | 1 | TRUE | wye
19 | MV_475_0_load_249 | 37 | 0.089904 | 0.043542 | 0 | 0 |  | 1 | TRUE | wye
20 | MV_475_0_load_280 | 38 | 0.11744 | 0.056877 | 0 | 0 |  | 1 | TRUE | wye
21 | MV_475_0_load_239 | 41 | 0.072448 | 0.035088 | 0 | 0 |  | 1 | TRUE | wye
22 | MV_475_0_load_74 | 42 | 0.097143 | 0.047048 | 0 | 0 |  | 1 | TRUE | wye
23 | MV_475_0_load_60 | 44 | 0.15823 | 0.076636 | 0 | 0 |  | 1 | TRUE | wye
24 | MV_475_0_load_61 | 46 | 0.16319 | 0.079037 | 0 | 0 |  | 1 | TRUE | wye
25 | MV_475_0_load_65 | 49 | 0.16232 | 0.078617 | 0 | 0 |  | 1 | TRUE | wye
26 | MV_475_0_load_80 | 53 | 0.082643 | 0.040026 | 0 | 0 |  | 1 | TRUE | wye
27 | MV_475_0_load_79 | 54 | 0.089674 | 0.043431 | 0 | 0 |  | 1 | TRUE | wye
28 | MV_475_0_load_68 | 56 | 0.078295 | 0.03792 | 0 | 0 |  | 1 | TRUE | wye
29 | MV_475_0_load_91 | 61 | 0.14064 | 0.068114 | 0 | 0 |  | 1 | TRUE | wye
30 | MV_475_0_load_294 | 62 | 0.15911 | 0.077061 | 0 | 0 |  | 1 | TRUE | wye
31 | MV_475_0_load_75 | 65 | 0.06112 | 0.029602 | 0 | 0 |  | 1 | TRUE | wye
32 | MV_475_0_load_281 | 67 | 0.13348 | 0.064648 | 0 | 0 |  | 1 | TRUE | wye
33 | MV_475_0_load_99 | 71 | 0.14199 | 0.068768 | 0 | 0 |  | 1 | TRUE | wye
34 | MV_475_0_load_282 | 72 | 0.1644 | 0.079622 | 0 | 0 |  | 1 | TRUE | wye
35 | MV_475_0_load_90 | 74 | 0.16178 | 0.078354 | 0 | 0 |  | 1 | TRUE | wye
36 | MV_475_0_load_296 | 76 | 0.074318 | 0.035994 | 0 | 0 |  | 1 | TRUE | wye
37 | MV_475_0_load_87 | 77 | 0.13689 | 0.066298 | 0 | 0 |  | 1 | TRUE | wye
38 | MV_475_0_load_283 | 79 | 0.15353 | 0.074356 | 0 | 0 |  | 1 | TRUE | wye
39 | MV_475_0_load_93 | 80 | 0.13045 | 0.06318 | 0 | 0 |  | 1 | TRUE | wye
40 | MV_475_0_load_297 | 84 | 0.094534 | 0.045785 | 0 | 0 |  | 1 | TRUE | wye
41 | MV_475_0_load_298 | 87 | 0.083021 | 0.040209 | 0 | 0 |  | 1 | TRUE | wye
42 | MV_475_0_load_251 | 89 | 0.080486 | 0.038981 | 0 | 0 |  | 1 | TRUE | wye
43 | MV_475_0_load_289 | 90 | 0.14498 | 0.070219 | 0 | 0 |  | 1 | TRUE | wye
44 | MV_475_0_load_288 | 91 | 0.15658 | 0.075833 | 0 | 0 |  | 1 | TRUE | wye
45 | MV_475_0_load_106 | 95 | 0.076139 | 0.036876 | 0 | 0 |  | 1 | TRUE | wye
46 | MV_475_0_load_250 | 96 | 0.12162 | 0.058904 | 0 | 0 |  | 1 | TRUE | wye
47 | MV_475_0_load_129 | 98 | 0.083282 | 0.040335 | 0 | 0 |  | 1 | TRUE | wye
48 | MV_475_0_load_105 | 99 | 0.15109 | 0.073179 | 0 | 0 |  | 1 | TRUE | wye
49 | MV_475_0_load_107 | 100 | 0.11067 | 0.0536 | 0 | 0 |  | 1 | TRUE | wye
50 | MV_475_0_load_109 | 101 | 0.18486 | 0.089533 | 0 | 0 |  | 1 | TRUE | wye
51 | MV_475_0_load_110 | 102 | 0.1526 | 0.073905 | 0 | 0 |  | 1 | TRUE | wye
52 | MV_475_0_load_247 | 107 | 0.14681 | 0.071103 | 0 | 0 |  | 1 | TRUE | wye
53 | MV_475_0_load_253 | 108 | 0.083053 | 0.040225 | 0 | 0 |  | 1 | TRUE | wye
54 | MV_475_0_load_117 | 109 | 0.1574 | 0.076234 | 0 | 0 |  | 1 | TRUE | wye
55 | MV_475_0_load_120 | 111 | 0.13001 | 0.062965 | 0 | 0 |  | 1 | TRUE | wye
56 | MV_475_0_load_248 | 114 | 0.18996 | 0.092003 | 0 | 0 |  | 1 | TRUE | wye
57 | MV_475_0_load_279 | 115 | 0.13132 | 0.063601 | 0 | 0 |  | 1 | TRUE | wye
58 | MV_475_0_load_214 | 116 | 0.18196 | 0.088129 | 0 | 0 |  | 1 | TRUE | wye
59 | MV_475_0_load_291 | 123 | 0.26768 | 0.12964 | 0 | 0 |  | 1 | TRUE | wye
60 | MV_475_0_load_233 | 125 | 0.21525 | 0.10425 | 0 | 0 |  | 1 | TRUE | wye
61 | MV_475_0_load_264 | 126 | 0.99761 | 0.48316 | 0 | 0 |  | 1 | TRUE | wye
62 | MV_475_0_load_262 | 127 | 0.1497 | 0.072502 | 0 | 0 |  | 1 | TRUE | wye
63 | MV_475_0_load_292 | 129 | 0.15816 | 0.076601 | 0 | 0 |  | 1 | TRUE | wye
64 | MV_475_0_load_223 | 131 | 0.4104 | 0.19876 | 0 | 0 |  | 1 | TRUE | wye
65 | MV_475_0_load_216 | 132 | 0.36374 | 0.17617 | 0 | 0 |  | 1 | TRUE | wye
66 | MV_475_0_load_235 | 134 | 0.38614 | 0.18701 | 0 | 0 |  | 1 | TRUE | wye
67 | MV_475_0_load_295 | 136 | 0.26243 | 0.1271 | 0 | 0 |  | 1 | TRUE | wye
68 | MV_475_0_load_225 | 137 | 0.29672 | 0.14371 | 0 | 0 |  | 1 | TRUE | wye
69 | MV_475_0_load_285 | 140 | 0.19782 | 0.095808 | 0 | 0 |  | 1 | TRUE | wye
70 | MV_475_0_load_232 | 141 | 0.22189 | 0.10746 | 0 | 0 |  | 1 | TRUE | wye
71 | MV_475_0_load_238 | 143 | 0.18176 | 0.08803 | 0 | 0 |  | 1 | TRUE | wye
72 | MV_475_0_load_241 | 145 | 0.10474 | 0.05073 | 0 | 0 |  | 1 | TRUE | wye
73 | MV_475_0_load_246 | 146 | 0.12067 | 0.058446 | 0 | 0 |  | 1 | TRUE | wye
74 | MV_475_0_load_265 | 148 | 0.15131 | 0.073284 | 0 | 0 |  | 1 | TRUE | wye
75 | MV_475_0_load_266 | 151 | 0.26654 | 0.12909 | 0 | 0 |  | 1 | TRUE | wye
76 | MV_475_0_load_267 | 152 | 0.078476 | 0.038007 | 0 | 0 |  | 1 | TRUE | wye

## ext_grid
| name | bus | vm_pu | va_degree | slack_weight | in_service
0 |  | 146 | 1 | 0 | 1 | TRUE

## line
| name | std_type | from_bus | to_bus | length_km | r_ohm_per_km | x_ohm_per_km | c_nf_per_km | g_us_per_km | max_i_ka | df | parallel | type | in_service
0 | MV_475_0_line_0 |  | 0 | 1 | 0.45732 | 0.5939 | 0.372 | 9.5 | 0 | 0.21 | 1 | 1 | ol | TRUE
1 | MV_475_0_line_1 |  | 1 | 2 | 0.75845 | 0.445 | 0.132 | 190 | 0 | 0.22 | 1 | 1 | cs | TRUE
2 | MV_475_0_line_2 |  | 1 | 3 | 0.73167 | 0.445 | 0.132 | 190 | 0 | 0.22 | 1 | 1 | cs | TRUE
3 | MV_475_0_line_3 |  | 2 | 6 | 0.35697 | 0.5939 | 0.372 | 9.5 | 0 | 0.21 | 1 | 1 | ol | TRUE
4 | MV_475_0_line_4 |  | 3 | 7 | 0.063185 | 0.445 | 0.132 | 190 | 0 | 0.22 | 1 | 1 | cs | TRUE
5 | MV_475_0_line_5 |  | 4 | 5 | 0.06673 | 0.445 | 0.132 | 190 | 0 | 0.22 | 1 | 1 | cs | TRUE
6 | MV_475_0_line_6 |  | 5 | 92 | 0.18194 | 0.306 | 0.35 | 10 | 0 | 0.35 | 1 | 1 | ol | TRUE
7 | MV_475_0_line_7 |  | 7 | 10 | 0.055402 | 0.445 | 0.132 | 190 | 0 | 0.22 | 1 | 1 | cs | TRUE
8 | MV_475_0_line_8 |  | 8 | 9 | 0.023849 | 0.445 | 0.132 | 190 | 0 | 0.22 | 1 | 1 | cs | TRUE
9 | MV_475_0_line_9 |  | 9 | 68 | 0.44596 | 0.445 | 0.132 | 190 | 0 | 0.22 | 1 | 1 | cs | TRUE
10 | MV_475_0_line_10 |  | 10 | 23 | 0.47935 | 0.445 | 0.132 | 190 | 0 | 0.22 | 1 | 1 | cs | TRUE
11 | MV_475_0_line_11 |  | 10 | 26 | 0.039995 | 0.445 | 0.132 | 190 | 0 | 0.22 | 1 | 1 | cs | TRUE
12 | MV_475_0_line_12 |  | 11 | 12 | 0.033064 | 0.445 | 0.132 | 190 | 0 | 0.22 | 1 | 1 | cs | TRUE
13 | MV_475_0_line_13 |  | 11 | 13 | 0.63693 | 0.5939 | 0.372 | 9.5 | 0 | 0.21 | 1 | 1 | ol | TRUE
14 | MV_475_0_line_14 |  | 12 | 98 | 0.029245 | 0.445 | 0.132 | 190 | 0 | 0.22 | 1 | 1 | cs | TRUE
15 | MV_475_0_line_15 |  | 13 | 18 | 0.061174 | 0.5939 | 0.372 | 9.5 | 0 | 0.21 | 1 | 1 | ol | TRUE
16 | MV_475_0_line_16 |  | 14 | 15 | 0.072466 | 0.445 | 0.132 | 190 | 0 | 0.22 | 1 | 1 | cs | TRUE
17 | MV_475_0_line_17 |  | 15 | 16 | 2.2463 | 0.5939 | 0.372 | 9.5 | 0 | 0.21 | 1 | 1 | ol | TRUE
18 | MV_475_0_line_18 |  | 16 | 17 | 1.8214 | 0.5939 | 0.372 | 9.5 | 0 | 0.21 | 1 | 1 | ol | TRUE
19 | MV_475_0_line_19 |  | 17 | 142 | 0.15217 | 0.445 | 0.132 | 190 | 0 | 0.22 | 1 | 1 | cs | TRUE
20 | MV_475_0_line_20 |  | 18 | 19 | 0.071405 | 0.445 | 0.132 | 190 | 0 | 0.22 | 1 | 1 | cs | TRUE
21 | MV_475_0_line_21 |  | 19 | 20 | 0.2555 | 0.445 | 0.132 | 190 | 0 | 0.22 | 1 | 1 | cs | TRUE
22 | MV_475_0_line_22 |  | 19 | 21 | 0.068368 | 0.445 | 0.132 | 190 | 0 | 0.22 | 1 | 1 | cs | TRUE
23 | MV_475_0_line_23 |  | 20 | 22 | 0.017559 | 0.445 | 0.132 | 190 | 0 | 0.22 | 1 | 1 | cs | TRUE
24 | MV_475_0_line_24 |  | 21 | 23 | 0.087256 | 0.445 | 0.132 | 190 | 0 | 0.22 | 1 | 1 | cs | TRUE
25 | MV_475_0_line_25 |  | 22 | 24 | 1.6218 | 0.5939 | 0.372 | 9.5 | 0 | 0.21 | 1 | 1 | ol | TRUE
26 | MV_475_0_line_26 |  | 24 | 25 | 0.029338 | 0.445 | 0.132 | 190 | 0 | 0.22 | 1 | 1 | cs | TRUE
27 | MV_475_0_line_27 |  | 27 | 28 | 0.032886 | 0.5939 | 0.372 | 9.5 | 0 | 0.21 | 1 | 1 | ol | TRUE
28 | MV_475_0_line_28 |  | 28 | 29 | 0.19024 | 0.445 | 0.132 | 190 | 0 | 0.22 | 1 | 1 | cs | TRUE
29 | MV_475_0_line_29 |  | 29 | 33 | 0.19874 | 0.061 | 0.056 | 608 | 0 | 0.842 | 1 | 1 | cs | TRUE
30 | MV_475_0_line_30 |  | 29 | 34 | 0.042684 | 0.061 | 0.056 | 608 | 0 | 0.842 | 1 | 1 | cs | TRUE
31 | MV_475_0_line_31 |  | 30 | 31 | 0.057176 | 0.445 | 0.132 | 190 | 0 | 0.22 | 1 | 1 | cs | TRUE
32 | MV_475_0_line_32 |  | 30 | 32 | 0.17321 | 0.445 | 0.132 | 190 | 0 | 0.22 | 1 | 1 | cs | TRUE
33 | MV_475_0_line_33 |  | 31 | 110 | 0.092896 | 0.445 | 0.132 | 190 | 0 | 0.22 | 1 | 1 | cs | TRUE
34 | MV_475_0_line_34 |  | 32 | 109 | 0.060416 | 0.445 | 0.132 | 190 | 0 | 0.22 | 1 | 1 | cs | TRUE
35 | MV_475_0_line_35 |  | 33 | 38 | 0.034529 | 0.061 | 0.056 | 608 | 0 | 0.842 | 1 | 1 | cs | TRUE
36 | MV_475_0_line_36 |  | 33 | 37 | 0.28022 | 0.1188 | 0.172 | 20.6 | 0 | 0.82 | 1 | 1 | ol | TRUE
37 | MV_475_0_line_37 |  | 34 | 39 | 0.2235 | 0.1188 | 0.172 | 20.6 | 0 | 0.82 | 1 | 1 | ol | TRUE
38 | MV_475_0_line_38 |  | 35 | 36 | 0.0087595 | 0.445 | 0.132 | 190 | 0 | 0.22 | 1 | 1 | cs | TRUE
39 | MV_475_0_line_39 |  | 35 | 37 | 0.01432 | 0.5939 | 0.372 | 9.5 | 0 | 0.21 | 1 | 1 | ol | TRUE
40 | MV_475_0_line_40 |  | 37 | 42 | 0.053066 | 0.1188 | 0.172 | 20.6 | 0 | 0.82 | 1 | 1 | ol | TRUE
41 | MV_475_0_line_41 |  | 37 | 43 | 0.063254 | 0.061 | 0.056 | 608 | 0 | 0.842 | 1 | 1 | cs | TRUE
42 | MV_475_0_line_42 |  | 39 | 40 | 0.089444 | 0.061 | 0.056 | 608 | 0 | 0.842 | 1 | 1 | cs | TRUE
43 | MV_475_0_line_43 |  | 39 | 41 | 0.10115 | 0.445 | 0.132 | 190 | 0 | 0.22 | 1 | 1 | cs | TRUE
44 | MV_475_0_line_44 |  | 40 | 146 | 0.083641 | 0.061 | 0.056 | 608 | 0 | 0.842 | 1 | 1 | cs | TRUE
45 | MV_475_0_line_45 |  | 40 | 144 | 0.23647 | 0.061 | 0.056 | 608 | 0 | 0.842 | 1 | 1 | cs | TRUE
46 | MV_475_0_line_46 |  | 41 | 143 | 0.12989 | 0.5939 | 0.372 | 9.5 | 0 | 0.21 | 1 | 1 | ol | TRUE
47 | MV_475_0_line_47 |  | 42 | 48 | 0.078263 | 0.061 | 0.056 | 608 | 0 | 0.842 | 1 | 1 | cs | TRUE
48 | MV_475_0_line_48 |  | 42 | 46 | 0.074972 | 0.1188 | 0.172 | 20.6 | 0 | 0.82 | 1 | 1 | ol | TRUE
49 | MV_475_0_line_49 |  | 43 | 104 | 0.38351 | 0.061 | 0.056 | 608 | 0 | 0.842 | 1 | 1 | cs | TRUE
50 | MV_475_0_line_50 |  | 44 | 45 | 0.019263 | 0.061 | 0.056 | 608 | 0 | 0.842 | 1 | 1 | cs | TRUE
51 | MV_475_0_line_51 |  | 44 | 46 | 0.072758 | 0.1188 | 0.172 | 20.6 | 0 | 0.82 | 1 | 1 | ol | TRUE
52 | MV_475_0_line_52 |  | 45 | 47 | 0.083357 | 0.061 | 0.056 | 608 | 0 | 0.842 | 1 | 1 | cs | TRUE
53 | MV_475_0_line_53 |  | 47 | 49 | 0.074499 | 0.1188 | 0.172 | 20.6 | 0 | 0.82 | 1 | 1 | ol | TRUE
54 | MV_475_0_line_54 |  | 48 | 60 | 0.078436 | 0.061 | 0.056 | 608 | 0 | 0.842 | 1 | 1 | cs | TRUE
55 | MV_475_0_line_55 |  | 48 | 58 | 0.022753 | 0.061 | 0.056 | 608 | 0 | 0.842 | 1 | 1 | cs | TRUE
56 | MV_475_0_line_56 |  | 49 | 50 | 0.029371 | 0.061 | 0.056 | 608 | 0 | 0.842 | 1 | 1 | cs | TRUE
57 | MV_475_0_line_57 |  | 50 | 51 | 0.17136 | 0.061 | 0.056 | 608 | 0 | 0.842 | 1 | 1 | cs | TRUE
58 | MV_475_0_line_58 |  | 51 | 52 | 0.38179 | 0.061 | 0.056 | 608 | 0 | 0.842 | 1 | 1 | cs | TRUE
59 | MV_475_0_line_59 |  | 51 | 53 | 0.029874 | 0.445 | 0.132 | 190 | 0 | 0.22 | 1 | 1 | cs | TRUE
60 | MV_475_0_line_60 |  | 52 | 54 | 0.077609 | 0.5939 | 0.372 | 9.5 | 0 | 0.21 | 1 | 1 | ol | TRUE
61 | MV_475_0_line_61 |  | 52 | 55 | 0.19731 | 0.061 | 0.056 | 608 | 0 | 0.842 | 1 | 1 | cs | TRUE
62 | MV_475_0_line_62 |  | 55 | 66 | 1.2692 | 0.103 | 0.058 | 500 | 0 | 0.638 | 1 | 1 | cs | TRUE
63 | MV_475_0_line_63 |  | 55 | 65 | 0.039367 | 0.445 | 0.132 | 190 | 0 | 0.22 | 1 | 1 | cs | TRUE
64 | MV_475_0_line_64 |  | 56 | 57 | 0.007142 | 0.061 | 0.056 | 608 | 0 | 0.842 | 1 | 1 | cs | TRUE
65 | MV_475_0_line_65 |  | 56 | 58 | 0.057403 | 0.1188 | 0.172 | 20.6 | 0 | 0.82 | 1 | 1 | ol | TRUE
66 | MV_475_0_line_66 |  | 57 | 59 | 0.076237 | 0.061 | 0.056 | 608 | 0 | 0.842 | 1 | 1 | cs | TRUE
67 | MV_475_0_line_67 |  | 59 | 61 | 0.030837 | 0.061 | 0.056 | 608 | 0 | 0.842 | 1 | 1 | cs | TRUE
68 | MV_475_0_line_68 |  | 60 | 62 | 0.081113 | 0.1188 | 0.172 | 20.6 | 0 | 0.82 | 1 | 1 | ol | TRUE
69 | MV_475_0_line_69 |  | 61 | 63 | 0.096626 | 0.061 | 0.056 | 608 | 0 | 0.842 | 1 | 1 | cs | TRUE
70 | MV_475_0_line_70 |  | 62 | 64 | 0.03475 | 0.061 | 0.056 | 608 | 0 | 0.842 | 1 | 1 | cs | TRUE
71 | MV_475_0_line_71 |  | 63 | 78 | 0.10076 | 0.445 | 0.132 | 190 | 0 | 0.22 | 1 | 1 | cs | TRUE
72 | MV_475_0_line_72 |  | 63 | 75 | 0.12322 | 0.061 | 0.056 | 608 | 0 | 0.842 | 1 | 1 | cs | TRUE
73 | MV_475_0_line_73 |  | 64 | 97 | 0.039405 | 0.061 | 0.056 | 608 | 0 | 0.842 | 1 | 1 | cs | TRUE
74 | MV_475_0_line_74 |  | 66 | 67 | 0.047654 | 0.445 | 0.132 | 190 | 0 | 0.22 | 1 | 1 | cs | TRUE
75 | MV_475_0_line_75 |  | 68 | 69 | 0.21934 | 0.445 | 0.132 | 190 | 0 | 0.22 | 1 | 1 | cs | TRUE
76 | MV_475_0_line_76 |  | 68 | 70 | 0.36346 | 0.445 | 0.132 | 190 | 0 | 0.22 | 1 | 1 | cs | TRUE
77 | MV_475_0_line_77 |  | 68 | 71 | 0.019413 | 0.5939 | 0.372 | 9.5 | 0 | 0.21 | 1 | 1 | ol | TRUE
78 | MV_475_0_line_78 |  | 69 | 72 | 0.084206 | 0.445 | 0.132 | 190 | 0 | 0.22 | 1 | 1 | cs | TRUE
79 | MV_475_0_line_79 |  | 70 | 76 | 0.00931 | 0.445 | 0.132 | 190 | 0 | 0.22 | 1 | 1 | cs | TRUE
80 | MV_475_0_line_80 |  | 70 | 73 | 0.098332 | 0.445 | 0.132 | 190 | 0 | 0.22 | 1 | 1 | cs | TRUE
81 | MV_475_0_line_81 |  | 73 | 74 | 0.031314 | 0.103 | 0.058 | 500 | 0 | 0.638 | 1 | 1 | cs | TRUE
82 | MV_475_0_line_82 |  | 73 | 75 | 0.21215 | 0.061 | 0.056 | 608 | 0 | 0.842 | 1 | 1 | cs | TRUE
83 | MV_475_0_line_83 |  | 75 | 77 | 0.029891 | 0.445 | 0.132 | 190 | 0 | 0.22 | 1 | 1 | cs | TRUE
84 | MV_475_0_line_84 |  | 78 | 79 | 0.070702 | 0.445 | 0.132 | 190 | 0 | 0.22 | 1 | 1 | cs | TRUE
85 | MV_475_0_line_85 |  | 80 | 81 | 0.05216 | 0.161 | 0.117 | 273 | 0 | 0.362 | 1 | 1 | cs | TRUE
86 | MV_475_0_line_86 |  | 80 | 82 | 0.10094 | 0.306 | 0.35 | 10 | 0 | 0.35 | 1 | 1 | ol | TRUE
87 | MV_475_0_line_87 |  | 81 | 83 | 0.17931 | 0.061 | 0.056 | 608 | 0 | 0.842 | 1 | 1 | cs | TRUE
88 | MV_475_0_line_88 |  | 82 | 84 | 0.059257 | 0.306 | 0.35 | 10 | 0 | 0.35 | 1 | 1 | ol | TRUE
89 | MV_475_0_line_89 |  | 83 | 90 | 0.057725 | 0.1188 | 0.172 | 20.6 | 0 | 0.82 | 1 | 1 | ol | TRUE
90 | MV_475_0_line_90 |  | 84 | 87 | 0.069758 | 0.161 | 0.117 | 273 | 0 | 0.362 | 1 | 1 | cs | TRUE
91 | MV_475_0_line_91 |  | 85 | 86 | 0.13626 | 0.161 | 0.117 | 273 | 0 | 0.362 | 1 | 1 | cs | TRUE
92 | MV_475_0_line_92 |  | 85 | 87 | 0.063614 | 0.306 | 0.35 | 10 | 0 | 0.35 | 1 | 1 | ol | TRUE
93 | MV_475_0_line_93 |  | 86 | 88 | 0.084282 | 0.161 | 0.117 | 273 | 0 | 0.362 | 1 | 1 | cs | TRUE
94 | MV_475_0_line_94 |  | 86 | 89 | 0.12855 | 0.161 | 0.117 | 273 | 0 | 0.362 | 1 | 1 | cs | TRUE
95 | MV_475_0_line_95 |  | 88 | 91 | 0.030431 | 0.5939 | 0.372 | 9.5 | 0 | 0.21 | 1 | 1 | ol | TRUE
96 | MV_475_0_line_96 |  | 88 | 92 | 0.17778 | 0.161 | 0.117 | 273 | 0 | 0.362 | 1 | 1 | cs | TRUE
97 | MV_475_0_line_97 |  | 88 | 93 | 0.18781 | 0.445 | 0.132 | 190 | 0 | 0.22 | 1 | 1 | cs | TRUE
98 | MV_475_0_line_98 |  | 89 | 95 | 0.052521 | 0.306 | 0.35 | 10 | 0 | 0.35 | 1 | 1 | ol | TRUE
99 | MV_475_0_line_99 |  | 89 | 96 | 0.016227 | 0.445 | 0.132 | 190 | 0 | 0.22 | 1 | 1 | cs | TRUE
100 | MV_475_0_line_100 |  | 90 | 97 | 0.053718 | 0.061 | 0.056 | 608 | 0 | 0.842 | 1 | 1 | cs | TRUE
101 | MV_475_0_line_101 |  | 93 | 94 | 0.26005 | 0.445 | 0.132 | 190 | 0 | 0.22 | 1 | 1 | cs | TRUE
102 | MV_475_0_line_102 |  | 94 | 98 | 0.0051969 | 0.445 | 0.132 | 190 | 0 | 0.22 | 1 | 1 | cs | TRUE
103 | MV_475_0_line_103 |  | 95 | 99 | 0.011715 | 0.445 | 0.132 | 190 | 0 | 0.22 | 1 | 1 | cs | TRUE
104 | MV_475_0_line_104 |  | 99 | 100 | 0.041077 | 0.445 | 0.132 | 190 | 0 | 0.22 | 1 | 1 | cs | TRUE
105 | MV_475_0_line_105 |  | 100 | 101 | 0.025151 | 0.445 | 0.132 | 190 | 0 | 0.22 | 1 | 1 | cs | TRUE
106 | MV_475_0_line_106 |  | 102 | 103 | 0.06421 | 0.103 | 0.058 | 500 | 0 | 0.638 | 1 | 1 | cs | TRUE
107 | MV_475_0_line_107 |  | 103 | 104 | 0.31391 | 0.061 | 0.056 | 608 | 0 | 0.842 | 1 | 1 | cs | TRUE
108 | MV_475_0_line_108 |  | 103 | 105 | 0.31086 | 0.061 | 0.056 | 608 | 0 | 0.842 | 1 | 1 | cs | TRUE
109 | MV_475_0_line_109 |  | 105 | 106 | 0.064227 | 0.061 | 0.056 | 608 | 0 | 0.842 | 1 | 1 | cs | TRUE
110 | MV_475_0_line_110 |  | 105 | 107 | 0.039066 | 0.061 | 0.056 | 608 | 0 | 0.842 | 1 | 1 | cs | TRUE
111 | MV_475_0_line_111 |  | 106 | 108 | 0.0082904 | 0.061 | 0.056 | 608 | 0 | 0.842 | 1 | 1 | cs | TRUE
112 | MV_475_0_line_112 |  | 108 | 114 | 0.13077 | 0.1188 | 0.172 | 20.6 | 0 | 0.82 | 1 | 1 | ol | TRUE
113 | MV_475_0_line_113 |  | 108 | 112 | 0.061783 | 0.1188 | 0.172 | 20.6 | 0 | 0.82 | 1 | 1 | ol | TRUE
114 | MV_475_0_line_114 |  | 110 | 147 | 0.28137 | 0.061 | 0.056 | 608 | 0 | 0.842 | 1 | 1 | cs | TRUE
115 | MV_475_0_line_115 |  | 110 | 144 | 0.10092 | 0.061 | 0.056 | 608 | 0 | 0.842 | 1 | 1 | cs | TRUE
116 | MV_475_0_line_116 |  | 111 | 112 | 0.045702 | 0.061 | 0.056 | 608 | 0 | 0.842 | 1 | 1 | cs | TRUE
117 | MV_475_0_line_117 |  | 112 | 113 | 0.064187 | 0.061 | 0.056 | 608 | 0 | 0.842 | 1 | 1 | cs | TRUE
118 | MV_475_0_line_118 |  | 113 | 115 | 0.028043 | 0.103 | 0.058 | 500 | 0 | 0.638 | 1 | 1 | cs | TRUE
119 | MV_475_0_line_119 |  | 116 | 117 | 0.016036 | 0.445 | 0.132 | 190 | 0 | 0.22 | 1 | 1 | cs | TRUE
120 | MV_475_0_line_120 |  | 117 | 118 | 0.59392 | 0.445 | 0.132 | 190 | 0 | 0.22 | 1 | 1 | cs | TRUE
121 | MV_475_0_line_121 |  | 117 | 119 | 0.72603 | 0.445 | 0.132 | 190 | 0 | 0.22 | 1 | 1 | cs | TRUE
122 | MV_475_0_line_122 |  | 117 | 120 | 0.13269 | 0.445 | 0.132 | 190 | 0 | 0.22 | 1 | 1 | cs | TRUE
123 | MV_475_0_line_123 |  | 118 | 126 | 0.11111 | 0.445 | 0.132 | 190 | 0 | 0.22 | 1 | 1 | cs | TRUE
124 | MV_475_0_line_124 |  | 118 | 127 | 0.14673 | 0.161 | 0.117 | 273 | 0 | 0.362 | 1 | 1 | cs | TRUE
125 | MV_475_0_line_125 |  | 119 | 131 | 0.004208 | 0.445 | 0.132 | 190 | 0 | 0.22 | 1 | 1 | cs | TRUE
126 | MV_475_0_line_126 |  | 119 | 128 | 0.72113 | 0.445 | 0.132 | 190 | 0 | 0.22 | 1 | 1 | cs | TRUE
127 | MV_475_0_line_127 |  | 120 | 132 | 0.088119 | 0.445 | 0.132 | 190 | 0 | 0.22 | 1 | 1 | cs | TRUE
128 | MV_475_0_line_128 |  | 120 | 122 | 0.75131 | 0.445 | 0.132 | 190 | 0 | 0.22 | 1 | 1 | cs | TRUE
129 | MV_475_0_line_129 |  | 121 | 122 | 0.45956 | 0.445 | 0.132 | 190 | 0 | 0.22 | 1 | 1 | cs | TRUE
130 | MV_475_0_line_130 |  | 121 | 123 | 0.06519 | 0.445 | 0.132 | 190 | 0 | 0.22 | 1 | 1 | cs | TRUE
131 | MV_475_0_line_131 |  | 122 | 124 | 0.98886 | 0.445 | 0.132 | 190 | 0 | 0.22 | 1 | 1 | cs | TRUE
132 | MV_475_0_line_132 |  | 122 | 125 | 0.038924 | 0.5939 | 0.372 | 9.5 | 0 | 0.21 | 1 | 1 | ol | TRUE
133 | MV_475_0_line_133 |  | 123 | 133 | 0.17453 | 0.5939 | 0.372 | 9.5 | 0 | 0.21 | 1 | 1 | ol | TRUE
134 | MV_475_0_line_134 |  | 124 | 134 | 0.064823 | 0.5939 | 0.372 | 9.5 | 0 | 0.21 | 1 | 1 | ol | TRUE
135 | MV_475_0_line_135 |  | 127 | 135 | 0.060724 | 0.061 | 0.056 | 608 | 0 | 0.842 | 1 | 1 | cs | TRUE
136 | MV_475_0_line_136 |  | 128 | 129 | 0.059071 | 0.445 | 0.132 | 190 | 0 | 0.22 | 1 | 1 | cs | TRUE
137 | MV_475_0_line_137 |  | 128 | 130 | 0.52603 | 0.445 | 0.132 | 190 | 0 | 0.22 | 1 | 1 | cs | TRUE
138 | MV_475_0_line_138 |  | 130 | 136 | 0.043053 | 0.445 | 0.132 | 190 | 0 | 0.22 | 1 | 1 | cs | TRUE
139 | MV_475_0_line_139 |  | 133 | 139 | 0.49959 | 0.445 | 0.132 | 190 | 0 | 0.22 | 1 | 1 | cs | TRUE
140 | MV_475_0_line_140 |  | 133 | 137 | 0.019684 | 0.445 | 0.132 | 190 | 0 | 0.22 | 1 | 1 | cs | TRUE
141 | MV_475_0_line_141 |  | 135 | 147 | 0.15455 | 0.061 | 0.056 | 608 | 0 | 0.842 | 1 | 1 | cs | TRUE
142 | MV_475_0_line_142 |  | 137 | 138 | 0.63492 | 0.5939 | 0.372 | 9.5 | 0 | 0.21 | 1 | 1 | ol | TRUE
143 | MV_475_0_line_143 |  | 138 | 140 | 0.017461 | 0.445 | 0.132 | 190 | 0 | 0.22 | 1 | 1 | cs | TRUE
144 | MV_475_0_line_144 |  | 139 | 141 | 0.052194 | 0.445 | 0.132 | 190 | 0 | 0.22 | 1 | 1 | cs | TRUE
145 | MV_475_0_line_145 |  | 141 | 142 | 0.30224 | 0.5939 | 0.372 | 9.5 | 0 | 0.21 | 1 | 1 | ol | TRUE
146 | MV_475_0_line_146 |  | 144 | 145 | 0.097914 | 0.445 | 0.132 | 190 | 0 | 0.22 | 1 | 1 | cs | TRUE
147 | MV_475_0_line_147 |  | 147 | 148 | 0.10492 | 0.445 | 0.132 | 190 | 0 | 0.22 | 1 | 1 | cs | TRUE
148 | MV_475_0_line_148 |  | 148 | 149 | 0.00771 | 0.445 | 0.132 | 190 | 0 | 0.22 | 1 | 1 | cs | TRUE
149 | MV_475_0_line_149 |  | 149 | 150 | 0.057021 | 0.445 | 0.132 | 190 | 0 | 0.22 | 1 | 1 | cs | TRUE
150 | MV_475_0_line_150 |  | 150 | 152 | 0.0086274 | 0.445 | 0.132 | 190 | 0 | 0.22 | 1 | 1 | cs | TRUE
151 | MV_475_0_line_151 |  | 151 | 152 | 0.03047 | 0.445 | 0.132 | 190 | 0 | 0.22 | 1 | 1 | cs | TRUE

## trafo
| name | std_type | hv_bus | lv_bus | sn_mva | vn_hv_kv | vn_lv_kv | vk_percent | vkr_percent | pfe_kw | i0_percent | shift_degree | tap_side | tap_neutral | tap_min | tap_max | tap_step_percent | tap_step_degree | tap_pos | tap_phase_shifter | parallel | df | in_service
0 | MV_475_0_trafo_246 | 25 MVA 110/20 kV | 153 | 146 | 25 | 110 | 20 | 12 | 0.41 | 14 | 0.07 | 150 | hv | 0 | -9 | 9 | 1.5 | 0 | 0 | FALSE | 1 | 1 | TRUE

## bus_geodata
| x | y | coords
0 | 2640707.5688 | 1230863.8819
1 | 2640417.1223 | 1231217.1215
2 | 2640949.8928 | 1231400.7553
3 | 2639824.0392 | 1230998.9995
4 | 2640101.7803 | 1231995.9926
5 | 2640093.0973 | 1232062.155
6 | 2641171.1358 | 1231120.6188
7 | 2639788.7378 | 1230947.1869
8 | 2640850.2899 | 1232382.4818
9 | 2640847.1368 | 1232406.1193
10 | 2639739.9078 | 1230972.7098
11 | 2639806.7136 | 1232030.5903
12 | 2639825.8644 | 1232057.5796
13 | 2639607.9173 | 1231425.4772
14 | 2635655.2717 | 1231448.8994
15 | 2635724.2329 | 1231471.1623
16 | 2636024.7811 | 1233697.2624
17 | 2637573.9268 | 1234655.1968
18 | 2639556.5979 | 1231392.1819
19 | 2639519.6165 | 1231335.6345
20 | 2639305.9738 | 1231290.0804
21 | 2639560.7004 | 1231282.0298
22 | 2639293.2361 | 1231278.6003
23 | 2639610.3101 | 1231210.571
24 | 2638453.8971 | 1229890.9071
25 | 2638433.7915 | 1229869.544
26 | 2639701.8063 | 1230985.1299
27 | 2640311.0369 | 1233633.2964
28 | 2640285.4004 | 1233612.6988
29 | 2640224.1606 | 1233479.2343
30 | 2640037.9318 | 1233740.1635
31 | 2639982.9125 | 1233739.0708
32 | 2640030.632 | 1233881.0582
33 | 2640299.1818 | 1233335.1296
34 | 2640181.3759 | 1233477.7776
35 | 2640331.844 | 1233067.8839
36 | 2640339.9692 | 1233065.393
37 | 2640323.8542 | 1233056.0001
38 | 2640333.6853 | 1233337.7428
39 | 2639965.071 | 1233421.5077
40 | 2639920.6125 | 1233470.84
41 | 2639995.5016 | 1233325.0296
42 | 2640342.6971 | 1233006.3924
43 | 2640260.6028 | 1233051.1576
44 | 2640483.8665 | 1233026.535
45 | 2640502.7273 | 1233030.7104
46 | 2640411.6919 | 1233035.7278
47 | 2640582.9449 | 1233053.3044
48 | 2640342.2328 | 1232928.156
49 | 2640655.9234 | 1233068.2787
50 | 2640685.1562 | 1233064.654
51 | 2640855.6975 | 1233048.9573
52 | 2641230.5239 | 1233036.4685
53 | 2640857.7488 | 1233078.7567
54 | 2641220.6855 | 1232959.4855
55 | 2641419.1366 | 1232986.3695
56 | 2640340.7777 | 1232848.0183
57 | 2640340.6217 | 1232840.8794
58 | 2640342.0464 | 1232905.4072
59 | 2640417.0327 | 1232843.6553
60 | 2640263.5666 | 1232927.6339
61 | 2640420.3679 | 1232813.0033
62 | 2640182.9431 | 1232918.7389
63 | 2640431.4837 | 1232717.03
64 | 2640149.4149 | 1232909.2511
65 | 2641431.7382 | 1233023.6652
66 | 2641693.2786 | 1233484.0739
67 | 2641662.2365 | 1233520.3014
68 | 2640645.9469 | 1232433.3364
69 | 2640494.0296 | 1232563.5929
70 | 2640688.0722 | 1232693.8201
71 | 2640636.3707 | 1232416.4494
72 | 2640422.7324 | 1232519.7364
73 | 2640731.9734 | 1232725.418
74 | 2640763.3752 | 1232725.9445
75 | 2640550.8293 | 1232744.715
76 | 2640678.7477 | 1232693.3339
77 | 2640559.1339 | 1232715.9981
78 | 2640338.9334 | 1232703.6046
79 | 2640333.7329 | 1232633.1365
80 | 2639998.4817 | 1232670.3855
81 | 2640048.4481 | 1232685.5978
82 | 2640035.8941 | 1232576.6343
83 | 2640100.6927 | 1232801.9222
84 | 2640004.1279 | 1232526.6117
85 | 2640027.7519 | 1232465.7104
86 | 2640105.6744 | 1232404.5192
87 | 2639967.9575 | 1232487.422
88 | 2640158.8054 | 1232386.4329
89 | 2639979.2757 | 1232385.101
90 | 2640100.7198 | 1232859.6473
91 | 2640177.1464 | 1232410.7163
92 | 2640157.5595 | 1232232.2952
93 | 2640039.7003 | 1232258.7063
94 | 2639846.5332 | 1232085.124
95 | 2639960.0682 | 1232336.2186
96 | 2639974.4216 | 1232400.5853
97 | 2640111.522 | 1232898.0552
98 | 2639843.3125 | 1232081.0454
99 | 2639951.426 | 1232328.3098
100 | 2639929.5138 | 1232362.9959
101 | 2639916.4096 | 1232384.4636
102 | 2639838.1625 | 1232951.4186
103 | 2639817.9721 | 1233012.2881
104 | 2640052.2226 | 1233115.5025
105 | 2639577.1119 | 1233029.6253
106 | 2639530.3598 | 1232987.8551
107 | 2639561.1122 | 1233065.2642
108 | 2639525.0188 | 1232981.5302
109 | 2639975.9876 | 1233854.9522
110 | 2639907.0863 | 1233704.0285
111 | 2639454.3822 | 1232996.445
112 | 2639469.9604 | 1232953.4994
113 | 2639497.0063 | 1232906.3717
114 | 2639399.0607 | 1232946.3695
115 | 2639517.387 | 1232887.0505
116 | 2639393.0203 | 1234637.1312
117 | 2639387.8637 | 1234652.3177
118 | 2639688.0781 | 1234278.1118
119 | 2640041.647 | 1234829.3718
120 | 2639324.7928 | 1234623.8159
121 | 2638623.7103 | 1234455.3837
122 | 2638799.3544 | 1234728.1532
123 | 2638558.7539 | 1234452.972
124 | 2638614.9333 | 1235426.6471
125 | 2638837.7145 | 1234734.7521
126 | 2639594.607 | 1234217.6955
127 | 2639734.9736 | 1234139.0815
128 | 2639744.4637 | 1235255.8023
129 | 2639793.2648 | 1235289.2941
130 | 2639441.0576 | 1235592.0609
131 | 2640043.1342 | 1234825.4348
132 | 2639355.4444 | 1234541.1997
133 | 2638384.2652 | 1234456.6903
134 | 2638553.3497 | 1235406.4127
135 | 2639754.3817 | 1234081.5424
136 | 2639405.9672 | 1235617.1441
137 | 2638382.3783 | 1234437.0992
138 | 2638349.1223 | 1233803.0551
139 | 2638014.2488 | 1234547.8492
140 | 2638364.3471 | 1233794.5369
141 | 2637971.3338 | 1234576.9985
142 | 2637702.7938 | 1234715.6944
143 | 2639927.355 | 1233214.4536
144 | 2639866.1027 | 1233644.1718
145 | 2639858.0382 | 1233571.0384
146 | 2639842.24 | 1233441.6234
147 | 2639801.6467 | 1233934.3774
148 | 2639709.8335 | 1233883.4987
149 | 2639703.145 | 1233879.6294
150 | 2639684.5724 | 1233933.5503
151 | 2639647.9482 | 1233919.8666
152 | 2639676.4906 | 1233930.5308
153 | 2639842.24 | 1233441.6234

## line_std_types
| c_nf_per_km | r_ohm_per_km | x_ohm_per_km | max_i_ka | type | q_mm2 | alpha | voltage_rating
NAYY 4x50 SE | 210 | 0.642 | 0.083 | 0.142 | cs | 50 | 0.00403 | LV
NAYY 4x120 SE | 264 | 0.225 | 0.08 | 0.242 | cs | 120 | 0.00403 | LV
NAYY 4x150 SE | 261 | 0.208 | 0.08 | 0.27 | cs | 150 | 0.00403 | LV
NA2XS2Y 1x95 RM/25 12/20 kV | 216 | 0.313 | 0.132 | 0.252 | cs | 95 | 0.00403 | MV
NA2XS2Y 1x185 RM/25 12/20 kV | 273 | 0.161 | 0.117 | 0.362 | cs | 185 | 0.00403 | MV
NA2XS2Y 1x240 RM/25 12/20 kV | 304 | 0.122 | 0.112 | 0.421 | cs | 240 | 0.00403 | MV
NA2XS2Y 1x95 RM/25 6/10 kV | 315 | 0.313 | 0.123 | 0.249 | cs | 95 | 0.00403 | MV
NA2XS2Y 1x185 RM/25 6/10 kV | 406 | 0.161 | 0.11 | 0.358 | cs | 185 | 0.00403 | MV
NA2XS2Y 1x240 RM/25 6/10 kV | 456 | 0.122 | 0.105 | 0.416 | cs | 240 | 0.00403 | MV
NA2XS2Y 1x150 RM/25 12/20 kV | 250 | 0.206 | 0.116 | 0.319 | cs | 150 | 0.00403 | MV
NA2XS2Y 1x120 RM/25 12/20 kV | 230 | 0.253 | 0.119 | 0.283 | cs | 120 | 0.00403 | MV
NA2XS2Y 1x70 RM/25 12/20 kV | 190 | 0.443 | 0.132 | 0.22 | cs | 70 | 0.00403 | MV
NA2XS2Y 1x150 RM/25 6/10 kV | 360 | 0.206 | 0.11 | 0.315 | cs | 150 | 0.00403 | MV
NA2XS2Y 1x120 RM/25 6/10 kV | 340 | 0.253 | 0.113 | 0.28 | cs | 120 | 0.00403 | MV
NA2XS2Y 1x70 RM/25 6/10 kV | 280 | 0.443 | 0.123 | 0.217 | cs | 70 | 0.00403 | MV
N2XS(FL)2Y 1x120 RM/35 64/110 kV | 112 | 0.153 | 0.166 | 0.366 | cs | 120 | 0.00393 | HV
N2XS(FL)2Y 1x185 RM/35 64/110 kV | 125 | 0.099 | 0.156 | 0.457 | cs | 185 | 0.00393 | HV
N2XS(FL)2Y 1x240 RM/35 64/110 kV | 135 | 0.075 | 0.149 | 0.526 | cs | 240 | 0.00393 | HV
N2XS(FL)2Y 1x300 RM/35 64/110 kV | 144 | 0.06 | 0.144 | 0.588 | cs | 300 | 0.00393 | HV
15-AL1/3-ST1A 0.4 | 11 | 1.8769 | 0.35 | 0.105 | ol | 16 | 0.00403 | LV
24-AL1/4-ST1A 0.4 | 11.25 | 1.2012 | 0.335 | 0.14 | ol | 24 | 0.00403 | LV
48-AL1/8-ST1A 0.4 | 12.2 | 0.5939 | 0.3 | 0.21 | ol | 48 | 0.00403 | LV
94-AL1/15-ST1A 0.4 | 13.2 | 0.306 | 0.29 | 0.35 | ol | 94 | 0.00403 | LV
34-AL1/6-ST1A 10.0 | 9.7 | 0.8342 | 0.36 | 0.17 | ol | 34 | 0.00403 | MV
48-AL1/8-ST1A 10.0 | 10.1 | 0.5939 | 0.35 | 0.21 | ol | 48 | 0.00403 | MV
70-AL1/11-ST1A 10.0 | 10.4 | 0.4132 | 0.339 | 0.29 | ol | 70 | 0.00403 | MV
94-AL1/15-ST1A 10.0 | 10.75 | 0.306 | 0.33 | 0.35 | ol | 94 | 0.00403 | MV
122-AL1/20-ST1A 10.0 | 11.1 | 0.2376 | 0.323 | 0.41 | ol | 122 | 0.00403 | MV
149-AL1/24-ST1A 10.0 | 11.25 | 0.194 | 0.315 | 0.47 | ol | 149 | 0.00403 | MV
34-AL1/6-ST1A 20.0 | 9.15 | 0.8342 | 0.382 | 0.17 | ol | 34 | 0.00403 | MV
48-AL1/8-ST1A 20.0 | 9.5 | 0.5939 | 0.372 | 0.21 | ol | 48 | 0.00403 | MV
70-AL1/11-ST1A 20.0 | 9.7 | 0.4132 | 0.36 | 0.29 | ol | 70 | 0.00403 | MV
94-AL1/15-ST1A 20.0 | 10 | 0.306 | 0.35 | 0.35 | ol | 94 | 0.00403 | MV
122-AL1/20-ST1A 20.0 | 10.3 | 0.2376 | 0.344 | 0.41 | ol | 122 | 0.00403 | MV
149-AL1/24-ST1A 20.0 | 10.5 | 0.194 | 0.337 | 0.47 | ol | 149 | 0.00403 | MV
184-AL1/30-ST1A 20.0 | 10.75 | 0.1571 | 0.33 | 0.535 | ol | 184 | 0.00403 | MV
243-AL1/39-ST1A 20.0 | 11 | 0.1188 | 0.32 | 0.645 | ol | 243 | 0.00403 | MV
48-AL1/8-ST1A 110.0 | 8 | 0.5939 | 0.46 | 0.21 | ol | 48 | 0.00403 | HV
70-AL1/11-ST1A 110.0 | 8.4 | 0.4132 | 0.45 | 0.29 | ol | 70 | 0.00403 | HV
94-AL1/15-ST1A 110.0 | 8.65 | 0.306 | 0.44 | 0.35 | ol | 94 | 0.00403 | HV
122-AL1/20-ST1A 110.0 | 8.5 | 0.2376 | 0.43 | 0.41 | ol | 122 | 0.00403 | HV
149-AL1/24-ST1A 110.0 | 8.75 | 0.194 | 0.41 | 0.47 | ol | 149 | 0.00403 | HV
184-AL1/30-ST1A 110.0 | 8.8 | 0.1571 | 0.4 | 0.535 | ol | 184 | 0.00403 | HV
243-AL1/39-ST1A 110.0 | 9 | 0.1188 | 0.39 | 0.645 | ol | 243 | 0.00403 | HV
305-AL1/39-ST1A 110.0 | 9.2 | 0.0949 | 0.38 | 0.74 | ol | 305 | 0.00403 | HV
490-AL1/64-ST1A 110.0 | 9.75 | 0.059 | 0.37 | 0.96 | ol | 490 | 0.00403 | HV
679-AL1/86-ST1A 110.0 | 9.95 | 0.042 | 0.36 | 1.15 | ol | 679 | 0.00403 | HV
490-AL1/64-ST1A 220.0 | 10 | 0.059 | 0.285 | 0.96 | ol | 490 | 0.00403 | HV
679-AL1/86-ST1A 220.0 | 11.7 | 0.042 | 0.275 | 1.15 | ol | 679 | 0.00403 | HV
490-AL1/64-ST1A 380.0 | 11 | 0.059 | 0.253 | 0.96 | ol | 490 | 0.00403 | HV
679-AL1/86-ST1A 380.0 | 14.6 | 0.042 | 0.25 | 1.15 | ol | 679 | 0.00403 | HV

## trafo_std_types
| i0_percent | pfe_kw | vkr_percent | sn_mva | vn_lv_kv | vn_hv_kv | vk_percent | shift_degree | vector_group | tap_side | tap_neutral | tap_min | tap_max | tap_step_degree | tap_step_percent | tap_phase_shifter
160 MVA 380/110 kV | 0.06 | 60 | 0.25 | 160 | 110 | 380 | 12.2 | 0 | Yy0 | hv | 0 | -9 | 9 | 0 | 1.5 | FALSE
100 MVA 220/110 kV | 0.06 | 55 | 0.26 | 100 | 110 | 220 | 12 | 0 | Yy0 | hv | 0 | -9 | 9 | 0 | 1.5 | FALSE
63 MVA 110/20 kV | 0.04 | 22 | 0.32 | 63 | 20 | 110 | 18 | 150 | YNd5 | hv | 0 | -9 | 9 | 0 | 1.5 | FALSE
40 MVA 110/20 kV | 0.05 | 18 | 0.34 | 40 | 20 | 110 | 16.2 | 150 | YNd5 | hv | 0 | -9 | 9 | 0 | 1.5 | FALSE
25 MVA 110/20 kV | 0.07 | 14 | 0.41 | 25 | 20 | 110 | 12 | 150 | YNd5 | hv | 0 | -9 | 9 | 0 | 1.5 | FALSE
63 MVA 110/10 kV | 0.04 | 22 | 0.32 | 63 | 10 | 110 | 18 | 150 | YNd5 | hv | 0 | -9 | 9 | 0 | 1.5 | FALSE
40 MVA 110/10 kV | 0.05 | 18 | 0.34 | 40 | 10 | 110 | 16.2 | 150 | YNd5 | hv | 0 | -9 | 9 | 0 | 1.5 | FALSE
25 MVA 110/10 kV | 0.07 | 14 | 0.41 | 25 | 10 | 110 | 12 | 150 | YNd5 | hv | 0 | -9 | 9 | 0 | 1.5 | FALSE
0.25 MVA 20/0.4 kV | 0.32 | 0.8 | 1.44 | 0.25 | 0.4 | 20 | 6 | 150 | Yzn5 | hv | 0 | -2 | 2 | 0 | 2.5 | FALSE
0.4 MVA 20/0.4 kV | 0.3375 | 1.35 | 1.425 | 0.4 | 0.4 | 20 | 6 | 150 | Dyn5 | hv | 0 | -2 | 2 | 0 | 2.5 | FALSE
0.63 MVA 20/0.4 kV | 0.2619 | 1.65 | 1.206 | 0.63 | 0.4 | 20 | 6 | 150 | Dyn5 | hv | 0 | -2 | 2 | 0 | 2.5 | FALSE
0.25 MVA 10/0.4 kV | 0.24 | 0.6 | 1.2 | 0.25 | 0.4 | 10 | 4 | 150 | Dyn5 | hv | 0 | -2 | 2 | 0 | 2.5 | FALSE
0.4 MVA 10/0.4 kV | 0.2375 | 0.95 | 1.325 | 0.4 | 0.4 | 10 | 4 | 150 | Dyn5 | hv | 0 | -2 | 2 | 0 | 2.5 | FALSE
0.63 MVA 10/0.4 kV | 0.1873 | 1.18 | 1.0794 | 0.63 | 0.4 | 10 | 4 | 150 | Dyn5 | hv | 0 | -2 | 2 | 0 | 2.5 | FALSE

## trafo3w_std_types
| sn_hv_mva | sn_mv_mva | sn_lv_mva | vn_hv_kv | vn_mv_kv | vn_lv_kv | vk_hv_percent | vk_mv_percent | vk_lv_percent | vkr_hv_percent | vkr_mv_percent | vkr_lv_percent | pfe_kw | i0_percent | shift_mv_degree | shift_lv_degree | vector_group | tap_side | tap_neutral | tap_min | tap_max | tap_step_percent
63/25/38 MVA 110/20/10 kV | 63 | 25 | 38 | 110 | 20 | 10 | 10.4 | 10.4 | 10.4 | 0.28 | 0.32 | 0.35 | 35 | 0.89 | 0 | 0 | YN0yn0yn0 | hv | 0 | -10 | 10 | 1.2
63/25/38 MVA 110/10/10 kV | 63 | 25 | 38 | 110 | 10 | 10 | 10.4 | 10.4 | 10.4 | 0.28 | 0.32 | 0.35 | 35 | 0.89 | 0 | 0 | YN0yn0yn0 | hv | 0 | -10 | 10 | 1.2

## fuse_std_types
| fuse_type | i_rated_a | t_avg | t_min | t_total | x_avg | x_min | x_total
HV 100A | HV 100A | 100 | 0 | [10.0, 3.64, 0.854, 0.281, 0.1, 0.0531, 0.022, 0.01] | [10.0, 4.267, 1.21, 0.403, 0.1, 0.058, 0.022, 0.01] | 0 | [300.0, 350.0, 450.0, 550.0, 700.0, 850.0, 1200.0, 1752.0] | [600.0, 700.0, 900.0, 1150.0, 1665.0, 2000.0, 3000.0, 4313.0]
HV 10A | HV 10A | 10 | 0 | [10.0, 1675.0, 0.344, 0.156, 0.1, 0.0417, 0.0171, 0.01] | [10.0, 1.3, 0.3, 0.155, 0.1, 0.0555, 0.023, 0.01] | 0 | [30.0, 32.0, 35.0, 37.0, 39.0, 50.0, 70.0, 88.0] | [60.0, 70.0, 80.0, 87.0, 94.0, 110.0, 150.0, 216.0]
HV 125A | HV 125A | 125 | 0 | [10.0, 1.82, 0.344, 0.1, 0.0467, 0.0269, 0.01] | [10.0, 2.478, 0.426, 0.1, 0.0427, 0.0211, 0.01] | 0 | [375.0, 500.0, 700.0, 925.0, 1200.0, 1500.0, 2341.0] | [750.0, 1000.0, 1500.0, 2200.0, 3000.0, 4000.0, 5765.0]
HV 160A | HV 160A | 160 | 0 | [10.0, 4.15, 1.03, 0.198, 0.1, 0.051, 0.0172, 0.01] | [10.0, 2.3, 0.734, 0.274, 0.1, 0.046, 0.0177, 0.01] | 0 | [480.0, 550.0, 700.0, 1000.0, 1260.0, 1600.0, 2500.0, 3227.0] | [960.0, 1300.0, 1700.0, 2200.0, 2996.0, 4000.0, 6000.0, 7946.0]
HV 16A | HV 16A | 16 | 0 | [10.0, 0.352, 0.164, 0.1, 0.0649, 0.0342, 0.01] | [10.0, 2.34, 0.722, 0.181, 0.1, 0.055, 0.0296, 0.01] | 0 | [48.0, 60.0, 65.0, 71.0, 80.0, 100.0, 162.0] | [96.0, 110.0, 125.0, 150.0, 168.0, 200.0, 250.0, 398.0]
HV 200A | HV 200A | 200 | 0 | [10.0, 4.267, 1.21, 0.403, 0.1, 0.058, 0.022, 0.01] | [10.0, 3.73, 1.654, 0.328, 0.1, 0.0531, 0.019, 0.01] | 0 | [600.0, 700.0, 900.0, 1150.0, 1665.0, 2000.0, 3000.0, 4313.0] | [1200.0, 1500.0, 1800.0, 2700.0, 3960.0, 5000.0, 7500.0, 10620.0]
HV 20A | HV 20A | 20 | 0 | [10.0, 1.3, 0.3, 0.155, 0.1, 0.0555, 0.023, 0.01] | [10.0, 1.3, 0.161, 0.1, 0.0611, 0.0399, 0.0141, 0.01] | 0 | [60.0, 70.0, 80.0, 87.0, 94.0, 110.0, 150.0, 216.0] | [120.0, 150.0, 200.0, 223.0, 260.0, 300.0, 450.0, 532.0]
HV 25A | HV 25A | 25 | 0 | [10.0, 2.512, 0.833, 0.299, 0.1, 0.0372, 0.0223, 0.01] | [10.0, 3.125, 0.597, 0.198, 0.1, 0.0378, 0.022, 0.01] | 0 | [75.0, 82.0, 90.0, 100.0, 124.0, 170.0, 200.0, 289.0] | [150.0, 170.0, 210.0, 250.0, 294.0, 400.0, 500.0, 711.0]
HV 31.5A | HV 31.5A | 31.5 | 0 | [10.0, 2.34, 0.722, 0.181, 0.1, 0.055, 0.0296, 0.01] | [10.0, 2.84, 0.368, 0.164, 0.1, 0.0621, 0.0378, 0.0195, 0.01] | 0 | [95.0, 110.0, 125.0, 150.0, 165.0, 200.0, 250.0, 390.0] | [189.0, 220.0, 300.0, 350.0, 393.0, 450.0, 530.0, 700.0, 960.0]
HV 40A | HV 40A | 40 | 0 | [10.0, 1.3, 0.161, 0.1, 0.0611, 0.0399, 0.0141, 0.01] | [10.0, 2.05, 0.369, 0.198, 0.1, 0.051, 0.0298, 0.01] | 0 | [120.0, 150.0, 200.0, 223.0, 260.0, 300.0, 450.0, 532.0] | [240.0, 300.0, 400.0, 450.0, 530.0, 650.0, 800.0, 1311.0]
HV 50A | HV 50A | 50 | 0 | [10.0, 3.215, 0.597, 0.198, 0.1, 0.0378, 0.022, 0.01] | [10.0, 3.64, 0.854, 0.281, 0.1, 0.0531, 0.022, 0.01] | 0 | [150.0, 170.0, 210.0, 250.0, 294.0, 400.0, 500.0, 711.0] | [300.0, 350.0, 450.0, 550.0, 700.0, 850.0, 1200.0, 1752.0]
HV 6.3A | HV 6.3A | 6.3 | 0 | [10.0, 1.39, 0.344, 0.168, 0.1, 0.056, 0.0263, 0.01] | [10.0, 1.711, 0.516, 0.198, 0.1, 0.0634, 0.0303, 0.01] | 0 | [19.0, 19.5, 20.4, 20.8, 22.0, 25.0, 32.0, 48.0] | [38.0, 40.0, 43.0, 48.0, 53.0, 60.0, 75.0, 118.0]
HV 63A | HV 63A | 63 | 0 | [10.0, 2.84, 0.368, 0.164, 0.1, 0.0621, 0.0378, 0.0195, 0.01] | [10.0, 1.82, 0.344, 0.1, 0.0467, 0.0269, 0.01] | 0 | [189.0, 220.0, 300.0, 350.0, 393.0, 450.0, 530.0, 700.0, 961.0] | [378.0, 500.0, 700.0, 934.0, 1200.0, 1500.0, 2366.0]
HV 80A | HV 80A | 80 | 0 | [10.0, 2.05, 0.369, 0.198, 0.1, 0.051, 0.0298, 0.01] | [10.0, 4.15, 1.03, 0.198, 0.1, 0.051, 0.0172, 0.01] | 0 | [240.0, 300.0, 400.0, 450.0, 530.0, 650.0, 800.0, 1311.0] | [480.0, 550.0, 700.0, 1000.0, 1260.0, 1600.0, 2500.0, 3227.0]
Siemens NH-1-100 | Siemens NH-1-100 | 100 | [5400.0, 2000.0, 400.0, 20.0, 1.0, 0.2, 0.012, 0.004] | 0 | 0 | [150.0, 190.0, 250.0, 430.0, 900.0, 1250.0, 2700.0, 3600.0] | 0 | 0
Siemens NH-1-125 | Siemens NH-1-125 | 125 | [4800.0, 120.0, 7.0, 0.1, 0.004] | 0 | 0 | [180.0, 400.0, 740.0, 2000.0, 4250.0] | 0 | 0
Siemens NH-1-16 | Siemens NH-1-16 | 16 | [4000.0, 400.0, 2.0, 0.1, 0.04, 0.01] | 0 | 0 | [26.0, 35.0, 75.0, 150.0, 200.0, 300.0] | 0 | 0
Siemens NH-1-160 | Siemens NH-1-160 | 160 | [4800.0, 120.0, 7.0, 0.1, 0.004] | 0 | 0 | [210.0, 500.0, 900.0, 2300.0, 5000.0] | 0 | 0
Siemens NH-1-25 | Siemens NH-1-25 | 25 | [4000.0, 1000.0, 10.0, 0.2, 0.02, 0.01] | 0 | 0 | [40.0, 50.0, 100.0, 210.0, 400.0, 500.0] | 0 | 0
Siemens NH-1-50 | Siemens NH-1-50 | 50 | [4000.0, 40.0, 4.0, 1.0, 0.02, 0.01] | 0 | 0 | [86.0, 200.0, 300.0, 400.0, 1000.0, 1280.0] | 0 | 0
Siemens NH-1-63 | Siemens NH-1-63 | 63 | [4000.0, 100.0, 10.0, 2.0, 0.04, 0.01] | 0 | 0 | [100.0, 200.0, 300.0, 400.0, 1000.0, 1500.0] | 0 | 0
Siemens NH-1-80 | Siemens NH-1-80 | 80 | [4800.0, 120.0, 7.0, 0.1, 0.01] | 0 | 0 | [150.58, 250.0, 450.0, 1150.0, 2470.0] | 0 | 0
Siemens NH-2-1000 | Siemens NH-2-1000 | 1000 | [4800.0, 120.0, 7.0, 0.1, 0.004] | 0 | 0 | [1900.0, 3500.0, 8400.0, 24000.0, 52000.0] | 0 | 0
Siemens NH-2-200 | Siemens NH-2-200 | 200 | [4800.0, 120.0, 7.0, 0.1, 0.004] | 0 | 0 | [280.0, 650.0, 1200.0, 3000.0, 7000.0] | 0 | 0
Siemens NH-2-224 | Siemens NH-2-224 | 224 | [4800.0, 120.0, 7.0, 0.2, 0.04, 0.004] | 0 | 0 | [400.0, 750.0, 1453.0, 3025.0, 4315.0, 7600.0] | 0 | 0
Siemens NH-2-250 | Siemens NH-2-250 | 250 | [4800.0, 120.0, 7.0, 0.1, 0.004] | 0 | 0 | [450.0, 800.0, 1650.0, 4000.0, 8500.0] | 0 | 0
Siemens NH-2-315 | Siemens NH-2-315 | 315 | [4800.0, 120.0, 7.0, 0.1, 0.004] | 0 | 0 | [550.0, 920.0, 1900.0, 5000.0, 11000.0] | 0 | 0
Siemens NH-2-355 | Siemens NH-2-355 | 355 | [4800.0, 120.0, 6.0, 0.1, 0.004] | 0 | 0 | [650.0, 1116.27, 2350.0, 5840.0, 12790.0] | 0 | 0
Siemens NH-2-400 | Siemens NH-2-400 | 400 | [4800.0, 120.0, 7.0, 0.1, 0.004] | 0 | 0 | [720.0, 1350.0, 2800.0, 6500.0, 15000.0] | 0 | 0
Siemens NH-2-425 | Siemens NH-2-425 | 425 | [4800.0, 120.0, 7.0, 0.1, 0.004] | 0 | 0 | [850.0, 1500.0, 3050.0, 7500.0, 16500.0] | 0 | 0
Siemens NH-2-630 | Siemens NH-2-630 | 630 | [4800.0, 120.0, 7.0, 0.1, 0.004] | 0 | 0 | [1200.0, 2000.0, 4800.0, 12000.0, 26000.0] | 0 | 0

## res_bus
| vm_pu | va_degree | p_mw | q_mvar
0 | 0.99388 | -0.11292 | 0.075431 | 0.036533
1 | 0.99395 | -0.11248 | 0 | 0
2 | 0.9939 | -0.11241 | 0 | 0
3 | 0.99407 | -0.11236 | 0 | 0
4 | 0.99622 | -0.10834 | 0.12284 | 0.059493
5 | 0.99623 | -0.10843 | 0.095737 | 0.046367
6 | 0.99386 | -0.11267 | 0.057445 | 0.027822
7 | 0.99408 | -0.11231 | 0.16401 | 0.079432
8 | 0.99716 | -0.076041 | 0.16341 | 0.079141
9 | 0.99716 | -0.076088 | 0 | 0
10 | 0.9941 | -0.11238 | 0 | 0
11 | 0.99559 | -0.10264 | 0.15413 | 0.07465
12 | 0.99563 | -0.10291 | 0 | 0
13 | 0.99456 | -0.11296 | 0.14065 | 0.06812
14 | 0.99146 | 0.0082218 | 0.076728 | 0.037161
15 | 0.99146 | 0.0081581 | 0 | 0
16 | 0.99179 | 0.010863 | 0.06825 | 0.033055
17 | 0.9923 | 0.014956 | 0.12114 | 0.058671
18 | 0.99448 | -0.11384 | 0 | 0
19 | 0.99441 | -0.11352 | 0 | 0
20 | 0.99434 | -0.11293 | 0 | 0
21 | 0.99437 | -0.11334 | 0.11029 | 0.053415
22 | 0.99434 | -0.11289 | 0.057637 | 0.027915
23 | 0.99433 | -0.11323 | 0 | 0
24 | 0.99382 | -0.11638 | 0 | 0
25 | 0.99381 | -0.11632 | 0.1646 | 0.079717
26 | 0.99409 | -0.11233 | 0.092182 | 0.044646
27 | 0.99888 | -0.033538 | 0.14234 | 0.068936
28 | 0.99889 | -0.033482 | 0 | 0
29 | 0.99892 | -0.033778 | 0 | 0
30 | 0.99937 | -0.011352 | 0 | 0
31 | 0.99938 | -0.011437 | 0.096296 | 0.046638
32 | 0.99934 | -0.011064 | 0 | 0
33 | 0.99867 | -0.039258 | 0 | 0
34 | 0.99898 | -0.032574 | 0.16133 | 0.078135
35 | 0.99787 | -0.069337 | 0 | 0
36 | 0.99786 | -0.069324 | 0.12372 | 0.059918
37 | 0.99787 | -0.069315 | 0.089904 | 0.043542
38 | 0.99867 | -0.039273 | 0.11744 | 0.056877
39 | 0.99966 | -0.0070014 | 0 | 0
40 | 0.99979 | -0.004335 | 0 | 0
41 | 0.99963 | -0.0067023 | 0.072448 | 0.035088
42 | 0.99774 | -0.074002 | 0.097143 | 0.047048
43 | 0.99786 | -0.069573 | 0 | 0
44 | 0.9977 | -0.076254 | 0.15823 | 0.076636
45 | 0.99769 | -0.076318 | 0 | 0
46 | 0.99772 | -0.075244 | 0.16319 | 0.079037
47 | 0.99769 | -0.076592 | 0 | 0
48 | 0.99768 | -0.075352 | 0 | 0
49 | 0.99767 | -0.077422 | 0.16232 | 0.078617
50 | 0.99767 | -0.077499 | 0 | 0
51 | 0.99766 | -0.077938 | 0 | 0
52 | 0.99764 | -0.078724 | 0 | 0
53 | 0.99765 | -0.077909 | 0.082643 | 0.040026
54 | 0.99763 | -0.078809 | 0.089674 | 0.043431
55 | 0.99763 | -0.079024 | 0 | 0
56 | 0.99764 | -0.076699 | 0.078295 | 0.03792
57 | 0.99764 | -0.076734 | 0 | 0
58 | 0.99767 | -0.075473 | 0 | 0
59 | 0.99762 | -0.077114 | 0 | 0
60 | 0.99763 | -0.076283 | 0 | 0
61 | 0.99761 | -0.077267 | 0.14064 | 0.068114
62 | 0.99752 | -0.080223 | 0.15911 | 0.077061
63 | 0.99759 | -0.077689 | 0 | 0
64 | 0.9975 | -0.080613 | 0 | 0
65 | 0.99763 | -0.078996 | 0.06112 | 0.029602
66 | 0.99759 | -0.07999 | 0 | 0
67 | 0.99758 | -0.079915 | 0.13348 | 0.064648
68 | 0.99725 | -0.076797 | 0 | 0
69 | 0.99721 | -0.076428 | 0 | 0
70 | 0.99747 | -0.078322 | 0 | 0
71 | 0.99725 | -0.07683 | 0.14199 | 0.068768
72 | 0.99719 | -0.076267 | 0.1644 | 0.079622
73 | 0.99754 | -0.078786 | 0 | 0
74 | 0.99753 | -0.078793 | 0.16178 | 0.078354
75 | 0.99757 | -0.078142 | 0 | 0
76 | 0.99747 | -0.078314 | 0.074318 | 0.035994
77 | 0.99756 | -0.078093 | 0.13689 | 0.066298
78 | 0.99757 | -0.077522 | 0 | 0
79 | 0.99756 | -0.077395 | 0.15353 | 0.074356
80 | 0.99721 | -0.086913 | 0.13045 | 0.06318
81 | 0.99728 | -0.086051 | 0 | 0
82 | 0.99693 | -0.094357 | 0 | 0
83 | 0.99737 | -0.084161 | 0 | 0
84 | 0.99677 | -0.098728 | 0.094534 | 0.045785
85 | 0.99652 | -0.10415 | 0 | 0
86 | 0.99636 | -0.10615 | 0 | 0
87 | 0.99668 | -0.09979 | 0.083021 | 0.040209
88 | 0.9963 | -0.10702 | 0 | 0
89 | 0.99631 | -0.10669 | 0.080486 | 0.038981
90 | 0.99745 | -0.081655 | 0.14498 | 0.070219
91 | 0.99629 | -0.10708 | 0.15658 | 0.075833
92 | 0.99627 | -0.10726 | 0 | 0
93 | 0.99604 | -0.10545 | 0 | 0
94 | 0.99568 | -0.10318 | 0 | 0
95 | 0.99628 | -0.10749 | 0.076139 | 0.036876
96 | 0.99631 | -0.10666 | 0.12162 | 0.058904
97 | 0.99748 | -0.081055 | 0 | 0
98 | 0.99567 | -0.10314 | 0.083282 | 0.040335
99 | 0.99627 | -0.10743 | 0.15109 | 0.073179
100 | 0.99626 | -0.10729 | 0.11067 | 0.0536
101 | 0.99625 | -0.10723 | 0.18486 | 0.089533
102 | 0.99773 | -0.072248 | 0.1526 | 0.073905
103 | 0.99774 | -0.072234 | 0 | 0
104 | 0.99779 | -0.071077 | 0 | 0
105 | 0.99769 | -0.073125 | 0 | 0
106 | 0.99768 | -0.073263 | 0 | 0
107 | 0.99769 | -0.073147 | 0.14681 | 0.071103
108 | 0.99768 | -0.073281 | 0.083053 | 0.040225
109 | 0.99932 | -0.010953 | 0.1574 | 0.076234
110 | 0.99941 | -0.011672 | 0 | 0
111 | 0.99767 | -0.073581 | 0.13001 | 0.062965
112 | 0.99768 | -0.073558 | 0 | 0
113 | 0.99767 | -0.073592 | 0 | 0
114 | 0.99767 | -0.073691 | 0.18996 | 0.092003
115 | 0.99767 | -0.073597 | 0.13132 | 0.063601
116 | 0.99615 | -0.0075293 | 0.18196 | 0.088129
117 | 0.99615 | -0.0075643 | 0 | 0
118 | 0.99858 | -0.025279 | 0 | 0
119 | 0.99539 | -0.002179 | 0 | 0
120 | 0.99578 | -0.0047204 | 0 | 0
121 | 0.99328 | 0.014733 | 0 | 0
122 | 0.99401 | 0.0087206 | 0 | 0
123 | 0.99318 | 0.015613 | 0.26768 | 0.12964
124 | 0.99353 | 0.012598 | 0 | 0
125 | 0.994 | 0.0086181 | 0.21525 | 0.10425
126 | 0.99844 | -0.023959 | 0.99761 | 0.48316
127 | 0.99891 | -0.021264 | 0.1497 | 0.072502
128 | 0.99501 | 0.00040014 | 0 | 0
129 | 0.995 | 0.00051038 | 0.15816 | 0.076601
130 | 0.99483 | 0.0018236 | 0 | 0
131 | 0.99539 | -0.0021582 | 0.4104 | 0.19876
132 | 0.99574 | -0.0043396 | 0.36374 | 0.17617
133 | 0.99285 | 0.013132 | 0 | 0
134 | 0.99348 | 0.012291 | 0.38614 | 0.18701
135 | 0.99897 | -0.020166 | 0 | 0
136 | 0.99482 | 0.0019588 | 0.26243 | 0.1271
137 | 0.99284 | 0.013248 | 0.29672 | 0.14371
138 | 0.99259 | 0.011665 | 0 | 0
139 | 0.99254 | 0.015527 | 0 | 0
140 | 0.99259 | 0.011707 | 0.19782 | 0.095808
141 | 0.99251 | 0.0158 | 0.22189 | 0.10746
142 | 0.99235 | 0.014546 | 0 | 0
143 | 0.99958 | -0.0069887 | 0.18176 | 0.08803
144 | 0.99952 | -0.009514 | 0 | 0
145 | 0.99951 | -0.0093985 | 0.10474 | 0.05073
146 | 1 | 0 | -11.9799 | -5.062
147 | 0.99911 | -0.01736 | 0 | 0
148 | 0.99905 | -0.016761 | 0.15131 | 0.073284
149 | 0.99905 | -0.01673 | 0 | 0
150 | 0.99902 | -0.0165 | 0 | 0
151 | 0.99901 | -0.016368 | 0.26654 | 0.12909
152 | 0.99902 | -0.016465 | 0.078476 | 0.038007
153 | 0.99997 | 149.9981 | 0 | 0

## res_line
| p_from_mw | q_from_mvar | p_to_mw | q_to_mvar | pl_mw | ql_mvar | i_from_ka | i_to_ka | i_ka | vm_from_pu | va_from_degree | vm_to_pu | va_to_degree | loading_percent
0 | -0.075431 | -0.036533 | 0.075436 | 0.035997 | 4.8151e-06 | -0.00053631 | 0.0024344 | 0.0024276 | 0.0024344 | 0.99388 | -0.11292 | 0.99395 | -0.11248 | 1.1592
1 | 0.057451 | 0.0095139 | -0.057447 | -0.027402 | 3.11e-06 | -0.017889 | 0.0016913 | 0.0018487 | 0.0018487 | 0.99395 | -0.11248 | 0.9939 | -0.11241 | 0.8403
2 | -0.13289 | -0.045511 | 0.1329 | 0.028255 | 1.567e-05 | -0.017256 | 0.0040795 | 0.0039457 | 0.0040795 | 0.99395 | -0.11248 | 0.99407 | -0.11236 | 1.8543
3 | 0.057447 | 0.027402 | -0.057445 | -0.027822 | 2.1798e-06 | -0.00041958 | 0.0018487 | 0.0018539 | 0.0018539 | 0.9939 | -0.11241 | 0.99386 | -0.11267 | 0.88283
4 | -0.1329 | -0.028255 | 0.1329 | 0.026764 | 1.3103e-06 | -0.0014904 | 0.0039457 | 0.0039369 | 0.0039457 | 0.99407 | -0.11236 | 0.99408 | -0.11231 | 1.7935
5 | -0.12284 | -0.059493 | 0.12284 | 0.057912 | 1.3864e-06 | -0.0015808 | 0.003955 | 0.0039352 | 0.003955 | 0.99622 | -0.10834 | 0.99623 | -0.10843 | 1.7977
6 | -0.21858 | -0.10428 | 0.21858 | 0.10406 | 8.2218e-06 | -0.00021752 | 0.0070175 | 0.0070147 | 0.0070175 | 0.99623 | -0.10843 | 0.99627 | -0.10726 | 2.005
7 | -0.29691 | -0.1062 | 0.29692 | 0.10489 | 6.1931e-06 | -0.0013054 | 0.009157 | 0.0091443 | 0.009157 | 0.99408 | -0.11231 | 0.9941 | -0.11238 | 4.1623
8 | -0.16341 | -0.079141 | 0.16341 | 0.078575 | 8.7843e-07 | -0.00056593 | 0.0052562 | 0.0052491 | 0.0052562 | 0.99716 | -0.076041 | 0.99716 | -0.076088 | 2.3892
9 | -0.16341 | -0.078575 | 0.16342 | 0.067992 | 1.6003e-05 | -0.010584 | 0.0052491 | 0.0051237 | 0.0052491 | 0.99716 | -0.076088 | 0.99725 | -0.076797 | 2.3859
10 | -0.3891 | -0.14859 | 0.38919 | 0.13731 | 9.2724e-05 | -0.011285 | 0.012095 | 0.011982 | 0.012095 | 0.9941 | -0.11238 | 0.99433 | -0.11323 | 5.4977
11 | 0.092182 | 0.043702 | -0.092182 | -0.044646 | 4.7046e-07 | -0.00094354 | 0.0029625 | 0.0029743 | 0.0029743 | 0.9941 | -0.11238 | 0.99409 | -0.11233 | 1.352
12 | -1.0176 | -0.42652 | 1.0176 | 0.42576 | 4.5164e-05 | -0.00076913 | 0.031992 | 0.031983 | 0.031992 | 0.99559 | -0.10264 | 0.99563 | -0.10291 | 14.5418
13 | 0.86343 | 0.35187 | -0.86261 | -0.35211 | 0.00082967 | -0.00023322 | 0.027035 | 0.027043 | 0.027043 | 0.99559 | -0.10264 | 0.99456 | -0.11296 | 12.8776
14 | -1.0176 | -0.42576 | 1.0177 | 0.42508 | 3.9927e-05 | -0.00068034 | 0.031983 | 0.031975 | 0.031983 | 0.99563 | -0.10291 | 0.99567 | -0.10314 | 14.5378
15 | 0.72195 | 0.28399 | -0.7219 | -0.28403 | 5.5268e-05 | -3.7613e-05 | 0.022518 | 0.022519 | 0.022519 | 0.99456 | -0.11296 | 0.99448 | -0.11384 | 10.7232
16 | -0.076728 | -0.037161 | 0.076729 | 0.035461 | 5.9096e-07 | -0.0017006 | 0.0024823 | 0.0024611 | 0.0024823 | 0.99146 | 0.0082218 | 0.99146 | 0.0081581 | 1.1283
17 | -0.076729 | -0.035461 | 0.076753 | 0.032839 | 2.393e-05 | -0.0026219 | 0.0024611 | 0.0024299 | 0.0024611 | 0.99146 | 0.0081581 | 0.99179 | 0.010863 | 1.1719
18 | -0.145 | -0.065894 | 0.14507 | 0.063797 | 6.9358e-05 | -0.0020965 | 0.0046358 | 0.0046104 | 0.0046358 | 0.99179 | 0.010863 | 0.9923 | 0.014956 | 2.2075
19 | -0.26621 | -0.12247 | 0.26623 | 0.1189 | 1.4688e-05 | -0.0035733 | 0.0085248 | 0.0084818 | 0.0085248 | 0.9923 | 0.014956 | 0.99235 | 0.014546 | 3.8749
20 | 0.7219 | 0.28403 | -0.72185 | -0.2857 | 4.8378e-05 | -0.0016716 | 0.022519 | 0.022537 | 0.022537 | 0.99448 | -0.11384 | 0.99441 | -0.11352 | 10.2439
21 | 0.22233 | 0.098637 | -0.22232 | -0.10466 | 1.7179e-05 | -0.0060268 | 0.0070609 | 0.0071337 | 0.0071337 | 0.99441 | -0.11352 | 0.99434 | -0.11293 | 3.2426
22 | 0.49952 | 0.18706 | -0.4995 | -0.18867 | 2.1907e-05 | -0.0016076 | 0.015484 | 0.015501 | 0.015501 | 0.99441 | -0.11352 | 0.99437 | -0.11334 | 7.0458
23 | 0.22232 | 0.10466 | -0.22232 | -0.10508 | 1.1938e-06 | -0.00041415 | 0.0071337 | 0.0071389 | 0.0071389 | 0.99434 | -0.11293 | 0.99434 | -0.11289 | 3.2449
24 | 0.38921 | 0.13525 | -0.38919 | -0.13731 | 1.6695e-05 | -0.0020549 | 0.011962 | 0.011982 | 0.011982 | 0.99437 | -0.11334 | 0.99433 | -0.11323 | 5.4462
25 | 0.16468 | 0.077163 | -0.1646 | -0.079026 | 8.091e-05 | -0.0018625 | 0.0052797 | 0.0053036 | 0.0053036 | 0.99434 | -0.11289 | 0.99382 | -0.11638 | 2.5255
26 | 0.1646 | 0.079026 | -0.1646 | -0.079717 | 1.1035e-06 | -0.00069152 | 0.0053036 | 0.0053123 | 0.0053123 | 0.99382 | -0.11638 | 0.99381 | -0.11632 | 2.4147
27 | -0.14234 | -0.068936 | 0.14234 | 0.068898 | 1.2239e-06 | -3.8405e-05 | 0.0045705 | 0.0045701 | 0.0045705 | 0.99888 | -0.033538 | 0.99889 | -0.033482 | 2.1765
28 | -0.14234 | -0.068898 | 0.14234 | 0.064367 | 5.2391e-06 | -0.0045307 | 0.0045701 | 0.0045145 | 0.0045701 | 0.99889 | -0.033482 | 0.99892 | -0.033778 | 2.0773
29 | 6.1505 | 2.491 | -6.1491 | -2.505 | 0.0013386 | -0.013919 | 0.19176 | 0.19193 | 0.19193 | 0.99892 | -0.033778 | 0.99867 | -0.039258 | 22.7945
30 | -6.2928 | -2.5554 | 6.2931 | 2.5524 | 0.00030086 | -0.0029782 | 0.19628 | 0.19624 | 0.19628 | 0.99892 | -0.033778 | 0.99898 | -0.032574 | 23.3106
31 | -0.15741 | -0.070666 | 0.15741 | 0.069303 | 1.89e-06 | -0.0013629 | 0.0049841 | 0.0049681 | 0.0049841 | 0.99937 | -0.011352 | 0.99938 | -0.011437 | 2.2655
32 | 0.15741 | 0.070666 | -0.15741 | -0.074794 | 5.8013e-06 | -0.0041285 | 0.0049841 | 0.0050342 | 0.0050342 | 0.99937 | -0.011352 | 0.99934 | -0.011064 | 2.2883
33 | -0.25371 | -0.11594 | 0.25372 | 0.11373 | 8.0251e-06 | -0.0022129 | 0.0080575 | 0.0080311 | 0.0080575 | 0.99938 | -0.011437 | 0.99941 | -0.011672 | 3.6625
34 | 0.15741 | 0.074794 | -0.1574 | -0.076234 | 2.0513e-06 | -0.00144 | 0.0050342 | 0.0050522 | 0.0050522 | 0.99934 | -0.011064 | 0.99932 | -0.010953 | 2.2964
35 | 0.11744 | 0.054246 | -0.11744 | -0.056877 | 8.9133e-08 | -0.002631 | 0.0037393 | 0.0037718 | 0.0037718 | 0.99867 | -0.039258 | 0.99867 | -0.039273 | 0.44796
36 | 6.0317 | 2.4507 | -6.0282 | -2.4463 | 0.0035372 | 0.0043984 | 0.18819 | 0.1882 | 0.1882 | 0.99867 | -0.039258 | 0.99787 | -0.069315 | 22.9515
37 | -6.4544 | -2.6306 | 6.4577 | 2.6347 | 0.0032312 | 0.0041004 | 0.20141 | 0.2014 | 0.20141 | 0.99898 | -0.032574 | 0.99966 | -0.0070014 | 24.5621
38 | 0.12372 | 0.05971 | -0.12372 | -0.059918 | 1.8481e-07 | -0.0002082 | 0.0039741 | 0.0039767 | 0.0039767 | 0.99787 | -0.069337 | 0.99786 | -0.069324 | 1.8076
39 | -0.12372 | -0.05971 | 0.12372 | 0.059693 | 4.0292e-07 | -1.677e-05 | 0.0039741 | 0.0039738 | 0.0039741 | 0.99787 | -0.069337 | 0.99787 | -0.069315 | 1.8924
40 | 4.9807 | 2.0438 | -4.9802 | -2.0432 | 0.00045876 | 0.00052743 | 0.15575 | 0.15575 | 0.15575 | 0.99787 | -0.069315 | 0.99774 | -0.074002 | 18.9935
41 | 0.83388 | 0.29931 | -0.83387 | -0.30411 | 7.618e-06 | -0.0048052 | 0.02563 | 0.025678 | 0.025678 | 0.99787 | -0.069315 | 0.99786 | -0.069573 | 3.0496
42 | -6.7119 | -2.7552 | 6.7126 | 2.7491 | 0.00071826 | -0.0061707 | 0.20952 | 0.20944 | 0.20952 | 0.99966 | -0.0070014 | 0.99979 | -0.004335 | 24.8831
43 | 0.25422 | 0.12056 | -0.25421 | -0.12297 | 8.9473e-06 | -0.0024108 | 0.0081249 | 0.008155 | 0.008155 | 0.99966 | -0.0070014 | 0.99963 | -0.0067023 | 3.7068
44 | -11.9638 | -5.056 | 11.9659 | 5.0515 | 0.0021523 | -0.0044133 | 0.37502 | 0.37495 | 0.37502 | 0.99979 | -0.004335 | 1 | 0 | 44.539
45 | 5.2512 | 2.3069 | -5.25 | -2.3239 | 0.0011883 | -0.016964 | 0.16561 | 0.16582 | 0.16582 | 0.99979 | -0.004335 | 0.99952 | -0.009514 | 19.6932
46 | 0.18177 | 0.08788 | -0.18176 | -0.08803 | 7.8695e-06 | -0.00015001 | 0.0058304 | 0.0058323 | 0.0058323 | 0.99963 | -0.0067023 | 0.99958 | -0.0069887 | 2.7773
47 | 4.0323 | 1.734 | -4.0321 | -1.7398 | 0.00023111 | -0.00574 | 0.127 | 0.12706 | 0.12706 | 0.99774 | -0.074002 | 0.99768 | -0.075352 | 15.0908
48 | 0.85073 | 0.26215 | -0.85071 | -0.26232 | 1.7727e-05 | -0.00016753 | 0.025756 | 0.025758 | 0.025758 | 0.99774 | -0.074002 | 0.99772 | -0.075244 | 3.1412
49 | 0.83387 | 0.30411 | -0.83382 | -0.33324 | 4.6808e-05 | -0.029131 | 0.025678 | 0.025979 | 0.025979 | 0.99786 | -0.069573 | 0.99779 | -0.071077 | 3.0854
50 | 0.52927 | 0.10682 | -0.52927 | -0.10828 | 8.6085e-07 | -0.0014642 | 0.015623 | 0.015631 | 0.015631 | 0.9977 | -0.076254 | 0.99769 | -0.076318 | 1.8564
51 | -0.68751 | -0.18346 | 0.68752 | 0.18328 | 1.0991e-05 | -0.00017157 | 0.020588 | 0.020587 | 0.020588 | 0.9977 | -0.076254 | 0.99772 | -0.075244 | 2.5108
52 | 0.52927 | 0.10828 | -0.52927 | -0.11462 | 3.7361e-06 | -0.006336 | 0.015631 | 0.015669 | 0.015669 | 0.99769 | -0.076318 | 0.99769 | -0.076592 | 1.8609
53 | 0.52927 | 0.11462 | -0.52926 | -0.1148 | 6.5194e-06 | -0.00018252 | 0.015669 | 0.01567 | 0.01567 | 0.99769 | -0.076592 | 0.99767 | -0.077422 | 1.911
54 | 2.8166 | 1.2308 | -2.8164 | -1.2366 | 0.00011362 | -0.0058604 | 0.088937 | 0.089007 | 0.089007 | 0.99768 | -0.075352 | 0.99763 | -0.076283 | 10.5709
55 | 1.2155 | 0.50902 | -1.2155 | -0.51074 | 6.057e-06 | -0.0017248 | 0.038131 | 0.03815 | 0.03815 | 0.99768 | -0.075352 | 0.99767 | -0.075473 | 4.5309
56 | 0.36694 | 0.036186 | -0.36694 | -0.038419 | 6.1217e-07 | -0.002233 | 0.010669 | 0.010675 | 0.010675 | 0.99767 | -0.077422 | 0.99767 | -0.077499 | 1.2679
57 | 0.36694 | 0.038419 | -0.36693 | -0.051447 | 3.5879e-06 | -0.013028 | 0.010675 | 0.010721 | 0.010721 | 0.99767 | -0.077499 | 0.99766 | -0.077938 | 1.2733
58 | 0.28429 | 0.012131 | -0.28429 | -0.04116 | 4.7693e-06 | -0.029029 | 0.0082335 | 0.0083118 | 0.0083118 | 0.99766 | -0.077938 | 0.99764 | -0.078724 | 0.98715
59 | 0.082643 | 0.039316 | -0.082643 | -0.040026 | 2.8061e-07 | -0.00070985 | 0.0026481 | 0.002657 | 0.002657 | 0.99766 | -0.077938 | 0.99765 | -0.077909 | 1.2077
60 | 0.089675 | 0.04334 | -0.089674 | -0.043431 | 1.149e-06 | -9.1492e-05 | 0.002882 | 0.0028831 | 0.0028831 | 0.99764 | -0.078724 | 0.99763 | -0.078809 | 1.3729
61 | 0.19461 | -0.0021799 | -0.19461 | -0.012823 | 1.1458e-06 | -0.015003 | 0.0056316 | 0.0056434 | 0.0056434 | 0.99764 | -0.078724 | 0.99763 | -0.079024 | 0.67024
62 | 0.13349 | -0.015843 | -0.13348 | -0.063516 | 6.0378e-06 | -0.07936 | 0.0038898 | 0.0042777 | 0.0042777 | 0.99763 | -0.079024 | 0.99759 | -0.07999 | 0.67048
63 | 0.06112 | 0.028666 | -0.06112 | -0.029602 | 2.0174e-07 | -0.00093543 | 0.0019534 | 0.0019651 | 0.0019651 | 0.99763 | -0.079024 | 0.99763 | -0.078996 | 0.89322
64 | 1.1372 | 0.47293 | -1.1372 | -0.47347 | 1.6603e-06 | -0.00054157 | 0.035638 | 0.035644 | 0.035644 | 0.99764 | -0.076699 | 0.99764 | -0.076734 | 4.2333
65 | -1.2155 | -0.51085 | 1.2155 | 0.51074 | 2.9777e-05 | -0.00010479 | 0.038152 | 0.03815 | 0.038152 | 0.99764 | -0.076699 | 0.99767 | -0.075473 | 4.6526
66 | 1.1372 | 0.47347 | -1.1372 | -0.47925 | 1.7757e-05 | -0.0057809 | 0.035644 | 0.035709 | 0.035709 | 0.99764 | -0.076734 | 0.99762 | -0.077114 | 4.241
67 | 1.1372 | 0.47925 | -1.1372 | -0.48159 | 7.2011e-06 | -0.0023382 | 0.035709 | 0.035735 | 0.035735 | 0.99762 | -0.077114 | 0.99761 | -0.077267 | 4.2441
68 | 2.8164 | 1.2366 | -2.8162 | -1.2365 | 0.00022903 | 0.00012263 | 0.089007 | 0.089009 | 0.089009 | 0.99763 | -0.076283 | 0.99752 | -0.080223 | 10.8548
69 | 0.99654 | 0.41347 | -0.99652 | -0.42081 | 1.728e-05 | -0.0073313 | 0.03122 | 0.031302 | 0.031302 | 0.99761 | -0.077267 | 0.99759 | -0.077689 | 3.7176
70 | 2.6571 | 1.1594 | -2.6571 | -1.162 | 4.4777e-05 | -0.0026007 | 0.083897 | 0.083927 | 0.083927 | 0.99752 | -0.080223 | 0.9975 | -0.080613 | 9.9676
71 | 0.15353 | 0.070284 | -0.15353 | -0.072677 | 3.2308e-06 | -0.0023933 | 0.0048862 | 0.0049154 | 0.0049154 | 0.99759 | -0.077689 | 0.99757 | -0.077522 | 2.2343
72 | 0.84299 | 0.35052 | -0.84298 | -0.35988 | 1.58e-05 | -0.009354 | 0.026419 | 0.026524 | 0.026524 | 0.99759 | -0.077689 | 0.99757 | -0.078142 | 3.1501
73 | 2.6571 | 1.162 | -2.657 | -1.165 | 5.0815e-05 | -0.0029489 | 0.083927 | 0.083962 | 0.083962 | 0.9975 | -0.080613 | 0.99748 | -0.081055 | 9.9717
74 | 0.13348 | 0.063516 | -0.13348 | -0.064648 | 1.168e-06 | -0.0011319 | 0.0042777 | 0.0042918 | 0.0042918 | 0.99759 | -0.07999 | 0.99758 | -0.079915 | 1.9508
75 | 0.16441 | 0.072418 | -0.1644 | -0.077624 | 8.0131e-06 | -0.0052055 | 0.0052004 | 0.005263 | 0.005263 | 0.99725 | -0.076797 | 0.99721 | -0.076428 | 2.3923
76 | -0.46982 | -0.20916 | 0.46993 | 0.20056 | 0.0001068 | -0.0086005 | 0.014887 | 0.014787 | 0.014887 | 0.99725 | -0.076797 | 0.99747 | -0.078322 | 6.7667
77 | 0.14199 | 0.068746 | -0.14199 | -0.068768 | 7.2135e-07 | -2.2597e-05 | 0.0045666 | 0.0045669 | 0.0045669 | 0.99725 | -0.076797 | 0.99725 | -0.07683 | 2.1747
78 | 0.1644 | 0.077624 | -0.1644 | -0.079622 | 3.1285e-06 | -0.0019983 | 0.005263 | 0.005288 | 0.005288 | 0.99721 | -0.076428 | 0.99719 | -0.076267 | 2.4036
79 | 0.074318 | 0.035772 | -0.074318 | -0.035994 | 7.0898e-08 | -0.00022114 | 0.002387 | 0.0023898 | 0.0023898 | 0.99747 | -0.078322 | 0.99747 | -0.078314 | 1.0863
80 | -0.54425 | -0.23633 | 0.54429 | 0.234 | 3.8648e-05 | -0.0023246 | 0.017172 | 0.017145 | 0.017172 | 0.99747 | -0.078322 | 0.99754 | -0.078786 | 7.8054
81 | 0.16178 | 0.076397 | -0.16178 | -0.078354 | 2.6059e-07 | -0.0019577 | 0.0051775 | 0.005202 | 0.005202 | 0.99754 | -0.078786 | 0.99753 | -0.078793 | 0.81536
82 | -0.70607 | -0.3104 | 0.70609 | 0.29429 | 1.918e-05 | -0.016112 | 0.02232 | 0.022136 | 0.02232 | 0.99754 | -0.078786 | 0.99757 | -0.078142 | 2.6508
83 | 0.13689 | 0.065588 | -0.13689 | -0.066298 | 7.7148e-07 | -0.00070998 | 0.0043925 | 0.0044014 | 0.0044014 | 0.99757 | -0.078142 | 0.99756 | -0.078093 | 2.0006
84 | 0.15353 | 0.072677 | -0.15353 | -0.074356 | 2.2902e-06 | -0.0016792 | 0.0049154 | 0.0049364 | 0.0049364 | 0.99757 | -0.077522 | 0.99756 | -0.077395 | 2.2438
85 | -2.5115 | -1.1139 | 2.5116 | 1.1122 | 0.00015931 | -0.0016638 | 0.079532 | 0.079511 | 0.079532 | 0.99721 | -0.086913 | 0.99728 | -0.086051 | 21.9702
86 | 2.381 | 1.0507 | -2.3805 | -1.0502 | 0.00052596 | 0.00047549 | 0.075339 | 0.07534 | 0.07534 | 0.99721 | -0.086913 | 0.99693 | -0.094357 | 21.5258
87 | -2.5116 | -1.1122 | 2.5118 | 1.0988 | 0.00020703 | -0.013436 | 0.079511 | 0.079352 | 0.079511 | 0.99728 | -0.086051 | 0.99737 | -0.084161 | 9.4431
88 | 2.3805 | 1.0502 | -2.3802 | -1.0499 | 0.00030877 | 0.00027918 | 0.07534 | 0.075341 | 0.075341 | 0.99693 | -0.094357 | 0.99677 | -0.098728 | 21.526
89 | -2.5118 | -1.0988 | 2.512 | 1.0988 | 0.00012954 | 3.8895e-05 | 0.079352 | 0.079351 | 0.079352 | 0.99737 | -0.084161 | 0.99745 | -0.081655 | 9.6771
90 | 2.2856 | 1.0041 | -2.2855 | -1.0064 | 0.0001762 | -0.0022494 | 0.072301 | 0.072329 | 0.072329 | 0.99677 | -0.098728 | 0.99668 | -0.09979 | 19.9803
91 | 2.2022 | 0.96593 | -2.2018 | -0.97034 | 0.0003196 | -0.004409 | 0.06966 | 0.069714 | 0.069714 | 0.99652 | -0.10415 | 0.99636 | -0.10615 | 19.258
92 | -2.2022 | -0.96593 | 2.2024 | 0.96617 | 0.00028337 | 0.00024472 | 0.06966 | 0.069659 | 0.06966 | 0.99652 | -0.10415 | 0.99668 | -0.09979 | 19.9028
93 | 1.4769 | 0.6259 | -1.4768 | -0.6287 | 8.7986e-05 | -0.0028063 | 0.046474 | 0.046507 | 0.046507 | 0.99636 | -0.10615 | 0.9963 | -0.10702 | 12.8472
94 | 0.72493 | 0.34444 | -0.7249 | -0.34879 | 3.3653e-05 | -0.0043533 | 0.023254 | 0.023308 | 0.023308 | 0.99636 | -0.10615 | 0.99631 | -0.10669 | 6.4388
95 | 0.15658 | 0.075798 | -0.15658 | -0.075833 | 1.3776e-06 | -3.5197e-05 | 0.0050404 | 0.0050409 | 0.0050409 | 0.9963 | -0.10702 | 0.99629 | -0.10708 | 2.4004
96 | 0.21859 | 0.098011 | -0.21858 | -0.10406 | 4.1804e-06 | -0.0060506 | 0.0069411 | 0.0070147 | 0.0070147 | 0.9963 | -0.10702 | 0.99627 | -0.10726 | 1.9378
97 | 1.1017 | 0.45489 | -1.1014 | -0.45926 | 0.00029945 | -0.004361 | 0.034535 | 0.034584 | 0.034584 | 0.9963 | -0.10702 | 0.99604 | -0.10545 | 15.72
98 | 0.52279 | 0.25129 | -0.52278 | -0.25134 | 1.3619e-05 | -4.9933e-05 | 0.016807 | 0.016807 | 0.016807 | 0.99631 | -0.10669 | 0.99628 | -0.10749 | 4.8021
99 | 0.12162 | 0.058519 | -0.12162 | -0.058904 | 3.3171e-07 | -0.00038449 | 0.0039106 | 0.0039154 | 0.0039154 | 0.99631 | -0.10669 | 0.99631 | -0.10666 | 1.7797
100 | -2.6569 | -1.169 | 2.657 | 1.165 | 6.934e-05 | -0.0040198 | 0.08401 | 0.083962 | 0.08401 | 0.99745 | -0.081655 | 0.99748 | -0.081055 | 9.9774
101 | 1.1014 | 0.45926 | -1.1009 | -0.46529 | 0.00041605 | -0.0060341 | 0.034584 | 0.034653 | 0.034653 | 0.99604 | -0.10545 | 0.99568 | -0.10318 | 15.7514
102 | 1.1009 | 0.46529 | -1.1009 | -0.46541 | 8.3316e-06 | -0.00012054 | 0.034653 | 0.034654 | 0.034654 | 0.99568 | -0.10318 | 0.99567 | -0.10314 | 15.752
103 | 0.44664 | 0.21447 | -0.44663 | -0.21474 | 3.224e-06 | -0.00027667 | 0.014356 | 0.01436 | 0.01436 | 0.99628 | -0.10749 | 0.99627 | -0.10743 | 6.5271
104 | 0.29554 | 0.14157 | -0.29553 | -0.14254 | 4.9504e-06 | -0.00097198 | 0.0094952 | 0.0095074 | 0.0095074 | 0.99627 | -0.10743 | 0.99626 | -0.10729 | 4.3215
105 | 0.18486 | 0.088938 | -0.18486 | -0.089533 | 1.1879e-06 | -0.00059567 | 0.0059443 | 0.0059518 | 0.0059518 | 0.99626 | -0.10729 | 0.99625 | -0.10723 | 2.7054
106 | -0.1526 | -0.073905 | 0.1526 | 0.069889 | 4.726e-07 | -0.0040159 | 0.0049056 | 0.0048561 | 0.0049056 | 0.99773 | -0.072248 | 0.99774 | -0.072234 | 0.7689
107 | -0.83378 | -0.35708 | 0.83382 | 0.33324 | 3.9159e-05 | -0.02384 | 0.026243 | 0.025979 | 0.026243 | 0.99774 | -0.072234 | 0.99779 | -0.071077 | 3.1168
108 | 0.68119 | 0.2872 | -0.68116 | -0.31081 | 2.6355e-05 | -0.023618 | 0.021389 | 0.021664 | 0.021664 | 0.99774 | -0.072234 | 0.99769 | -0.073125 | 2.5729
109 | 0.53435 | 0.24268 | -0.53435 | -0.24756 | 3.4008e-06 | -0.0048814 | 0.016981 | 0.01704 | 0.01704 | 0.99769 | -0.073125 | 0.99768 | -0.073263 | 2.0237
110 | 0.14681 | 0.068133 | -0.14681 | -0.071103 | 1.58e-07 | -0.0029708 | 0.004683 | 0.0047198 | 0.0047198 | 0.99769 | -0.073125 | 0.99769 | -0.073147 | 0.56055
111 | 0.53435 | 0.24756 | -0.53435 | -0.24819 | 4.4076e-07 | -0.00063008 | 0.01704 | 0.017047 | 0.017047 | 0.99768 | -0.073263 | 0.99768 | -0.073281 | 2.0246
112 | 0.18997 | 0.091669 | -0.18996 | -0.092003 | 1.7372e-06 | -0.00033444 | 0.0061031 | 0.0061073 | 0.0061073 | 0.99768 | -0.073281 | 0.99767 | -0.073691 | 0.74479
113 | 0.26133 | 0.1163 | -0.26133 | -0.11646 | 1.5086e-06 | -0.00015701 | 0.0082764 | 0.0082783 | 0.0082783 | 0.99768 | -0.073281 | 0.99768 | -0.073558 | 1.0095
114 | 4.891 | 2.169 | -4.8898 | -2.1893 | 0.0012318 | -0.020335 | 0.15454 | 0.1548 | 0.1548 | 0.99941 | -0.011672 | 0.99911 | -0.01736 | 18.3843
115 | -5.1447 | -2.2827 | 5.1452 | 2.2755 | 0.00048786 | -0.0072545 | 0.16257 | 0.16248 | 0.16257 | 0.99941 | -0.011672 | 0.99952 | -0.009514 | 19.3082
116 | -0.13001 | -0.062965 | 0.13001 | 0.05949 | 1.4459e-07 | -0.0034754 | 0.0041797 | 0.0041369 | 0.0041797 | 0.99767 | -0.073581 | 0.99768 | -0.073558 | 0.4964
117 | 0.13132 | 0.056966 | -0.13132 | -0.061847 | 2.0429e-07 | -0.0048811 | 0.0041418 | 0.0042 | 0.0042 | 0.99768 | -0.073558 | 0.99767 | -0.073592 | 0.49881
118 | 0.13132 | 0.061847 | -0.13132 | -0.063601 | 1.5364e-07 | -0.0017537 | 0.0042 | 0.0042219 | 0.0042219 | 0.99767 | -0.073592 | 0.99767 | -0.073597 | 0.66174
119 | -0.18196 | -0.088129 | 0.18196 | 0.08775 | 7.3431e-07 | -0.00037972 | 0.0058591 | 0.0058543 | 0.0058591 | 0.99615 | -0.0075293 | 0.99615 | -0.0075643 | 2.6632
120 | -3.2356 | -1.4323 | 3.2439 | 1.4207 | 0.0083234 | -0.011637 | 0.10254 | 0.10238 | 0.10254 | 0.99615 | -0.0075643 | 0.99858 | -0.025279 | 46.6094
121 | 0.83188 | 0.35354 | -0.83121 | -0.37053 | 0.00067003 | -0.01699 | 0.026194 | 0.026393 | 0.026393 | 0.99615 | -0.0075643 | 0.99539 | -0.002179 | 11.9967
122 | 2.2218 | 0.991 | -2.2209 | -0.99388 | 0.00088086 | -0.0028813 | 0.070499 | 0.070536 | 0.070536 | 0.99615 | -0.0075643 | 0.99578 | -0.0047204 | 32.0618
123 | 0.99776 | 0.48056 | -0.99761 | -0.48316 | 0.00015219 | -0.0025999 | 0.032015 | 0.032048 | 0.032048 | 0.99858 | -0.025279 | 0.99844 | -0.023959 | 14.5674
124 | -4.2417 | -1.9012 | 4.243 | 1.8971 | 0.0012791 | -0.0040915 | 0.13438 | 0.13432 | 0.13438 | 0.99858 | -0.025279 | 0.99891 | -0.021264 | 37.1202
125 | 0.4104 | 0.19866 | -0.4104 | -0.19876 | 9.8239e-07 | -9.9255e-05 | 0.013223 | 0.013224 | 0.013224 | 0.99539 | -0.002179 | 0.99539 | -0.0021582 | 6.0111
126 | 0.42082 | 0.17187 | -0.42065 | -0.18887 | 0.00016974 | -0.017002 | 0.013183 | 0.013378 | 0.013378 | 0.99539 | -0.002179 | 0.99501 | 0.00040014 | 6.0808
127 | 0.36375 | 0.17409 | -0.36374 | -0.17617 | 1.6114e-05 | -0.0020813 | 0.011691 | 0.011717 | 0.011717 | 0.99578 | -0.0047204 | 0.99574 | -0.0043396 | 5.3258
128 | 1.8571 | 0.81979 | -1.8536 | -0.83651 | 0.003486 | -0.016722 | 0.05885 | 0.05906 | 0.05906 | 0.99578 | -0.0047204 | 0.99401 | 0.0087206 | 26.8454
129 | -1.251 | -0.57916 | 1.252 | 0.56862 | 0.00098162 | -0.010542 | 0.040066 | 0.039935 | 0.040066 | 0.99328 | 0.014733 | 0.99401 | 0.0087206 | 18.2118
130 | 1.251 | 0.57916 | -1.2509 | -0.58065 | 0.00013977 | -0.001494 | 0.040066 | 0.040085 | 0.040085 | 0.99328 | 0.014733 | 0.99318 | 0.015613 | 18.2203
131 | 0.38635 | 0.16369 | -0.38615 | -0.18695 | 0.00020043 | -0.023257 | 0.012186 | 0.012466 | 0.012466 | 0.99401 | 0.0087206 | 0.99353 | 0.012598 | 5.6662
132 | 0.21525 | 0.10421 | -0.21525 | -0.10425 | 3.3455e-06 | -4.3816e-05 | 0.0069453 | 0.0069459 | 0.0069459 | 0.99401 | 0.0087206 | 0.994 | 0.0086181 | 3.3076
133 | 0.98323 | 0.45101 | -0.98292 | -0.45102 | 0.00030743 | -1.289e-05 | 0.031441 | 0.031444 | 0.031444 | 0.99318 | 0.015613 | 0.99285 | 0.013132 | 14.9733
134 | 0.38615 | 0.18695 | -0.38614 | -0.18701 | 1.7948e-05 | -6.5141e-05 | 0.012466 | 0.012467 | 0.012467 | 0.99353 | 0.012598 | 0.99348 | 0.012291 | 5.9365
135 | -4.3927 | -1.9696 | 4.3929 | 1.9652 | 0.00021499 | -0.0044323 | 0.13912 | 0.13907 | 0.13912 | 0.99891 | -0.021264 | 0.99897 | -0.020166 | 16.5226
136 | 0.15816 | 0.075205 | -0.15816 | -0.076601 | 2.0429e-06 | -0.0013957 | 0.005081 | 0.0050985 | 0.0050985 | 0.99501 | 0.00040014 | 0.995 | 0.00051038 | 2.3175
137 | 0.26248 | 0.11367 | -0.26243 | -0.12608 | 4.922e-05 | -0.012418 | 0.0082986 | 0.0084484 | 0.0084484 | 0.99501 | 0.00040014 | 0.99483 | 0.0018236 | 3.8402
138 | 0.26243 | 0.12608 | -0.26243 | -0.1271 | 4.1086e-06 | -0.0010161 | 0.0084484 | 0.0084613 | 0.0084613 | 0.99483 | 0.0018236 | 0.99482 | 0.0019588 | 3.846
139 | 0.48833 | 0.2131 | -0.48817 | -0.22481 | 0.00016149 | -0.011707 | 0.015491 | 0.015631 | 0.015631 | 0.99285 | 0.013132 | 0.99254 | 0.015527 | 7.1052
140 | 0.49459 | 0.23792 | -0.49458 | -0.23839 | 6.6942e-06 | -0.00046129 | 0.015958 | 0.015964 | 0.015964 | 0.99285 | 0.013132 | 0.99284 | 0.013248 | 7.2562
141 | -4.3929 | -1.9652 | 4.3934 | 1.9539 | 0.00054642 | -0.011284 | 0.13907 | 0.13893 | 0.13907 | 0.99897 | -0.020166 | 0.99911 | -0.01736 | 16.5161
142 | 0.19786 | 0.094679 | -0.19782 | -0.095397 | 4.6082e-05 | -0.0007181 | 0.0063778 | 0.0063872 | 0.0063872 | 0.99284 | 0.013248 | 0.99259 | 0.011665 | 3.0415
143 | 0.19782 | 0.095397 | -0.19782 | -0.095808 | 9.5175e-07 | -0.00041046 | 0.0063872 | 0.0063924 | 0.0063924 | 0.99259 | 0.011665 | 0.99259 | 0.011707 | 2.9056
144 | 0.48817 | 0.22481 | -0.48815 | -0.22603 | 1.7041e-05 | -0.0012226 | 0.015631 | 0.015646 | 0.015646 | 0.99254 | 0.015527 | 0.99251 | 0.0158 | 7.112
145 | 0.26627 | 0.11856 | -0.26623 | -0.1189 | 3.8721e-05 | -0.00033112 | 0.0084776 | 0.0084818 | 0.0084818 | 0.99251 | 0.0158 | 0.99235 | 0.014546 | 4.0389
146 | 0.10475 | 0.048395 | -0.10474 | -0.05073 | 1.4641e-06 | -0.0023351 | 0.0033325 | 0.0033613 | 0.0033613 | 0.99952 | -0.009514 | 0.99951 | -0.0093985 | 1.5279
147 | 0.49638 | 0.23542 | -0.49634 | -0.23791 | 3.5361e-05 | -0.0024901 | 0.015873 | 0.015904 | 0.015904 | 0.99911 | -0.01736 | 0.99905 | -0.016761 | 7.2292
148 | 0.34503 | 0.16463 | -0.34503 | -0.16481 | 1.2562e-06 | -0.00018336 | 0.011046 | 0.011049 | 0.011049 | 0.99905 | -0.016761 | 0.99905 | -0.01673 | 5.0221
149 | 0.34503 | 0.16481 | -0.34502 | -0.16617 | 9.3068e-06 | -0.001356 | 0.011049 | 0.011066 | 0.011066 | 0.99905 | -0.01673 | 0.99902 | -0.0165 | 5.0298
150 | 0.34502 | 0.16617 | -0.34502 | -0.16637 | 1.4106e-06 | -0.00020517 | 0.011066 | 0.011068 | 0.011068 | 0.99902 | -0.0165 | 0.99902 | -0.016465 | 5.031
151 | -0.26654 | -0.12909 | 0.26654 | 0.12837 | 2.9758e-06 | -0.00072517 | 0.0085577 | 0.0085486 | 0.0085577 | 0.99901 | -0.016368 | 0.99902 | -0.016465 | 3.8899

## res_trafo
| p_hv_mw | q_hv_mvar | p_lv_mw | q_lv_mvar | pl_mw | ql_mvar | i_hv_ka | i_lv_ka | vm_hv_pu | va_hv_degree | vm_lv_pu | va_lv_degree | loading_percent
0 | 2.6518e-14 | 1.7507e-14 | 0.013999 | 0.0105 | 0.013999 | 0.0105 | 1.6678e-16 | 0.00050517 | 0.99997 | 149.9981 | 1 | 0 | 0.069998

## res_ext_grid
| p_mw | q_mvar
0 | 12.1006 | 5.1205

## res_load
| p_mw | q_mvar
0 | 0.075431 | 0.036533
1 | 0.12284 | 0.059493
2 | 0.095737 | 0.046367
3 | 0.057445 | 0.027822
4 | 0.16401 | 0.079432
5 | 0.16341 | 0.079141
6 | 0.15413 | 0.07465
7 | 0.14065 | 0.06812
8 | 0.076728 | 0.037161
9 | 0.06825 | 0.033055
10 | 0.12114 | 0.058671
11 | 0.11029 | 0.053415
12 | 0.057637 | 0.027915
13 | 0.1646 | 0.079717
14 | 0.092182 | 0.044646
15 | 0.14234 | 0.068936
16 | 0.096296 | 0.046638
17 | 0.16133 | 0.078135
18 | 0.12372 | 0.059918
19 | 0.089904 | 0.043542
20 | 0.11744 | 0.056877
21 | 0.072448 | 0.035088
22 | 0.097143 | 0.047048
23 | 0.15823 | 0.076636
24 | 0.16319 | 0.079037
25 | 0.16232 | 0.078617
26 | 0.082643 | 0.040026
27 | 0.089674 | 0.043431
28 | 0.078295 | 0.03792
29 | 0.14064 | 0.068114
30 | 0.15911 | 0.077061
31 | 0.06112 | 0.029602
32 | 0.13348 | 0.064648
33 | 0.14199 | 0.068768
34 | 0.1644 | 0.079622
35 | 0.16178 | 0.078354
36 | 0.074318 | 0.035994
37 | 0.13689 | 0.066298
38 | 0.15353 | 0.074356
39 | 0.13045 | 0.06318
40 | 0.094534 | 0.045785
41 | 0.083021 | 0.040209
42 | 0.080486 | 0.038981
43 | 0.14498 | 0.070219
44 | 0.15658 | 0.075833
45 | 0.076139 | 0.036876
46 | 0.12162 | 0.058904
47 | 0.083282 | 0.040335
48 | 0.15109 | 0.073179
49 | 0.11067 | 0.0536
50 | 0.18486 | 0.089533
51 | 0.1526 | 0.073905
52 | 0.14681 | 0.071103
53 | 0.083053 | 0.040225
54 | 0.1574 | 0.076234
55 | 0.13001 | 0.062965
56 | 0.18996 | 0.092003
57 | 0.13132 | 0.063601
58 | 0.18196 | 0.088129
59 | 0.26768 | 0.12964
60 | 0.21525 | 0.10425
61 | 0.99761 | 0.48316
62 | 0.1497 | 0.072502
63 | 0.15816 | 0.076601
64 | 0.4104 | 0.19876
65 | 0.36374 | 0.17617
66 | 0.38614 | 0.18701
67 | 0.26243 | 0.1271
68 | 0.29672 | 0.14371
69 | 0.19782 | 0.095808
70 | 0.22189 | 0.10746
71 | 0.18176 | 0.08803
72 | 0.10474 | 0.05073
73 | 0.12067 | 0.058446
74 | 0.15131 | 0.073284
75 | 0.26654 | 0.12909
76 | 0.078476 | 0.038007

## dtypes
| element | column | dtype
0 | bus | name | object
1 | bus | vn_kv | float64
2 | bus | type | object
3 | bus | zone | object
4 | bus | in_service | bool
5 | load | name | object
6 | load | bus | uint32
7 | load | p_mw | float64
8 | load | q_mvar | float64
9 | load | const_z_percent | float64
10 | load | const_i_percent | float64
11 | load | sn_mva | float64
12 | load | scaling | float64
13 | load | in_service | bool
14 | load | type | object
15 | ext_grid | name | object
16 | ext_grid | bus | uint32
17 | ext_grid | vm_pu | float64
18 | ext_grid | va_degree | float64
19 | ext_grid | slack_weight | float64
20 | ext_grid | in_service | bool
21 | line | name | object
22 | line | std_type | object
23 | line | from_bus | uint32
24 | line | to_bus | uint32
25 | line | length_km | float64
26 | line | r_ohm_per_km | float64
27 | line | x_ohm_per_km | float64
28 | line | c_nf_per_km | float64
29 | line | g_us_per_km | float64
30 | line | max_i_ka | float64
31 | line | df | float64
32 | line | parallel | uint32
33 | line | type | object
34 | line | in_service | bool
35 | trafo | name | object
36 | trafo | std_type | object
37 | trafo | hv_bus | uint32
38 | trafo | lv_bus | uint32
39 | trafo | sn_mva | float64
40 | trafo | vn_hv_kv | float64
41 | trafo | vn_lv_kv | float64
42 | trafo | vk_percent | float64
43 | trafo | vkr_percent | float64
44 | trafo | pfe_kw | float64
45 | trafo | i0_percent | float64
46 | trafo | shift_degree | float64
47 | trafo | tap_side | object
48 | trafo | tap_neutral | int32
49 | trafo | tap_min | int32
50 | trafo | tap_max | int32
51 | trafo | tap_step_percent | float64
52 | trafo | tap_step_degree | float64
53 | trafo | tap_pos | int32
54 | trafo | tap_phase_shifter | bool
55 | trafo | parallel | uint32
56 | trafo | df | float64
57 | trafo | in_service | bool
58 | bus_geodata | x | float64
59 | bus_geodata | y | float64
60 | bus_geodata | coords | object
61 | res_bus | vm_pu | float64
62 | res_bus | va_degree | float64
63 | res_bus | p_mw | float64
64 | res_bus | q_mvar | float64
65 | res_line | p_from_mw | float64
66 | res_line | q_from_mvar | float64
67 | res_line | p_to_mw | float64
68 | res_line | q_to_mvar | float64
69 | res_line | pl_mw | float64
70 | res_line | ql_mvar | float64
71 | res_line | i_from_ka | float64
72 | res_line | i_to_ka | float64
73 | res_line | i_ka | float64
74 | res_line | vm_from_pu | float64
75 | res_line | va_from_degree | float64
76 | res_line | vm_to_pu | float64
77 | res_line | va_to_degree | float64
78 | res_line | loading_percent | float64
79 | res_trafo | p_hv_mw | float64
80 | res_trafo | q_hv_mvar | float64
81 | res_trafo | p_lv_mw | float64
82 | res_trafo | q_lv_mvar | float64
83 | res_trafo | pl_mw | float64
84 | res_trafo | ql_mvar | float64
85 | res_trafo | i_hv_ka | float64
86 | res_trafo | i_lv_ka | float64
87 | res_trafo | vm_hv_pu | float64
88 | res_trafo | va_hv_degree | float64
89 | res_trafo | vm_lv_pu | float64
90 | res_trafo | va_lv_degree | float64
91 | res_trafo | loading_percent | float64
92 | res_ext_grid | p_mw | float64
93 | res_ext_grid | q_mvar | float64
94 | res_load | p_mw | float64
95 | res_load | q_mvar | float64

## parameters
| version | format_version | converged | OPF_converged | name | f_hz | sn_mva
0 | 2.14.6 | 2.14.0 | TRUE | FALSE |  | 50 | 1