## bus
| name | vn_kv | type | zone | in_service
0 | bus_MV_478_0_node_0 | 20 | n |  | TRUE
1 | bus_MV_478_0_node_1 | 20 | n |  | TRUE
2 | bus_MV_478_0_node_2 | 20 | n |  | TRUE
3 | bus_MV_478_0_node_3 | 20 | n |  | TRUE
4 | bus_MV_478_0_node_4 | 20 | n |  | TRUE
5 | bus_MV_478_0_node_130 | 20 | n |  | TRUE
6 | bus_MV_478_0_node_118 | 20 | n |  | TRUE
7 | bus_MV_478_0_node_119 | 20 | n |  | TRUE
8 | bus_MV_478_0_node_129 | 20 | n |  | TRUE
9 | bus_MV_478_0_node_11 | 20 | n |  | TRUE
10 | bus_MV_478_0_node_5 | 20 | n |  | TRUE
11 | bus_MV_478_0_node_6 | 20 | n |  | TRUE
12 | bus_MV_478_0_node_7 | 20 | n |  | TRUE
13 | bus_MV_478_0_node_74 | 20 | n |  | TRUE
14 | bus_MV_478_0_node_9 | 20 | n |  | TRUE
15 | bus_MV_478_0_node_10 | 20 | n |  | TRUE
16 | bus_MV_478_0_node_8 | 20 | n |  | TRUE
17 | bus_MV_478_0_node_75 | 20 | n |  | TRUE
18 | bus_MV_478_0_node_12 | 20 | n |  | TRUE
19 | bus_MV_478_0_node_14 | 20 | n |  | TRUE
20 | bus_MV_478_0_node_13 | 20 | n |  | TRUE
21 | bus_MV_478_0_node_16 | 20 | n |  | TRUE
22 | bus_MV_478_0_node_20 | 20 | n |  | TRUE
23 | bus_MV_478_0_node_15 | 20 | n |  | TRUE
24 | bus_MV_478_0_node_114 | 20 | n |  | TRUE
25 | bus_MV_478_0_node_23 | 20 | n |  | TRUE
26 | bus_MV_478_0_node_24 | 20 | n |  | TRUE
27 | bus_MV_478_0_node_19 | 20 | n |  | TRUE
28 | bus_MV_478_0_node_128 | 20 | n |  | TRUE
29 | bus_MV_478_0_node_22 | 20 | n |  | TRUE
30 | bus_MV_478_0_node_25 | 20 | n |  | TRUE
31 | bus_MV_478_0_node_51 | 20 | n |  | TRUE
32 | bus_MV_478_0_node_17 | 20 | n |  | TRUE
33 | bus_MV_478_0_node_78 | 20 | n |  | TRUE
34 | bus_MV_478_0_node_77 | 20 | n |  | TRUE
35 | bus_MV_478_0_node_36 | 20 | n |  | TRUE
36 | bus_MV_478_0_node_37 | 20 | n |  | TRUE
37 | bus_MV_478_0_node_38 | 20 | n |  | TRUE
38 | bus_MV_478_0_node_48 | 20 | n |  | TRUE
39 | bus_MV_478_0_node_40 | 20 | n |  | TRUE
40 | bus_MV_478_0_node_42 | 20 | n |  | TRUE
41 | bus_MV_478_0_node_41 | 20 | n |  | TRUE
42 | bus_MV_478_0_node_46 | 20 | n |  | TRUE
43 | bus_MV_478_0_node_54 | 20 | n |  | TRUE
44 | bus_MV_478_0_node_44 | 20 | n |  | TRUE
45 | bus_MV_478_0_node_47 | 20 | n |  | TRUE
46 | bus_MV_478_0_node_45 | 20 | n |  | TRUE
47 | bus_MV_478_0_node_49 | 20 | n |  | TRUE
48 | bus_MV_478_0_node_50 | 20 | n |  | TRUE
49 | bus_MV_478_0_node_69 | 20 | n |  | TRUE
50 | bus_MV_478_0_node_52 | 20 | n |  | TRUE
51 | bus_MV_478_0_node_53 | 20 | n |  | TRUE
52 | bus_MV_478_0_node_55 | 20 | n |  | TRUE
53 | bus_MV_478_0_node_63 | 20 | n |  | TRUE
54 | bus_MV_478_0_node_67 | 20 | n |  | TRUE
55 | bus_MV_478_0_node_68 | 20 | n |  | TRUE
56 | bus_MV_478_0_node_26 | 20 | n |  | TRUE
57 | bus_MV_478_0_node_27 | 20 | n |  | TRUE
58 | bus_MV_478_0_node_28 | 20 | n |  | TRUE
59 | bus_MV_478_0_node_29 | 20 | n |  | TRUE
60 | bus_MV_478_0_node_30 | 20 | n |  | TRUE
61 | bus_MV_478_0_node_34 | 20 | n |  | TRUE
62 | bus_MV_478_0_node_31 | 20 | n |  | TRUE
63 | bus_MV_478_0_node_71 | 20 | n |  | TRUE
64 | bus_MV_478_0_node_35 | 20 | n |  | TRUE
65 | bus_MV_478_0_node_32 | 20 | n |  | TRUE
66 | bus_MV_478_0_node_33 | 20 | n |  | TRUE
67 | bus_MV_478_0_node_70 | 20 | n |  | TRUE
68 | bus_MV_478_0_node_39 | 20 | n |  | TRUE
69 | bus_MV_478_0_node_64 | 20 | n |  | TRUE
70 | bus_MV_478_0_node_43 | 20 | n |  | TRUE
71 | bus_MV_478_0_node_56 | 20 | n |  | TRUE
72 | bus_MV_478_0_node_57 | 20 | n |  | TRUE
73 | bus_MV_478_0_node_62 | 20 | n |  | TRUE
74 | bus_MV_478_0_node_65 | 20 | n |  | TRUE
75 | bus_MV_478_0_node_66 | 20 | n |  | TRUE
76 | bus_MV_478_0_node_58 | 20 | n |  | TRUE
77 | bus_MV_478_0_node_72 | 20 | n |  | TRUE
78 | bus_MV_478_0_node_117 | 20 | n |  | TRUE
79 | bus_MV_478_0_node_116 | 20 | n |  | TRUE
80 | bus_MV_478_0_node_115 | 20 | n |  | TRUE
81 | bus_MV_478_0_node_132 | 20 | n |  | TRUE
82 | bus_MV_478_0_node_59 | 20 | n |  | TRUE
83 | bus_MV_478_0_node_100 | 20 | n |  | TRUE
84 | bus_MV_478_0_node_61 | 20 | n |  | TRUE
85 | bus_MV_478_0_node_121 | 20 | n |  | TRUE
86 | bus_MV_478_0_node_60 | 20 | n |  | TRUE
87 | bus_MV_478_0_node_99 | 20 | n |  | TRUE
88 | bus_MV_478_0_node_131 | 20 | n |  | TRUE
89 | bus_MV_478_0_node_98 | 20 | n |  | TRUE
90 | bus_MV_478_0_node_104 | 20 | n |  | TRUE
91 | bus_MV_478_0_node_110 | 20 | n |  | TRUE
92 | bus_MV_478_0_node_108 | 20 | n |  | TRUE
93 | bus_MV_478_0_node_76 | 20 | n |  | TRUE
94 | bus_MV_478_0_node_81 | 20 | n |  | TRUE
95 | bus_MV_478_0_node_79 | 20 | n |  | TRUE
96 | bus_MV_478_0_node_80 | 20 | n |  | TRUE
97 | bus_MV_478_0_node_82 | 20 | n |  | TRUE
98 | bus_MV_478_0_node_83 | 20 | n |  | TRUE
99 | bus_MV_478_0_node_97 | 20 | n |  | TRUE
100 | bus_MV_478_0_node_96 | 20 | n |  | TRUE
101 | bus_MV_478_0_node_120 | 20 | n |  | TRUE
102 | bus_MV_478_0_node_84 | 20 | n |  | TRUE
103 | bus_MV_478_0_node_86 | 20 | n |  | TRUE
104 | bus_MV_478_0_node_88 | 20 | n |  | TRUE
105 | bus_MV_478_0_node_89 | 20 | n |  | TRUE
106 | bus_MV_478_0_node_87 | 20 | n |  | TRUE
107 | bus_MV_478_0_node_113 | 20 | n |  | TRUE
108 | bus_MV_478_0_node_112 | 20 | n |  | TRUE
109 | bus_MV_478_0_node_91 | 20 | n |  | TRUE
110 | bus_MV_478_0_node_90 | 20 | n |  | TRUE
111 | bus_MV_478_0_node_124 | 20 | n |  | TRUE
112 | bus_MV_478_0_node_107 | 20 | n |  | TRUE
113 | bus_MV_478_0_node_95 | 20 | n |  | TRUE
114 | bus_MV_478_0_node_92 | 20 | n |  | TRUE
115 | bus_MV_478_0_node_125 | 20 | n |  | TRUE
116 | bus_MV_478_0_node_122 | 20 | n |  | TRUE
117 | bus_MV_478_0_node_126 | 20 | n |  | TRUE
118 | bus_MV_478_0_node_94 | 20 | n |  | TRUE
119 | bus_MV_478_0_node_93 | 20 | n |  | TRUE
120 | bus_MV_478_0_node_127 | 20 | n |  | TRUE
121 | bus_MV_478_0_node_101 | 20 | n |  | TRUE
122 | bus_MV_478_0_node_102 | 20 | n |  | TRUE
123 | bus_MV_478_0_node_103 | 20 | n |  | TRUE
124 | bus_MV_478_0_node_105 | 20 | n |  | TRUE
125 | bus_MV_478_0_node_106 | 20 | n |  | TRUE
126 | bus_MV_478_0_node_109 | 20 | n |  | TRUE
127 | bus_MV_478_0_node_111 | 20 | n |  | TRUE
128 | bus_MV_478_0_node_123 | 20 | n |  | TRUE
129 | bus_HV_478_0_node_108 | 110 | n |  | TRUE

## load
| name | bus | p_mw | q_mvar | const_z_percent | const_i_percent | sn_mva | scaling | in_service | type
0 | MV_478_0_load_0 | 0 | 0.099028 | 0.047961 | 0 | 0 |  | 1 | TRUE | wye
1 | MV_478_0_load_3 | 3 | 0.14306 | 0.069287 | 0 | 0 |  | 1 | TRUE | wye
2 | MV_478_0_load_130 | 5 | 0.1184 | 0.057345 | 0 | 0 |  | 1 | TRUE | wye
3 | MV_478_0_load_118 | 6 | 0.15182 | 0.073531 | 0 | 0 |  | 1 | TRUE | wye
4 | MV_478_0_load_11 | 9 | 0.07104 | 0.034406 | 0 | 0 |  | 1 | TRUE | wye
5 | MV_478_0_load_5 | 10 | 0.11315 | 0.054801 | 0 | 0 |  | 1 | TRUE | wye
6 | MV_478_0_load_74 | 13 | 0.11599 | 0.056178 | 0 | 0 |  | 1 | TRUE | wye
7 | MV_478_0_load_8 | 16 | 0.14821 | 0.07178 | 0 | 0 |  | 1 | TRUE | wye
8 | MV_478_0_load_12 | 18 | 0.125 | 0.060539 | 0 | 0 |  | 1 | TRUE | wye
9 | MV_478_0_load_114 | 24 | 0.2722 | 0.13183 | 0 | 0 |  | 1 | TRUE | wye
10 | MV_478_0_load_24 | 26 | 0.055416 | 0.026839 | 0 | 0 |  | 1 | TRUE | wye
11 | MV_478_0_load_19 | 27 | 0.14608 | 0.07075 | 0 | 0 |  | 1 | TRUE | wye
12 | MV_478_0_load_128 | 28 | 0.088955 | 0.043083 | 0 | 0 |  | 1 | TRUE | wye
13 | MV_478_0_load_22 | 29 | 0.086232 | 0.041764 | 0 | 0 |  | 1 | TRUE | wye
14 | MV_478_0_load_17 | 32 | 0.095489 | 0.046247 | 0 | 0 |  | 1 | TRUE | wye
15 | MV_478_0_load_77 | 34 | 0.15569 | 0.075405 | 0 | 0 |  | 1 | TRUE | wye
16 | MV_478_0_load_36 | 35 | 0.15831 | 0.076675 | 0 | 0 |  | 1 | TRUE | wye
17 | MV_478_0_load_48 | 38 | 0.15866 | 0.076841 | 0 | 0 |  | 1 | TRUE | wye
18 | MV_478_0_load_41 | 41 | 0.10097 | 0.048901 | 0 | 0 |  | 1 | TRUE | wye
19 | MV_478_0_load_46 | 42 | 0.14969 | 0.072497 | 0 | 0 |  | 1 | TRUE | wye
20 | MV_478_0_load_54 | 43 | 0.15388 | 0.074529 | 0 | 0 |  | 1 | TRUE | wye
21 | MV_478_0_load_44 | 44 | 0.12554 | 0.060801 | 0 | 0 |  | 1 | TRUE | wye
22 | MV_478_0_load_45 | 46 | 0.085251 | 0.041289 | 0 | 0 |  | 1 | TRUE | wye
23 | MV_478_0_load_49 | 47 | 0.13297 | 0.064398 | 0 | 0 |  | 1 | TRUE | wye
24 | MV_478_0_load_50 | 48 | 0.16293 | 0.078908 | 0 | 0 |  | 1 | TRUE | wye
25 | MV_478_0_load_52 | 50 | 0.13632 | 0.066021 | 0 | 0 |  | 1 | TRUE | wye
26 | MV_478_0_load_63 | 53 | 0.11645 | 0.056401 | 0 | 0 |  | 1 | TRUE | wye
27 | MV_478_0_load_67 | 54 | 0.13747 | 0.066578 | 0 | 0 |  | 1 | TRUE | wye
28 | MV_478_0_load_68 | 55 | 0.13996 | 0.067786 | 0 | 0 |  | 1 | TRUE | wye
29 | MV_478_0_load_26 | 56 | 0.1035 | 0.050128 | 0 | 0 |  | 1 | TRUE | wye
30 | MV_478_0_load_34 | 61 | 0.12825 | 0.062113 | 0 | 0 |  | 1 | TRUE | wye
31 | MV_478_0_load_31 | 62 | 0.14546 | 0.070451 | 0 | 0 |  | 1 | TRUE | wye
32 | MV_478_0_load_71 | 63 | 0.12405 | 0.060082 | 0 | 0 |  | 1 | TRUE | wye
33 | MV_478_0_load_33 | 66 | 0.12618 | 0.061114 | 0 | 0 |  | 1 | TRUE | wye
34 | MV_478_0_load_70 | 67 | 0.12301 | 0.059576 | 0 | 0 |  | 1 | TRUE | wye
35 | MV_478_0_load_39 | 68 | 0.13789 | 0.066782 | 0 | 0 |  | 1 | TRUE | wye
36 | MV_478_0_load_64 | 69 | 0.15761 | 0.076336 | 0 | 0 |  | 1 | TRUE | wye
37 | MV_478_0_load_43 | 70 | 0.1525 | 0.073859 | 0 | 0 |  | 1 | TRUE | wye
38 | MV_478_0_load_56 | 71 | 0.1459 | 0.070665 | 0 | 0 |  | 1 | TRUE | wye
39 | MV_478_0_load_62 | 73 | 0.13499 | 0.065377 | 0 | 0 |  | 1 | TRUE | wye
40 | MV_478_0_load_72 | 77 | 0.16482 | 0.079828 | 0 | 0 |  | 1 | TRUE | wye
41 | MV_478_0_load_116 | 79 | 0.11253 | 0.054499 | 0 | 0 |  | 1 | TRUE | wye
42 | MV_478_0_load_115 | 80 | 0.73938 | 0.3581 | 0 | 0 |  | 1 | TRUE | wye
43 | MV_478_0_load_132 | 81 | 0.082888 | 0.040145 | 0 | 0 |  | 1 | TRUE | wye
44 | MV_478_0_load_100 | 83 | 0.062103 | 0.030078 | 0 | 0 |  | 1 | TRUE | wye
45 | MV_478_0_load_121 | 85 | 0.14984 | 0.072569 | 0 | 0 |  | 1 | TRUE | wye
46 | MV_478_0_load_131 | 88 | 0.16195 | 0.078436 | 0 | 0 |  | 1 | TRUE | wye
47 | MV_478_0_load_98 | 89 | 0.074711 | 0.036184 | 0 | 0 |  | 1 | TRUE | wye
48 | MV_478_0_load_104 | 90 | 0.2863 | 0.13866 | 0 | 0 |  | 1 | TRUE | wye
49 | MV_478_0_load_79 | 95 | 0.11701 | 0.056669 | 0 | 0 |  | 1 | TRUE | wye
50 | MV_478_0_load_83 | 98 | 0.13639 | 0.066056 | 0 | 0 |  | 1 | TRUE | wye
51 | MV_478_0_load_96 | 100 | 0.052771 | 0.025558 | 0 | 0 |  | 1 | TRUE | wye
52 | MV_478_0_load_120 | 101 | 0.068753 | 0.033298 | 0 | 0 |  | 1 | TRUE | wye
53 | MV_478_0_load_84 | 102 | 0.16311 | 0.078997 | 0 | 0 |  | 1 | TRUE | wye
54 | MV_478_0_load_113 | 107 | 0.12844 | 0.062208 | 0 | 0 |  | 1 | TRUE | wye
55 | MV_478_0_load_112 | 108 | 0.12963 | 0.062784 | 0 | 0 |  | 1 | TRUE | wye
56 | MV_478_0_load_90 | 110 | 0.15337 | 0.074278 | 0 | 0 |  | 1 | TRUE | wye
57 | MV_478_0_load_124 | 111 | 0.15024 | 0.072762 | 0 | 0 |  | 1 | TRUE | wye
58 | MV_478_0_load_92 | 114 | 0.13589 | 0.065813 | 0 | 0 |  | 1 | TRUE | wye
59 | MV_478_0_load_125 | 115 | 0.23061 | 0.11169 | 0 | 0 |  | 1 | TRUE | wye
60 | MV_478_0_load_122 | 116 | 0.1378 | 0.066738 | 0 | 0 |  | 1 | TRUE | wye
61 | MV_478_0_load_126 | 117 | 0.20506 | 0.099316 | 0 | 0 |  | 1 | TRUE | wye
62 | MV_478_0_load_94 | 118 | 0.23666 | 0.11462 | 0 | 0 |  | 1 | TRUE | wye
63 | MV_478_0_load_93 | 119 | 0.22987 | 0.11133 | 0 | 0 |  | 1 | TRUE | wye
64 | MV_478_0_load_127 | 120 | 0.13653 | 0.066124 | 0 | 0 |  | 1 | TRUE | wye
65 | MV_478_0_load_101 | 121 | 0.16383 | 0.079345 | 0 | 0 |  | 1 | TRUE | wye
66 | MV_478_0_load_102 | 122 | 0.14294 | 0.069228 | 0 | 0 |  | 1 | TRUE | wye
67 | MV_478_0_load_103 | 123 | 0.10606 | 0.051367 | 0 | 0 |  | 1 | TRUE | wye
68 | MV_478_0_load_105 | 124 | 0.12571 | 0.060883 | 0 | 0 |  | 1 | TRUE | wye
69 | MV_478_0_load_109 | 126 | 0.25823 | 0.12507 | 0 | 0 |  | 1 | TRUE | wye
70 | MV_478_0_load_111 | 127 | 0.1872 | 0.090667 | 0 | 0 |  | 1 | TRUE | wye
71 | MV_478_0_load_123 | 128 | 0.1053 | 0.051 | 0 | 0 |  | 1 | TRUE | wye

## ext_grid
| name | bus | vm_pu | va_degree | slack_weight | in_service
0 |  | 92 | 1 | 0 | 1 | TRUE

## line
| name | std_type | from_bus | to_bus | length_km | r_ohm_per_km | x_ohm_per_km | c_nf_per_km | g_us_per_km | max_i_ka | df | parallel | type | in_service
0 | MV_478_0_line_0 |  | 0 | 1 | 0.002582 | 0.445 | 0.132 | 190 | 0 | 0.22 | 1 | 1 | cs | TRUE
1 | MV_478_0_line_1 |  | 1 | 2 | 0.11703 | 0.445 | 0.132 | 190 | 0 | 0.22 | 1 | 1 | cs | TRUE
2 | MV_478_0_line_2 |  | 2 | 3 | 0.052331 | 0.445 | 0.132 | 190 | 0 | 0.22 | 1 | 1 | cs | TRUE
3 | MV_478_0_line_3 |  | 3 | 4 | 0.03386 | 0.445 | 0.132 | 190 | 0 | 0.22 | 1 | 1 | cs | TRUE
4 | MV_478_0_line_4 |  | 4 | 5 | 1.9113 | 0.306 | 0.35 | 10 | 0 | 0.35 | 1 | 1 | ol | TRUE
5 | MV_478_0_line_5 |  | 5 | 8 | 0.006295 | 0.161 | 0.117 | 273 | 0 | 0.362 | 1 | 1 | cs | TRUE
6 | MV_478_0_line_6 |  | 6 | 7 | 0.41274 | 0.445 | 0.132 | 190 | 0 | 0.22 | 1 | 1 | cs | TRUE
7 | MV_478_0_line_7 |  | 7 | 89 | 2.3807 | 0.5939 | 0.372 | 9.5 | 0 | 0.21 | 1 | 1 | ol | TRUE
8 | MV_478_0_line_8 |  | 7 | 67 | 1.579 | 0.5939 | 0.372 | 9.5 | 0 | 0.21 | 1 | 1 | ol | TRUE
9 | MV_478_0_line_9 |  | 8 | 9 | 1.8253 | 0.119 | 0.32 | 11 | 0 | 0.645 | 1 | 1 | ol | TRUE
10 | MV_478_0_line_10 |  | 9 | 15 | 0.029401 | 0.103 | 0.058 | 500 | 0 | 0.638 | 1 | 1 | cs | TRUE
11 | MV_478_0_line_11 |  | 10 | 11 | 0.083729 | 0.5939 | 0.372 | 9.5 | 0 | 0.21 | 1 | 1 | ol | TRUE
12 | MV_478_0_line_12 |  | 11 | 12 | 0.25599 | 0.103 | 0.058 | 500 | 0 | 0.638 | 1 | 1 | cs | TRUE
13 | MV_478_0_line_13 |  | 11 | 13 | 2.4505 | 0.119 | 0.32 | 11 | 0 | 0.645 | 1 | 1 | ol | TRUE
14 | MV_478_0_line_14 |  | 12 | 16 | 0.050327 | 0.103 | 0.058 | 500 | 0 | 0.638 | 1 | 1 | cs | TRUE
15 | MV_478_0_line_15 |  | 13 | 17 | 0.050012 | 0.103 | 0.058 | 500 | 0 | 0.638 | 1 | 1 | cs | TRUE
16 | MV_478_0_line_16 |  | 14 | 15 | 0.23558 | 0.103 | 0.058 | 500 | 0 | 0.638 | 1 | 1 | cs | TRUE
17 | MV_478_0_line_17 |  | 14 | 16 | 0.080434 | 0.119 | 0.32 | 11 | 0 | 0.645 | 1 | 1 | ol | TRUE
18 | MV_478_0_line_18 |  | 17 | 93 | 0.069547 | 0.103 | 0.058 | 500 | 0 | 0.638 | 1 | 1 | cs | TRUE
19 | MV_478_0_line_19 |  | 17 | 94 | 1.5178 | 0.5939 | 0.372 | 9.5 | 0 | 0.21 | 1 | 1 | ol | TRUE
20 | MV_478_0_line_20 |  | 18 | 19 | 0.2123 | 0.445 | 0.132 | 190 | 0 | 0.22 | 1 | 1 | cs | TRUE
21 | MV_478_0_line_21 |  | 18 | 20 | 0.20706 | 0.5939 | 0.372 | 9.5 | 0 | 0.21 | 1 | 1 | ol | TRUE
22 | MV_478_0_line_22 |  | 19 | 21 | 0.59885 | 0.103 | 0.058 | 500 | 0 | 0.638 | 1 | 1 | cs | TRUE
23 | MV_478_0_line_23 |  | 19 | 22 | 0.59533 | 0.119 | 0.32 | 11 | 0 | 0.645 | 1 | 1 | ol | TRUE
24 | MV_478_0_line_24 |  | 20 | 23 | 0.38442 | 0.445 | 0.132 | 190 | 0 | 0.22 | 1 | 1 | cs | TRUE
25 | MV_478_0_line_25 |  | 21 | 25 | 0.45823 | 0.445 | 0.132 | 190 | 0 | 0.22 | 1 | 1 | cs | TRUE
26 | MV_478_0_line_26 |  | 21 | 26 | 0.03693 | 0.119 | 0.32 | 11 | 0 | 0.645 | 1 | 1 | ol | TRUE
27 | MV_478_0_line_27 |  | 22 | 27 | 0.04756 | 0.103 | 0.058 | 500 | 0 | 0.638 | 1 | 1 | cs | TRUE
28 | MV_478_0_line_28 |  | 23 | 24 | 0.017421 | 0.445 | 0.132 | 190 | 0 | 0.22 | 1 | 1 | cs | TRUE
29 | MV_478_0_line_29 |  | 25 | 29 | 0.029013 | 0.445 | 0.132 | 190 | 0 | 0.22 | 1 | 1 | cs | TRUE
30 | MV_478_0_line_30 |  | 26 | 30 | 0.092141 | 0.103 | 0.058 | 500 | 0 | 0.638 | 1 | 1 | cs | TRUE
31 | MV_478_0_line_31 |  | 27 | 28 | 1.5265 | 0.119 | 0.32 | 11 | 0 | 0.645 | 1 | 1 | ol | TRUE
32 | MV_478_0_line_32 |  | 28 | 32 | 0.5716 | 0.119 | 0.32 | 11 | 0 | 0.645 | 1 | 1 | ol | TRUE
33 | MV_478_0_line_33 |  | 30 | 31 | 0.97644 | 0.119 | 0.32 | 11 | 0 | 0.645 | 1 | 1 | ol | TRUE
34 | MV_478_0_line_34 |  | 31 | 47 | 0.10448 | 0.103 | 0.058 | 500 | 0 | 0.638 | 1 | 1 | cs | TRUE
35 | MV_478_0_line_35 |  | 32 | 33 | 1.7155 | 0.119 | 0.32 | 11 | 0 | 0.645 | 1 | 1 | ol | TRUE
36 | MV_478_0_line_36 |  | 33 | 34 | 0.06562 | 0.103 | 0.058 | 500 | 0 | 0.638 | 1 | 1 | cs | TRUE
37 | MV_478_0_line_37 |  | 34 | 93 | 0.073657 | 0.119 | 0.32 | 11 | 0 | 0.645 | 1 | 1 | ol | TRUE
38 | MV_478_0_line_38 |  | 35 | 36 | 0.057489 | 0.5939 | 0.372 | 9.5 | 0 | 0.21 | 1 | 1 | ol | TRUE
39 | MV_478_0_line_39 |  | 36 | 37 | 0.072431 | 0.445 | 0.132 | 190 | 0 | 0.22 | 1 | 1 | cs | TRUE
40 | MV_478_0_line_40 |  | 37 | 38 | 0.015791 | 0.445 | 0.132 | 190 | 0 | 0.22 | 1 | 1 | cs | TRUE
41 | MV_478_0_line_41 |  | 38 | 49 | 0.078131 | 0.5939 | 0.372 | 9.5 | 0 | 0.21 | 1 | 1 | ol | TRUE
42 | MV_478_0_line_42 |  | 38 | 46 | 0.008953 | 0.445 | 0.132 | 190 | 0 | 0.22 | 1 | 1 | cs | TRUE
43 | MV_478_0_line_43 |  | 39 | 40 | 0.17513 | 0.445 | 0.132 | 190 | 0 | 0.22 | 1 | 1 | cs | TRUE
44 | MV_478_0_line_44 |  | 39 | 41 | 0.081562 | 0.5939 | 0.372 | 9.5 | 0 | 0.21 | 1 | 1 | ol | TRUE
45 | MV_478_0_line_45 |  | 40 | 42 | 0.008039 | 0.103 | 0.058 | 500 | 0 | 0.638 | 1 | 1 | cs | TRUE
46 | MV_478_0_line_46 |  | 40 | 43 | 0.045977 | 0.103 | 0.058 | 500 | 0 | 0.638 | 1 | 1 | cs | TRUE
47 | MV_478_0_line_47 |  | 41 | 68 | 0.033216 | 0.445 | 0.132 | 190 | 0 | 0.22 | 1 | 1 | cs | TRUE
48 | MV_478_0_line_48 |  | 42 | 47 | 0.035999 | 0.103 | 0.058 | 500 | 0 | 0.638 | 1 | 1 | cs | TRUE
49 | MV_478_0_line_49 |  | 42 | 45 | 0.055321 | 0.5939 | 0.372 | 9.5 | 0 | 0.21 | 1 | 1 | ol | TRUE
50 | MV_478_0_line_50 |  | 43 | 53 | 0.048454 | 0.5939 | 0.372 | 9.5 | 0 | 0.21 | 1 | 1 | ol | TRUE
51 | MV_478_0_line_51 |  | 43 | 50 | 0.035315 | 0.103 | 0.058 | 500 | 0 | 0.638 | 1 | 1 | cs | TRUE
52 | MV_478_0_line_52 |  | 44 | 45 | 0.049339 | 0.5939 | 0.372 | 9.5 | 0 | 0.21 | 1 | 1 | ol | TRUE
53 | MV_478_0_line_53 |  | 44 | 46 | 0.082786 | 0.5939 | 0.372 | 9.5 | 0 | 0.21 | 1 | 1 | ol | TRUE
54 | MV_478_0_line_54 |  | 45 | 48 | 0.032669 | 0.445 | 0.132 | 190 | 0 | 0.22 | 1 | 1 | cs | TRUE
55 | MV_478_0_line_55 |  | 49 | 55 | 0.051224 | 0.445 | 0.132 | 190 | 0 | 0.22 | 1 | 1 | cs | TRUE
56 | MV_478_0_line_56 |  | 50 | 51 | 0.01429 | 0.103 | 0.058 | 500 | 0 | 0.638 | 1 | 1 | cs | TRUE
57 | MV_478_0_line_57 |  | 51 | 52 | 0.040093 | 0.103 | 0.058 | 500 | 0 | 0.638 | 1 | 1 | cs | TRUE
58 | MV_478_0_line_58 |  | 52 | 73 | 0.031222 | 0.119 | 0.32 | 11 | 0 | 0.645 | 1 | 1 | ol | TRUE
59 | MV_478_0_line_59 |  | 54 | 55 | 0.15567 | 0.5939 | 0.372 | 9.5 | 0 | 0.21 | 1 | 1 | ol | TRUE
60 | MV_478_0_line_60 |  | 56 | 57 | 0.039337 | 0.445 | 0.132 | 190 | 0 | 0.22 | 1 | 1 | cs | TRUE
61 | MV_478_0_line_61 |  | 57 | 58 | 0.36884 | 0.445 | 0.132 | 190 | 0 | 0.22 | 1 | 1 | cs | TRUE
62 | MV_478_0_line_62 |  | 57 | 59 | 0.35687 | 0.445 | 0.132 | 190 | 0 | 0.22 | 1 | 1 | cs | TRUE
63 | MV_478_0_line_63 |  | 57 | 60 | 0.89096 | 0.445 | 0.132 | 190 | 0 | 0.22 | 1 | 1 | cs | TRUE
64 | MV_478_0_line_64 |  | 58 | 61 | 0.013185 | 0.445 | 0.132 | 190 | 0 | 0.22 | 1 | 1 | cs | TRUE
65 | MV_478_0_line_65 |  | 59 | 62 | 0.046479 | 0.445 | 0.132 | 190 | 0 | 0.22 | 1 | 1 | cs | TRUE
66 | MV_478_0_line_66 |  | 60 | 63 | 0.17757 | 0.5939 | 0.372 | 9.5 | 0 | 0.21 | 1 | 1 | ol | TRUE
67 | MV_478_0_line_67 |  | 61 | 64 | 0.05789 | 0.445 | 0.132 | 190 | 0 | 0.22 | 1 | 1 | cs | TRUE
68 | MV_478_0_line_68 |  | 62 | 65 | 0.097096 | 0.5939 | 0.372 | 9.5 | 0 | 0.21 | 1 | 1 | ol | TRUE
69 | MV_478_0_line_69 |  | 64 | 67 | 1.8689 | 0.5939 | 0.372 | 9.5 | 0 | 0.21 | 1 | 1 | ol | TRUE
70 | MV_478_0_line_70 |  | 65 | 66 | 0.018963 | 0.445 | 0.132 | 190 | 0 | 0.22 | 1 | 1 | cs | TRUE
71 | MV_478_0_line_71 |  | 68 | 69 | 0.074834 | 0.5939 | 0.372 | 9.5 | 0 | 0.21 | 1 | 1 | ol | TRUE
72 | MV_478_0_line_72 |  | 69 | 70 | 0.024909 | 0.445 | 0.132 | 190 | 0 | 0.22 | 1 | 1 | cs | TRUE
73 | MV_478_0_line_73 |  | 70 | 74 | 0.056394 | 0.445 | 0.132 | 190 | 0 | 0.22 | 1 | 1 | cs | TRUE
74 | MV_478_0_line_74 |  | 71 | 72 | 0.65731 | 0.103 | 0.058 | 500 | 0 | 0.638 | 1 | 1 | cs | TRUE
75 | MV_478_0_line_75 |  | 71 | 73 | 1.1311 | 0.119 | 0.32 | 11 | 0 | 0.645 | 1 | 1 | ol | TRUE
76 | MV_478_0_line_76 |  | 72 | 76 | 0.34622 | 0.103 | 0.058 | 500 | 0 | 0.638 | 1 | 1 | cs | TRUE
77 | MV_478_0_line_77 |  | 72 | 77 | 1.206 | 0.5939 | 0.372 | 9.5 | 0 | 0.21 | 1 | 1 | ol | TRUE
78 | MV_478_0_line_78 |  | 74 | 75 | 0.020189 | 0.445 | 0.132 | 190 | 0 | 0.22 | 1 | 1 | cs | TRUE
79 | MV_478_0_line_79 |  | 75 | 78 | 0.5426 | 0.445 | 0.132 | 190 | 0 | 0.22 | 1 | 1 | cs | TRUE
80 | MV_478_0_line_80 |  | 75 | 79 | 0.023401 | 0.445 | 0.132 | 190 | 0 | 0.22 | 1 | 1 | cs | TRUE
81 | MV_478_0_line_81 |  | 76 | 82 | 0.70395 | 0.103 | 0.058 | 500 | 0 | 0.638 | 1 | 1 | cs | TRUE
82 | MV_478_0_line_82 |  | 76 | 83 | 0.001844 | 0.445 | 0.132 | 190 | 0 | 0.22 | 1 | 1 | cs | TRUE
83 | MV_478_0_line_83 |  | 78 | 81 | 0.13493 | 0.445 | 0.132 | 190 | 0 | 0.22 | 1 | 1 | cs | TRUE
84 | MV_478_0_line_84 |  | 79 | 80 | 0.066748 | 0.445 | 0.132 | 190 | 0 | 0.22 | 1 | 1 | cs | TRUE
85 | MV_478_0_line_85 |  | 82 | 84 | 0.44347 | 0.103 | 0.058 | 500 | 0 | 0.638 | 1 | 1 | cs | TRUE
86 | MV_478_0_line_86 |  | 82 | 85 | 0.046319 | 0.445 | 0.132 | 190 | 0 | 0.22 | 1 | 1 | cs | TRUE
87 | MV_478_0_line_87 |  | 84 | 88 | 0.031303 | 0.119 | 0.32 | 11 | 0 | 0.645 | 1 | 1 | ol | TRUE
88 | MV_478_0_line_88 |  | 84 | 86 | 0.3623 | 0.445 | 0.132 | 190 | 0 | 0.22 | 1 | 1 | cs | TRUE
89 | MV_478_0_line_89 |  | 85 | 90 | 0.0080299 | 0.445 | 0.132 | 190 | 0 | 0.22 | 1 | 1 | cs | TRUE
90 | MV_478_0_line_90 |  | 86 | 87 | 0.50208 | 0.445 | 0.132 | 190 | 0 | 0.22 | 1 | 1 | cs | TRUE
91 | MV_478_0_line_91 |  | 87 | 89 | 0.04453 | 0.5939 | 0.372 | 9.5 | 0 | 0.21 | 1 | 1 | ol | TRUE
92 | MV_478_0_line_92 |  | 88 | 91 | 0.053649 | 0.103 | 0.058 | 500 | 0 | 0.638 | 1 | 1 | cs | TRUE
93 | MV_478_0_line_93 |  | 90 | 122 | 0.067663 | 0.445 | 0.132 | 190 | 0 | 0.22 | 1 | 1 | cs | TRUE
94 | MV_478_0_line_94 |  | 91 | 92 | 0.53039 | 0.103 | 0.058 | 500 | 0 | 0.638 | 1 | 1 | cs | TRUE
95 | MV_478_0_line_95 |  | 92 | 126 | 0.087628 | 0.445 | 0.132 | 190 | 0 | 0.22 | 1 | 1 | cs | TRUE
96 | MV_478_0_line_96 |  | 92 | 124 | 0.22461 | 0.5939 | 0.372 | 9.5 | 0 | 0.21 | 1 | 1 | ol | TRUE
97 | MV_478_0_line_97 |  | 94 | 98 | 0.024096 | 0.445 | 0.132 | 190 | 0 | 0.22 | 1 | 1 | cs | TRUE
98 | MV_478_0_line_98 |  | 94 | 96 | 0.33447 | 0.445 | 0.132 | 190 | 0 | 0.22 | 1 | 1 | cs | TRUE
99 | MV_478_0_line_99 |  | 95 | 96 | 0.037344 | 0.5939 | 0.372 | 9.5 | 0 | 0.21 | 1 | 1 | ol | TRUE
100 | MV_478_0_line_100 |  | 96 | 97 | 0.50608 | 0.445 | 0.132 | 190 | 0 | 0.22 | 1 | 1 | cs | TRUE
101 | MV_478_0_line_101 |  | 97 | 99 | 0.028127 | 0.445 | 0.132 | 190 | 0 | 0.22 | 1 | 1 | cs | TRUE
102 | MV_478_0_line_102 |  | 97 | 100 | 0.057056 | 0.445 | 0.132 | 190 | 0 | 0.22 | 1 | 1 | cs | TRUE
103 | MV_478_0_line_103 |  | 99 | 101 | 0.16854 | 0.445 | 0.132 | 190 | 0 | 0.22 | 1 | 1 | cs | TRUE
104 | MV_478_0_line_104 |  | 102 | 103 | 0.037963 | 0.445 | 0.132 | 190 | 0 | 0.22 | 1 | 1 | cs | TRUE
105 | MV_478_0_line_105 |  | 103 | 104 | 0.1639 | 0.445 | 0.132 | 190 | 0 | 0.22 | 1 | 1 | cs | TRUE
106 | MV_478_0_line_106 |  | 103 | 105 | 0.21469 | 0.445 | 0.132 | 190 | 0 | 0.22 | 1 | 1 | cs | TRUE
107 | MV_478_0_line_107 |  | 104 | 109 | 0.26399 | 0.445 | 0.132 | 190 | 0 | 0.22 | 1 | 1 | cs | TRUE
108 | MV_478_0_line_108 |  | 104 | 110 | 0.082272 | 0.445 | 0.132 | 190 | 0 | 0.22 | 1 | 1 | cs | TRUE
109 | MV_478_0_line_109 |  | 105 | 111 | 0.075872 | 0.445 | 0.132 | 190 | 0 | 0.22 | 1 | 1 | cs | TRUE
110 | MV_478_0_line_110 |  | 106 | 107 | 0.011174 | 0.445 | 0.132 | 190 | 0 | 0.22 | 1 | 1 | cs | TRUE
111 | MV_478_0_line_111 |  | 106 | 108 | 0.0392 | 0.445 | 0.132 | 190 | 0 | 0.22 | 1 | 1 | cs | TRUE
112 | MV_478_0_line_112 |  | 107 | 112 | 0.079416 | 0.445 | 0.132 | 190 | 0 | 0.22 | 1 | 1 | cs | TRUE
113 | MV_478_0_line_113 |  | 109 | 113 | 0.10409 | 0.445 | 0.132 | 190 | 0 | 0.22 | 1 | 1 | cs | TRUE
114 | MV_478_0_line_114 |  | 109 | 114 | 0.036144 | 0.445 | 0.132 | 190 | 0 | 0.22 | 1 | 1 | cs | TRUE
115 | MV_478_0_line_115 |  | 111 | 115 | 0.068728 | 0.445 | 0.132 | 190 | 0 | 0.22 | 1 | 1 | cs | TRUE
116 | MV_478_0_line_116 |  | 111 | 116 | 0.1176 | 0.5939 | 0.372 | 9.5 | 0 | 0.21 | 1 | 1 | ol | TRUE
117 | MV_478_0_line_117 |  | 112 | 125 | 0.12195 | 0.445 | 0.132 | 190 | 0 | 0.22 | 1 | 1 | cs | TRUE
118 | MV_478_0_line_118 |  | 113 | 117 | 0.042537 | 0.445 | 0.132 | 190 | 0 | 0.22 | 1 | 1 | cs | TRUE
119 | MV_478_0_line_119 |  | 114 | 118 | 0.012423 | 0.445 | 0.132 | 190 | 0 | 0.22 | 1 | 1 | cs | TRUE
120 | MV_478_0_line_120 |  | 114 | 119 | 0.058412 | 0.5939 | 0.372 | 9.5 | 0 | 0.21 | 1 | 1 | ol | TRUE
121 | MV_478_0_line_121 |  | 115 | 127 | 0.090961 | 0.5939 | 0.372 | 9.5 | 0 | 0.21 | 1 | 1 | ol | TRUE
122 | MV_478_0_line_122 |  | 116 | 128 | 0.031153 | 0.445 | 0.132 | 190 | 0 | 0.22 | 1 | 1 | cs | TRUE
123 | MV_478_0_line_123 |  | 117 | 120 | 0.15941 | 0.445 | 0.132 | 190 | 0 | 0.22 | 1 | 1 | cs | TRUE
124 | MV_478_0_line_124 |  | 121 | 122 | 0.0074929 | 0.445 | 0.132 | 190 | 0 | 0.22 | 1 | 1 | cs | TRUE
125 | MV_478_0_line_125 |  | 121 | 123 | 0.16401 | 0.445 | 0.132 | 190 | 0 | 0.22 | 1 | 1 | cs | TRUE
126 | MV_478_0_line_126 |  | 124 | 125 | 0.072978 | 0.445 | 0.132 | 190 | 0 | 0.22 | 1 | 1 | cs | TRUE
127 | MV_478_0_line_127 |  | 126 | 127 | 0.059859 | 0.445 | 0.132 | 190 | 0 | 0.22 | 1 | 1 | cs | TRUE

## trafo
| name | std_type | hv_bus | lv_bus | sn_mva | vn_hv_kv | vn_lv_kv | vk_percent | vkr_percent | pfe_kw | i0_percent | shift_degree | tap_side | tap_neutral | tap_min | tap_max | tap_step_percent | tap_step_degree | tap_pos | tap_phase_shifter | parallel | df | in_service
0 | MV_478_0_trafo_108 | 25 MVA 110/20 kV | 129 | 92 | 25 | 110 | 20 | 12 | 0.41 | 14 | 0.07 | 150 | hv | 0 | -9 | 9 | 1.5 | 0 | 0 | FALSE | 1 | 1 | TRUE

## bus_geodata
| x | y | coords
0 | 2557372.3419 | 1181578.0876
1 | 2557372.8126 | 1181575.5496
2 | 2557400.0504 | 1181461.761
3 | 2557410.9803 | 1181410.5891
4 | 2557416.9362 | 1181377.2621
5 | 2555624.8349 | 1180712.7333
6 | 2560166.7643 | 1181571.4657
7 | 2559876.5756 | 1181287.1269
8 | 2555620.7001 | 1180717.4888
9 | 2554007.1648 | 1181570.8615
10 | 2553517.697 | 1181545.0204
11 | 2553483.0066 | 1181468.8155
12 | 2553712.4865 | 1181438.8745
13 | 2552588.0742 | 1179187.574
14 | 2553837.7568 | 1181400.9525
15 | 2553993.6228 | 1181544.7515
16 | 2553761.0336 | 1181425.1026
17 | 2552579.3262 | 1179138.3501
18 | 2556096.8519 | 1176738.1112
19 | 2556196.2951 | 1176925.5269
20 | 2556077.1795 | 1176531.99
21 | 2556458.6293 | 1177452.527
22 | 2555768.9299 | 1177339.9803
23 | 2556087.5093 | 1176322.2358
24 | 2556078.6678 | 1176333.4188
25 | 2556534.8096 | 1177864.6487
26 | 2556484.8732 | 1177426.5445
27 | 2555728.297 | 1177315.0785
28 | 2554366.5507 | 1178004.9323
29 | 2556529.6223 | 1177893.1794
30 | 2556535.6959 | 1177356.749
31 | 2557454.4261 | 1177026.0263
32 | 2553839.9224 | 1177782.6853
33 | 2552742.4301 | 1179101.1841
34 | 2552677.5668 | 1179090.3242
35 | 2557568.4615 | 1176764.9223
36 | 2557512.0934 | 1176753.6273
37 | 2557457.557 | 1176791.446
38 | 2557444.6372 | 1176800.576
39 | 2557675.6461 | 1176872.4872
40 | 2557565.6635 | 1176937.1782
41 | 2557725.526 | 1176807.9557
42 | 2557559.3006 | 1176932.2429
43 | 2557594.1734 | 1176973.2731
44 | 2557503.5033 | 1176870.927
45 | 2557552.4227 | 1176877.3514
46 | 2557450.8052 | 1176807.0801
47 | 2557532.4787 | 1176956.3349
48 | 2557574.4972 | 1176855.1608
49 | 2557399.4133 | 1176736.8639
50 | 2557612.9788 | 1177003.1224
51 | 2557620.8661 | 1177015.0506
52 | 2557659.5567 | 1177009.3182
53 | 2557637.9624 | 1176952.5297
54 | 2557284.8957 | 1176564.5441
55 | 2557372.2625 | 1176693.3896
56 | 2561612.7887 | 1178111.6563
57 | 2561642.672 | 1178086.6403
58 | 2561730.0173 | 1178304.307
59 | 2561928.3485 | 1178025.4498
60 | 2561285.5615 | 1177524.955
61 | 2561719.1547 | 1178311.825
62 | 2561926.624 | 1177979.014
63 | 2561171.5971 | 1177388.7771
64 | 2561671.6835 | 1178345.1465
65 | 2561902.6812 | 1177884.9168
66 | 2561899.9792 | 1177866.2019
67 | 2560741.6954 | 1179966.1816
68 | 2557743.7853 | 1176835.7032
69 | 2557817.9082 | 1176825.4103
70 | 2557811.2046 | 1176801.4207
71 | 2558305.4743 | 1177971.461
72 | 2558803.5881 | 1178378.5826
73 | 2557686.7646 | 1177024.6339
74 | 2557866.7932 | 1176793.4408
75 | 2557886.4903 | 1176798.1047
76 | 2558806.4127 | 1178591.1762
77 | 2559735.9309 | 1177613.6629
78 | 2558150.7267 | 1176381.1298
79 | 2557908.5502 | 1176805.8855
80 | 2557971.8479 | 1176826.9926
81 | 2558280.7044 | 1176364.5803
82 | 2558429.0837 | 1178893.525
83 | 2558807.599 | 1178592.591
84 | 2558094.9644 | 1178946.3732
85 | 2558458.4845 | 1178929.3165
86 | 2558004.5129 | 1179177.5418
87 | 2558349.9127 | 1179409.1395
88 | 2558073.9602 | 1178923.1635
89 | 2558390.6556 | 1179427.11
90 | 2558463.5814 | 1178935.5213
91 | 2558036.9962 | 1178884.7244
92 | 2557698.9675 | 1178870.5529
93 | 2552637.4662 | 1179152.1082
94 | 2551935.6844 | 1177763.8097
95 | 2551751.5154 | 1177752.1519
96 | 2551788.0946 | 1177759.6723
97 | 2551544.2533 | 1177537.6994
98 | 2551945.4036 | 1177741.8309
99 | 2551525.6049 | 1177516.639
100 | 2551552.4536 | 1177593.4631
101 | 2551386.2824 | 1177428.4798
102 | 2557692.19 | 1179257.4673
103 | 2557658.8062 | 1179240.8569
104 | 2557570.2997 | 1179283.4401
105 | 2557521.0469 | 1179135.8997
106 | 2557937.0068 | 1179249.8547
107 | 2557943.0752 | 1179240.4626
108 | 2557959.8602 | 1179281.7035
109 | 2557354.1512 | 1179281.4315
110 | 2557505.073 | 1179330.5282
111 | 2557475.0545 | 1179075.5567
112 | 2557880.657 | 1179192.1982
113 | 2557276.0021 | 1179335.1734
114 | 2557318.0145 | 1179282.1785
115 | 2557529.7159 | 1179033.8948
116 | 2557413.5465 | 1178975.3231
117 | 2557234.3051 | 1179333.8076
118 | 2557310.215 | 1179291.8474
119 | 2557292.6426 | 1179229.5648
120 | 2557258.8672 | 1179291.3835
121 | 2558517.1783 | 1178988.0861
122 | 2558511.7203 | 1178982.9525
123 | 2558646.8654 | 1179023.2569
124 | 2557857.8586 | 1179029.3052
125 | 2557888.5366 | 1179093.9458
126 | 2557635.1624 | 1178927.9163
127 | 2557586.6052 | 1178962.92
128 | 2557399.6088 | 1178947.4614
129 | 2557698.9675 | 1178870.5529

## line_std_types
| c_nf_per_km | r_ohm_per_km | x_ohm_per_km | max_i_ka | type | q_mm2 | alpha | voltage_rating
NAYY 4x50 SE | 210 | 0.642 | 0.083 | 0.142 | cs | 50 | 0.00403 | LV
NAYY 4x120 SE | 264 | 0.225 | 0.08 | 0.242 | cs | 120 | 0.00403 | LV
NAYY 4x150 SE | 261 | 0.208 | 0.08 | 0.27 | cs | 150 | 0.00403 | LV
NA2XS2Y 1x95 RM/25 12/20 kV | 216 | 0.313 | 0.132 | 0.252 | cs | 95 | 0.00403 | MV
NA2XS2Y 1x185 RM/25 12/20 kV | 273 | 0.161 | 0.117 | 0.362 | cs | 185 | 0.00403 | MV
NA2XS2Y 1x240 RM/25 12/20 kV | 304 | 0.122 | 0.112 | 0.421 | cs | 240 | 0.00403 | MV
NA2XS2Y 1x95 RM/25 6/10 kV | 315 | 0.313 | 0.123 | 0.249 | cs | 95 | 0.00403 | MV
NA2XS2Y 1x185 RM/25 6/10 kV | 406 | 0.161 | 0.11 | 0.358 | cs | 185 | 0.00403 | MV
NA2XS2Y 1x240 RM/25 6/10 kV | 456 | 0.122 | 0.105 | 0.416 | cs | 240 | 0.00403 | MV
NA2XS2Y 1x150 RM/25 12/20 kV | 250 | 0.206 | 0.116 | 0.319 | cs | 150 | 0.00403 | MV
NA2XS2Y 1x120 RM/25 12/20 kV | 230 | 0.253 | 0.119 | 0.283 | cs | 120 | 0.00403 | MV
NA2XS2Y 1x70 RM/25 12/20 kV | 190 | 0.443 | 0.132 | 0.22 | cs | 70 | 0.00403 | MV
NA2XS2Y 1x150 RM/25 6/10 kV | 360 | 0.206 | 0.11 | 0.315 | cs | 150 | 0.00403 | MV
NA2XS2Y 1x120 RM/25 6/10 kV | 340 | 0.253 | 0.113 | 0.28 | cs | 120 | 0.00403 | MV
NA2XS2Y 1x70 RM/25 6/10 kV | 280 | 0.443 | 0.123 | 0.217 | cs | 70 | 0.00403 | MV
N2XS(FL)2Y 1x120 RM/35 64/110 kV | 112 | 0.153 | 0.166 | 0.366 | cs | 120 | 0.00393 | HV
N2XS(FL)2Y 1x185 RM/35 64/110 kV | 125 | 0.099 | 0.156 | 0.457 | cs | 185 | 0.00393 | HV
N2XS(FL)2Y 1x240 RM/35 64/110 kV | 135 | 0.075 | 0.149 | 0.526 | cs | 240 | 0.00393 | HV
N2XS(FL)2Y 1x300 RM/35 64/110 kV | 144 | 0.06 | 0.144 | 0.588 | cs | 300 | 0.00393 | HV
15-AL1/3-ST1A 0.4 | 11 | 1.8769 | 0.35 | 0.105 | ol | 16 | 0.00403 | LV
24-AL1/4-ST1A 0.4 | 11.25 | 1.2012 | 0.335 | 0.14 | ol | 24 | 0.00403 | LV
48-AL1/8-ST1A 0.4 | 12.2 | 0.5939 | 0.3 | 0.21 | ol | 48 | 0.00403 | LV
94-AL1/15-ST1A 0.4 | 13.2 | 0.306 | 0.29 | 0.35 | ol | 94 | 0.00403 | LV
34-AL1/6-ST1A 10.0 | 9.7 | 0.8342 | 0.36 | 0.17 | ol | 34 | 0.00403 | MV
48-AL1/8-ST1A 10.0 | 10.1 | 0.5939 | 0.35 | 0.21 | ol | 48 | 0.00403 | MV
70-AL1/11-ST1A 10.0 | 10.4 | 0.4132 | 0.339 | 0.29 | ol | 70 | 0.00403 | MV
94-AL1/15-ST1A 10.0 | 10.75 | 0.306 | 0.33 | 0.35 | ol | 94 | 0.00403 | MV
122-AL1/20-ST1A 10.0 | 11.1 | 0.2376 | 0.323 | 0.41 | ol | 122 | 0.00403 | MV
149-AL1/24-ST1A 10.0 | 11.25 | 0.194 | 0.315 | 0.47 | ol | 149 | 0.00403 | MV
34-AL1/6-ST1A 20.0 | 9.15 | 0.8342 | 0.382 | 0.17 | ol | 34 | 0.00403 | MV
48-AL1/8-ST1A 20.0 | 9.5 | 0.5939 | 0.372 | 0.21 | ol | 48 | 0.00403 | MV
70-AL1/11-ST1A 20.0 | 9.7 | 0.4132 | 0.36 | 0.29 | ol | 70 | 0.00403 | MV
94-AL1/15-ST1A 20.0 | 10 | 0.306 | 0.35 | 0.35 | ol | 94 | 0.00403 | MV
122-AL1/20-ST1A 20.0 | 10.3 | 0.2376 | 0.344 | 0.41 | ol | 122 | 0.00403 | MV
149-AL1/24-ST1A 20.0 | 10.5 | 0.194 | 0.337 | 0.47 | ol | 149 | 0.00403 | MV
184-AL1/30-ST1A 20.0 | 10.75 | 0.1571 | 0.33 | 0.535 | ol | 184 | 0.00403 | MV
243-AL1/39-ST1A 20.0 | 11 | 0.1188 | 0.32 | 0.645 | ol | 243 | 0.00403 | MV
48-AL1/8-ST1A 110.0 | 8 | 0.5939 | 0.46 | 0.21 | ol | 48 | 0.00403 | HV
70-AL1/11-ST1A 110.0 | 8.4 | 0.4132 | 0.45 | 0.29 | ol | 70 | 0.00403 | HV
94-AL1/15-ST1A 110.0 | 8.65 | 0.306 | 0.44 | 0.35 | ol | 94 | 0.00403 | HV
122-AL1/20-ST1A 110.0 | 8.5 | 0.2376 | 0.43 | 0.41 | ol | 122 | 0.00403 | HV
149-AL1/24-ST1A 110.0 | 8.75 | 0.194 | 0.41 | 0.47 | ol | 149 | 0.00403 | HV
184-AL1/30-ST1A 110.0 | 8.8 | 0.1571 | 0.4 | 0.535 | ol | 184 | 0.00403 | HV
243-AL1/39-ST1A 110.0 | 9 | 0.1188 | 0.39 | 0.645 | ol | 243 | 0.00403 | HV
305-AL1/39-ST1A 110.0 | 9.2 | 0.0949 | 0.38 | 0.74 | ol | 305 | 0.00403 | HV
490-AL1/64-ST1A 110.0 | 9.75 | 0.059 | 0.37 | 0.96 | ol | 490 | 0.00403 | HV
679-AL1/86-ST1A 110.0 | 9.95 | 0.042 | 0.36 | 1.15 | ol | 679 | 0.00403 | HV
490-AL1/64-ST1A 220.0 | 10 | 0.059 | 0.285 | 0.96 | ol | 490 | 0.00403 | HV
679-AL1/86-ST1A 220.0 | 11.7 | 0.042 | 0.275 | 1.15 | ol | 679 | 0.00403 | HV
490-AL1/64-ST1A 380.0 | 11 | 0.059 | 0.253 | 0.96 | ol | 490 | 0.00403 | HV
679-AL1/86-ST1A 380.0 | 14.6 | 0.042 | 0.25 | 1.15 | ol | 679 | 0.00403 | HV

## trafo_std_types
| i0_percent | pfe_kw | vkr_percent | sn_mva | vn_lv_kv | vn_hv_kv | vk_percent | shift_degree | vector_group | tap_side | tap_neutral | tap_min | tap_max | tap_step_degree | tap_step_percent | tap_phase_shifter
160 MVA 380/110 kV | 0.06 | 60 | 0.25 | 160 | 110 | 380 | 12.2 | 0 | Yy0 | hv | 0 | -9 | 9 | 0 | 1.5 | FALSE
100 MVA 220/110 kV | 0.06 | 55 | 0.26 | 100 | 110 | 220 | 12 | 0 | Yy0 | hv | 0 | -9 | 9 | 0 | 1.5 | FALSE
63 MVA 110/20 kV | 0.04 | 22 | 0.32 | 63 | 20 | 110 | 18 | 150 | YNd5 | hv | 0 | -9 | 9 | 0 | 1.5 | FALSE
40 MVA 110/20 kV | 0.05 | 18 | 0.34 | 40 | 20 | 110 | 16.2 | 150 | YNd5 | hv | 0 | -9 | 9 | 0 | 1.5 | FALSE
25 MVA 110/20 kV | 0.07 | 14 | 0.41 | 25 | 20 | 110 | 12 | 150 | YNd5 | hv | 0 | -9 | 9 | 0 | 1.5 | FALSE
63 MVA 110/10 kV | 0.04 | 22 | 0.32 | 63 | 10 | 110 | 18 | 150 | YNd5 | hv | 0 | -9 | 9 | 0 | 1.5 | FALSE
40 MVA 110/10 kV | 0.05 | 18 | 0.34 | 40 | 10 | 110 | 16.2 | 150 | YNd5 | hv | 0 | -9 | 9 | 0 | 1.5 | FALSE
25 MVA 110/10 kV | 0.07 | 14 | 0.41 | 25 | 10 | 110 | 12 | 150 | YNd5 | hv | 0 | -9 | 9 | 0 | 1.5 | FALSE
0.25 MVA 20/0.4 kV | 0.32 | 0.8 | 1.44 | 0.25 | 0.4 | 20 | 6 | 150 | Yzn5 | hv | 0 | -2 | 2 | 0 | 2.5 | FALSE
0.4 MVA 20/0.4 kV | 0.3375 | 1.35 | 1.425 | 0.4 | 0.4 | 20 | 6 | 150 | Dyn5 | hv | 0 | -2 | 2 | 0 | 2.5 | FALSE
0.63 MVA 20/0.4 kV | 0.2619 | 1.65 | 1.206 | 0.63 | 0.4 | 20 | 6 | 150 | Dyn5 | hv | 0 | -2 | 2 | 0 | 2.5 | FALSE
0.25 MVA 10/0.4 kV | 0.24 | 0.6 | 1.2 | 0.25 | 0.4 | 10 | 4 | 150 | Dyn5 | hv | 0 | -2 | 2 | 0 | 2.5 | FALSE
0.4 MVA 10/0.4 kV | 0.2375 | 0.95 | 1.325 | 0.4 | 0.4 | 10 | 4 | 150 | Dyn5 | hv | 0 | -2 | 2 | 0 | 2.5 | FALSE
0.63 MVA 10/0.4 kV | 0.1873 | 1.18 | 1.0794 | 0.63 | 0.4 | 10 | 4 | 150 | Dyn5 | hv | 0 | -2 | 2 | 0 | 2.5 | FALSE

## trafo3w_std_types
| sn_hv_mva | sn_mv_mva | sn_lv_mva | vn_hv_kv | vn_mv_kv | vn_lv_kv | vk_hv_percent | vk_mv_percent | vk_lv_percent | vkr_hv_percent | vkr_mv_percent | vkr_lv_percent | pfe_kw | i0_percent | shift_mv_degree | shift_lv_degree | vector_group | tap_side | tap_neutral | tap_min | tap_max | tap_step_percent
63/25/38 MVA 110/20/10 kV | 63 | 25 | 38 | 110 | 20 | 10 | 10.4 | 10.4 | 10.4 | 0.28 | 0.32 | 0.35 | 35 | 0.89 | 0 | 0 | YN0yn0yn0 | hv | 0 | -10 | 10 | 1.2
63/25/38 MVA 110/10/10 kV | 63 | 25 | 38 | 110 | 10 | 10 | 10.4 | 10.4 | 10.4 | 0.28 | 0.32 | 0.35 | 35 | 0.89 | 0 | 0 | YN0yn0yn0 | hv | 0 | -10 | 10 | 1.2

## fuse_std_types
| fuse_type | i_rated_a | t_avg | t_min | t_total | x_avg | x_min | x_total
HV 100A | HV 100A | 100 | 0 | [10.0, 3.64, 0.854, 0.281, 0.1, 0.0531, 0.022, 0.01] | [10.0, 4.267, 1.21, 0.403, 0.1, 0.058, 0.022, 0.01] | 0 | [300.0, 350.0, 450.0, 550.0, 700.0, 850.0, 1200.0, 1752.0] | [600.0, 700.0, 900.0, 1150.0, 1665.0, 2000.0, 3000.0, 4313.0]
HV 10A | HV 10A | 10 | 0 | [10.0, 1675.0, 0.344, 0.156, 0.1, 0.0417, 0.0171, 0.01] | [10.0, 1.3, 0.3, 0.155, 0.1, 0.0555, 0.023, 0.01] | 0 | [30.0, 32.0, 35.0, 37.0, 39.0, 50.0, 70.0, 88.0] | [60.0, 70.0, 80.0, 87.0, 94.0, 110.0, 150.0, 216.0]
HV 125A | HV 125A | 125 | 0 | [10.0, 1.82, 0.344, 0.1, 0.0467, 0.0269, 0.01] | [10.0, 2.478, 0.426, 0.1, 0.0427, 0.0211, 0.01] | 0 | [375.0, 500.0, 700.0, 925.0, 1200.0, 1500.0, 2341.0] | [750.0, 1000.0, 1500.0, 2200.0, 3000.0, 4000.0, 5765.0]
HV 160A | HV 160A | 160 | 0 | [10.0, 4.15, 1.03, 0.198, 0.1, 0.051, 0.0172, 0.01] | [10.0, 2.3, 0.734, 0.274, 0.1, 0.046, 0.0177, 0.01] | 0 | [480.0, 550.0, 700.0, 1000.0, 1260.0, 1600.0, 2500.0, 3227.0] | [960.0, 1300.0, 1700.0, 2200.0, 2996.0, 4000.0, 6000.0, 7946.0]
HV 16A | HV 16A | 16 | 0 | [10.0, 0.352, 0.164, 0.1, 0.0649, 0.0342, 0.01] | [10.0, 2.34, 0.722, 0.181, 0.1, 0.055, 0.0296, 0.01] | 0 | [48.0, 60.0, 65.0, 71.0, 80.0, 100.0, 162.0] | [96.0, 110.0, 125.0, 150.0, 168.0, 200.0, 250.0, 398.0]
HV 200A | HV 200A | 200 | 0 | [10.0, 4.267, 1.21, 0.403, 0.1, 0.058, 0.022, 0.01] | [10.0, 3.73, 1.654, 0.328, 0.1, 0.0531, 0.019, 0.01] | 0 | [600.0, 700.0, 900.0, 1150.0, 1665.0, 2000.0, 3000.0, 4313.0] | [1200.0, 1500.0, 1800.0, 2700.0, 3960.0, 5000.0, 7500.0, 10620.0]
HV 20A | HV 20A | 20 | 0 | [10.0, 1.3, 0.3, 0.155, 0.1, 0.0555, 0.023, 0.01] | [10.0, 1.3, 0.161, 0.1, 0.0611, 0.0399, 0.0141, 0.01] | 0 | [60.0, 70.0, 80.0, 87.0, 94.0, 110.0, 150.0, 216.0] | [120.0, 150.0, 200.0, 223.0, 260.0, 300.0, 450.0, 532.0]
HV 25A | HV 25A | 25 | 0 | [10.0, 2.512, 0.833, 0.299, 0.1, 0.0372, 0.0223, 0.01] | [10.0, 3.125, 0.597, 0.198, 0.1, 0.0378, 0.022, 0.01] | 0 | [75.0, 82.0, 90.0, 100.0, 124.0, 170.0, 200.0, 289.0] | [150.0, 170.0, 210.0, 250.0, 294.0, 400.0, 500.0, 711.0]
HV 31.5A | HV 31.5A | 31.5 | 0 | [10.0, 2.34, 0.722, 0.181, 0.1, 0.055, 0.0296, 0.01] | [10.0, 2.84, 0.368, 0.164, 0.1, 0.0621, 0.0378, 0.0195, 0.01] | 0 | [95.0, 110.0, 125.0, 150.0, 165.0, 200.0, 250.0, 390.0] | [189.0, 220.0, 300.0, 350.0, 393.0, 450.0, 530.0, 700.0, 960.0]
HV 40A | HV 40A | 40 | 0 | [10.0, 1.3, 0.161, 0.1, 0.0611, 0.0399, 0.0141, 0.01] | [10.0, 2.05, 0.369, 0.198, 0.1, 0.051, 0.0298, 0.01] | 0 | [120.0, 150.0, 200.0, 223.0, 260.0, 300.0, 450.0, 532.0] | [240.0, 300.0, 400.0, 450.0, 530.0, 650.0, 800.0, 1311.0]
HV 50A | HV 50A | 50 | 0 | [10.0, 3.215, 0.597, 0.198, 0.1, 0.0378, 0.022, 0.01] | [10.0, 3.64, 0.854, 0.281, 0.1, 0.0531, 0.022, 0.01] | 0 | [150.0, 170.0, 210.0, 250.0, 294.0, 400.0, 500.0, 711.0] | [300.0, 350.0, 450.0, 550.0, 700.0, 850.0, 1200.0, 1752.0]
HV 6.3A | HV 6.3A | 6.3 | 0 | [10.0, 1.39, 0.344, 0.168, 0.1, 0.056, 0.0263, 0.01] | [10.0, 1.711, 0.516, 0.198, 0.1, 0.0634, 0.0303, 0.01] | 0 | [19.0, 19.5, 20.4, 20.8, 22.0, 25.0, 32.0, 48.0] | [38.0, 40.0, 43.0, 48.0, 53.0, 60.0, 75.0, 118.0]
HV 63A | HV 63A | 63 | 0 | [10.0, 2.84, 0.368, 0.164, 0.1, 0.0621, 0.0378, 0.0195, 0.01] | [10.0, 1.82, 0.344, 0.1, 0.0467, 0.0269, 0.01] | 0 | [189.0, 220.0, 300.0, 350.0, 393.0, 450.0, 530.0, 700.0, 961.0] | [378.0, 500.0, 700.0, 934.0, 1200.0, 1500.0, 2366.0]
HV 80A | HV 80A | 80 | 0 | [10.0, 2.05, 0.369, 0.198, 0.1, 0.051, 0.0298, 0.01] | [10.0, 4.15, 1.03, 0.198, 0.1, 0.051, 0.0172, 0.01] | 0 | [240.0, 300.0, 400.0, 450.0, 530.0, 650.0, 800.0, 1311.0] | [480.0, 550.0, 700.0, 1000.0, 1260.0, 1600.0, 2500.0, 3227.0]
Siemens NH-1-100 | Siemens NH-1-100 | 100 | [5400.0, 2000.0, 400.0, 20.0, 1.0, 0.2, 0.012, 0.004] | 0 | 0 | [150.0, 190.0, 250.0, 430.0, 900.0, 1250.0, 2700.0, 3600.0] | 0 | 0
Siemens NH-1-125 | Siemens NH-1-125 | 125 | [4800.0, 120.0, 7.0, 0.1, 0.004] | 0 | 0 | [180.0, 400.0, 740.0, 2000.0, 4250.0] | 0 | 0
Siemens NH-1-16 | Siemens NH-1-16 | 16 | [4000.0, 400.0, 2.0, 0.1, 0.04, 0.01] | 0 | 0 | [26.0, 35.0, 75.0, 150.0, 200.0, 300.0] | 0 | 0
Siemens NH-1-160 | Siemens NH-1-160 | 160 | [4800.0, 120.0, 7.0, 0.1, 0.004] | 0 | 0 | [210.0, 500.0, 900.0, 2300.0, 5000.0] | 0 | 0
Siemens NH-1-25 | Siemens NH-1-25 | 25 | [4000.0, 1000.0, 10.0, 0.2, 0.02, 0.01] | 0 | 0 | [40.0, 50.0, 100.0, 210.0, 400.0, 500.0] | 0 | 0
Siemens NH-1-50 | Siemens NH-1-50 | 50 | [4000.0, 40.0, 4.0, 1.0, 0.02, 0.01] | 0 | 0 | [86.0, 200.0, 300.0, 400.0, 1000.0, 1280.0] | 0 | 0
Siemens NH-1-63 | Siemens NH-1-63 | 63 | [4000.0, 100.0, 10.0, 2.0, 0.04, 0.01] | 0 | 0 | [100.0, 200.0, 300.0, 400.0, 1000.0, 1500.0] | 0 | 0
Siemens NH-1-80 | Siemens NH-1-80 | 80 | [4800.0, 120.0, 7.0, 0.1, 0.01] | 0 | 0 | [150.58, 250.0, 450.0, 1150.0, 2470.0] | 0 | 0
Siemens NH-2-1000 | Siemens NH-2-1000 | 1000 | [4800.0, 120.0, 7.0, 0.1, 0.004] | 0 | 0 | [1900.0, 3500.0, 8400.0, 24000.0, 52000.0] | 0 | 0
Siemens NH-2-200 | Siemens NH-2-200 | 200 | [4800.0, 120.0, 7.0, 0.1, 0.004] | 0 | 0 | [280.0, 650.0, 1200.0, 3000.0, 7000.0] | 0 | 0
Siemens NH-2-224 | Siemens NH-2-224 | 224 | [4800.0, 120.0, 7.0, 0.2, 0.04, 0.004] | 0 | 0 | [400.0, 750.0, 1453.0, 3025.0, 4315.0, 7600.0] | 0 | 0
Siemens NH-2-250 | Siemens NH-2-250 | 250 | [4800.0, 120.0, 7.0, 0.1, 0.004] | 0 | 0 | [450.0, 800.0, 1650.0, 4000.0, 8500.0] | 0 | 0
Siemens NH-2-315 | Siemens NH-2-315 | 315 | [4800.0, 120.0, 7.0, 0.1, 0.004] | 0 | 0 | [550.0, 920.0, 1900.0, 5000.0, 11000.0] | 0 | 0
Siemens NH-2-355 | Siemens NH-2-355 | 355 | [4800.0, 120.0, 6.0, 0.1, 0.004] | 0 | 0 | [650.0, 1116.27, 2350.0, 5840.0, 12790.0] | 0 | 0
Siemens NH-2-400 | Siemens NH-2-400 | 400 | [4800.0, 120.0, 7.0, 0.1, 0.004] | 0 | 0 | [720.0, 1350.0, 2800.0, 6500.0, 15000.0] | 0 | 0
Siemens NH-2-425 | Siemens NH-2-425 | 425 | [4800.0, 120.0, 7.0, 0.1, 0.004] | 0 | 0 | [850.0, 1500.0, 3050.0, 7500.0, 16500.0] | 0 | 0
Siemens NH-2-630 | Siemens NH-2-630 | 630 | [4800.0, 120.0, 7.0, 0.1, 0.004] | 0 | 0 | [1200.0, 2000.0, 4800.0, 12000.0, 26000.0] | 0 | 0

## res_bus
| vm_pu | va_degree | p_mw | q_mvar
0 | 0.98116 | -0.75311 | 0.099028 | 0.047961
1 | 0.98116 | -0.75312 | 0 | 0
2 | 0.98118 | -0.75325 | 0 | 0
3 | 0.98118 | -0.7533 | 0.14306 | 0.069287
4 | 0.98119 | -0.7534 | 0 | 0
5 | 0.98174 | -0.739 | 0.1184 | 0.057345
6 | 0.99306 | -0.049865 | 0.15182 | 0.073531
7 | 0.99314 | -0.050496 | 0 | 0
8 | 0.98174 | -0.73898 | 0 | 0
9 | 0.98219 | -0.71306 | 0.07104 | 0.034406
10 | 0.98229 | -0.7112 | 0.11315 | 0.054801
11 | 0.98231 | -0.71108 | 0 | 0
12 | 0.98226 | -0.71141 | 0 | 0
13 | 0.9834 | -0.64302 | 0.11599 | 0.056178
14 | 0.98223 | -0.71285 | 0 | 0
15 | 0.9822 | -0.71304 | 0 | 0
16 | 0.98225 | -0.71146 | 0.14821 | 0.07178
17 | 0.98342 | -0.64294 | 0 | 0
18 | 0.98762 | -0.38188 | 0.125 | 0.060539
19 | 0.98773 | -0.38275 | 0 | 0
20 | 0.98751 | -0.38275 | 0 | 0
21 | 0.98813 | -0.38019 | 0 | 0
22 | 0.98708 | -0.42208 | 0 | 0
23 | 0.98738 | -0.38159 | 0 | 0
24 | 0.98737 | -0.38153 | 0.2722 | 0.13183
25 | 0.98808 | -0.37989 | 0 | 0
26 | 0.98818 | -0.37703 | 0.055416 | 0.026839
27 | 0.98706 | -0.42224 | 0.14608 | 0.07075
28 | 0.98554 | -0.51457 | 0.088955 | 0.043083
29 | 0.98808 | -0.37986 | 0.086232 | 0.041764
30 | 0.98825 | -0.37657 | 0 | 0
31 | 0.98963 | -0.29083 | 0 | 0
32 | 0.98501 | -0.54724 | 0.095489 | 0.046247
33 | 0.98353 | -0.63907 | 0 | 0
34 | 0.9835 | -0.63926 | 0.15569 | 0.075405
35 | 0.98939 | -0.29192 | 0.15831 | 0.076675
36 | 0.98941 | -0.29181 | 0 | 0
37 | 0.98943 | -0.29194 | 0 | 0
38 | 0.98943 | -0.29197 | 0.15866 | 0.076841
39 | 0.9894 | -0.28716 | 0 | 0
40 | 0.98974 | -0.29007 | 0 | 0
41 | 0.98917 | -0.2888 | 0.10097 | 0.048901
42 | 0.98973 | -0.29012 | 0.14969 | 0.072497
43 | 0.98981 | -0.28967 | 0.15388 | 0.074529
44 | 0.98954 | -0.29131 | 0.12554 | 0.060801
45 | 0.98962 | -0.29081 | 0 | 0
46 | 0.98944 | -0.29204 | 0.085251 | 0.041289
47 | 0.9897 | -0.29031 | 0.13297 | 0.064398
48 | 0.98962 | -0.29074 | 0.16293 | 0.078908
49 | 0.98939 | -0.29225 | 0 | 0
50 | 0.98987 | -0.28934 | 0.13632 | 0.066021
51 | 0.9899 | -0.28921 | 0 | 0
52 | 0.98997 | -0.28884 | 0 | 0
53 | 0.9898 | -0.28974 | 0.11645 | 0.056401
54 | 0.98933 | -0.29234 | 0.13747 | 0.066578
55 | 0.98937 | -0.29208 | 0.13996 | 0.067786
56 | 0.98838 | -0.090954 | 0.1035 | 0.050128
57 | 0.98838 | -0.091002 | 0 | 0
58 | 0.98862 | -0.092387 | 0 | 0
59 | 0.98826 | -0.08995 | 0 | 0
60 | 0.98824 | -0.090265 | 0 | 0
61 | 0.98862 | -0.092432 | 0.12825 | 0.062113
62 | 0.98824 | -0.089799 | 0.14546 | 0.070451
63 | 0.9882 | -0.090539 | 0.12405 | 0.060082
64 | 0.98867 | -0.09272 | 0 | 0
65 | 0.98822 | -0.089955 | 0 | 0
66 | 0.98822 | -0.089926 | 0.12618 | 0.061114
67 | 0.99089 | -0.071231 | 0.12301 | 0.059576
68 | 0.98911 | -0.28829 | 0.13789 | 0.066782
69 | 0.98893 | -0.28957 | 0.15761 | 0.076336
70 | 0.98889 | -0.28927 | 0.1525 | 0.073859
71 | 0.9942 | -0.041062 | 0.1459 | 0.070665
72 | 0.99541 | -0.034798 | 0 | 0
73 | 0.99008 | -0.28231 | 0.13499 | 0.065377
74 | 0.98883 | -0.2887 | 0 | 0
75 | 0.9888 | -0.28849 | 0 | 0
76 | 0.99606 | -0.03127 | 0 | 0
77 | 0.99502 | -0.037297 | 0.16482 | 0.079828
78 | 0.98875 | -0.28828 | 0 | 0
79 | 0.98878 | -0.28825 | 0.11253 | 0.054499
80 | 0.98871 | -0.28765 | 0.73938 | 0.3581
81 | 0.98873 | -0.28815 | 0.082888 | 0.040145
82 | 0.9974 | -0.023717 | 0 | 0
83 | 0.99606 | -0.031269 | 0.062103 | 0.030078
84 | 0.99836 | -0.018249 | 0 | 0
85 | 0.99735 | -0.023263 | 0.14984 | 0.072569
86 | 0.99792 | -0.015687 | 0 | 0
87 | 0.9973 | -0.011803 | 0 | 0
88 | 0.99852 | -0.0089059 | 0.16195 | 0.078436
89 | 0.99722 | -0.012556 | 0.074711 | 0.036184
90 | 0.99734 | -0.023199 | 0.2863 | 0.13866
91 | 0.99866 | -0.0080999 | 0 | 0
92 | 1 | 0 | -10.6438 | -4.6888
93 | 0.98344 | -0.64275 | 0 | 0
94 | 0.98233 | -0.65362 | 0 | 0
95 | 0.98222 | -0.65316 | 0.11701 | 0.056669
96 | 0.98223 | -0.6531 | 0 | 0
97 | 0.98215 | -0.65273 | 0 | 0
98 | 0.98233 | -0.65358 | 0.13639 | 0.066056
99 | 0.98215 | -0.65272 | 0 | 0
100 | 0.98215 | -0.6527 | 0.052771 | 0.025558
101 | 0.98214 | -0.65259 | 0.068753 | 0.033298
102 | 0.99864 | 0.0065328 | 0.16311 | 0.078997
103 | 0.99865 | 0.0064596 | 0 | 0
104 | 0.99842 | 0.0084219 | 0 | 0
105 | 0.99899 | 0.003545 | 0 | 0
106 | 0.99974 | -0.00040694 | 0 | 0
107 | 0.99975 | -0.00042352 | 0.12844 | 0.062208
108 | 0.99974 | -0.00034729 | 0.12963 | 0.062784
109 | 0.9981 | 0.011217 | 0 | 0
110 | 0.9984 | 0.0085682 | 0.15337 | 0.074278
111 | 0.99911 | 0.0025322 | 0.15024 | 0.072762
112 | 0.99977 | -0.00065796 | 0 | 0
113 | 0.99806 | 0.011604 | 0 | 0
114 | 0.99807 | 0.011477 | 0.13589 | 0.065813
115 | 0.99925 | 0.0013025 | 0.23061 | 0.11169
116 | 0.99905 | 0.002178 | 0.1378 | 0.066738
117 | 0.99804 | 0.011767 | 0.20506 | 0.099316
118 | 0.99807 | 0.011512 | 0.23666 | 0.11462
119 | 0.99805 | 0.011314 | 0.22987 | 0.11133
120 | 0.99801 | 0.012009 | 0.13653 | 0.066124
121 | 0.9973 | -0.022861 | 0.16383 | 0.079345
122 | 0.99731 | -0.022884 | 0.14294 | 0.069228
123 | 0.99728 | -0.022673 | 0.10606 | 0.051367
124 | 0.99983 | -0.0011926 | 0.12571 | 0.060883
125 | 0.99981 | -0.00099924 | 0 | 0
126 | 0.99974 | 0.0022567 | 0.25823 | 0.12507
127 | 0.99958 | 0.0036206 | 0.1872 | 0.090667
128 | 0.99905 | 0.0022166 | 0.1053 | 0.051
129 | 0.99997 | 149.9981 | 0 | 0

## res_line
| p_from_mw | q_from_mvar | p_to_mw | q_to_mvar | pl_mw | ql_mvar | i_from_ka | i_to_ka | i_ka | vm_from_pu | va_from_degree | vm_to_pu | va_to_degree | loading_percent
0 | -0.099028 | -0.047961 | 0.099028 | 0.047902 | 3.614e-08 | -5.9336e-05 | 0.0032373 | 0.0032366 | 0.0032373 | 0.98116 | -0.75311 | 0.98116 | -0.75312 | 1.4715
1 | -0.099028 | -0.047902 | 0.09903 | 0.045213 | 1.6194e-06 | -0.0026894 | 0.0032366 | 0.0032029 | 0.0032366 | 0.98116 | -0.75312 | 0.98118 | -0.75325 | 1.4712
2 | -0.09903 | -0.045213 | 0.09903 | 0.04401 | 7.1341e-07 | -0.0012027 | 0.0032029 | 0.0031883 | 0.0032029 | 0.98118 | -0.75325 | 0.98118 | -0.7533 | 1.4559
3 | -0.24209 | -0.1133 | 0.24209 | 0.11252 | 2.792e-06 | -0.00077748 | 0.007864 | 0.0078543 | 0.007864 | 0.98118 | -0.7533 | 0.98119 | -0.7534 | 3.5745
4 | -0.24209 | -0.11252 | 0.2422 | 0.11033 | 0.00010785 | -0.0021903 | 0.0078543 | 0.0078259 | 0.0078543 | 0.98119 | -0.7534 | 0.98174 | -0.739 | 2.2441
5 | -0.3606 | -0.16767 | 0.3606 | 0.16747 | 4.1565e-07 | -0.00020784 | 0.011694 | 0.011691 | 0.011694 | 0.98174 | -0.739 | 0.98174 | -0.73898 | 3.2303
6 | -0.15182 | -0.073531 | 0.15184 | 0.063816 | 1.2928e-05 | -0.0097153 | 0.0049037 | 0.0047874 | 0.0049037 | 0.99306 | -0.049865 | 0.99314 | -0.050496 | 2.229
7 | -0.90542 | -0.383 | 0.90888 | 0.38235 | 0.0034597 | -0.00064767 | 0.028576 | 0.028544 | 0.028576 | 0.99314 | -0.050496 | 0.99722 | -0.012556 | 13.6074
8 | 0.75359 | 0.31918 | -0.752 | -0.32004 | 0.0015934 | -0.000857 | 0.023788 | 0.023809 | 0.023809 | 0.99314 | -0.050496 | 0.99089 | -0.071231 | 11.3378
9 | -0.3606 | -0.16747 | 0.36069 | 0.16527 | 8.8835e-05 | -0.0021941 | 0.011691 | 0.011661 | 0.011691 | 0.98174 | -0.73898 | 0.98219 | -0.71306 | 1.8125
10 | -0.43173 | -0.19968 | 0.43173 | 0.1979 | 1.7729e-06 | -0.0017811 | 0.01398 | 0.013959 | 0.01398 | 0.98219 | -0.71306 | 0.9822 | -0.71304 | 2.1913
11 | -0.11315 | -0.054801 | 0.11315 | 0.054706 | 2.0358e-06 | -9.5174e-05 | 0.0036947 | 0.0036935 | 0.0036947 | 0.98229 | -0.7112 | 0.98231 | -0.71108 | 1.7594
12 | 0.57999 | 0.23676 | -0.57997 | -0.25226 | 2.7065e-05 | -0.015504 | 0.01841 | 0.018587 | 0.018587 | 0.98231 | -0.71108 | 0.98226 | -0.71141 | 2.9133
13 | -0.69314 | -0.29147 | 0.69357 | 0.28934 | 0.00042645 | -0.0021254 | 0.022097 | 0.02206 | 0.022097 | 0.98231 | -0.71108 | 0.9834 | -0.64302 | 3.4259
14 | 0.57997 | 0.25226 | -0.57996 | -0.25531 | 5.3829e-06 | -0.0030479 | 0.018587 | 0.018623 | 0.018623 | 0.98226 | -0.71141 | 0.98225 | -0.71146 | 2.919
15 | -0.80956 | -0.34552 | 0.80957 | 0.34248 | 1.0303e-05 | -0.0030331 | 0.025838 | 0.025804 | 0.025838 | 0.9834 | -0.64302 | 0.98342 | -0.64294 | 4.0499
16 | 0.43175 | 0.18363 | -0.43173 | -0.1979 | 1.4009e-05 | -0.014272 | 0.013789 | 0.013959 | 0.013959 | 0.98223 | -0.71285 | 0.9822 | -0.71304 | 2.1879
17 | -0.43175 | -0.18363 | 0.43175 | 0.18353 | 5.4592e-06 | -9.259e-05 | 0.013789 | 0.013788 | 0.013789 | 0.98223 | -0.71285 | 0.98225 | -0.71146 | 2.1378
18 | -1.1849 | -0.49676 | 1.1849 | 0.49256 | 3.053e-05 | -0.0042089 | 0.037715 | 0.037668 | 0.037715 | 0.98342 | -0.64294 | 0.98344 | -0.64275 | 5.9115
19 | 0.37534 | 0.15428 | -0.37496 | -0.15579 | 0.00038437 | -0.0015096 | 0.011912 | 0.011932 | 0.011932 | 0.98342 | -0.64294 | 0.98233 | -0.65362 | 5.6819
20 | -0.39727 | -0.18281 | 0.39732 | 0.17788 | 4.6091e-05 | -0.0049312 | 0.012782 | 0.012723 | 0.012782 | 0.98762 | -0.38188 | 0.98773 | -0.38275 | 5.8102
21 | 0.27227 | 0.12227 | -0.27225 | -0.12249 | 2.8087e-05 | -0.00022349 | 0.008724 | 0.0087269 | 0.0087269 | 0.98762 | -0.38188 | 0.98751 | -0.38275 | 4.1556
22 | -2.072 | -0.90239 | 2.0728 | 0.86611 | 0.00080212 | -0.036273 | 0.066051 | 0.06563 | 0.066051 | 0.98773 | -0.38275 | 0.98813 | -0.38019 | 10.3528
23 | 1.6747 | 0.72451 | -1.6741 | -0.72369 | 0.00060455 | 0.00082335 | 0.053329 | 0.053339 | 0.053339 | 0.98773 | -0.38275 | 0.98708 | -0.42208 | 8.2696
24 | 0.27225 | 0.12249 | -0.27221 | -0.13143 | 3.9574e-05 | -0.0089377 | 0.0087269 | 0.0088374 | 0.0088374 | 0.98751 | -0.38275 | 0.98738 | -0.38159 | 4.017
25 | 0.086237 | 0.030407 | -0.086232 | -0.041088 | 4.5499e-06 | -0.010681 | 0.0026714 | 0.0027907 | 0.0027907 | 0.98813 | -0.38019 | 0.98808 | -0.37989 | 1.2685
26 | -2.1591 | -0.89652 | 2.1591 | 0.89664 | 6.1497e-05 | 0.00011552 | 0.068297 | 0.068297 | 0.068297 | 0.98813 | -0.38019 | 0.98818 | -0.37703 | 10.5887
27 | 1.6741 | 0.72369 | -1.6741 | -0.72657 | 4.1837e-05 | -0.0028879 | 0.053339 | 0.053372 | 0.053372 | 0.98708 | -0.42208 | 0.98706 | -0.42224 | 8.3656
28 | 0.27221 | 0.13143 | -0.2722 | -0.13183 | 1.8175e-06 | -0.00040498 | 0.0088374 | 0.0088426 | 0.0088426 | 0.98738 | -0.38159 | 0.98737 | -0.38153 | 4.0194
29 | 0.086232 | 0.041088 | -0.086232 | -0.041764 | 3.0257e-07 | -0.00067621 | 0.0027907 | 0.0027993 | 0.0027993 | 0.98808 | -0.37989 | 0.98808 | -0.37986 | 1.2724
30 | -2.2145 | -0.92348 | 2.2147 | 0.9179 | 0.00013975 | -0.005575 | 0.070092 | 0.070029 | 0.070092 | 0.98818 | -0.37703 | 0.98825 | -0.37657 | 10.9863
31 | 1.528 | 0.65582 | -1.5267 | -0.65441 | 0.0012894 | 0.0014146 | 0.04863 | 0.048654 | 0.048654 | 0.98706 | -0.42224 | 0.98554 | -0.51457 | 7.5432
32 | 1.4377 | 0.61133 | -1.4373 | -0.61094 | 0.00042742 | 0.00038233 | 0.045762 | 0.045771 | 0.045771 | 0.98554 | -0.51457 | 0.98501 | -0.54724 | 7.0962
33 | -2.2147 | -0.9179 | 2.2164 | 0.92118 | 0.0017092 | 0.003276 | 0.070029 | 0.070014 | 0.070029 | 0.98825 | -0.37657 | 0.98963 | -0.29083 | 10.8572
34 | -2.2164 | -0.92118 | 2.2166 | 0.91484 | 0.00015809 | -0.0063406 | 0.070014 | 0.069943 | 0.070014 | 0.98963 | -0.29083 | 0.9897 | -0.29031 | 10.974
35 | 1.3418 | 0.5647 | -1.3407 | -0.564 | 0.0011155 | 0.00070238 | 0.042665 | 0.042691 | 0.042691 | 0.98501 | -0.54724 | 0.98353 | -0.63907 | 6.6188
36 | 1.3407 | 0.564 | -1.3407 | -0.56796 | 3.6994e-05 | -0.0039674 | 0.042691 | 0.042737 | 0.042737 | 0.98353 | -0.63907 | 0.9835 | -0.63926 | 6.6986
37 | 1.185 | 0.49256 | -1.1849 | -0.49256 | 3.7308e-05 | 1.8474e-06 | 0.037667 | 0.037668 | 0.037668 | 0.9835 | -0.63926 | 0.98344 | -0.64275 | 5.84
38 | -0.15831 | -0.076675 | 0.15832 | 0.07661 | 2.6976e-06 | -6.5493e-05 | 0.0051324 | 0.0051315 | 0.0051324 | 0.98939 | -0.29192 | 0.98941 | -0.29181 | 2.444
39 | -0.15832 | -0.07661 | 0.15832 | 0.074918 | 2.5356e-06 | -0.0016922 | 0.0051315 | 0.0051102 | 0.0051315 | 0.98941 | -0.29181 | 0.98943 | -0.29194 | 2.3325
40 | -0.15832 | -0.074918 | 0.15832 | 0.074549 | 5.5002e-07 | -0.00036893 | 0.0051102 | 0.0051056 | 0.0051102 | 0.98943 | -0.29194 | 0.98943 | -0.29197 | 2.3228
41 | 0.27745 | 0.13291 | -0.27744 | -0.13299 | 1.1216e-05 | -8.4282e-05 | 0.0089757 | 0.0089768 | 0.0089768 | 0.98943 | -0.29197 | 0.98939 | -0.29225 | 4.2747
42 | -0.59443 | -0.2843 | 0.59443 | 0.28409 | 4.4167e-06 | -0.00020796 | 0.019224 | 0.019222 | 0.019224 | 0.98943 | -0.29197 | 0.98944 | -0.29204 | 8.7384
43 | -1.4846 | -0.6978 | 1.4851 | 0.69387 | 0.00053501 | -0.0039359 | 0.047862 | 0.047811 | 0.047862 | 0.9894 | -0.28716 | 0.98974 | -0.29007 | 21.7555
44 | 1.4846 | 0.6978 | -1.4843 | -0.69769 | 0.0003329 | 0.00011323 | 0.047862 | 0.047863 | 0.047863 | 0.9894 | -0.28716 | 0.98917 | -0.2888 | 22.7921
45 | 3.4677 | 1.5133 | -3.4676 | -1.5138 | 3.0252e-05 | -0.00047775 | 0.11035 | 0.11036 | 0.11036 | 0.98974 | -0.29007 | 0.98973 | -0.29012 | 17.2976
46 | -4.9528 | -2.2072 | 4.9532 | 2.2046 | 0.00035528 | -0.00263 | 0.15815 | 0.15812 | 0.15815 | 0.98974 | -0.29007 | 0.98981 | -0.28967 | 24.789
47 | 1.3833 | 0.64879 | -1.3832 | -0.64954 | 8.8185e-05 | -0.00074978 | 0.04459 | 0.044599 | 0.044599 | 0.98917 | -0.2888 | 0.98911 | -0.28829 | 20.2724
48 | 2.3496 | 0.97705 | -2.3495 | -0.97923 | 6.1296e-05 | -0.0021811 | 0.07422 | 0.074245 | 0.074245 | 0.98973 | -0.29012 | 0.9897 | -0.29031 | 11.6371
49 | 0.96837 | 0.46425 | -0.96828 | -0.46425 | 9.6706e-05 | -4.1118e-06 | 0.031323 | 0.031324 | 0.031324 | 0.98973 | -0.29012 | 0.98962 | -0.29081 | 14.916
50 | 0.11646 | 0.056345 | -0.11645 | -0.056401 | 1.2292e-06 | -5.5901e-05 | 0.003773 | 0.0037738 | 0.0037738 | 0.98981 | -0.28967 | 0.9898 | -0.28974 | 1.797
51 | -5.2235 | -2.3354 | 5.2238 | 2.3334 | 0.00030383 | -0.002003 | 0.16688 | 0.16685 | 0.16688 | 0.98981 | -0.28967 | 0.98987 | -0.28934 | 26.156
52 | -0.80529 | -0.38613 | 0.80535 | 0.3861 | 5.9668e-05 | -2.0307e-05 | 0.026053 | 0.026053 | 0.026053 | 0.98954 | -0.29131 | 0.98962 | -0.29081 | 12.4063
53 | 0.67975 | 0.32532 | -0.67968 | -0.32538 | 7.1291e-05 | -5.2109e-05 | 0.021984 | 0.021985 | 0.021985 | 0.98954 | -0.29131 | 0.98944 | -0.29204 | 10.4692
54 | 0.16293 | 0.078145 | -0.16293 | -0.078908 | 1.2139e-06 | -0.00076354 | 0.005271 | 0.0052807 | 0.0052807 | 0.98962 | -0.29081 | 0.98962 | -0.29074 | 2.4003
55 | 0.27744 | 0.13299 | -0.27743 | -0.13419 | 5.5199e-06 | -0.0011955 | 0.0089768 | 0.008992 | 0.008992 | 0.98939 | -0.29225 | 0.98937 | -0.29208 | 4.0873
56 | -5.3601 | -2.3994 | 5.3603 | 2.3986 | 0.00012951 | -0.00080686 | 0.17126 | 0.17125 | 0.17126 | 0.98987 | -0.28934 | 0.9899 | -0.28921 | 26.844
57 | -5.3603 | -2.3986 | 5.3606 | 2.3964 | 0.00036327 | -0.0022641 | 0.17125 | 0.17122 | 0.17125 | 0.9899 | -0.28921 | 0.98997 | -0.28884 | 26.8423
58 | -5.3606 | -2.3964 | 5.361 | 2.3972 | 0.00032679 | 0.00083646 | 0.17122 | 0.17122 | 0.17122 | 0.98997 | -0.28884 | 0.99008 | -0.28231 | 26.5465
59 | -0.13747 | -0.066578 | 0.13747 | 0.0664 | 5.5065e-06 | -0.00017846 | 0.0044568 | 0.0044545 | 0.0044568 | 0.98933 | -0.29234 | 0.98937 | -0.29208 | 2.1223
60 | -0.1035 | -0.050128 | 0.1035 | 0.049211 | 5.9041e-07 | -0.00091734 | 0.0033588 | 0.0033472 | 0.0033588 | 0.98838 | -0.090954 | 0.98838 | -0.091002 | 1.5267
61 | -0.49927 | -0.20993 | 0.49939 | 0.20136 | 0.00012246 | -0.0085687 | 0.015819 | 0.015723 | 0.015819 | 0.98838 | -0.091002 | 0.98862 | -0.092387 | 7.1903
62 | 0.27169 | 0.12162 | -0.27166 | -0.12993 | 3.6429e-05 | -0.0083121 | 0.008694 | 0.0087961 | 0.0087961 | 0.98838 | -0.091002 | 0.98826 | -0.08995 | 3.9982
63 | 0.12408 | 0.039105 | -0.12406 | -0.059878 | 1.8106e-05 | -0.020773 | 0.0037996 | 0.0040239 | 0.0040239 | 0.98838 | -0.091002 | 0.98824 | -0.090265 | 1.829
64 | -0.49939 | -0.20136 | 0.4994 | 0.20106 | 4.3505e-06 | -0.00030639 | 0.015723 | 0.01572 | 0.015723 | 0.98862 | -0.092387 | 0.98862 | -0.092432 | 7.1468
65 | 0.27166 | 0.12993 | -0.27165 | -0.13101 | 4.8083e-06 | -0.0010824 | 0.0087961 | 0.0088098 | 0.0088098 | 0.98826 | -0.08995 | 0.98824 | -0.089799 | 4.0045
66 | 0.12406 | 0.059878 | -0.12405 | -0.060082 | 5.1261e-06 | -0.00020381 | 0.0040239 | 0.0040265 | 0.0040265 | 0.98824 | -0.090265 | 0.9882 | -0.090539 | 1.9174
67 | -0.62764 | -0.26317 | 0.62767 | 0.26183 | 3.0498e-05 | -0.0013419 | 0.019873 | 0.019858 | 0.019873 | 0.98862 | -0.092432 | 0.98867 | -0.09272 | 9.0331
68 | 0.12619 | 0.060561 | -0.12619 | -0.060672 | 2.8929e-06 | -0.00011139 | 0.0040886 | 0.00409 | 0.00409 | 0.98824 | -0.089799 | 0.98822 | -0.089955 | 1.9476
69 | -0.62767 | -0.26183 | 0.62899 | 0.26046 | 0.0013114 | -0.0013643 | 0.019858 | 0.019833 | 0.019858 | 0.98867 | -0.09272 | 0.99089 | -0.071231 | 9.456
70 | 0.12619 | 0.060672 | -0.12618 | -0.061114 | 4.2407e-07 | -0.00044203 | 0.00409 | 0.0040956 | 0.0040956 | 0.98822 | -0.089955 | 0.98822 | -0.089926 | 1.8617
71 | 1.2453 | 0.58276 | -1.2451 | -0.58271 | 0.00021471 | 4.7099e-05 | 0.040128 | 0.040129 | 0.040129 | 0.98911 | -0.28829 | 0.98893 | -0.28957 | 19.1091
72 | 1.0875 | 0.50637 | -1.0875 | -0.50694 | 4.0784e-05 | -0.00056951 | 0.035018 | 0.035025 | 0.035025 | 0.98893 | -0.28957 | 0.98889 | -0.28927 | 15.9204
73 | 0.93496 | 0.43308 | -0.9349 | -0.43438 | 6.8151e-05 | -0.0012964 | 0.030079 | 0.030095 | 0.030095 | 0.98889 | -0.28927 | 0.98883 | -0.2887 | 13.6797
74 | -5.6543 | -2.5652 | 5.6609 | 2.528 | 0.0065836 | -0.037165 | 0.18028 | 0.1798 | 0.18028 | 0.9942 | -0.041062 | 0.99541 | -0.034798 | 28.2575
75 | 5.5084 | 2.4945 | -5.4959 | -2.4626 | 0.012449 | 0.031937 | 0.17558 | 0.1756 | 0.1756 | 0.9942 | -0.041062 | 0.99008 | -0.28231 | 27.2241
76 | -5.8258 | -2.6065 | 5.8294 | 2.587 | 0.00366 | -0.019508 | 0.18509 | 0.18484 | 0.18509 | 0.99541 | -0.034798 | 0.99606 | -0.03127 | 29.0109
77 | 0.16488 | 0.07844 | -0.16482 | -0.079828 | 6.0452e-05 | -0.0013881 | 0.0052953 | 0.0053132 | 0.0053132 | 0.99541 | -0.034798 | 0.99502 | -0.037297 | 2.5301
78 | 0.9349 | 0.43438 | -0.93487 | -0.43484 | 2.4416e-05 | -0.00046407 | 0.030095 | 0.030101 | 0.030101 | 0.98883 | -0.2887 | 0.9888 | -0.28849 | 13.6823
79 | 0.082894 | 0.024331 | -0.082889 | -0.036996 | 4.8229e-06 | -0.012664 | 0.0025221 | 0.0026502 | 0.0026502 | 0.9888 | -0.28849 | 0.98875 | -0.28828 | 1.2046
80 | 0.85198 | 0.41051 | -0.85195 | -0.41105 | 2.382e-05 | -0.0005392 | 0.02761 | 0.027617 | 0.027617 | 0.9888 | -0.28849 | 0.98878 | -0.28825 | 12.553
81 | -5.8915 | -2.617 | 5.8991 | 2.5773 | 0.007572 | -0.039678 | 0.18683 | 0.18632 | 0.18683 | 0.99606 | -0.03127 | 0.9974 | -0.023717 | 29.2842
82 | 0.062103 | 0.030034 | -0.062103 | -0.030078 | 9.8323e-09 | -4.3678e-05 | 0.0019993 | 0.0019998 | 0.0019998 | 0.99606 | -0.03127 | 0.99606 | -0.031269 | 0.90902
83 | 0.082889 | 0.036996 | -0.082888 | -0.040145 | 1.2834e-06 | -0.003149 | 0.0026502 | 0.0026889 | 0.0026889 | 0.98875 | -0.28828 | 0.98873 | -0.28815 | 1.2222
84 | 0.73943 | 0.35655 | -0.73938 | -0.3581 | 5.1225e-05 | -0.0015428 | 0.023966 | 0.023986 | 0.023986 | 0.98878 | -0.28825 | 0.98871 | -0.28765 | 10.9028
85 | -6.7481 | -2.9815 | 6.7544 | 2.9573 | 0.0062382 | -0.024233 | 0.21352 | 0.2132 | 0.21352 | 0.9974 | -0.023717 | 0.99836 | -0.018249 | 33.4677
86 | 0.84903 | 0.40422 | -0.84898 | -0.40531 | 4.5826e-05 | -0.0010865 | 0.027216 | 0.02723 | 0.02723 | 0.9974 | -0.023717 | 0.99735 | -0.023263 | 12.3772
87 | -7.7391 | -3.3556 | 7.7398 | 3.3574 | 0.0006648 | 0.0017446 | 0.24391 | 0.2439 | 0.24391 | 0.99836 | -0.018249 | 0.99852 | -0.0089059 | 37.8148
88 | 0.98477 | 0.39831 | -0.98431 | -0.40679 | 0.00045771 | -0.0084825 | 0.030715 | 0.03081 | 0.03081 | 0.99836 | -0.018249 | 0.99792 | -0.015687 | 14.0044
89 | 0.69915 | 0.33274 | -0.69914 | -0.33293 | 5.3848e-06 | -0.00018911 | 0.022411 | 0.022414 | 0.022414 | 0.99735 | -0.023263 | 0.99734 | -0.023199 | 10.188
90 | 0.98431 | 0.40679 | -0.98367 | -0.41853 | 0.00063899 | -0.011741 | 0.03081 | 0.030943 | 0.030943 | 0.99792 | -0.015687 | 0.9973 | -0.011803 | 14.0651
91 | 0.98367 | 0.41853 | -0.9836 | -0.41854 | 7.5967e-05 | -5.2855e-06 | 0.030943 | 0.030944 | 0.030944 | 0.9973 | -0.011803 | 0.99722 | -0.012556 | 14.7351
92 | -7.9017 | -3.4358 | 7.9028 | 3.433 | 0.0010285 | -0.0027822 | 0.2491 | 0.24906 | 0.2491 | 0.99852 | -0.0089059 | 0.99866 | -0.0080999 | 39.0443
93 | 0.41284 | 0.19427 | -0.41283 | -0.19587 | 1.5778e-05 | -0.0016022 | 0.013206 | 0.013226 | 0.013226 | 0.99734 | -0.023199 | 0.99731 | -0.022884 | 6.0119
94 | -7.9028 | -3.433 | 7.9129 | 3.4054 | 0.010151 | -0.027565 | 0.24906 | 0.24868 | 0.24906 | 0.99866 | -0.0080999 | 1 | 0 | 39.0382
95 | 2.333 | 1.0949 | -2.3323 | -1.0968 | 0.00064769 | -0.0018995 | 0.074395 | 0.074421 | 0.074421 | 1 | 0 | 0.99974 | 0.0022567 | 33.8278
96 | 0.38387 | 0.1779 | -0.38381 | -0.17813 | 5.9712e-05 | -0.00023069 | 0.012214 | 0.012217 | 0.012217 | 1 | 0 | 0.99983 | -0.0011926 | 5.8175
97 | 0.13639 | 0.065501 | -0.13639 | -0.066056 | 6.3695e-07 | -0.00055498 | 0.0044463 | 0.0044533 | 0.0044533 | 0.98233 | -0.65362 | 0.98233 | -0.65358 | 2.0242
98 | 0.23857 | 0.090289 | -0.23854 | -0.097987 | 2.5364e-05 | -0.0076979 | 0.0074961 | 0.0075792 | 0.0075792 | 0.98233 | -0.65362 | 0.98223 | -0.6531 | 3.4451
99 | -0.11701 | -0.056669 | 0.11701 | 0.056627 | 9.7127e-07 | -4.2403e-05 | 0.003821 | 0.0038204 | 0.003821 | 0.98222 | -0.65316 | 0.98223 | -0.6531 | 1.8195
100 | 0.12154 | 0.04136 | -0.12153 | -0.053014 | 9.9193e-06 | -0.011654 | 0.0037731 | 0.003897 | 0.003897 | 0.98223 | -0.6531 | 0.98215 | -0.65273 | 1.7713
101 | 0.068754 | 0.028769 | -0.068754 | -0.029417 | 1.808e-07 | -0.00064775 | 0.0021906 | 0.002198 | 0.002198 | 0.98215 | -0.65273 | 0.98215 | -0.65272 | 0.9991
102 | 0.052771 | 0.024244 | -0.052771 | -0.025558 | 2.2405e-07 | -0.001314 | 0.0017069 | 0.0017234 | 0.0017234 | 0.98215 | -0.65273 | 0.98215 | -0.6527 | 0.78336
103 | 0.068754 | 0.029417 | -0.068753 | -0.033298 | 1.11e-06 | -0.0038812 | 0.002198 | 0.0022454 | 0.0022454 | 0.98215 | -0.65272 | 0.98214 | -0.65259 | 1.0206
104 | -0.16311 | -0.078997 | 0.16311 | 0.078093 | 1.388e-06 | -0.00090355 | 0.0052388 | 0.0052275 | 0.0052388 | 0.99864 | 0.0065328 | 0.99865 | 0.0064596 | 2.3813
105 | 1.098 | 0.51103 | -1.0977 | -0.51485 | 0.00026855 | -0.0038222 | 0.035009 | 0.035057 | 0.035057 | 0.99865 | 0.0064596 | 0.99842 | 0.0084219 | 15.9349
106 | -1.2611 | -0.58912 | 1.2616 | 0.58414 | 0.0004633 | -0.0049765 | 0.040236 | 0.040174 | 0.040236 | 0.99865 | 0.0064596 | 0.99899 | 0.003545 | 18.2892
107 | 0.94437 | 0.44253 | -0.94405 | -0.44871 | 0.00032128 | -0.0061859 | 0.030154 | 0.030232 | 0.030232 | 0.99842 | 0.0084219 | 0.9981 | 0.011217 | 13.7417
108 | 0.15337 | 0.072321 | -0.15337 | -0.074278 | 2.653e-06 | -0.0019573 | 0.0049027 | 0.0049271 | 0.0049271 | 0.99842 | 0.0084219 | 0.9984 | 0.0085682 | 2.2396
109 | -1.2616 | -0.58414 | 1.2617 | 0.58238 | 0.00016339 | -0.0017596 | 0.040174 | 0.040152 | 0.040174 | 0.99899 | 0.003545 | 0.99911 | 0.0025322 | 18.2609
110 | -0.12963 | -0.061849 | 0.12963 | 0.061582 | 2.5638e-07 | -0.00026658 | 0.0041474 | 0.004144 | 0.0041474 | 0.99974 | -0.00040694 | 0.99975 | -0.00042352 | 1.8852
111 | 0.12963 | 0.061849 | -0.12963 | -0.062784 | 9.0267e-07 | -0.00093518 | 0.0041474 | 0.0041591 | 0.0041591 | 0.99974 | -0.00040694 | 0.99974 | -0.00034729 | 1.8905
112 | -0.25808 | -0.12379 | 0.25809 | 0.1219 | 7.2214e-06 | -0.0018931 | 0.0082649 | 0.0082414 | 0.0082649 | 0.99975 | -0.00042352 | 0.99977 | -0.00065796 | 3.7568
113 | 0.34162 | 0.15817 | -0.3416 | -0.16064 | 1.652e-05 | -0.0024709 | 0.010888 | 0.010918 | 0.010918 | 0.9981 | 0.011217 | 0.99806 | 0.011604 | 4.9629
114 | 0.60244 | 0.29055 | -0.60242 | -0.2914 | 1.8067e-05 | -0.00085433 | 0.019344 | 0.019355 | 0.019355 | 0.9981 | 0.011217 | 0.99807 | 0.011477 | 8.7979
115 | -1.6551 | -0.77201 | 1.6553 | 0.77045 | 0.00025538 | -0.0015625 | 0.052767 | 0.052747 | 0.052767 | 0.99911 | 0.0025322 | 0.99925 | 0.0013025 | 23.9852
116 | 0.24311 | 0.11686 | -0.2431 | -0.117 | 1.273e-05 | -0.00013216 | 0.0077937 | 0.0077954 | 0.0077954 | 0.99911 | 0.0025322 | 0.99905 | 0.002178 | 3.7121
117 | -0.25809 | -0.1219 | 0.2581 | 0.11899 | 1.101e-05 | -0.0029072 | 0.0082414 | 0.0082058 | 0.0082414 | 0.99977 | -0.00065796 | 0.99981 | -0.00099924 | 3.7461
118 | 0.3416 | 0.16064 | -0.34159 | -0.16165 | 6.7774e-06 | -0.0010097 | 0.010918 | 0.010931 | 0.010931 | 0.99806 | 0.011604 | 0.99804 | 0.011767 | 4.9686
119 | 0.23666 | 0.11432 | -0.23666 | -0.11462 | 9.5883e-07 | -0.00029517 | 0.0076018 | 0.0076055 | 0.0076055 | 0.99807 | 0.011477 | 0.99807 | 0.011512 | 3.4571
120 | 0.22987 | 0.11126 | -0.22987 | -0.11133 | 5.6789e-06 | -6.5905e-05 | 0.0073865 | 0.0073874 | 0.0073874 | 0.99807 | 0.011477 | 0.99805 | 0.011314 | 3.5178
121 | -1.886 | -0.88214 | 1.8865 | 0.8824 | 0.00058632 | 0.00025879 | 0.060149 | 0.060148 | 0.060149 | 0.99925 | 0.0013025 | 0.99958 | 0.0036206 | 28.6424
122 | 0.1053 | 0.050258 | -0.1053 | -0.051 | 4.7405e-07 | -0.00074227 | 0.0033715 | 0.0033808 | 0.0033808 | 0.99905 | 0.002178 | 0.99905 | 0.0022166 | 1.5367
123 | 0.13653 | 0.062334 | -0.13653 | -0.066124 | 4.0534e-06 | -0.0037899 | 0.0043412 | 0.0043879 | 0.0043879 | 0.99804 | 0.011767 | 0.99801 | 0.012009 | 1.9945
124 | -0.26989 | -0.12682 | 0.26989 | 0.12664 | 7.4507e-07 | -0.00017772 | 0.0086315 | 0.0086293 | 0.0086315 | 0.9973 | -0.022861 | 0.99731 | -0.022884 | 3.9234
125 | 0.10606 | 0.047473 | -0.10606 | -0.051367 | 2.5117e-06 | -0.0038941 | 0.0033635 | 0.0034111 | 0.0034111 | 0.9973 | -0.022861 | 0.99728 | -0.022673 | 1.5505
126 | 0.2581 | 0.11725 | -0.2581 | -0.11899 | 6.5435e-06 | -0.0017399 | 0.0081849 | 0.0082058 | 0.0082058 | 0.99983 | -0.0011926 | 0.99981 | -0.00099924 | 3.7299
127 | 2.0741 | 0.97174 | -2.0738 | -0.97306 | 0.00034963 | -0.0013245 | 0.066137 | 0.066154 | 0.066154 | 0.99974 | 0.0022567 | 0.99958 | 0.0036206 | 30.0701

## res_trafo
| p_hv_mw | q_hv_mvar | p_lv_mw | q_lv_mvar | pl_mw | ql_mvar | i_hv_ka | i_lv_ka | vm_hv_pu | va_hv_degree | vm_lv_pu | va_lv_degree | loading_percent
0 | 2.6518e-14 | 1.7507e-14 | 0.013999 | 0.0105 | 0.013999 | 0.0105 | 1.6678e-16 | 0.00050517 | 0.99997 | 149.9981 | 1 | 0 | 0.069998

## res_ext_grid
| p_mw | q_mvar
0 | 10.6438 | 4.6888

## res_load
| p_mw | q_mvar
0 | 0.099028 | 0.047961
1 | 0.14306 | 0.069287
2 | 0.1184 | 0.057345
3 | 0.15182 | 0.073531
4 | 0.07104 | 0.034406
5 | 0.11315 | 0.054801
6 | 0.11599 | 0.056178
7 | 0.14821 | 0.07178
8 | 0.125 | 0.060539
9 | 0.2722 | 0.13183
10 | 0.055416 | 0.026839
11 | 0.14608 | 0.07075
12 | 0.088955 | 0.043083
13 | 0.086232 | 0.041764
14 | 0.095489 | 0.046247
15 | 0.15569 | 0.075405
16 | 0.15831 | 0.076675
17 | 0.15866 | 0.076841
18 | 0.10097 | 0.048901
19 | 0.14969 | 0.072497
20 | 0.15388 | 0.074529
21 | 0.12554 | 0.060801
22 | 0.085251 | 0.041289
23 | 0.13297 | 0.064398
24 | 0.16293 | 0.078908
25 | 0.13632 | 0.066021
26 | 0.11645 | 0.056401
27 | 0.13747 | 0.066578
28 | 0.13996 | 0.067786
29 | 0.1035 | 0.050128
30 | 0.12825 | 0.062113
31 | 0.14546 | 0.070451
32 | 0.12405 | 0.060082
33 | 0.12618 | 0.061114
34 | 0.12301 | 0.059576
35 | 0.13789 | 0.066782
36 | 0.15761 | 0.076336
37 | 0.1525 | 0.073859
38 | 0.1459 | 0.070665
39 | 0.13499 | 0.065377
40 | 0.16482 | 0.079828
41 | 0.11253 | 0.054499
42 | 0.73938 | 0.3581
43 | 0.082888 | 0.040145
44 | 0.062103 | 0.030078
45 | 0.14984 | 0.072569
46 | 0.16195 | 0.078436
47 | 0.074711 | 0.036184
48 | 0.2863 | 0.13866
49 | 0.11701 | 0.056669
50 | 0.13639 | 0.066056
51 | 0.052771 | 0.025558
52 | 0.068753 | 0.033298
53 | 0.16311 | 0.078997
54 | 0.12844 | 0.062208
55 | 0.12963 | 0.062784
56 | 0.15337 | 0.074278
57 | 0.15024 | 0.072762
58 | 0.13589 | 0.065813
59 | 0.23061 | 0.11169
60 | 0.1378 | 0.066738
61 | 0.20506 | 0.099316
62 | 0.23666 | 0.11462
63 | 0.22987 | 0.11133
64 | 0.13653 | 0.066124
65 | 0.16383 | 0.079345
66 | 0.14294 | 0.069228
67 | 0.10606 | 0.051367
68 | 0.12571 | 0.060883
69 | 0.25823 | 0.12507
70 | 0.1872 | 0.090667
71 | 0.1053 | 0.051

## dtypes
| element | column | dtype
0 | bus | name | object
1 | bus | vn_kv | float64
2 | bus | type | object
3 | bus | zone | object
4 | bus | in_service | bool
5 | load | name | object
6 | load | bus | uint32
7 | load | p_mw | float64
8 | load | q_mvar | float64
9 | load | const_z_percent | float64
10 | load | const_i_percent | float64
11 | load | sn_mva | float64
12 | load | scaling | float64
13 | load | in_service | bool
14 | load | type | object
15 | ext_grid | name | object
16 | ext_grid | bus | uint32
17 | ext_grid | vm_pu | float64
18 | ext_grid | va_degree | float64
19 | ext_grid | slack_weight | float64
20 | ext_grid | in_service | bool
21 | line | name | object
22 | line | std_type | object
23 | line | from_bus | uint32
24 | line | to_bus | uint32
25 | line | length_km | float64
26 | line | r_ohm_per_km | float64
27 | line | x_ohm_per_km | float64
28 | line | c_nf_per_km | float64
29 | line | g_us_per_km | float64
30 | line | max_i_ka | float64
31 | line | df | float64
32 | line | parallel | uint32
33 | line | type | object
34 | line | in_service | bool
35 | trafo | name | object
36 | trafo | std_type | object
37 | trafo | hv_bus | uint32
38 | trafo | lv_bus | uint32
39 | trafo | sn_mva | float64
40 | trafo | vn_hv_kv | float64
41 | trafo | vn_lv_kv | float64
42 | trafo | vk_percent | float64
43 | trafo | vkr_percent | float64
44 | trafo | pfe_kw | float64
45 | trafo | i0_percent | float64
46 | trafo | shift_degree | float64
47 | trafo | tap_side | object
48 | trafo | tap_neutral | int32
49 | trafo | tap_min | int32
50 | trafo | tap_max | int32
51 | trafo | tap_step_percent | float64
52 | trafo | tap_step_degree | float64
53 | trafo | tap_pos | int32
54 | trafo | tap_phase_shifter | bool
55 | trafo | parallel | uint32
56 | trafo | df | float64
57 | trafo | in_service | bool
58 | bus_geodata | x | float64
59 | bus_geodata | y | float64
60 | bus_geodata | coords | object
61 | res_bus | vm_pu | float64
62 | res_bus | va_degree | float64
63 | res_bus | p_mw | float64
64 | res_bus | q_mvar | float64
65 | res_line | p_from_mw | float64
66 | res_line | q_from_mvar | float64
67 | res_line | p_to_mw | float64
68 | res_line | q_to_mvar | float64
69 | res_line | pl_mw | float64
70 | res_line | ql_mvar | float64
71 | res_line | i_from_ka | float64
72 | res_line | i_to_ka | float64
73 | res_line | i_ka | float64
74 | res_line | vm_from_pu | float64
75 | res_line | va_from_degree | float64
76 | res_line | vm_to_pu | float64
77 | res_line | va_to_degree | float64
78 | res_line | loading_percent | float64
79 | res_trafo | p_hv_mw | float64
80 | res_trafo | q_hv_mvar | float64
81 | res_trafo | p_lv_mw | float64
82 | res_trafo | q_lv_mvar | float64
83 | res_trafo | pl_mw | float64
84 | res_trafo | ql_mvar | float64
85 | res_trafo | i_hv_ka | float64
86 | res_trafo | i_lv_ka | float64
87 | res_trafo | vm_hv_pu | float64
88 | res_trafo | va_hv_degree | float64
89 | res_trafo | vm_lv_pu | float64
90 | res_trafo | va_lv_degree | float64
91 | res_trafo | loading_percent | float64
92 | res_ext_grid | p_mw | float64
93 | res_ext_grid | q_mvar | float64
94 | res_load | p_mw | float64
95 | res_load | q_mvar | float64

## parameters
| version | format_version | converged | OPF_converged | name | f_hz | sn_mva
0 | 2.14.6 | 2.14.0 | TRUE | FALSE |  | 50 | 1