## bus
| name | vn_kv | type | zone | in_service
0 | bus_MV_515_0_node_0 | 20 | n |  | TRUE
1 | bus_MV_515_0_node_1 | 20 | n |  | TRUE
2 | bus_MV_515_0_node_5 | 20 | n |  | TRUE
3 | bus_MV_515_0_node_7 | 20 | n |  | TRUE
4 | bus_MV_515_0_node_2 | 20 | n |  | TRUE
5 | bus_MV_515_0_node_101 | 20 | n |  | TRUE
6 | bus_MV_515_0_node_100 | 20 | n |  | TRUE
7 | bus_MV_515_0_node_6 | 20 | n |  | TRUE
8 | bus_MV_515_0_node_55 | 20 | n |  | TRUE
9 | bus_MV_515_0_node_67 | 20 | n |  | TRUE
10 | bus_MV_515_0_node_3 | 20 | n |  | TRUE
11 | bus_MV_515_0_node_4 | 20 | n |  | TRUE
12 | bus_MV_515_0_node_25 | 20 | n |  | TRUE
13 | bus_MV_515_0_node_96 | 20 | n |  | TRUE
14 | bus_MV_515_0_node_23 | 20 | n |  | TRUE
15 | bus_MV_515_0_node_22 | 20 | n |  | TRUE
16 | bus_MV_515_0_node_99 | 20 | n |  | TRUE
17 | bus_MV_515_0_node_12 | 20 | n |  | TRUE
18 | bus_MV_515_0_node_8 | 20 | n |  | TRUE
19 | bus_MV_515_0_node_10 | 20 | n |  | TRUE
20 | bus_MV_515_0_node_9 | 20 | n |  | TRUE
21 | bus_MV_515_0_node_13 | 20 | n |  | TRUE
22 | bus_MV_515_0_node_128 | 20 | n |  | TRUE
23 | bus_MV_515_0_node_53 | 20 | n |  | TRUE
24 | bus_MV_515_0_node_102 | 20 | n |  | TRUE
25 | bus_MV_515_0_node_54 | 20 | n |  | TRUE
26 | bus_MV_515_0_node_52 | 20 | n |  | TRUE
27 | bus_MV_515_0_node_14 | 20 | n |  | TRUE
28 | bus_MV_515_0_node_15 | 20 | n |  | TRUE
29 | bus_MV_515_0_node_16 | 20 | n |  | TRUE
30 | bus_MV_515_0_node_17 | 20 | n |  | TRUE
31 | bus_MV_515_0_node_18 | 20 | n |  | TRUE
32 | bus_MV_515_0_node_126 | 20 | n |  | TRUE
33 | bus_MV_515_0_node_19 | 20 | n |  | TRUE
34 | bus_MV_515_0_node_21 | 20 | n |  | TRUE
35 | bus_MV_515_0_node_103 | 20 | n |  | TRUE
36 | bus_MV_515_0_node_104 | 20 | n |  | TRUE
37 | bus_MV_515_0_node_20 | 20 | n |  | TRUE
38 | bus_MV_515_0_node_125 | 20 | n |  | TRUE
39 | bus_MV_515_0_node_46 | 20 | n |  | TRUE
40 | bus_MV_515_0_node_31 | 20 | n |  | TRUE
41 | bus_MV_515_0_node_118 | 20 | n |  | TRUE
42 | bus_MV_515_0_node_72 | 20 | n |  | TRUE
43 | bus_MV_515_0_node_24 | 20 | n |  | TRUE
44 | bus_MV_515_0_node_27 | 20 | n |  | TRUE
45 | bus_MV_515_0_node_26 | 20 | n |  | TRUE
46 | bus_MV_515_0_node_98 | 20 | n |  | TRUE
47 | bus_MV_515_0_node_28 | 20 | n |  | TRUE
48 | bus_MV_515_0_node_29 | 20 | n |  | TRUE
49 | bus_MV_515_0_node_30 | 20 | n |  | TRUE
50 | bus_MV_515_0_node_95 | 20 | n |  | TRUE
51 | bus_MV_515_0_node_94 | 20 | n |  | TRUE
52 | bus_MV_515_0_node_32 | 20 | n |  | TRUE
53 | bus_MV_515_0_node_34 | 20 | n |  | TRUE
54 | bus_MV_515_0_node_33 | 20 | n |  | TRUE
55 | bus_MV_515_0_node_35 | 20 | n |  | TRUE
56 | bus_MV_515_0_node_38 | 20 | n |  | TRUE
57 | bus_MV_515_0_node_37 | 20 | n |  | TRUE
58 | bus_MV_515_0_node_47 | 20 | n |  | TRUE
59 | bus_MV_515_0_node_48 | 20 | n |  | TRUE
60 | bus_MV_515_0_node_39 | 20 | n |  | TRUE
61 | bus_MV_515_0_node_40 | 20 | n |  | TRUE
62 | bus_MV_515_0_node_50 | 20 | n |  | TRUE
63 | bus_MV_515_0_node_41 | 20 | n |  | TRUE
64 | bus_MV_515_0_node_58 | 20 | n |  | TRUE
65 | bus_MV_515_0_node_57 | 20 | n |  | TRUE
66 | bus_MV_515_0_node_56 | 20 | n |  | TRUE
67 | bus_MV_515_0_node_42 | 20 | n |  | TRUE
68 | bus_MV_515_0_node_43 | 20 | n |  | TRUE
69 | bus_MV_515_0_node_44 | 20 | n |  | TRUE
70 | bus_MV_515_0_node_123 | 20 | n |  | TRUE
71 | bus_MV_515_0_node_49 | 20 | n |  | TRUE
72 | bus_MV_515_0_node_51 | 20 | n |  | TRUE
73 | bus_MV_515_0_node_124 | 20 | n |  | TRUE
74 | bus_MV_515_0_node_69 | 20 | n |  | TRUE
75 | bus_MV_515_0_node_120 | 20 | n |  | TRUE
76 | bus_MV_515_0_node_68 | 20 | n |  | TRUE
77 | bus_MV_515_0_node_65 | 20 | n |  | TRUE
78 | bus_MV_515_0_node_59 | 20 | n |  | TRUE
79 | bus_MV_515_0_node_64 | 20 | n |  | TRUE
80 | bus_MV_515_0_node_60 | 20 | n |  | TRUE
81 | bus_MV_515_0_node_61 | 20 | n |  | TRUE
82 | bus_MV_515_0_node_62 | 20 | n |  | TRUE
83 | bus_MV_515_0_node_63 | 20 | n |  | TRUE
84 | bus_MV_515_0_node_127 | 20 | n |  | TRUE
85 | bus_MV_515_0_node_92 | 20 | n |  | TRUE
86 | bus_MV_515_0_node_93 | 20 | n |  | TRUE
87 | bus_MV_515_0_node_70 | 20 | n |  | TRUE
88 | bus_MV_515_0_node_71 | 20 | n |  | TRUE
89 | bus_MV_515_0_node_73 | 20 | n |  | TRUE
90 | bus_MV_515_0_node_97 | 20 | n |  | TRUE
91 | bus_HV_515_0_node_98 | 110 | n |  | TRUE

## load
| name | bus | p_mw | q_mvar | const_z_percent | const_i_percent | sn_mva | scaling | in_service | type
0 | MV_515_0_load_0 | 0 | 0.18168 | 0.087993 | 0 | 0 |  | 1 | TRUE | wye
1 | MV_515_0_load_101 | 5 | 0.29131 | 0.14109 | 0 | 0 |  | 1 | TRUE | wye
2 | MV_515_0_load_55 | 8 | 0.37659 | 0.18239 | 0 | 0 |  | 1 | TRUE | wye
3 | MV_515_0_load_67 | 9 | 0.33531 | 0.1624 | 0 | 0 |  | 1 | TRUE | wye
4 | MV_515_0_load_3 | 10 | 0.076785 | 0.037189 | 0 | 0 |  | 1 | TRUE | wye
5 | MV_515_0_load_96 | 13 | 0.10576 | 0.051224 | 0 | 0 |  | 1 | TRUE | wye
6 | MV_515_0_load_23 | 14 | 0.3495 | 0.16927 | 0 | 0 |  | 1 | TRUE | wye
7 | MV_515_0_load_99 | 16 | 0.090214 | 0.043693 | 0 | 0 |  | 1 | TRUE | wye
8 | MV_515_0_load_8 | 18 | 0.35638 | 0.1726 | 0 | 0 |  | 1 | TRUE | wye
9 | MV_515_0_load_128 | 22 | 0.38193 | 0.18498 | 0 | 0 |  | 1 | TRUE | wye
10 | MV_515_0_load_102 | 24 | 0.11269 | 0.054577 | 0 | 0 |  | 1 | TRUE | wye
11 | MV_515_0_load_52 | 26 | 0.29718 | 0.14393 | 0 | 0 |  | 1 | TRUE | wye
12 | MV_515_0_load_14 | 27 | 0.37285 | 0.18058 | 0 | 0 |  | 1 | TRUE | wye
13 | MV_515_0_load_126 | 32 | 0.30369 | 0.14708 | 0 | 0 |  | 1 | TRUE | wye
14 | MV_515_0_load_103 | 35 | 0.10433 | 0.05053 | 0 | 0 |  | 1 | TRUE | wye
15 | MV_515_0_load_104 | 36 | 0.084106 | 0.040734 | 0 | 0 |  | 1 | TRUE | wye
16 | MV_515_0_load_125 | 38 | 0.33897 | 0.16417 | 0 | 0 |  | 1 | TRUE | wye
17 | MV_515_0_load_46 | 39 | 0.37799 | 0.18307 | 0 | 0 |  | 1 | TRUE | wye
18 | MV_515_0_load_31 | 40 | 0.2958 | 0.14326 | 0 | 0 |  | 1 | TRUE | wye
19 | MV_515_0_load_118 | 41 | 0.32398 | 0.15691 | 0 | 0 |  | 1 | TRUE | wye
20 | MV_515_0_load_98 | 46 | 0.10913 | 0.052853 | 0 | 0 |  | 1 | TRUE | wye
21 | MV_515_0_load_28 | 47 | 0.28025 | 0.13573 | 0 | 0 |  | 1 | TRUE | wye
22 | MV_515_0_load_95 | 50 | 0.11918 | 0.05772 | 0 | 0 |  | 1 | TRUE | wye
23 | MV_515_0_load_38 | 56 | 0.27695 | 0.13413 | 0 | 0 |  | 1 | TRUE | wye
24 | MV_515_0_load_37 | 57 | 0.2465 | 0.11939 | 0 | 0 |  | 1 | TRUE | wye
25 | MV_515_0_load_47 | 58 | 0.21093 | 0.10216 | 0 | 0 |  | 1 | TRUE | wye
26 | MV_515_0_load_41 | 63 | 0.266 | 0.12883 | 0 | 0 |  | 1 | TRUE | wye
27 | MV_515_0_load_56 | 66 | 0.35444 | 0.17166 | 0 | 0 |  | 1 | TRUE | wye
28 | MV_515_0_load_42 | 67 | 0.20288 | 0.098258 | 0 | 0 |  | 1 | TRUE | wye
29 | MV_515_0_load_123 | 70 | 0.1816 | 0.087954 | 0 | 0 |  | 1 | TRUE | wye
30 | MV_515_0_load_124 | 73 | 0.41519 | 0.20109 | 0 | 0 |  | 1 | TRUE | wye
31 | MV_515_0_load_120 | 75 | 0.17179 | 0.083203 | 0 | 0 |  | 1 | TRUE | wye
32 | MV_515_0_load_68 | 76 | 0.28229 | 0.13672 | 0 | 0 |  | 1 | TRUE | wye
33 | MV_515_0_load_59 | 78 | 0.28681 | 0.13891 | 0 | 0 |  | 1 | TRUE | wye
34 | MV_515_0_load_64 | 79 | 0.39394 | 0.19079 | 0 | 0 |  | 1 | TRUE | wye
35 | MV_515_0_load_60 | 80 | 0.37266 | 0.18049 | 0 | 0 |  | 1 | TRUE | wye
36 | MV_515_0_load_127 | 84 | 0.38539 | 0.18665 | 0 | 0 |  | 1 | TRUE | wye
37 | MV_515_0_load_92 | 85 | 0.17931 | 0.086843 | 0 | 0 |  | 1 | TRUE | wye
38 | MV_515_0_load_93 | 86 | 0.14369 | 0.069591 | 0 | 0 |  | 1 | TRUE | wye
39 | MV_515_0_load_70 | 87 | 0.18769 | 0.090903 | 0 | 0 |  | 1 | TRUE | wye
40 | MV_515_0_load_97 | 90 | 0.1112 | 0.053858 | 0 | 0 |  | 1 | TRUE | wye

## ext_grid
| name | bus | vm_pu | va_degree | slack_weight | in_service
0 |  | 46 | 1 | 0 | 1 | TRUE

## line
| name | std_type | from_bus | to_bus | length_km | r_ohm_per_km | x_ohm_per_km | c_nf_per_km | g_us_per_km | max_i_ka | df | parallel | type | in_service
0 | MV_515_0_line_0 |  | 0 | 1 | 0.007049 | 0.445 | 0.132 | 190 | 0 | 0.22 | 1 | 1 | cs | TRUE
1 | MV_515_0_line_1 |  | 1 | 2 | 0.10217 | 0.445 | 0.132 | 190 | 0 | 0.22 | 1 | 1 | cs | TRUE
2 | MV_515_0_line_2 |  | 1 | 3 | 0.3133 | 0.445 | 0.132 | 190 | 0 | 0.22 | 1 | 1 | cs | TRUE
3 | MV_515_0_line_3 |  | 1 | 4 | 0.10977 | 0.445 | 0.132 | 190 | 0 | 0.22 | 1 | 1 | cs | TRUE
4 | MV_515_0_line_4 |  | 2 | 5 | 0.02796 | 0.445 | 0.132 | 190 | 0 | 0.22 | 1 | 1 | cs | TRUE
5 | MV_515_0_line_5 |  | 2 | 6 | 0.030517 | 0.445 | 0.132 | 190 | 0 | 0.22 | 1 | 1 | cs | TRUE
6 | MV_515_0_line_6 |  | 3 | 9 | 0.039978 | 0.445 | 0.132 | 190 | 0 | 0.22 | 1 | 1 | cs | TRUE
7 | MV_515_0_line_7 |  | 3 | 7 | 0.083406 | 0.445 | 0.132 | 190 | 0 | 0.22 | 1 | 1 | cs | TRUE
8 | MV_515_0_line_8 |  | 4 | 10 | 0.022143 | 0.103 | 0.058 | 500 | 0 | 0.638 | 1 | 1 | cs | TRUE
9 | MV_515_0_line_9 |  | 4 | 11 | 0.18582 | 0.103 | 0.058 | 500 | 0 | 0.638 | 1 | 1 | cs | TRUE
10 | MV_515_0_line_10 |  | 6 | 16 | 0.03254 | 0.445 | 0.132 | 190 | 0 | 0.22 | 1 | 1 | cs | TRUE
11 | MV_515_0_line_11 |  | 7 | 8 | 0.017209 | 0.445 | 0.132 | 190 | 0 | 0.22 | 1 | 1 | cs | TRUE
12 | MV_515_0_line_12 |  | 8 | 17 | 0.2041 | 0.5939 | 0.372 | 9.5 | 0 | 0.21 | 1 | 1 | ol | TRUE
13 | MV_515_0_line_13 |  | 10 | 12 | 0.040335 | 0.103 | 0.058 | 500 | 0 | 0.638 | 1 | 1 | cs | TRUE
14 | MV_515_0_line_14 |  | 11 | 13 | 0.0052351 | 0.103 | 0.058 | 500 | 0 | 0.638 | 1 | 1 | cs | TRUE
15 | MV_515_0_line_15 |  | 12 | 14 | 0.025153 | 0.103 | 0.058 | 500 | 0 | 0.638 | 1 | 1 | cs | TRUE
16 | MV_515_0_line_16 |  | 13 | 15 | 0.045615 | 0.103 | 0.058 | 500 | 0 | 0.638 | 1 | 1 | cs | TRUE
17 | MV_515_0_line_17 |  | 14 | 43 | 0.004992 | 0.103 | 0.058 | 500 | 0 | 0.638 | 1 | 1 | cs | TRUE
18 | MV_515_0_line_18 |  | 15 | 34 | 0.13605 | 0.103 | 0.058 | 500 | 0 | 0.638 | 1 | 1 | cs | TRUE
19 | MV_515_0_line_19 |  | 17 | 22 | 0.028841 | 0.445 | 0.132 | 190 | 0 | 0.22 | 1 | 1 | cs | TRUE
20 | MV_515_0_line_20 |  | 17 | 20 | 0.27283 | 0.445 | 0.132 | 190 | 0 | 0.22 | 1 | 1 | cs | TRUE
21 | MV_515_0_line_21 |  | 18 | 19 | 0.023164 | 0.445 | 0.132 | 190 | 0 | 0.22 | 1 | 1 | cs | TRUE
22 | MV_515_0_line_22 |  | 18 | 20 | 0.12997 | 0.5939 | 0.372 | 9.5 | 0 | 0.21 | 1 | 1 | ol | TRUE
23 | MV_515_0_line_23 |  | 19 | 21 | 0.55202 | 0.445 | 0.132 | 190 | 0 | 0.22 | 1 | 1 | cs | TRUE
24 | MV_515_0_line_24 |  | 21 | 23 | 0.10787 | 0.445 | 0.132 | 190 | 0 | 0.22 | 1 | 1 | cs | TRUE
25 | MV_515_0_line_25 |  | 21 | 24 | 0.069372 | 0.445 | 0.132 | 190 | 0 | 0.22 | 1 | 1 | cs | TRUE
26 | MV_515_0_line_26 |  | 23 | 25 | 0.21983 | 0.445 | 0.132 | 190 | 0 | 0.22 | 1 | 1 | cs | TRUE
27 | MV_515_0_line_27 |  | 23 | 26 | 0.025673 | 0.445 | 0.132 | 190 | 0 | 0.22 | 1 | 1 | cs | TRUE
28 | MV_515_0_line_28 |  | 25 | 74 | 0.18584 | 0.445 | 0.132 | 190 | 0 | 0.22 | 1 | 1 | cs | TRUE
29 | MV_515_0_line_29 |  | 25 | 75 | 0.10612 | 0.5939 | 0.372 | 9.5 | 0 | 0.21 | 1 | 1 | ol | TRUE
30 | MV_515_0_line_30 |  | 27 | 28 | 0.03559 | 0.445 | 0.132 | 190 | 0 | 0.22 | 1 | 1 | cs | TRUE
31 | MV_515_0_line_31 |  | 27 | 29 | 0.045203 | 0.161 | 0.117 | 273 | 0 | 0.362 | 1 | 1 | cs | TRUE
32 | MV_515_0_line_32 |  | 28 | 30 | 0.63601 | 0.445 | 0.132 | 190 | 0 | 0.22 | 1 | 1 | cs | TRUE
33 | MV_515_0_line_33 |  | 29 | 31 | 0.10979 | 0.103 | 0.058 | 500 | 0 | 0.638 | 1 | 1 | cs | TRUE
34 | MV_515_0_line_34 |  | 30 | 32 | 0.003198 | 0.445 | 0.132 | 190 | 0 | 0.22 | 1 | 1 | cs | TRUE
35 | MV_515_0_line_35 |  | 31 | 33 | 0.14229 | 0.445 | 0.132 | 190 | 0 | 0.22 | 1 | 1 | cs | TRUE
36 | MV_515_0_line_36 |  | 31 | 34 | 0.17369 | 0.103 | 0.058 | 500 | 0 | 0.638 | 1 | 1 | cs | TRUE
37 | MV_515_0_line_37 |  | 31 | 35 | 0.0099937 | 0.445 | 0.132 | 190 | 0 | 0.22 | 1 | 1 | cs | TRUE
38 | MV_515_0_line_38 |  | 32 | 40 | 0.25833 | 0.5939 | 0.372 | 9.5 | 0 | 0.21 | 1 | 1 | ol | TRUE
39 | MV_515_0_line_39 |  | 32 | 41 | 0.53282 | 0.5939 | 0.372 | 9.5 | 0 | 0.21 | 1 | 1 | ol | TRUE
40 | MV_515_0_line_40 |  | 33 | 36 | 0.020007 | 0.445 | 0.132 | 190 | 0 | 0.22 | 1 | 1 | cs | TRUE
41 | MV_515_0_line_41 |  | 34 | 39 | 0.040365 | 0.5939 | 0.372 | 9.5 | 0 | 0.21 | 1 | 1 | ol | TRUE
42 | MV_515_0_line_42 |  | 34 | 37 | 0.14637 | 0.445 | 0.132 | 190 | 0 | 0.22 | 1 | 1 | cs | TRUE
43 | MV_515_0_line_43 |  | 36 | 42 | 0.052997 | 0.445 | 0.132 | 190 | 0 | 0.22 | 1 | 1 | cs | TRUE
44 | MV_515_0_line_44 |  | 37 | 38 | 0.013203 | 0.445 | 0.132 | 190 | 0 | 0.22 | 1 | 1 | cs | TRUE
45 | MV_515_0_line_45 |  | 40 | 52 | 0.016386 | 0.445 | 0.132 | 190 | 0 | 0.22 | 1 | 1 | cs | TRUE
46 | MV_515_0_line_46 |  | 42 | 89 | 0.14049 | 0.445 | 0.132 | 190 | 0 | 0.22 | 1 | 1 | cs | TRUE
47 | MV_515_0_line_47 |  | 43 | 44 | 0.1966 | 0.103 | 0.058 | 500 | 0 | 0.638 | 1 | 1 | cs | TRUE
48 | MV_515_0_line_48 |  | 44 | 47 | 0.038866 | 0.445 | 0.132 | 190 | 0 | 0.22 | 1 | 1 | cs | TRUE
49 | MV_515_0_line_49 |  | 44 | 45 | 0.05881 | 0.103 | 0.058 | 500 | 0 | 0.638 | 1 | 1 | cs | TRUE
50 | MV_515_0_line_50 |  | 45 | 46 | 0.015907 | 0.103 | 0.058 | 500 | 0 | 0.638 | 1 | 1 | cs | TRUE
51 | MV_515_0_line_51 |  | 47 | 48 | 0.067608 | 0.445 | 0.132 | 190 | 0 | 0.22 | 1 | 1 | cs | TRUE
52 | MV_515_0_line_52 |  | 48 | 49 | 0.08169 | 0.445 | 0.132 | 190 | 0 | 0.22 | 1 | 1 | cs | TRUE
53 | MV_515_0_line_53 |  | 49 | 50 | 0.022815 | 0.445 | 0.132 | 190 | 0 | 0.22 | 1 | 1 | cs | TRUE
54 | MV_515_0_line_54 |  | 50 | 51 | 0.042114 | 0.445 | 0.132 | 190 | 0 | 0.22 | 1 | 1 | cs | TRUE
55 | MV_515_0_line_55 |  | 51 | 83 | 0.032865 | 0.445 | 0.132 | 190 | 0 | 0.22 | 1 | 1 | cs | TRUE
56 | MV_515_0_line_56 |  | 52 | 53 | 0.39778 | 0.445 | 0.132 | 190 | 0 | 0.22 | 1 | 1 | cs | TRUE
57 | MV_515_0_line_57 |  | 53 | 57 | 0.094773 | 0.5939 | 0.372 | 9.5 | 0 | 0.21 | 1 | 1 | ol | TRUE
58 | MV_515_0_line_58 |  | 54 | 55 | 0.16092 | 0.445 | 0.132 | 190 | 0 | 0.22 | 1 | 1 | cs | TRUE
59 | MV_515_0_line_59 |  | 54 | 56 | 0.017893 | 0.445 | 0.132 | 190 | 0 | 0.22 | 1 | 1 | cs | TRUE
60 | MV_515_0_line_60 |  | 55 | 58 | 0.006557 | 0.445 | 0.132 | 190 | 0 | 0.22 | 1 | 1 | cs | TRUE
61 | MV_515_0_line_61 |  | 55 | 59 | 0.13567 | 0.5939 | 0.372 | 9.5 | 0 | 0.21 | 1 | 1 | ol | TRUE
62 | MV_515_0_line_62 |  | 56 | 60 | 0.038743 | 0.5939 | 0.372 | 9.5 | 0 | 0.21 | 1 | 1 | ol | TRUE
63 | MV_515_0_line_63 |  | 57 | 59 | 0.20894 | 0.5939 | 0.372 | 9.5 | 0 | 0.21 | 1 | 1 | ol | TRUE
64 | MV_515_0_line_64 |  | 59 | 62 | 0.39883 | 0.445 | 0.132 | 190 | 0 | 0.22 | 1 | 1 | cs | TRUE
65 | MV_515_0_line_65 |  | 60 | 61 | 0.009979 | 0.445 | 0.132 | 190 | 0 | 0.22 | 1 | 1 | cs | TRUE
66 | MV_515_0_line_66 |  | 61 | 63 | 0.070072 | 0.445 | 0.132 | 190 | 0 | 0.22 | 1 | 1 | cs | TRUE
67 | MV_515_0_line_67 |  | 62 | 72 | 0.29814 | 0.445 | 0.132 | 190 | 0 | 0.22 | 1 | 1 | cs | TRUE
68 | MV_515_0_line_68 |  | 62 | 73 | 0.076096 | 0.5939 | 0.372 | 9.5 | 0 | 0.21 | 1 | 1 | ol | TRUE
69 | MV_515_0_line_69 |  | 63 | 64 | 0.091532 | 0.5939 | 0.372 | 9.5 | 0 | 0.21 | 1 | 1 | ol | TRUE
70 | MV_515_0_line_70 |  | 64 | 65 | 0.12153 | 0.445 | 0.132 | 190 | 0 | 0.22 | 1 | 1 | cs | TRUE
71 | MV_515_0_line_71 |  | 65 | 66 | 0.060828 | 0.445 | 0.132 | 190 | 0 | 0.22 | 1 | 1 | cs | TRUE
72 | MV_515_0_line_72 |  | 66 | 77 | 0.22371 | 0.5939 | 0.372 | 9.5 | 0 | 0.21 | 1 | 1 | ol | TRUE
73 | MV_515_0_line_73 |  | 67 | 68 | 0.10794 | 0.5939 | 0.372 | 9.5 | 0 | 0.21 | 1 | 1 | ol | TRUE
74 | MV_515_0_line_74 |  | 68 | 69 | 0.76214 | 0.445 | 0.132 | 190 | 0 | 0.22 | 1 | 1 | cs | TRUE
75 | MV_515_0_line_75 |  | 69 | 70 | 0.050763 | 0.445 | 0.132 | 190 | 0 | 0.22 | 1 | 1 | cs | TRUE
76 | MV_515_0_line_76 |  | 70 | 71 | 0.057462 | 0.445 | 0.132 | 190 | 0 | 0.22 | 1 | 1 | cs | TRUE
77 | MV_515_0_line_77 |  | 71 | 72 | 0.53394 | 0.445 | 0.132 | 190 | 0 | 0.22 | 1 | 1 | cs | TRUE
78 | MV_515_0_line_78 |  | 74 | 76 | 0.10412 | 0.445 | 0.132 | 190 | 0 | 0.22 | 1 | 1 | cs | TRUE
79 | MV_515_0_line_79 |  | 77 | 78 | 0.22331 | 0.5939 | 0.372 | 9.5 | 0 | 0.21 | 1 | 1 | ol | TRUE
80 | MV_515_0_line_80 |  | 77 | 79 | 0.1282 | 0.445 | 0.132 | 190 | 0 | 0.22 | 1 | 1 | cs | TRUE
81 | MV_515_0_line_81 |  | 80 | 81 | 0.043744 | 0.445 | 0.132 | 190 | 0 | 0.22 | 1 | 1 | cs | TRUE
82 | MV_515_0_line_82 |  | 81 | 82 | 0.60965 | 0.445 | 0.132 | 190 | 0 | 0.22 | 1 | 1 | cs | TRUE
83 | MV_515_0_line_83 |  | 81 | 83 | 1.1253 | 0.445 | 0.132 | 190 | 0 | 0.22 | 1 | 1 | cs | TRUE
84 | MV_515_0_line_84 |  | 82 | 84 | 0.007513 | 0.445 | 0.132 | 190 | 0 | 0.22 | 1 | 1 | cs | TRUE
85 | MV_515_0_line_85 |  | 83 | 85 | 0.049802 | 0.445 | 0.132 | 190 | 0 | 0.22 | 1 | 1 | cs | TRUE
86 | MV_515_0_line_86 |  | 85 | 86 | 0.031839 | 0.445 | 0.132 | 190 | 0 | 0.22 | 1 | 1 | cs | TRUE
87 | MV_515_0_line_87 |  | 87 | 88 | 0.022655 | 0.445 | 0.132 | 190 | 0 | 0.22 | 1 | 1 | cs | TRUE
88 | MV_515_0_line_88 |  | 88 | 89 | 0.5296 | 0.445 | 0.132 | 190 | 0 | 0.22 | 1 | 1 | cs | TRUE
89 | MV_515_0_line_89 |  | 89 | 90 | 0.018486 | 0.445 | 0.132 | 190 | 0 | 0.22 | 1 | 1 | cs | TRUE

## trafo
| name | std_type | hv_bus | lv_bus | sn_mva | vn_hv_kv | vn_lv_kv | vk_percent | vkr_percent | pfe_kw | i0_percent | shift_degree | tap_side | tap_neutral | tap_min | tap_max | tap_step_percent | tap_step_degree | tap_pos | tap_phase_shifter | parallel | df | in_service
0 | MV_515_0_trafo_98 | 25 MVA 110/20 kV | 91 | 46 | 25 | 110 | 20 | 12 | 0.41 | 14 | 0.07 | 150 | hv | 0 | -9 | 9 | 1.5 | 0 | 0 | FALSE | 1 | 1 | TRUE

## bus_geodata
| x | y | coords
0 | 2672871.1436 | 1250749.4304
1 | 2672876.1401 | 1250754.4176
2 | 2672877.8908 | 1250835.4644
3 | 2673047.2851 | 1250635.5382
4 | 2672816.2471 | 1250817.6051
5 | 2672905.9281 | 1250836.0207
6 | 2672867.9525 | 1250859.7153
7 | 2673015.8603 | 1250572.2609
8 | 2673005.0567 | 1250558.8403
9 | 2673015.4601 | 1250659.8526
10 | 2672798.9507 | 1250803.7832
11 | 2672705.2815 | 1250905.2619
12 | 2672768.6023 | 1250777.9469
13 | 2672700.6615 | 1250907.724
14 | 2672747.7518 | 1250792.1012
15 | 2672662.9064 | 1250931.4057
16 | 2672835.5485 | 1250862.6919
17 | 2672944.9808 | 1250363.7822
18 | 2673228.6128 | 1250284.0325
19 | 2673247.829 | 1250271.016
20 | 2673124.0417 | 1250361.2085
21 | 2673569.292 | 1250318.4864
22 | 2672940.7522 | 1250335.6543
23 | 2673620.2677 | 1250227.8982
24 | 2673638.5004 | 1250314.1981
25 | 2673505.0314 | 1250098.1079
26 | 2673636.7373 | 1250208.1663
27 | 2672659.0382 | 1251095.9773
28 | 2672635.4166 | 1251122.6181
29 | 2672639.9759 | 1251055.5255
30 | 2672312.1936 | 1251065.336
31 | 2672607.2384 | 1251009.2687
32 | 2672310.6426 | 1251062.5372
33 | 2672725.294 | 1250971.611
34 | 2672589.4777 | 1250885.9621
35 | 2672597.5535 | 1251006.8039
36 | 2672740.1393 | 1250984.9706
37 | 2672542.1931 | 1250956.7455
38 | 2672542.7714 | 1250969.9288
39 | 2672573.498 | 1250848.8952
40 | 2672067.994 | 1251151.1795
41 | 2671802.3246 | 1251222.24
42 | 2672777.6468 | 1251022.4125
43 | 2672743.5589 | 1250794.8295
44 | 2672663.7977 | 1250625.5068
45 | 2672648.612 | 1250660.9462
46 | 2672634.7275 | 1250653.1829
47 | 2672698.2538 | 1250607.5264
48 | 2672759.5328 | 1250579.0697
49 | 2672774.8584 | 1250516.3348
50 | 2672752.2134 | 1250516.7126
51 | 2672720.1263 | 1250491.712
52 | 2672054.0151 | 1251159.7936
53 | 2671884.5501 | 1250988.29
54 | 2672242.7468 | 1250864.155
55 | 2672130.6493 | 1250807.5046
56 | 2672260.6454 | 1250863.5172
57 | 2671952.9975 | 1250922.7398
58 | 2672126.9074 | 1250812.8963
59 | 2672022.4341 | 1250725.6743
60 | 2672293.6845 | 1250843.2832
61 | 2672302.1217 | 1250837.9155
62 | 2671846.4223 | 1250602.9723
63 | 2672357.5732 | 1250794.8722
64 | 2672345.4404 | 1250704.1475
65 | 2672321.2416 | 1250611.73
66 | 2672282.3335 | 1250565.2998
67 | 2671316.5891 | 1250608.234
68 | 2671423.4081 | 1250592.6977
69 | 2671621.0791 | 1250232.7348
70 | 2671597.7115 | 1250277.8294
71 | 2671572.5735 | 1250329.5297
72 | 2672026.736 | 1250480.5166
73 | 2671804.5469 | 1250666.5107
74 | 2673482.5194 | 1250001.7926
75 | 2673439.2066 | 1250181.3411
76 | 2673560.3605 | 1249932.6486
77 | 2672195.2733 | 1250359.2237
78 | 2672417.6165 | 1250379.9728
79 | 2672092.4442 | 1250428.5
80 | 2672689.2812 | 1249628.7195
81 | 2672724.1212 | 1249655.1583
82 | 2672478.7625 | 1250047.1247
83 | 2672709.8602 | 1250460.875
84 | 2672485.743 | 1250044.2969
85 | 2672664.5849 | 1250479.1462
86 | 2672648.5041 | 1250453.0615
87 | 2672988.5331 | 1251039.629
88 | 2673003.5306 | 1251022.6125
89 | 2672840.6548 | 1251020.018
90 | 2672838.3714 | 1251034.8541
91 | 2672634.7275 | 1250653.1829

## line_std_types
| c_nf_per_km | r_ohm_per_km | x_ohm_per_km | max_i_ka | type | q_mm2 | alpha | voltage_rating
NAYY 4x50 SE | 210 | 0.642 | 0.083 | 0.142 | cs | 50 | 0.00403 | LV
NAYY 4x120 SE | 264 | 0.225 | 0.08 | 0.242 | cs | 120 | 0.00403 | LV
NAYY 4x150 SE | 261 | 0.208 | 0.08 | 0.27 | cs | 150 | 0.00403 | LV
NA2XS2Y 1x95 RM/25 12/20 kV | 216 | 0.313 | 0.132 | 0.252 | cs | 95 | 0.00403 | MV
NA2XS2Y 1x185 RM/25 12/20 kV | 273 | 0.161 | 0.117 | 0.362 | cs | 185 | 0.00403 | MV
NA2XS2Y 1x240 RM/25 12/20 kV | 304 | 0.122 | 0.112 | 0.421 | cs | 240 | 0.00403 | MV
NA2XS2Y 1x95 RM/25 6/10 kV | 315 | 0.313 | 0.123 | 0.249 | cs | 95 | 0.00403 | MV
NA2XS2Y 1x185 RM/25 6/10 kV | 406 | 0.161 | 0.11 | 0.358 | cs | 185 | 0.00403 | MV
NA2XS2Y 1x240 RM/25 6/10 kV | 456 | 0.122 | 0.105 | 0.416 | cs | 240 | 0.00403 | MV
NA2XS2Y 1x150 RM/25 12/20 kV | 250 | 0.206 | 0.116 | 0.319 | cs | 150 | 0.00403 | MV
NA2XS2Y 1x120 RM/25 12/20 kV | 230 | 0.253 | 0.119 | 0.283 | cs | 120 | 0.00403 | MV
NA2XS2Y 1x70 RM/25 12/20 kV | 190 | 0.443 | 0.132 | 0.22 | cs | 70 | 0.00403 | MV
NA2XS2Y 1x150 RM/25 6/10 kV | 360 | 0.206 | 0.11 | 0.315 | cs | 150 | 0.00403 | MV
NA2XS2Y 1x120 RM/25 6/10 kV | 340 | 0.253 | 0.113 | 0.28 | cs | 120 | 0.00403 | MV
NA2XS2Y 1x70 RM/25 6/10 kV | 280 | 0.443 | 0.123 | 0.217 | cs | 70 | 0.00403 | MV
N2XS(FL)2Y 1x120 RM/35 64/110 kV | 112 | 0.153 | 0.166 | 0.366 | cs | 120 | 0.00393 | HV
N2XS(FL)2Y 1x185 RM/35 64/110 kV | 125 | 0.099 | 0.156 | 0.457 | cs | 185 | 0.00393 | HV
N2XS(FL)2Y 1x240 RM/35 64/110 kV | 135 | 0.075 | 0.149 | 0.526 | cs | 240 | 0.00393 | HV
N2XS(FL)2Y 1x300 RM/35 64/110 kV | 144 | 0.06 | 0.144 | 0.588 | cs | 300 | 0.00393 | HV
15-AL1/3-ST1A 0.4 | 11 | 1.8769 | 0.35 | 0.105 | ol | 16 | 0.00403 | LV
24-AL1/4-ST1A 0.4 | 11.25 | 1.2012 | 0.335 | 0.14 | ol | 24 | 0.00403 | LV
48-AL1/8-ST1A 0.4 | 12.2 | 0.5939 | 0.3 | 0.21 | ol | 48 | 0.00403 | LV
94-AL1/15-ST1A 0.4 | 13.2 | 0.306 | 0.29 | 0.35 | ol | 94 | 0.00403 | LV
34-AL1/6-ST1A 10.0 | 9.7 | 0.8342 | 0.36 | 0.17 | ol | 34 | 0.00403 | MV
48-AL1/8-ST1A 10.0 | 10.1 | 0.5939 | 0.35 | 0.21 | ol | 48 | 0.00403 | MV
70-AL1/11-ST1A 10.0 | 10.4 | 0.4132 | 0.339 | 0.29 | ol | 70 | 0.00403 | MV
94-AL1/15-ST1A 10.0 | 10.75 | 0.306 | 0.33 | 0.35 | ol | 94 | 0.00403 | MV
122-AL1/20-ST1A 10.0 | 11.1 | 0.2376 | 0.323 | 0.41 | ol | 122 | 0.00403 | MV
149-AL1/24-ST1A 10.0 | 11.25 | 0.194 | 0.315 | 0.47 | ol | 149 | 0.00403 | MV
34-AL1/6-ST1A 20.0 | 9.15 | 0.8342 | 0.382 | 0.17 | ol | 34 | 0.00403 | MV
48-AL1/8-ST1A 20.0 | 9.5 | 0.5939 | 0.372 | 0.21 | ol | 48 | 0.00403 | MV
70-AL1/11-ST1A 20.0 | 9.7 | 0.4132 | 0.36 | 0.29 | ol | 70 | 0.00403 | MV
94-AL1/15-ST1A 20.0 | 10 | 0.306 | 0.35 | 0.35 | ol | 94 | 0.00403 | MV
122-AL1/20-ST1A 20.0 | 10.3 | 0.2376 | 0.344 | 0.41 | ol | 122 | 0.00403 | MV
149-AL1/24-ST1A 20.0 | 10.5 | 0.194 | 0.337 | 0.47 | ol | 149 | 0.00403 | MV
184-AL1/30-ST1A 20.0 | 10.75 | 0.1571 | 0.33 | 0.535 | ol | 184 | 0.00403 | MV
243-AL1/39-ST1A 20.0 | 11 | 0.1188 | 0.32 | 0.645 | ol | 243 | 0.00403 | MV
48-AL1/8-ST1A 110.0 | 8 | 0.5939 | 0.46 | 0.21 | ol | 48 | 0.00403 | HV
70-AL1/11-ST1A 110.0 | 8.4 | 0.4132 | 0.45 | 0.29 | ol | 70 | 0.00403 | HV
94-AL1/15-ST1A 110.0 | 8.65 | 0.306 | 0.44 | 0.35 | ol | 94 | 0.00403 | HV
122-AL1/20-ST1A 110.0 | 8.5 | 0.2376 | 0.43 | 0.41 | ol | 122 | 0.00403 | HV
149-AL1/24-ST1A 110.0 | 8.75 | 0.194 | 0.41 | 0.47 | ol | 149 | 0.00403 | HV
184-AL1/30-ST1A 110.0 | 8.8 | 0.1571 | 0.4 | 0.535 | ol | 184 | 0.00403 | HV
243-AL1/39-ST1A 110.0 | 9 | 0.1188 | 0.39 | 0.645 | ol | 243 | 0.00403 | HV
305-AL1/39-ST1A 110.0 | 9.2 | 0.0949 | 0.38 | 0.74 | ol | 305 | 0.00403 | HV
490-AL1/64-ST1A 110.0 | 9.75 | 0.059 | 0.37 | 0.96 | ol | 490 | 0.00403 | HV
679-AL1/86-ST1A 110.0 | 9.95 | 0.042 | 0.36 | 1.15 | ol | 679 | 0.00403 | HV
490-AL1/64-ST1A 220.0 | 10 | 0.059 | 0.285 | 0.96 | ol | 490 | 0.00403 | HV
679-AL1/86-ST1A 220.0 | 11.7 | 0.042 | 0.275 | 1.15 | ol | 679 | 0.00403 | HV
490-AL1/64-ST1A 380.0 | 11 | 0.059 | 0.253 | 0.96 | ol | 490 | 0.00403 | HV
679-AL1/86-ST1A 380.0 | 14.6 | 0.042 | 0.25 | 1.15 | ol | 679 | 0.00403 | HV

## trafo_std_types
| i0_percent | pfe_kw | vkr_percent | sn_mva | vn_lv_kv | vn_hv_kv | vk_percent | shift_degree | vector_group | tap_side | tap_neutral | tap_min | tap_max | tap_step_degree | tap_step_percent | tap_phase_shifter
160 MVA 380/110 kV | 0.06 | 60 | 0.25 | 160 | 110 | 380 | 12.2 | 0 | Yy0 | hv | 0 | -9 | 9 | 0 | 1.5 | FALSE
100 MVA 220/110 kV | 0.06 | 55 | 0.26 | 100 | 110 | 220 | 12 | 0 | Yy0 | hv | 0 | -9 | 9 | 0 | 1.5 | FALSE
63 MVA 110/20 kV | 0.04 | 22 | 0.32 | 63 | 20 | 110 | 18 | 150 | YNd5 | hv | 0 | -9 | 9 | 0 | 1.5 | FALSE
40 MVA 110/20 kV | 0.05 | 18 | 0.34 | 40 | 20 | 110 | 16.2 | 150 | YNd5 | hv | 0 | -9 | 9 | 0 | 1.5 | FALSE
25 MVA 110/20 kV | 0.07 | 14 | 0.41 | 25 | 20 | 110 | 12 | 150 | YNd5 | hv | 0 | -9 | 9 | 0 | 1.5 | FALSE
63 MVA 110/10 kV | 0.04 | 22 | 0.32 | 63 | 10 | 110 | 18 | 150 | YNd5 | hv | 0 | -9 | 9 | 0 | 1.5 | FALSE
40 MVA 110/10 kV | 0.05 | 18 | 0.34 | 40 | 10 | 110 | 16.2 | 150 | YNd5 | hv | 0 | -9 | 9 | 0 | 1.5 | FALSE
25 MVA 110/10 kV | 0.07 | 14 | 0.41 | 25 | 10 | 110 | 12 | 150 | YNd5 | hv | 0 | -9 | 9 | 0 | 1.5 | FALSE
0.25 MVA 20/0.4 kV | 0.32 | 0.8 | 1.44 | 0.25 | 0.4 | 20 | 6 | 150 | Yzn5 | hv | 0 | -2 | 2 | 0 | 2.5 | FALSE
0.4 MVA 20/0.4 kV | 0.3375 | 1.35 | 1.425 | 0.4 | 0.4 | 20 | 6 | 150 | Dyn5 | hv | 0 | -2 | 2 | 0 | 2.5 | FALSE
0.63 MVA 20/0.4 kV | 0.2619 | 1.65 | 1.206 | 0.63 | 0.4 | 20 | 6 | 150 | Dyn5 | hv | 0 | -2 | 2 | 0 | 2.5 | FALSE
0.25 MVA 10/0.4 kV | 0.24 | 0.6 | 1.2 | 0.25 | 0.4 | 10 | 4 | 150 | Dyn5 | hv | 0 | -2 | 2 | 0 | 2.5 | FALSE
0.4 MVA 10/0.4 kV | 0.2375 | 0.95 | 1.325 | 0.4 | 0.4 | 10 | 4 | 150 | Dyn5 | hv | 0 | -2 | 2 | 0 | 2.5 | FALSE
0.63 MVA 10/0.4 kV | 0.1873 | 1.18 | 1.0794 | 0.63 | 0.4 | 10 | 4 | 150 | Dyn5 | hv | 0 | -2 | 2 | 0 | 2.5 | FALSE

## trafo3w_std_types
| sn_hv_mva | sn_mv_mva | sn_lv_mva | vn_hv_kv | vn_mv_kv | vn_lv_kv | vk_hv_percent | vk_mv_percent | vk_lv_percent | vkr_hv_percent | vkr_mv_percent | vkr_lv_percent | pfe_kw | i0_percent | shift_mv_degree | shift_lv_degree | vector_group | tap_side | tap_neutral | tap_min | tap_max | tap_step_percent
63/25/38 MVA 110/20/10 kV | 63 | 25 | 38 | 110 | 20 | 10 | 10.4 | 10.4 | 10.4 | 0.28 | 0.32 | 0.35 | 35 | 0.89 | 0 | 0 | YN0yn0yn0 | hv | 0 | -10 | 10 | 1.2
63/25/38 MVA 110/10/10 kV | 63 | 25 | 38 | 110 | 10 | 10 | 10.4 | 10.4 | 10.4 | 0.28 | 0.32 | 0.35 | 35 | 0.89 | 0 | 0 | YN0yn0yn0 | hv | 0 | -10 | 10 | 1.2

## fuse_std_types
| fuse_type | i_rated_a | t_avg | t_min | t_total | x_avg | x_min | x_total
HV 100A | HV 100A | 100 | 0 | [10.0, 3.64, 0.854, 0.281, 0.1, 0.0531, 0.022, 0.01] | [10.0, 4.267, 1.21, 0.403, 0.1, 0.058, 0.022, 0.01] | 0 | [300.0, 350.0, 450.0, 550.0, 700.0, 850.0, 1200.0, 1752.0] | [600.0, 700.0, 900.0, 1150.0, 1665.0, 2000.0, 3000.0, 4313.0]
HV 10A | HV 10A | 10 | 0 | [10.0, 1675.0, 0.344, 0.156, 0.1, 0.0417, 0.0171, 0.01] | [10.0, 1.3, 0.3, 0.155, 0.1, 0.0555, 0.023, 0.01] | 0 | [30.0, 32.0, 35.0, 37.0, 39.0, 50.0, 70.0, 88.0] | [60.0, 70.0, 80.0, 87.0, 94.0, 110.0, 150.0, 216.0]
HV 125A | HV 125A | 125 | 0 | [10.0, 1.82, 0.344, 0.1, 0.0467, 0.0269, 0.01] | [10.0, 2.478, 0.426, 0.1, 0.0427, 0.0211, 0.01] | 0 | [375.0, 500.0, 700.0, 925.0, 1200.0, 1500.0, 2341.0] | [750.0, 1000.0, 1500.0, 2200.0, 3000.0, 4000.0, 5765.0]
HV 160A | HV 160A | 160 | 0 | [10.0, 4.15, 1.03, 0.198, 0.1, 0.051, 0.0172, 0.01] | [10.0, 2.3, 0.734, 0.274, 0.1, 0.046, 0.0177, 0.01] | 0 | [480.0, 550.0, 700.0, 1000.0, 1260.0, 1600.0, 2500.0, 3227.0] | [960.0, 1300.0, 1700.0, 2200.0, 2996.0, 4000.0, 6000.0, 7946.0]
HV 16A | HV 16A | 16 | 0 | [10.0, 0.352, 0.164, 0.1, 0.0649, 0.0342, 0.01] | [10.0, 2.34, 0.722, 0.181, 0.1, 0.055, 0.0296, 0.01] | 0 | [48.0, 60.0, 65.0, 71.0, 80.0, 100.0, 162.0] | [96.0, 110.0, 125.0, 150.0, 168.0, 200.0, 250.0, 398.0]
HV 200A | HV 200A | 200 | 0 | [10.0, 4.267, 1.21, 0.403, 0.1, 0.058, 0.022, 0.01] | [10.0, 3.73, 1.654, 0.328, 0.1, 0.0531, 0.019, 0.01] | 0 | [600.0, 700.0, 900.0, 1150.0, 1665.0, 2000.0, 3000.0, 4313.0] | [1200.0, 1500.0, 1800.0, 2700.0, 3960.0, 5000.0, 7500.0, 10620.0]
HV 20A | HV 20A | 20 | 0 | [10.0, 1.3, 0.3, 0.155, 0.1, 0.0555, 0.023, 0.01] | [10.0, 1.3, 0.161, 0.1, 0.0611, 0.0399, 0.0141, 0.01] | 0 | [60.0, 70.0, 80.0, 87.0, 94.0, 110.0, 150.0, 216.0] | [120.0, 150.0, 200.0, 223.0, 260.0, 300.0, 450.0, 532.0]
HV 25A | HV 25A | 25 | 0 | [10.0, 2.512, 0.833, 0.299, 0.1, 0.0372, 0.0223, 0.01] | [10.0, 3.125, 0.597, 0.198, 0.1, 0.0378, 0.022, 0.01] | 0 | [75.0, 82.0, 90.0, 100.0, 124.0, 170.0, 200.0, 289.0] | [150.0, 170.0, 210.0, 250.0, 294.0, 400.0, 500.0, 711.0]
HV 31.5A | HV 31.5A | 31.5 | 0 | [10.0, 2.34, 0.722, 0.181, 0.1, 0.055, 0.0296, 0.01] | [10.0, 2.84, 0.368, 0.164, 0.1, 0.0621, 0.0378, 0.0195, 0.01] | 0 | [95.0, 110.0, 125.0, 150.0, 165.0, 200.0, 250.0, 390.0] | [189.0, 220.0, 300.0, 350.0, 393.0, 450.0, 530.0, 700.0, 960.0]
HV 40A | HV 40A | 40 | 0 | [10.0, 1.3, 0.161, 0.1, 0.0611, 0.0399, 0.0141, 0.01] | [10.0, 2.05, 0.369, 0.198, 0.1, 0.051, 0.0298, 0.01] | 0 | [120.0, 150.0, 200.0, 223.0, 260.0, 300.0, 450.0, 532.0] | [240.0, 300.0, 400.0, 450.0, 530.0, 650.0, 800.0, 1311.0]
HV 50A | HV 50A | 50 | 0 | [10.0, 3.215, 0.597, 0.198, 0.1, 0.0378, 0.022, 0.01] | [10.0, 3.64, 0.854, 0.281, 0.1, 0.0531, 0.022, 0.01] | 0 | [150.0, 170.0, 210.0, 250.0, 294.0, 400.0, 500.0, 711.0] | [300.0, 350.0, 450.0, 550.0, 700.0, 850.0, 1200.0, 1752.0]
HV 6.3A | HV 6.3A | 6.3 | 0 | [10.0, 1.39, 0.344, 0.168, 0.1, 0.056, 0.0263, 0.01] | [10.0, 1.711, 0.516, 0.198, 0.1, 0.0634, 0.0303, 0.01] | 0 | [19.0, 19.5, 20.4, 20.8, 22.0, 25.0, 32.0, 48.0] | [38.0, 40.0, 43.0, 48.0, 53.0, 60.0, 75.0, 118.0]
HV 63A | HV 63A | 63 | 0 | [10.0, 2.84, 0.368, 0.164, 0.1, 0.0621, 0.0378, 0.0195, 0.01] | [10.0, 1.82, 0.344, 0.1, 0.0467, 0.0269, 0.01] | 0 | [189.0, 220.0, 300.0, 350.0, 393.0, 450.0, 530.0, 700.0, 961.0] | [378.0, 500.0, 700.0, 934.0, 1200.0, 1500.0, 2366.0]
HV 80A | HV 80A | 80 | 0 | [10.0, 2.05, 0.369, 0.198, 0.1, 0.051, 0.0298, 0.01] | [10.0, 4.15, 1.03, 0.198, 0.1, 0.051, 0.0172, 0.01] | 0 | [240.0, 300.0, 400.0, 450.0, 530.0, 650.0, 800.0, 1311.0] | [480.0, 550.0, 700.0, 1000.0, 1260.0, 1600.0, 2500.0, 3227.0]
Siemens NH-1-100 | Siemens NH-1-100 | 100 | [5400.0, 2000.0, 400.0, 20.0, 1.0, 0.2, 0.012, 0.004] | 0 | 0 | [150.0, 190.0, 250.0, 430.0, 900.0, 1250.0, 2700.0, 3600.0] | 0 | 0
Siemens NH-1-125 | Siemens NH-1-125 | 125 | [4800.0, 120.0, 7.0, 0.1, 0.004] | 0 | 0 | [180.0, 400.0, 740.0, 2000.0, 4250.0] | 0 | 0
Siemens NH-1-16 | Siemens NH-1-16 | 16 | [4000.0, 400.0, 2.0, 0.1, 0.04, 0.01] | 0 | 0 | [26.0, 35.0, 75.0, 150.0, 200.0, 300.0] | 0 | 0
Siemens NH-1-160 | Siemens NH-1-160 | 160 | [4800.0, 120.0, 7.0, 0.1, 0.004] | 0 | 0 | [210.0, 500.0, 900.0, 2300.0, 5000.0] | 0 | 0
Siemens NH-1-25 | Siemens NH-1-25 | 25 | [4000.0, 1000.0, 10.0, 0.2, 0.02, 0.01] | 0 | 0 | [40.0, 50.0, 100.0, 210.0, 400.0, 500.0] | 0 | 0
Siemens NH-1-50 | Siemens NH-1-50 | 50 | [4000.0, 40.0, 4.0, 1.0, 0.02, 0.01] | 0 | 0 | [86.0, 200.0, 300.0, 400.0, 1000.0, 1280.0] | 0 | 0
Siemens NH-1-63 | Siemens NH-1-63 | 63 | [4000.0, 100.0, 10.0, 2.0, 0.04, 0.01] | 0 | 0 | [100.0, 200.0, 300.0, 400.0, 1000.0, 1500.0] | 0 | 0
Siemens NH-1-80 | Siemens NH-1-80 | 80 | [4800.0, 120.0, 7.0, 0.1, 0.01] | 0 | 0 | [150.58, 250.0, 450.0, 1150.0, 2470.0] | 0 | 0
Siemens NH-2-1000 | Siemens NH-2-1000 | 1000 | [4800.0, 120.0, 7.0, 0.1, 0.004] | 0 | 0 | [1900.0, 3500.0, 8400.0, 24000.0, 52000.0] | 0 | 0
Siemens NH-2-200 | Siemens NH-2-200 | 200 | [4800.0, 120.0, 7.0, 0.1, 0.004] | 0 | 0 | [280.0, 650.0, 1200.0, 3000.0, 7000.0] | 0 | 0
Siemens NH-2-224 | Siemens NH-2-224 | 224 | [4800.0, 120.0, 7.0, 0.2, 0.04, 0.004] | 0 | 0 | [400.0, 750.0, 1453.0, 3025.0, 4315.0, 7600.0] | 0 | 0
Siemens NH-2-250 | Siemens NH-2-250 | 250 | [4800.0, 120.0, 7.0, 0.1, 0.004] | 0 | 0 | [450.0, 800.0, 1650.0, 4000.0, 8500.0] | 0 | 0
Siemens NH-2-315 | Siemens NH-2-315 | 315 | [4800.0, 120.0, 7.0, 0.1, 0.004] | 0 | 0 | [550.0, 920.0, 1900.0, 5000.0, 11000.0] | 0 | 0
Siemens NH-2-355 | Siemens NH-2-355 | 355 | [4800.0, 120.0, 6.0, 0.1, 0.004] | 0 | 0 | [650.0, 1116.27, 2350.0, 5840.0, 12790.0] | 0 | 0
Siemens NH-2-400 | Siemens NH-2-400 | 400 | [4800.0, 120.0, 7.0, 0.1, 0.004] | 0 | 0 | [720.0, 1350.0, 2800.0, 6500.0, 15000.0] | 0 | 0
Siemens NH-2-425 | Siemens NH-2-425 | 425 | [4800.0, 120.0, 7.0, 0.1, 0.004] | 0 | 0 | [850.0, 1500.0, 3050.0, 7500.0, 16500.0] | 0 | 0
Siemens NH-2-630 | Siemens NH-2-630 | 630 | [4800.0, 120.0, 7.0, 0.1, 0.004] | 0 | 0 | [1200.0, 2000.0, 4800.0, 12000.0, 26000.0] | 0 | 0

## res_bus
| vm_pu | va_degree | p_mw | q_mvar
0 | 0.99853 | -0.0016828 | 0.18168 | 0.087993
1 | 0.99854 | -0.0016982 | 0 | 0
2 | 0.99849 | -0.0012525 | 0 | 0
3 | 0.99762 | 0.0061118 | 0 | 0
4 | 0.99894 | -0.0051037 | 0 | 0
5 | 0.99848 | -0.0011554 | 0.29131 | 0.14109
6 | 0.99848 | -0.0012217 | 0 | 0
7 | 0.99741 | 0.0078873 | 0 | 0
8 | 0.99736 | 0.0082551 | 0.37659 | 0.18239
9 | 0.9976 | 0.0062718 | 0.33531 | 0.1624
10 | 0.999 | -0.0048164 | 0.076785 | 0.037189
11 | 0.99861 | -0.0067163 | 0 | 0
12 | 0.99911 | -0.0042884 | 0 | 0
13 | 0.9986 | -0.0067612 | 0.10576 | 0.051224
14 | 0.99918 | -0.0039584 | 0.3495 | 0.16927
15 | 0.99852 | -0.0071465 | 0 | 0
16 | 0.99848 | -0.0011873 | 0.090214 | 0.043693
17 | 0.99673 | 0.0036083 | 0 | 0
18 | 0.99601 | 0.0047505 | 0.35638 | 0.1726
19 | 0.99598 | 0.0049468 | 0 | 0
20 | 0.99631 | 0.0070264 | 0 | 0
21 | 0.99538 | 0.0098679 | 0 | 0
22 | 0.99672 | 0.0037403 | 0.38193 | 0.18498
23 | 0.99527 | 0.010749 | 0 | 0
24 | 0.99537 | 0.0099586 | 0.11269 | 0.054577
25 | 0.99515 | 0.011819 | 0 | 0
26 | 0.99526 | 0.010841 | 0.29718 | 0.14393
27 | 0.99777 | -0.011404 | 0.37285 | 0.18058
28 | 0.9976 | -0.0099941 | 0 | 0
29 | 0.99787 | -0.01025 | 0 | 0
30 | 0.99455 | 0.01561 | 0 | 0
31 | 0.99802 | -0.009558 | 0 | 0
32 | 0.99453 | 0.015741 | 0.30369 | 0.14708
33 | 0.99795 | -0.0090885 | 0 | 0
34 | 0.99828 | -0.0082845 | 0 | 0
35 | 0.99802 | -0.0095455 | 0.10433 | 0.05053
36 | 0.99794 | -0.0090201 | 0.084106 | 0.040734
37 | 0.99822 | -0.0077081 | 0 | 0
38 | 0.99821 | -0.0076545 | 0.33897 | 0.16417
39 | 0.99825 | -0.0084696 | 0.37799 | 0.18307
40 | 0.99297 | 0.0041546 | 0.2958 | 0.14326
41 | 0.99419 | 0.013617 | 0.32398 | 0.15691
42 | 0.99792 | -0.0088892 | 0 | 0
43 | 0.99919 | -0.0038908 | 0 | 0
44 | 0.99975 | -0.0012122 | 0 | 0
45 | 0.99995 | -0.00025846 | 0 | 0
46 | 1 | 0 | -10.2925 | -4.6967
47 | 0.99968 | -0.00064939 | 0.28025 | 0.13573
48 | 0.99958 | 0.00010842 | 0 | 0
49 | 0.99945 | 0.0010336 | 0 | 0
50 | 0.99942 | 0.0012938 | 0.11918 | 0.05772
51 | 0.99936 | 0.0017162 | 0 | 0
52 | 0.99291 | 0.0046423 | 0 | 0
53 | 0.99146 | 0.016627 | 0 | 0
54 | 0.9891 | 0.0047791 | 0 | 0
55 | 0.98942 | 0.0017994 | 0 | 0
56 | 0.98906 | 0.005113 | 0.27695 | 0.13413
57 | 0.99094 | 0.012793 | 0.2465 | 0.11939
58 | 0.98942 | 0.0018163 | 0.21093 | 0.10216
59 | 0.9899 | 0.0049657 | 0 | 0
60 | 0.98896 | 0.0044568 | 0 | 0
61 | 0.98895 | 0.0046095 | 0 | 0
62 | 0.98949 | 0.0077027 | 0 | 0
63 | 0.98883 | 0.0056859 | 0.266 | 0.12883
64 | 0.98865 | 0.0044516 | 0 | 0
65 | 0.98848 | 0.0059421 | 0 | 0
66 | 0.9884 | 0.0066967 | 0.35444 | 0.17166
67 | 0.98881 | 0.011412 | 0.20288 | 0.098258
68 | 0.98885 | 0.011683 | 0 | 0
69 | 0.98905 | 0.01024 | 0 | 0
70 | 0.98906 | 0.010175 | 0.1816 | 0.087954
71 | 0.98909 | 0.0099787 | 0 | 0
72 | 0.98935 | 0.0083969 | 0 | 0
73 | 0.98943 | 0.0073125 | 0.41519 | 0.20109
74 | 0.99508 | 0.012397 | 0 | 0
75 | 0.99511 | 0.011596 | 0.17179 | 0.083203
76 | 0.99504 | 0.012744 | 0.28229 | 0.13672
77 | 0.9881 | 0.0047464 | 0 | 0
78 | 0.98798 | 0.0039511 | 0.28681 | 0.13891
79 | 0.98804 | 0.0053528 | 0.39394 | 0.19079
80 | 0.99822 | 0.01038 | 0.37266 | 0.18049
81 | 0.99824 | 0.010186 | 0 | 0
82 | 0.99794 | 0.012718 | 0 | 0
83 | 0.99932 | 0.0020477 | 0 | 0
84 | 0.99794 | 0.012752 | 0.38539 | 0.18665
85 | 0.9993 | 0.0022361 | 0.17931 | 0.086843
86 | 0.99929 | 0.0022901 | 0.14369 | 0.069591
87 | 0.99774 | -0.0075083 | 0.18769 | 0.090903
88 | 0.99774 | -0.007559 | 0 | 0
89 | 0.99787 | -0.0085218 | 0 | 0
90 | 0.99787 | -0.0084973 | 0.1112 | 0.053858
91 | 0.99997 | 149.9981 | 0 | 0

## res_line
| p_from_mw | q_from_mvar | p_to_mw | q_to_mvar | pl_mw | ql_mvar | i_from_ka | i_to_ka | i_ka | vm_from_pu | va_from_degree | vm_to_pu | va_to_degree | loading_percent
0 | -0.18168 | -0.087993 | 0.18168 | 0.087825 | 3.204e-07 | -0.00016772 | 0.005836 | 0.0058339 | 0.005836 | 0.99853 | -0.0016828 | 0.99854 | -0.0016982 | 2.6527
1 | 0.38155 | 0.18019 | -0.38152 | -0.18261 | 2.0346e-05 | -0.002426 | 0.012199 | 0.012229 | 0.012229 | 0.99854 | -0.0016982 | 0.99849 | -0.0012525 | 5.5585
2 | 2.3196 | 1.0739 | -2.3173 | -1.0807 | 0.0022869 | -0.0067733 | 0.073898 | 0.073989 | 0.073989 | 0.99854 | -0.0016982 | 0.99762 | 0.0061118 | 33.6312
3 | -2.8828 | -1.3419 | 2.8841 | 1.3397 | 0.001238 | -0.0022471 | 0.091929 | 0.091897 | 0.091929 | 0.99854 | -0.0016982 | 0.99894 | -0.0051037 | 41.786
4 | 0.29131 | 0.14042 | -0.29131 | -0.14109 | 3.2658e-06 | -0.00066458 | 0.0093496 | 0.0093579 | 0.0093579 | 0.99849 | -0.0012525 | 0.99848 | -0.0011554 | 4.2536
5 | 0.090215 | 0.042192 | -0.090214 | -0.042918 | 3.3881e-07 | -0.00072632 | 0.0028794 | 0.0028883 | 0.0028883 | 0.99849 | -0.0012525 | 0.99848 | -0.0012217 | 1.3129
6 | 0.33531 | 0.16145 | -0.33531 | -0.1624 | 6.1962e-06 | -0.00094812 | 0.010769 | 0.010781 | 0.010781 | 0.99762 | 0.0061118 | 0.9976 | 0.0062718 | 4.9004
7 | 1.982 | 0.91924 | -1.9816 | -0.92108 | 0.00044521 | -0.0018494 | 0.063221 | 0.063245 | 0.063245 | 0.99762 | 0.0061118 | 0.99741 | 0.0078873 | 28.7476
8 | -8.3609 | -3.8312 | 8.3614 | 3.83 | 0.00048327 | -0.0011163 | 0.26577 | 0.26576 | 0.26577 | 0.99894 | -0.0051037 | 0.999 | -0.0048164 | 41.6572
9 | 5.4768 | 2.4915 | -5.4751 | -2.5021 | 0.0017374 | -0.010669 | 0.17388 | 0.17402 | 0.17402 | 0.99894 | -0.0051037 | 0.99861 | -0.0067163 | 27.2754
10 | 0.090214 | 0.042918 | -0.090214 | -0.043693 | 3.6362e-07 | -0.00077447 | 0.0028883 | 0.002898 | 0.002898 | 0.99848 | -0.0012217 | 0.99848 | -0.0011873 | 1.3173
11 | 1.9816 | 0.92108 | -1.9815 | -0.92147 | 9.1901e-05 | -0.00038148 | 0.063245 | 0.06325 | 0.06325 | 0.99741 | 0.0078873 | 0.99736 | 0.0082551 | 28.7499
12 | 1.6049 | 0.73908 | -1.6039 | -0.73872 | 0.00095112 | 0.00035353 | 0.051141 | 0.051144 | 0.051144 | 0.99736 | 0.0082551 | 0.99673 | 0.0036083 | 24.3541
13 | -8.4382 | -3.8672 | 8.4391 | 3.8652 | 0.00089655 | -0.0020246 | 0.26822 | 0.26819 | 0.26822 | 0.999 | -0.0048164 | 0.99911 | -0.0042884 | 42.0409
14 | 5.4751 | 2.5021 | -5.475 | -2.5024 | 4.8986e-05 | -0.00030043 | 0.17402 | 0.17402 | 0.17402 | 0.99861 | -0.0067163 | 0.9986 | -0.0067612 | 27.2761
15 | -8.4391 | -3.8652 | 8.4396 | 3.8639 | 0.00055899 | -0.0012629 | 0.26819 | 0.26817 | 0.26819 | 0.99911 | -0.0042884 | 0.99918 | -0.0039584 | 42.0362
16 | 5.3693 | 2.4512 | -5.3689 | -2.4539 | 0.00041043 | -0.0026267 | 0.17062 | 0.17066 | 0.17066 | 0.9986 | -0.0067612 | 0.99852 | -0.0071465 | 26.7491
17 | -8.7891 | -4.0332 | 8.7892 | 4.033 | 0.00012041 | -0.00024534 | 0.27939 | 0.27938 | 0.27939 | 0.99918 | -0.0039584 | 0.99919 | -0.0038908 | 43.7913
18 | 5.3689 | 2.4539 | -5.3676 | -2.4617 | 0.0012252 | -0.0078313 | 0.17066 | 0.17076 | 0.17076 | 0.99852 | -0.0071465 | 0.99828 | -0.0082845 | 26.7652
19 | 0.38194 | 0.18429 | -0.38193 | -0.18498 | 5.8122e-06 | -0.00068239 | 0.012282 | 0.012291 | 0.012291 | 0.99673 | 0.0036083 | 0.99672 | 0.0037403 | 5.5867
20 | 1.222 | 0.55443 | -1.2215 | -0.56074 | 0.00055124 | -0.0063054 | 0.038864 | 0.038942 | 0.038942 | 0.99673 | 0.0036083 | 0.99631 | 0.0070264 | 17.7009
21 | 0.86472 | 0.38807 | -0.8647 | -0.38861 | 2.3342e-05 | -0.00054172 | 0.027471 | 0.027477 | 0.027477 | 0.99601 | 0.0047505 | 0.99598 | 0.0049468 | 12.4896
22 | -1.2211 | -0.56067 | 1.2215 | 0.56074 | 0.00035117 | 6.5998e-05 | 0.038944 | 0.038942 | 0.038944 | 0.99601 | 0.0047505 | 0.99631 | 0.0070264 | 18.5447
23 | 0.8647 | 0.38861 | -0.86414 | -0.40151 | 0.00055956 | -0.0129 | 0.027477 | 0.027634 | 0.027634 | 0.99598 | 0.0049468 | 0.99538 | 0.0098679 | 12.5611
24 | 0.75145 | 0.34857 | -0.75137 | -0.3511 | 8.3219e-05 | -0.0025268 | 0.024024 | 0.024055 | 0.024055 | 0.99538 | 0.0098679 | 0.99527 | 0.010749 | 10.9341
25 | 0.11269 | 0.052936 | -0.11269 | -0.054577 | 1.2143e-06 | -0.0016407 | 0.0036108 | 0.0036313 | 0.0036313 | 0.99538 | 0.0098679 | 0.99537 | 0.0099586 | 1.6506
26 | 0.45419 | 0.20778 | -0.45413 | -0.21296 | 6.1858e-05 | -0.0051802 | 0.014487 | 0.01455 | 0.01455 | 0.99527 | 0.010749 | 0.99515 | 0.011819 | 6.6136
27 | 0.29718 | 0.14332 | -0.29718 | -0.14393 | 3.1412e-06 | -0.00060625 | 0.0095696 | 0.0095773 | 0.0095773 | 0.99527 | 0.010749 | 0.99526 | 0.010841 | 4.3533
28 | 0.28233 | 0.12988 | -0.28231 | -0.13426 | 2.0282e-05 | -0.0043878 | 0.0090148 | 0.0090688 | 0.0090688 | 0.99515 | 0.011819 | 0.99508 | 0.012397 | 4.1222
29 | 0.1718 | 0.083081 | -0.17179 | -0.083203 | 5.7956e-06 | -0.00012182 | 0.0055358 | 0.0055373 | 0.0055373 | 0.99515 | 0.011819 | 0.99511 | 0.011596 | 2.6368
30 | 3.7882 | 1.7419 | -3.7875 | -1.7426 | 0.00069148 | -0.00064071 | 0.12063 | 0.12064 | 0.12064 | 0.99777 | -0.011404 | 0.9976 | -0.0099941 | 54.8378
31 | -4.1611 | -1.9225 | 4.1615 | 1.9212 | 0.00038393 | -0.001265 | 0.13262 | 0.1326 | 0.13262 | 0.99777 | -0.011404 | 0.99787 | -0.01025 | 36.6344
32 | 3.7875 | 1.7426 | -3.7752 | -1.754 | 0.012377 | -0.011395 | 0.12064 | 0.12083 | 0.12083 | 0.9976 | -0.0099941 | 0.99455 | 0.01561 | 54.921
33 | -4.1615 | -1.9212 | 4.1621 | 1.9147 | 0.00059608 | -0.0065341 | 0.1326 | 0.13251 | 0.1326 | 0.99787 | -0.01025 | 0.99802 | -0.009558 | 20.7833
34 | 3.7752 | 1.754 | -3.7751 | -1.754 | 6.2328e-05 | -5.7035e-05 | 0.12083 | 0.12083 | 0.12083 | 0.99455 | 0.01561 | 0.99453 | 0.015741 | 54.9215
35 | 0.38308 | 0.16349 | -0.38305 | -0.16687 | 2.7659e-05 | -0.0033754 | 0.012047 | 0.012086 | 0.012086 | 0.99802 | -0.009558 | 0.99795 | -0.0090885 | 5.4937
36 | -4.6495 | -2.1285 | 4.6506 | 2.1183 | 0.0011731 | -0.010213 | 0.14791 | 0.14778 | 0.14791 | 0.99802 | -0.009558 | 0.99828 | -0.0082845 | 23.1829
37 | 0.10433 | 0.050293 | -0.10433 | -0.05053 | 1.4987e-07 | -0.00023762 | 0.0033501 | 0.0033531 | 0.0033531 | 0.99802 | -0.009558 | 0.99802 | -0.0095455 | 1.5241
38 | 3.1473 | 1.4506 | -3.1427 | -1.448 | 0.0046575 | 0.0026127 | 0.10059 | 0.1006 | 0.1006 | 0.99453 | 0.015741 | 0.99297 | 0.0041546 | 47.9024
39 | 0.32408 | 0.15635 | -0.32398 | -0.15691 | 0.00010363 | -0.00056401 | 0.010444 | 0.010452 | 0.010452 | 0.99453 | 0.015741 | 0.99419 | 0.013617 | 4.9773
40 | 0.38305 | 0.16687 | -0.38305 | -0.16734 | 3.9034e-06 | -0.00047457 | 0.012086 | 0.012092 | 0.012092 | 0.99795 | -0.0090885 | 0.99794 | -0.0090201 | 5.4962
41 | 0.378 | 0.18303 | -0.37799 | -0.18307 | 1.0608e-05 | -4.1376e-05 | 0.012145 | 0.012145 | 0.012145 | 0.99828 | -0.0082845 | 0.99825 | -0.0084696 | 5.7835
42 | 0.339 | 0.16038 | -0.33897 | -0.16386 | 2.3072e-05 | -0.0034756 | 0.010845 | 0.010888 | 0.010888 | 0.99828 | -0.0082845 | 0.99822 | -0.0077081 | 4.9491
43 | 0.29894 | 0.12661 | -0.29894 | -0.12787 | 6.2493e-06 | -0.0012583 | 0.0093911 | 0.0094054 | 0.0094054 | 0.99794 | -0.0090201 | 0.99792 | -0.0088892 | 4.2752
44 | 0.33897 | 0.16386 | -0.33897 | -0.16417 | 2.0903e-06 | -0.00031349 | 0.010888 | 0.010892 | 0.010892 | 0.99822 | -0.0077081 | 0.99821 | -0.0076545 | 4.9509
45 | 2.8469 | 1.3047 | -2.8467 | -1.305 | 0.00018133 | -0.00033194 | 0.091042 | 0.091047 | 0.091047 | 0.99297 | 0.0041546 | 0.99291 | 0.0046423 | 41.3848
46 | 0.29894 | 0.12787 | -0.29892 | -0.1312 | 1.6659e-05 | -0.0033353 | 0.0094054 | 0.0094438 | 0.0094438 | 0.99792 | -0.0088892 | 0.99787 | -0.0085218 | 4.2926
47 | -8.7892 | -4.033 | 8.794 | 4.0233 | 0.0047395 | -0.0096712 | 0.27938 | 0.27924 | 0.27938 | 0.99919 | -0.0038908 | 0.99975 | -0.0012122 | 43.7907
48 | 1.482 | 0.6662 | -1.4819 | -0.66709 | 0.00011424 | -0.00089355 | 0.046918 | 0.046929 | 0.046929 | 0.99975 | -0.0012122 | 0.99968 | -0.00064939 | 21.3315
49 | -10.276 | -4.6895 | 10.278 | 4.6869 | 0.0019329 | -0.0026057 | 0.32615 | 0.32611 | 0.32615 | 0.99975 | -0.0012122 | 0.99995 | -0.00025846 | 51.1213
50 | -10.278 | -4.6869 | 10.2785 | 4.6862 | 0.00052272 | -0.0007051 | 0.32611 | 0.3261 | 0.32611 | 0.99995 | -0.00025846 | 1 | 0 | 51.1144
51 | 1.2017 | 0.53136 | -1.2015 | -0.53294 | 0.00013 | -0.0015745 | 0.037942 | 0.037961 | 0.037961 | 0.99968 | -0.00064939 | 0.99958 | 0.00010842 | 17.2548
52 | 1.2015 | 0.53294 | -1.2014 | -0.53484 | 0.00015724 | -0.0019019 | 0.037961 | 0.037983 | 0.037983 | 0.99958 | 0.00010842 | 0.99945 | 0.0010336 | 17.2652
53 | 1.2014 | 0.53484 | -1.2013 | -0.53537 | 4.395e-05 | -0.00053108 | 0.037983 | 0.03799 | 0.03799 | 0.99945 | 0.0010336 | 0.99942 | 0.0012938 | 17.2681
54 | 1.0822 | 0.47765 | -1.0821 | -0.47864 | 6.5656e-05 | -0.00098481 | 0.034167 | 0.034179 | 0.034179 | 0.99942 | 0.0012938 | 0.99936 | 0.0017162 | 15.5358
55 | 1.0821 | 0.47864 | -1.0821 | -0.4794 | 5.1268e-05 | -0.00076844 | 0.034179 | 0.034188 | 0.034188 | 0.99936 | 0.0017162 | 0.99932 | 0.0020477 | 15.54
56 | 2.8467 | 1.305 | -2.8423 | -1.3131 | 0.0044075 | -0.0080421 | 0.091047 | 0.09116 | 0.09116 | 0.99291 | 0.0046423 | 0.99146 | 0.016627 | 41.4365
57 | 2.8423 | 1.3131 | -2.8409 | -1.3123 | 0.0014033 | 0.0007678 | 0.09116 | 0.091162 | 0.091162 | 0.99146 | 0.016627 | 0.99094 | 0.012793 | 43.4103
58 | -1.5792 | -0.75463 | 1.5798 | 0.75103 | 0.00056006 | -0.0035939 | 0.051083 | 0.051036 | 0.051083 | 0.9891 | 0.0047791 | 0.98942 | 0.0017994 | 23.2195
59 | 1.5792 | 0.75463 | -1.5792 | -0.75503 | 6.2339e-05 | -0.00039944 | 0.051083 | 0.051088 | 0.051088 | 0.9891 | 0.0047791 | 0.98906 | 0.005113 | 23.2219
60 | 0.21093 | 0.102 | -0.21093 | -0.10216 | 4.0916e-07 | -0.00015314 | 0.0068358 | 0.0068378 | 0.0068378 | 0.98942 | 0.0017994 | 0.98942 | 0.0018163 | 3.1081
61 | -1.7907 | -0.85304 | 1.7915 | 0.85339 | 0.00080953 | 0.00034843 | 0.057871 | 0.057869 | 0.057871 | 0.98942 | 0.0017994 | 0.9899 | 0.0049657 | 27.5578
62 | 1.3022 | 0.62089 | -1.3021 | -0.62086 | 0.00012239 | 3.1419e-05 | 0.042107 | 0.042107 | 0.042107 | 0.98906 | 0.005113 | 0.98896 | 0.0044568 | 20.0511
63 | 2.5944 | 1.1929 | -2.5918 | -1.1916 | 0.0025761 | 0.0013689 | 0.083184 | 0.083187 | 0.083187 | 0.99094 | 0.012793 | 0.9899 | 0.0049657 | 39.613
64 | 0.80027 | 0.33818 | -0.79992 | -0.3474 | 0.0003432 | -0.0092254 | 0.025336 | 0.025443 | 0.025443 | 0.9899 | 0.0049657 | 0.98949 | 0.0077027 | 11.5649
65 | 1.3021 | 0.62086 | -1.3021 | -0.62109 | 2.3622e-05 | -0.00022602 | 0.042107 | 0.04211 | 0.04211 | 0.98896 | 0.0044568 | 0.98895 | 0.0046095 | 19.141
66 | 1.3021 | 0.62109 | -1.3019 | -0.62267 | 0.00016596 | -0.0015868 | 0.04211 | 0.042131 | 0.042131 | 0.98895 | 0.0046095 | 0.98883 | 0.0056859 | 19.1504
67 | 0.38471 | 0.14639 | -0.38465 | -0.15334 | 5.7746e-05 | -0.0069515 | 0.012009 | 0.012082 | 0.012082 | 0.98949 | 0.0077027 | 0.98935 | 0.0083969 | 5.492
68 | 0.41522 | 0.20101 | -0.41519 | -0.20109 | 2.456e-05 | -7.3557e-05 | 0.013458 | 0.01346 | 0.01346 | 0.98949 | 0.0077027 | 0.98943 | 0.0073125 | 6.4093
69 | 1.0359 | 0.49384 | -1.0357 | -0.49383 | 0.00018305 | 7.8352e-06 | 0.033502 | 0.033504 | 0.033504 | 0.98883 | 0.0056859 | 0.98865 | 0.0044516 | 15.9542
70 | 1.0357 | 0.49383 | -1.0355 | -0.49662 | 0.00018231 | -0.0027816 | 0.033504 | 0.03354 | 0.03354 | 0.98865 | 0.0044516 | 0.98848 | 0.0059421 | 15.2453
71 | 1.0355 | 0.49662 | -1.0354 | -0.49801 | 9.1397e-05 | -0.0013918 | 0.03354 | 0.033557 | 0.033557 | 0.98848 | 0.0059421 | 0.9884 | 0.0066967 | 15.2534
72 | 0.68101 | 0.32635 | -0.68081 | -0.32648 | 0.00019392 | -0.00013937 | 0.022056 | 0.022059 | 0.022059 | 0.9884 | 0.0066967 | 0.9881 | 0.0047464 | 10.5042
73 | -0.20288 | -0.098258 | 0.20289 | 0.098138 | 8.3272e-06 | -0.00012078 | 0.006581 | 0.0065794 | 0.006581 | 0.98881 | 0.011412 | 0.98885 | 0.011683 | 3.1338
74 | -0.20289 | -0.098138 | 0.20293 | 0.080353 | 4.2598e-05 | -0.017784 | 0.0065794 | 0.0063703 | 0.0065794 | 0.98885 | 0.011683 | 0.98905 | 0.01024 | 2.9906
75 | -0.20293 | -0.080353 | 0.20293 | 0.079168 | 2.7446e-06 | -0.0011848 | 0.0063703 | 0.0063577 | 0.0063703 | 0.98905 | 0.01024 | 0.98906 | 0.010175 | 2.8956
76 | -0.38453 | -0.16712 | 0.38454 | 0.16578 | 1.1473e-05 | -0.0013388 | 0.012237 | 0.012222 | 0.012237 | 0.98906 | 0.010175 | 0.98909 | 0.0099787 | 5.5625
77 | -0.38454 | -0.16578 | 0.38465 | 0.15334 | 0.00010524 | -0.012444 | 0.012222 | 0.012082 | 0.012222 | 0.98909 | 0.0099787 | 0.98935 | 0.0083969 | 5.5554
78 | 0.28231 | 0.13426 | -0.28229 | -0.13672 | 1.147e-05 | -0.002458 | 0.0090688 | 0.0090997 | 0.0090997 | 0.99508 | 0.012397 | 0.99504 | 0.012744 | 4.1362
79 | 0.28685 | 0.13867 | -0.28681 | -0.13891 | 3.4484e-05 | -0.00023865 | 0.0093081 | 0.0093114 | 0.0093114 | 0.9881 | 0.0047464 | 0.98798 | 0.0039511 | 4.434
80 | 0.39397 | 0.18781 | -0.39394 | -0.19079 | 2.7908e-05 | -0.0029801 | 0.012751 | 0.012789 | 0.012789 | 0.9881 | 0.0047464 | 0.98804 | 0.0053528 | 5.813
81 | -0.37266 | -0.18049 | 0.37267 | 0.17945 | 8.3643e-06 | -0.0010383 | 0.011974 | 0.011961 | 0.011974 | 0.99822 | 0.01038 | 0.99824 | 0.010186 | 5.4429
82 | 0.38551 | 0.17201 | -0.38539 | -0.18647 | 0.00012303 | -0.014464 | 0.012208 | 0.012385 | 0.012385 | 0.99824 | 0.010186 | 0.99794 | 0.012718 | 5.6294
83 | -0.75818 | -0.35146 | 0.75905 | 0.32491 | 0.0008658 | -0.026546 | 0.024167 | 0.023851 | 0.024167 | 0.99824 | 0.010186 | 0.99932 | 0.0020477 | 10.9848
84 | 0.38539 | 0.18647 | -0.38539 | -0.18665 | 1.5386e-06 | -0.00017819 | 0.012385 | 0.012387 | 0.012387 | 0.99794 | 0.012718 | 0.99794 | 0.012752 | 5.6304
85 | 0.323 | 0.15449 | -0.323 | -0.15568 | 7.1227e-06 | -0.0011853 | 0.010343 | 0.010358 | 0.010358 | 0.99932 | 0.0020477 | 0.9993 | 0.0022361 | 4.7081
86 | 0.14369 | 0.068832 | -0.14369 | -0.069591 | 9.0225e-07 | -0.00075884 | 0.0046025 | 0.0046121 | 0.0046121 | 0.9993 | 0.0022361 | 0.99929 | 0.0022901 | 2.0964
87 | -0.18769 | -0.090903 | 0.18769 | 0.090365 | 1.0999e-06 | -0.00053815 | 0.0060339 | 0.0060271 | 0.0060339 | 0.99774 | -0.0075083 | 0.99774 | -0.007559 | 2.7427
88 | -0.18769 | -0.090365 | 0.18772 | 0.077783 | 2.5033e-05 | -0.012582 | 0.0060271 | 0.0058783 | 0.0060271 | 0.99774 | -0.007559 | 0.99787 | -0.0085218 | 2.7396
89 | 0.1112 | 0.053418 | -0.1112 | -0.053858 | 3.1483e-07 | -0.00043941 | 0.0035689 | 0.0035744 | 0.0035744 | 0.99787 | -0.0085218 | 0.99787 | -0.0084973 | 1.6247

## res_trafo
| p_hv_mw | q_hv_mvar | p_lv_mw | q_lv_mvar | pl_mw | ql_mvar | i_hv_ka | i_lv_ka | vm_hv_pu | va_hv_degree | vm_lv_pu | va_lv_degree | loading_percent
0 | 2.6518e-14 | 1.7507e-14 | 0.013999 | 0.0105 | 0.013999 | 0.0105 | 1.6678e-16 | 0.00050517 | 0.99997 | 149.9981 | 1 | 0 | 0.069998

## res_ext_grid
| p_mw | q_mvar
0 | 10.4016 | 4.7495

## res_load
| p_mw | q_mvar
0 | 0.18168 | 0.087993
1 | 0.29131 | 0.14109
2 | 0.37659 | 0.18239
3 | 0.33531 | 0.1624
4 | 0.076785 | 0.037189
5 | 0.10576 | 0.051224
6 | 0.3495 | 0.16927
7 | 0.090214 | 0.043693
8 | 0.35638 | 0.1726
9 | 0.38193 | 0.18498
10 | 0.11269 | 0.054577
11 | 0.29718 | 0.14393
12 | 0.37285 | 0.18058
13 | 0.30369 | 0.14708
14 | 0.10433 | 0.05053
15 | 0.084106 | 0.040734
16 | 0.33897 | 0.16417
17 | 0.37799 | 0.18307
18 | 0.2958 | 0.14326
19 | 0.32398 | 0.15691
20 | 0.10913 | 0.052853
21 | 0.28025 | 0.13573
22 | 0.11918 | 0.05772
23 | 0.27695 | 0.13413
24 | 0.2465 | 0.11939
25 | 0.21093 | 0.10216
26 | 0.266 | 0.12883
27 | 0.35444 | 0.17166
28 | 0.20288 | 0.098258
29 | 0.1816 | 0.087954
30 | 0.41519 | 0.20109
31 | 0.17179 | 0.083203
32 | 0.28229 | 0.13672
33 | 0.28681 | 0.13891
34 | 0.39394 | 0.19079
35 | 0.37266 | 0.18049
36 | 0.38539 | 0.18665
37 | 0.17931 | 0.086843
38 | 0.14369 | 0.069591
39 | 0.18769 | 0.090903
40 | 0.1112 | 0.053858

## dtypes
| element | column | dtype
0 | bus | name | object
1 | bus | vn_kv | float64
2 | bus | type | object
3 | bus | zone | object
4 | bus | in_service | bool
5 | load | name | object
6 | load | bus | uint32
7 | load | p_mw | float64
8 | load | q_mvar | float64
9 | load | const_z_percent | float64
10 | load | const_i_percent | float64
11 | load | sn_mva | float64
12 | load | scaling | float64
13 | load | in_service | bool
14 | load | type | object
15 | ext_grid | name | object
16 | ext_grid | bus | uint32
17 | ext_grid | vm_pu | float64
18 | ext_grid | va_degree | float64
19 | ext_grid | slack_weight | float64
20 | ext_grid | in_service | bool
21 | line | name | object
22 | line | std_type | object
23 | line | from_bus | uint32
24 | line | to_bus | uint32
25 | line | length_km | float64
26 | line | r_ohm_per_km | float64
27 | line | x_ohm_per_km | float64
28 | line | c_nf_per_km | float64
29 | line | g_us_per_km | float64
30 | line | max_i_ka | float64
31 | line | df | float64
32 | line | parallel | uint32
33 | line | type | object
34 | line | in_service | bool
35 | trafo | name | object
36 | trafo | std_type | object
37 | trafo | hv_bus | uint32
38 | trafo | lv_bus | uint32
39 | trafo | sn_mva | float64
40 | trafo | vn_hv_kv | float64
41 | trafo | vn_lv_kv | float64
42 | trafo | vk_percent | float64
43 | trafo | vkr_percent | float64
44 | trafo | pfe_kw | float64
45 | trafo | i0_percent | float64
46 | trafo | shift_degree | float64
47 | trafo | tap_side | object
48 | trafo | tap_neutral | int32
49 | trafo | tap_min | int32
50 | trafo | tap_max | int32
51 | trafo | tap_step_percent | float64
52 | trafo | tap_step_degree | float64
53 | trafo | tap_pos | int32
54 | trafo | tap_phase_shifter | bool
55 | trafo | parallel | uint32
56 | trafo | df | float64
57 | trafo | in_service | bool
58 | bus_geodata | x | float64
59 | bus_geodata | y | float64
60 | bus_geodata | coords | object
61 | res_bus | vm_pu | float64
62 | res_bus | va_degree | float64
63 | res_bus | p_mw | float64
64 | res_bus | q_mvar | float64
65 | res_line | p_from_mw | float64
66 | res_line | q_from_mvar | float64
67 | res_line | p_to_mw | float64
68 | res_line | q_to_mvar | float64
69 | res_line | pl_mw | float64
70 | res_line | ql_mvar | float64
71 | res_line | i_from_ka | float64
72 | res_line | i_to_ka | float64
73 | res_line | i_ka | float64
74 | res_line | vm_from_pu | float64
75 | res_line | va_from_degree | float64
76 | res_line | vm_to_pu | float64
77 | res_line | va_to_degree | float64
78 | res_line | loading_percent | float64
79 | res_trafo | p_hv_mw | float64
80 | res_trafo | q_hv_mvar | float64
81 | res_trafo | p_lv_mw | float64
82 | res_trafo | q_lv_mvar | float64
83 | res_trafo | pl_mw | float64
84 | res_trafo | ql_mvar | float64
85 | res_trafo | i_hv_ka | float64
86 | res_trafo | i_lv_ka | float64
87 | res_trafo | vm_hv_pu | float64
88 | res_trafo | va_hv_degree | float64
89 | res_trafo | vm_lv_pu | float64
90 | res_trafo | va_lv_degree | float64
91 | res_trafo | loading_percent | float64
92 | res_ext_grid | p_mw | float64
93 | res_ext_grid | q_mvar | float64
94 | res_load | p_mw | float64
95 | res_load | q_mvar | float64

## parameters
| version | format_version | converged | OPF_converged | name | f_hz | sn_mva
0 | 2.14.6 | 2.14.0 | TRUE | FALSE |  | 50 | 1