## bus
| name | vn_kv | type | zone | in_service
0 | bus_MV_521_0_node_0 | 20 | n |  | TRUE
1 | bus_MV_521_0_node_2 | 20 | n |  | TRUE
2 | bus_MV_521_0_node_1 | 20 | n |  | TRUE
3 | bus_MV_521_0_node_32 | 20 | n |  | TRUE
4 | bus_MV_521_0_node_133 | 20 | n |  | TRUE
5 | bus_MV_521_0_node_22 | 20 | n |  | TRUE
6 | bus_MV_521_0_node_23 | 20 | n |  | TRUE
7 | bus_MV_521_0_node_66 | 20 | n |  | TRUE
8 | bus_MV_521_0_node_3 | 20 | n |  | TRUE
9 | bus_MV_521_0_node_4 | 20 | n |  | TRUE
10 | bus_MV_521_0_node_103 | 20 | n |  | TRUE
11 | bus_MV_521_0_node_69 | 20 | n |  | TRUE
12 | bus_MV_521_0_node_33 | 20 | n |  | TRUE
13 | bus_MV_521_0_node_34 | 20 | n |  | TRUE
14 | bus_MV_521_0_node_44 | 20 | n |  | TRUE
15 | bus_MV_521_0_node_46 | 20 | n |  | TRUE
16 | bus_MV_521_0_node_45 | 20 | n |  | TRUE
17 | bus_MV_521_0_node_71 | 20 | n |  | TRUE
18 | bus_MV_521_0_node_5 | 20 | n |  | TRUE
19 | bus_MV_521_0_node_7 | 20 | n |  | TRUE
20 | bus_MV_521_0_node_13 | 20 | n |  | TRUE
21 | bus_MV_521_0_node_14 | 20 | n |  | TRUE
22 | bus_MV_521_0_node_81 | 20 | n |  | TRUE
23 | bus_MV_521_0_node_129 | 20 | n |  | TRUE
24 | bus_MV_521_0_node_92 | 20 | n |  | TRUE
25 | bus_MV_521_0_node_131 | 20 | n |  | TRUE
26 | bus_MV_521_0_node_9 | 20 | n |  | TRUE
27 | bus_MV_521_0_node_88 | 20 | n |  | TRUE
28 | bus_MV_521_0_node_10 | 20 | n |  | TRUE
29 | bus_MV_521_0_node_11 | 20 | n |  | TRUE
30 | bus_MV_521_0_node_70 | 20 | n |  | TRUE
31 | bus_MV_521_0_node_114 | 20 | n |  | TRUE
32 | bus_MV_521_0_node_113 | 20 | n |  | TRUE
33 | bus_MV_521_0_node_89 | 20 | n |  | TRUE
34 | bus_MV_521_0_node_112 | 20 | n |  | TRUE
35 | bus_MV_521_0_node_83 | 20 | n |  | TRUE
36 | bus_MV_521_0_node_79 | 20 | n |  | TRUE
37 | bus_MV_521_0_node_94 | 20 | n |  | TRUE
38 | bus_MV_521_0_node_91 | 20 | n |  | TRUE
39 | bus_MV_521_0_node_15 | 20 | n |  | TRUE
40 | bus_MV_521_0_node_16 | 20 | n |  | TRUE
41 | bus_MV_521_0_node_17 | 20 | n |  | TRUE
42 | bus_MV_521_0_node_19 | 20 | n |  | TRUE
43 | bus_MV_521_0_node_41 | 20 | n |  | TRUE
44 | bus_MV_521_0_node_42 | 20 | n |  | TRUE
45 | bus_MV_521_0_node_57 | 20 | n |  | TRUE
46 | bus_MV_521_0_node_18 | 20 | n |  | TRUE
47 | bus_MV_521_0_node_20 | 20 | n |  | TRUE
48 | bus_MV_521_0_node_135 | 20 | n |  | TRUE
49 | bus_MV_521_0_node_24 | 20 | n |  | TRUE
50 | bus_MV_521_0_node_121 | 20 | n |  | TRUE
51 | bus_MV_521_0_node_87 | 20 | n |  | TRUE
52 | bus_MV_521_0_node_68 | 20 | n |  | TRUE
53 | bus_MV_521_0_node_115 | 20 | n |  | TRUE
54 | bus_MV_521_0_node_62 | 20 | n |  | TRUE
55 | bus_MV_521_0_node_40 | 20 | n |  | TRUE
56 | bus_MV_521_0_node_43 | 20 | n |  | TRUE
57 | bus_MV_521_0_node_105 | 20 | n |  | TRUE
58 | bus_MV_521_0_node_104 | 20 | n |  | TRUE
59 | bus_MV_521_0_node_61 | 20 | n |  | TRUE
60 | bus_MV_521_0_node_106 | 20 | n |  | TRUE
61 | bus_MV_521_0_node_59 | 20 | n |  | TRUE
62 | bus_MV_521_0_node_25 | 20 | n |  | TRUE
63 | bus_MV_521_0_node_26 | 20 | n |  | TRUE
64 | bus_MV_521_0_node_27 | 20 | n |  | TRUE
65 | bus_MV_521_0_node_28 | 20 | n |  | TRUE
66 | bus_MV_521_0_node_29 | 20 | n |  | TRUE
67 | bus_MV_521_0_node_73 | 20 | n |  | TRUE
68 | bus_MV_521_0_node_108 | 20 | n |  | TRUE
69 | bus_MV_521_0_node_134 | 20 | n |  | TRUE
70 | bus_MV_521_0_node_65 | 20 | n |  | TRUE
71 | bus_MV_521_0_node_30 | 20 | n |  | TRUE
72 | bus_MV_521_0_node_31 | 20 | n |  | TRUE
73 | bus_MV_521_0_node_90 | 20 | n |  | TRUE
74 | bus_MV_521_0_node_102 | 20 | n |  | TRUE
75 | bus_MV_521_0_node_125 | 20 | n |  | TRUE
76 | bus_MV_521_0_node_107 | 20 | n |  | TRUE
77 | bus_MV_521_0_node_64 | 20 | n |  | TRUE
78 | bus_MV_521_0_node_100 | 20 | n |  | TRUE
79 | bus_MV_521_0_node_63 | 20 | n |  | TRUE
80 | bus_MV_521_0_node_126 | 20 | n |  | TRUE
81 | bus_MV_521_0_node_124 | 20 | n |  | TRUE
82 | bus_MV_521_0_node_132 | 20 | n |  | TRUE
83 | bus_MV_521_0_node_35 | 20 | n |  | TRUE
84 | bus_MV_521_0_node_36 | 20 | n |  | TRUE
85 | bus_MV_521_0_node_37 | 20 | n |  | TRUE
86 | bus_MV_521_0_node_38 | 20 | n |  | TRUE
87 | bus_MV_521_0_node_39 | 20 | n |  | TRUE
88 | bus_MV_521_0_node_74 | 20 | n |  | TRUE
89 | bus_MV_521_0_node_130 | 20 | n |  | TRUE
90 | bus_MV_521_0_node_75 | 20 | n |  | TRUE
91 | bus_MV_521_0_node_120 | 20 | n |  | TRUE
92 | bus_MV_521_0_node_47 | 20 | n |  | TRUE
93 | bus_MV_521_0_node_49 | 20 | n |  | TRUE
94 | bus_MV_521_0_node_50 | 20 | n |  | TRUE
95 | bus_MV_521_0_node_48 | 20 | n |  | TRUE
96 | bus_MV_521_0_node_52 | 20 | n |  | TRUE
97 | bus_MV_521_0_node_51 | 20 | n |  | TRUE
98 | bus_MV_521_0_node_67 | 20 | n |  | TRUE
99 | bus_MV_521_0_node_53 | 20 | n |  | TRUE
100 | bus_MV_521_0_node_99 | 20 | n |  | TRUE
101 | bus_MV_521_0_node_118 | 20 | n |  | TRUE
102 | bus_MV_521_0_node_56 | 20 | n |  | TRUE
103 | bus_MV_521_0_node_55 | 20 | n |  | TRUE
104 | bus_MV_521_0_node_98 | 20 | n |  | TRUE
105 | bus_MV_521_0_node_116 | 20 | n |  | TRUE
106 | bus_MV_521_0_node_97 | 20 | n |  | TRUE
107 | bus_MV_521_0_node_58 | 20 | n |  | TRUE
108 | bus_MV_521_0_node_60 | 20 | n |  | TRUE
109 | bus_MV_521_0_node_117 | 20 | n |  | TRUE
110 | bus_MV_521_0_node_95 | 20 | n |  | TRUE
111 | bus_MV_521_0_node_72 | 20 | n |  | TRUE
112 | bus_MV_521_0_node_119 | 20 | n |  | TRUE
113 | bus_MV_521_0_node_76 | 20 | n |  | TRUE
114 | bus_MV_521_0_node_137 | 20 | n |  | TRUE
115 | bus_MV_521_0_node_77 | 20 | n |  | TRUE
116 | bus_MV_521_0_node_78 | 20 | n |  | TRUE
117 | bus_MV_521_0_node_84 | 20 | n |  | TRUE
118 | bus_MV_521_0_node_85 | 20 | n |  | TRUE
119 | bus_MV_521_0_node_86 | 20 | n |  | TRUE
120 | bus_MV_521_0_node_127 | 20 | n |  | TRUE
121 | bus_MV_521_0_node_136 | 20 | n |  | TRUE
122 | bus_MV_521_0_node_82 | 20 | n |  | TRUE
123 | bus_MV_521_0_node_80 | 20 | n |  | TRUE
124 | bus_MV_521_0_node_93 | 20 | n |  | TRUE
125 | bus_MV_521_0_node_96 | 20 | n |  | TRUE
126 | bus_MV_521_0_node_123 | 20 | n |  | TRUE
127 | bus_MV_521_0_node_122 | 20 | n |  | TRUE
128 | bus_MV_521_0_node_111 | 20 | n |  | TRUE
129 | bus_MV_521_0_node_110 | 20 | n |  | TRUE
130 | bus_MV_521_0_node_109 | 20 | n |  | TRUE
131 | bus_HV_521_0_node_123 | 110 | n |  | TRUE

## load
| name | bus | p_mw | q_mvar | const_z_percent | const_i_percent | sn_mva | scaling | in_service | type
0 | MV_521_0_load_0 | 0 | 0.38986 | 0.18882 | 0 | 0 |  | 1 | TRUE | wye
1 | MV_521_0_load_2 | 1 | 0.07462 | 0.03614 | 0 | 0 |  | 1 | TRUE | wye
2 | MV_521_0_load_32 | 3 | 0.35833 | 0.17355 | 0 | 0 |  | 1 | TRUE | wye
3 | MV_521_0_load_133 | 4 | 0.25528 | 0.12364 | 0 | 0 |  | 1 | TRUE | wye
4 | MV_521_0_load_66 | 7 | 0.36923 | 0.17883 | 0 | 0 |  | 1 | TRUE | wye
5 | MV_521_0_load_103 | 10 | 0.3046 | 0.14752 | 0 | 0 |  | 1 | TRUE | wye
6 | MV_521_0_load_69 | 11 | 0.26571 | 0.12869 | 0 | 0 |  | 1 | TRUE | wye
7 | MV_521_0_load_44 | 14 | 0.22846 | 0.11065 | 0 | 0 |  | 1 | TRUE | wye
8 | MV_521_0_load_5 | 18 | 0.40126 | 0.19434 | 0 | 0 |  | 1 | TRUE | wye
9 | MV_521_0_load_129 | 23 | 0.073724 | 0.035706 | 0 | 0 |  | 1 | TRUE | wye
10 | MV_521_0_load_131 | 25 | 0.22487 | 0.10891 | 0 | 0 |  | 1 | TRUE | wye
11 | MV_521_0_load_9 | 26 | 0.35542 | 0.17214 | 0 | 0 |  | 1 | TRUE | wye
12 | MV_521_0_load_70 | 30 | 0.14077 | 0.068179 | 0 | 0 |  | 1 | TRUE | wye
13 | MV_521_0_load_113 | 32 | 0.16143 | 0.078186 | 0 | 0 |  | 1 | TRUE | wye
14 | MV_521_0_load_112 | 34 | 0.32896 | 0.15932 | 0 | 0 |  | 1 | TRUE | wye
15 | MV_521_0_load_83 | 35 | 0.072559 | 0.035142 | 0 | 0 |  | 1 | TRUE | wye
16 | MV_521_0_load_91 | 38 | 0.35078 | 0.16989 | 0 | 0 |  | 1 | TRUE | wye
17 | MV_521_0_load_15 | 39 | 0.21646 | 0.10484 | 0 | 0 |  | 1 | TRUE | wye
18 | MV_521_0_load_41 | 43 | 0.24793 | 0.12008 | 0 | 0 |  | 1 | TRUE | wye
19 | MV_521_0_load_57 | 45 | 0.38769 | 0.18777 | 0 | 0 |  | 1 | TRUE | wye
20 | MV_521_0_load_135 | 48 | 0.2328 | 0.11275 | 0 | 0 |  | 1 | TRUE | wye
21 | MV_521_0_load_24 | 49 | 0.18292 | 0.088593 | 0 | 0 |  | 1 | TRUE | wye
22 | MV_521_0_load_121 | 50 | 0.15673 | 0.075906 | 0 | 0 |  | 1 | TRUE | wye
23 | MV_521_0_load_87 | 51 | 0.35542 | 0.17214 | 0 | 0 |  | 1 | TRUE | wye
24 | MV_521_0_load_68 | 52 | 0.26799 | 0.1298 | 0 | 0 |  | 1 | TRUE | wye
25 | MV_521_0_load_115 | 53 | 0.92071 | 0.44592 | 0 | 0 |  | 1 | TRUE | wye
26 | MV_521_0_load_105 | 57 | 0.40384 | 0.19559 | 0 | 0 |  | 1 | TRUE | wye
27 | MV_521_0_load_104 | 58 | 0.47493 | 0.23002 | 0 | 0 |  | 1 | TRUE | wye
28 | MV_521_0_load_106 | 60 | 0.144 | 0.069744 | 0 | 0 |  | 1 | TRUE | wye
29 | MV_521_0_load_25 | 62 | 0.12693 | 0.061476 | 0 | 0 |  | 1 | TRUE | wye
30 | MV_521_0_load_73 | 67 | 0.29831 | 0.14448 | 0 | 0 |  | 1 | TRUE | wye
31 | MV_521_0_load_108 | 68 | 0.14411 | 0.069794 | 0 | 0 |  | 1 | TRUE | wye
32 | MV_521_0_load_134 | 69 | 0.32556 | 0.15768 | 0 | 0 |  | 1 | TRUE | wye
33 | MV_521_0_load_65 | 70 | 0.10535 | 0.051024 | 0 | 0 |  | 1 | TRUE | wye
34 | MV_521_0_load_90 | 73 | 0.2856 | 0.13832 | 0 | 0 |  | 1 | TRUE | wye
35 | MV_521_0_load_102 | 74 | 0.095709 | 0.046354 | 0 | 0 |  | 1 | TRUE | wye
36 | MV_521_0_load_125 | 75 | 0.081316 | 0.039383 | 0 | 0 |  | 1 | TRUE | wye
37 | MV_521_0_load_107 | 76 | 0.17605 | 0.085264 | 0 | 0 |  | 1 | TRUE | wye
38 | MV_521_0_load_100 | 78 | 0.17926 | 0.08682 | 0 | 0 |  | 1 | TRUE | wye
39 | MV_521_0_load_63 | 79 | 0.27299 | 0.13222 | 0 | 0 |  | 1 | TRUE | wye
40 | MV_521_0_load_124 | 81 | 0.069369 | 0.033597 | 0 | 0 |  | 1 | TRUE | wye
41 | MV_521_0_load_132 | 82 | 0.19286 | 0.093408 | 0 | 0 |  | 1 | TRUE | wye
42 | MV_521_0_load_35 | 83 | 0.16672 | 0.080747 | 0 | 0 |  | 1 | TRUE | wye
43 | MV_521_0_load_74 | 88 | 0.33317 | 0.16136 | 0 | 0 |  | 1 | TRUE | wye
44 | MV_521_0_load_130 | 89 | 2.6257 | 1.2717 | 0 | 0 |  | 1 | TRUE | wye
45 | MV_521_0_load_47 | 92 | 0.16305 | 0.078968 | 0 | 0 |  | 1 | TRUE | wye
46 | MV_521_0_load_49 | 93 | 0.068467 | 0.03316 | 0 | 0 |  | 1 | TRUE | wye
47 | MV_521_0_load_52 | 96 | 0.14 | 0.067804 | 0 | 0 |  | 1 | TRUE | wye
48 | MV_521_0_load_67 | 98 | 0.40199 | 0.19469 | 0 | 0 |  | 1 | TRUE | wye
49 | MV_521_0_load_53 | 99 | 0.16167 | 0.078299 | 0 | 0 |  | 1 | TRUE | wye
50 | MV_521_0_load_99 | 100 | 0.35768 | 0.17323 | 0 | 0 |  | 1 | TRUE | wye
51 | MV_521_0_load_118 | 101 | 0.2176 | 0.10539 | 0 | 0 |  | 1 | TRUE | wye
52 | MV_521_0_load_116 | 105 | 0.087759 | 0.042504 | 0 | 0 |  | 1 | TRUE | wye
53 | MV_521_0_load_97 | 106 | 0.17901 | 0.0867 | 0 | 0 |  | 1 | TRUE | wye
54 | MV_521_0_load_58 | 107 | 0.18752 | 0.090818 | 0 | 0 |  | 1 | TRUE | wye
55 | MV_521_0_load_95 | 110 | 0.075234 | 0.036438 | 0 | 0 |  | 1 | TRUE | wye
56 | MV_521_0_load_119 | 112 | 0.088532 | 0.042878 | 0 | 0 |  | 1 | TRUE | wye
57 | MV_521_0_load_137 | 114 | 0.29861 | 0.14462 | 0 | 0 |  | 1 | TRUE | wye
58 | MV_521_0_load_77 | 115 | 0.26567 | 0.12867 | 0 | 0 |  | 1 | TRUE | wye
59 | MV_521_0_load_127 | 120 | 0.069107 | 0.03347 | 0 | 0 |  | 1 | TRUE | wye
60 | MV_521_0_load_136 | 121 | 0.17811 | 0.086262 | 0 | 0 |  | 1 | TRUE | wye
61 | MV_521_0_load_80 | 123 | 0.068919 | 0.033379 | 0 | 0 |  | 1 | TRUE | wye
62 | MV_521_0_load_123 | 126 | 0.25752 | 0.12472 | 0 | 0 |  | 1 | TRUE | wye
63 | MV_521_0_load_122 | 127 | 0.077368 | 0.037471 | 0 | 0 |  | 1 | TRUE | wye
64 | MV_521_0_load_109 | 130 | 0.087621 | 0.042437 | 0 | 0 |  | 1 | TRUE | wye

## ext_grid
| name | bus | vm_pu | va_degree | slack_weight | in_service
0 |  | 126 | 1 | 0 | 1 | TRUE

## line
| name | std_type | from_bus | to_bus | length_km | r_ohm_per_km | x_ohm_per_km | c_nf_per_km | g_us_per_km | max_i_ka | df | parallel | type | in_service
0 | MV_521_0_line_0 |  | 0 | 1 | 0.034462 | 0.445 | 0.132 | 190 | 0 | 0.22 | 1 | 1 | cs | TRUE
1 | MV_521_0_line_1 |  | 0 | 2 | 0.082826 | 0.5939 | 0.372 | 9.5 | 0 | 0.21 | 1 | 1 | ol | TRUE
2 | MV_521_0_line_2 |  | 2 | 3 | 0.25399 | 0.5939 | 0.372 | 9.5 | 0 | 0.21 | 1 | 1 | ol | TRUE
3 | MV_521_0_line_3 |  | 2 | 4 | 0.17151 | 0.5939 | 0.372 | 9.5 | 0 | 0.21 | 1 | 1 | ol | TRUE
4 | MV_521_0_line_4 |  | 3 | 12 | 0.083652 | 0.445 | 0.132 | 190 | 0 | 0.22 | 1 | 1 | cs | TRUE
5 | MV_521_0_line_5 |  | 3 | 7 | 0.34125 | 0.5939 | 0.372 | 9.5 | 0 | 0.21 | 1 | 1 | ol | TRUE
6 | MV_521_0_line_6 |  | 4 | 15 | 0.034526 | 0.445 | 0.132 | 190 | 0 | 0.22 | 1 | 1 | cs | TRUE
7 | MV_521_0_line_7 |  | 5 | 6 | 0.61921 | 0.445 | 0.132 | 190 | 0 | 0.22 | 1 | 1 | cs | TRUE
8 | MV_521_0_line_8 |  | 5 | 7 | 0.075014 | 0.445 | 0.132 | 190 | 0 | 0.22 | 1 | 1 | cs | TRUE
9 | MV_521_0_line_9 |  | 6 | 52 | 0.051903 | 0.445 | 0.132 | 190 | 0 | 0.22 | 1 | 1 | cs | TRUE
10 | MV_521_0_line_10 |  | 6 | 53 | 0.35187 | 0.5939 | 0.372 | 9.5 | 0 | 0.21 | 1 | 1 | ol | TRUE
11 | MV_521_0_line_11 |  | 8 | 9 | 0.2335 | 0.445 | 0.132 | 190 | 0 | 0.22 | 1 | 1 | cs | TRUE
12 | MV_521_0_line_12 |  | 8 | 10 | 0.09544 | 0.5939 | 0.372 | 9.5 | 0 | 0.21 | 1 | 1 | ol | TRUE
13 | MV_521_0_line_13 |  | 9 | 11 | 0.005138 | 0.445 | 0.132 | 190 | 0 | 0.22 | 1 | 1 | cs | TRUE
14 | MV_521_0_line_14 |  | 11 | 17 | 0.047793 | 0.445 | 0.132 | 190 | 0 | 0.22 | 1 | 1 | cs | TRUE
15 | MV_521_0_line_15 |  | 12 | 13 | 0.20919 | 0.445 | 0.132 | 190 | 0 | 0.22 | 1 | 1 | cs | TRUE
16 | MV_521_0_line_16 |  | 13 | 14 | 0.10432 | 0.445 | 0.132 | 190 | 0 | 0.22 | 1 | 1 | cs | TRUE
17 | MV_521_0_line_17 |  | 15 | 16 | 0.21284 | 0.445 | 0.132 | 190 | 0 | 0.22 | 1 | 1 | cs | TRUE
18 | MV_521_0_line_18 |  | 16 | 82 | 0.0931 | 0.5939 | 0.372 | 9.5 | 0 | 0.21 | 1 | 1 | ol | TRUE
19 | MV_521_0_line_19 |  | 17 | 111 | 0.097507 | 0.445 | 0.132 | 190 | 0 | 0.22 | 1 | 1 | cs | TRUE
20 | MV_521_0_line_20 |  | 18 | 19 | 0.033312 | 0.445 | 0.132 | 190 | 0 | 0.22 | 1 | 1 | cs | TRUE
21 | MV_521_0_line_21 |  | 19 | 20 | 0.042833 | 0.0515 | 0.029 | 1000 | 0 | 1.276 | 1 | 1 | cs | TRUE
22 | MV_521_0_line_22 |  | 19 | 21 | 0.074211 | 0.0515 | 0.029 | 1000 | 0 | 1.276 | 1 | 1 | cs | TRUE
23 | MV_521_0_line_23 |  | 20 | 22 | 0.057645 | 0.0515 | 0.029 | 1000 | 0 | 1.276 | 1 | 1 | cs | TRUE
24 | MV_521_0_line_24 |  | 20 | 23 | 0.045179 | 0.445 | 0.132 | 190 | 0 | 0.22 | 1 | 1 | cs | TRUE
25 | MV_521_0_line_25 |  | 21 | 24 | 0.041391 | 0.0515 | 0.029 | 1000 | 0 | 1.276 | 1 | 1 | cs | TRUE
26 | MV_521_0_line_26 |  | 21 | 25 | 0.029527 | 0.445 | 0.132 | 190 | 0 | 0.22 | 1 | 1 | cs | TRUE
27 | MV_521_0_line_27 |  | 22 | 35 | 0.03421 | 0.445 | 0.132 | 190 | 0 | 0.22 | 1 | 1 | cs | TRUE
28 | MV_521_0_line_28 |  | 22 | 36 | 0.074568 | 0.0515 | 0.029 | 1000 | 0 | 1.276 | 1 | 1 | cs | TRUE
29 | MV_521_0_line_29 |  | 24 | 37 | 0.003132 | 0.0515 | 0.029 | 1000 | 0 | 1.276 | 1 | 1 | cs | TRUE
30 | MV_521_0_line_30 |  | 24 | 38 | 0.0327 | 0.0595 | 0.16 | 22 | 0 | 1.29 | 1 | 1 | ol | TRUE
31 | MV_521_0_line_31 |  | 26 | 27 | 0.10436 | 0.5939 | 0.372 | 9.5 | 0 | 0.21 | 1 | 1 | ol | TRUE
32 | MV_521_0_line_32 |  | 27 | 33 | 0.40264 | 0.445 | 0.132 | 190 | 0 | 0.22 | 1 | 1 | cs | TRUE
33 | MV_521_0_line_33 |  | 28 | 29 | 0.082336 | 0.445 | 0.132 | 190 | 0 | 0.22 | 1 | 1 | cs | TRUE
34 | MV_521_0_line_34 |  | 28 | 30 | 0.046495 | 0.445 | 0.132 | 190 | 0 | 0.22 | 1 | 1 | cs | TRUE
35 | MV_521_0_line_35 |  | 29 | 31 | 0.007445 | 0.445 | 0.132 | 190 | 0 | 0.22 | 1 | 1 | cs | TRUE
36 | MV_521_0_line_36 |  | 29 | 32 | 0.034315 | 0.445 | 0.132 | 190 | 0 | 0.22 | 1 | 1 | cs | TRUE
37 | MV_521_0_line_37 |  | 31 | 34 | 0.033536 | 0.445 | 0.132 | 190 | 0 | 0.22 | 1 | 1 | cs | TRUE
38 | MV_521_0_line_38 |  | 33 | 80 | 0.17766 | 0.445 | 0.132 | 190 | 0 | 0.22 | 1 | 1 | cs | TRUE
39 | MV_521_0_line_39 |  | 33 | 76 | 0.088566 | 0.445 | 0.132 | 190 | 0 | 0.22 | 1 | 1 | cs | TRUE
40 | MV_521_0_line_40 |  | 34 | 128 | 0.13634 | 0.445 | 0.132 | 190 | 0 | 0.22 | 1 | 1 | cs | TRUE
41 | MV_521_0_line_41 |  | 36 | 123 | 0.057649 | 0.0515 | 0.029 | 1000 | 0 | 1.276 | 1 | 1 | cs | TRUE
42 | MV_521_0_line_42 |  | 37 | 110 | 0.045767 | 0.0515 | 0.029 | 1000 | 0 | 1.276 | 1 | 1 | cs | TRUE
43 | MV_521_0_line_43 |  | 38 | 124 | 0.048019 | 0.0515 | 0.029 | 1000 | 0 | 1.276 | 1 | 1 | cs | TRUE
44 | MV_521_0_line_44 |  | 39 | 40 | 0.056108 | 0.445 | 0.132 | 190 | 0 | 0.22 | 1 | 1 | cs | TRUE
45 | MV_521_0_line_45 |  | 40 | 41 | 0.25591 | 0.445 | 0.132 | 190 | 0 | 0.22 | 1 | 1 | cs | TRUE
46 | MV_521_0_line_46 |  | 40 | 42 | 0.41775 | 0.445 | 0.132 | 190 | 0 | 0.22 | 1 | 1 | cs | TRUE
47 | MV_521_0_line_47 |  | 41 | 45 | 0.093095 | 0.445 | 0.132 | 190 | 0 | 0.22 | 1 | 1 | cs | TRUE
48 | MV_521_0_line_48 |  | 41 | 43 | 0.21712 | 0.5939 | 0.372 | 9.5 | 0 | 0.21 | 1 | 1 | ol | TRUE
49 | MV_521_0_line_49 |  | 42 | 49 | 0.00656 | 0.445 | 0.132 | 190 | 0 | 0.22 | 1 | 1 | cs | TRUE
50 | MV_521_0_line_50 |  | 43 | 44 | 0.093303 | 0.5939 | 0.372 | 9.5 | 0 | 0.21 | 1 | 1 | ol | TRUE
51 | MV_521_0_line_51 |  | 44 | 56 | 0.30396 | 0.445 | 0.132 | 190 | 0 | 0.22 | 1 | 1 | cs | TRUE
52 | MV_521_0_line_52 |  | 46 | 47 | 0.35962 | 0.161 | 0.117 | 273 | 0 | 0.362 | 1 | 1 | cs | TRUE
53 | MV_521_0_line_53 |  | 46 | 48 | 0.10273 | 0.0595 | 0.16 | 22 | 0 | 1.29 | 1 | 1 | ol | TRUE
54 | MV_521_0_line_54 |  | 47 | 50 | 0.031942 | 0.445 | 0.132 | 190 | 0 | 0.22 | 1 | 1 | cs | TRUE
55 | MV_521_0_line_55 |  | 47 | 51 | 0.12223 | 0.306 | 0.35 | 10 | 0 | 0.35 | 1 | 1 | ol | TRUE
56 | MV_521_0_line_56 |  | 48 | 54 | 0.091484 | 0.0515 | 0.029 | 1000 | 0 | 1.276 | 1 | 1 | cs | TRUE
57 | MV_521_0_line_57 |  | 51 | 55 | 0.013707 | 0.445 | 0.132 | 190 | 0 | 0.22 | 1 | 1 | cs | TRUE
58 | MV_521_0_line_58 |  | 51 | 56 | 0.013831 | 0.445 | 0.132 | 190 | 0 | 0.22 | 1 | 1 | cs | TRUE
59 | MV_521_0_line_59 |  | 53 | 60 | 0.036568 | 0.445 | 0.132 | 190 | 0 | 0.22 | 1 | 1 | cs | TRUE
60 | MV_521_0_line_60 |  | 54 | 109 | 0.21811 | 0.0515 | 0.029 | 1000 | 0 | 1.276 | 1 | 1 | cs | TRUE
61 | MV_521_0_line_61 |  | 54 | 108 | 0.055344 | 0.0515 | 0.029 | 1000 | 0 | 1.276 | 1 | 1 | cs | TRUE
62 | MV_521_0_line_62 |  | 55 | 87 | 0.41239 | 0.445 | 0.132 | 190 | 0 | 0.22 | 1 | 1 | cs | TRUE
63 | MV_521_0_line_63 |  | 57 | 58 | 0.0096478 | 0.445 | 0.132 | 190 | 0 | 0.22 | 1 | 1 | cs | TRUE
64 | MV_521_0_line_64 |  | 58 | 59 | 0.094976 | 0.5939 | 0.372 | 9.5 | 0 | 0.21 | 1 | 1 | ol | TRUE
65 | MV_521_0_line_65 |  | 59 | 60 | 0.024645 | 0.445 | 0.132 | 190 | 0 | 0.22 | 1 | 1 | cs | TRUE
66 | MV_521_0_line_66 |  | 59 | 61 | 0.027394 | 0.161 | 0.117 | 273 | 0 | 0.362 | 1 | 1 | cs | TRUE
67 | MV_521_0_line_67 |  | 61 | 107 | 0.057227 | 0.0515 | 0.029 | 1000 | 0 | 1.276 | 1 | 1 | cs | TRUE
68 | MV_521_0_line_68 |  | 62 | 63 | 0.16019 | 0.5939 | 0.372 | 9.5 | 0 | 0.21 | 1 | 1 | ol | TRUE
69 | MV_521_0_line_69 |  | 63 | 64 | 0.39743 | 0.445 | 0.132 | 190 | 0 | 0.22 | 1 | 1 | cs | TRUE
70 | MV_521_0_line_70 |  | 64 | 65 | 0.18236 | 0.445 | 0.132 | 190 | 0 | 0.22 | 1 | 1 | cs | TRUE
71 | MV_521_0_line_71 |  | 64 | 66 | 0.37827 | 0.445 | 0.132 | 190 | 0 | 0.22 | 1 | 1 | cs | TRUE
72 | MV_521_0_line_72 |  | 64 | 67 | 0.036789 | 0.445 | 0.132 | 190 | 0 | 0.22 | 1 | 1 | cs | TRUE
73 | MV_521_0_line_73 |  | 65 | 68 | 0.018421 | 0.445 | 0.132 | 190 | 0 | 0.22 | 1 | 1 | cs | TRUE
74 | MV_521_0_line_74 |  | 66 | 69 | 0.076013 | 0.445 | 0.132 | 190 | 0 | 0.22 | 1 | 1 | cs | TRUE
75 | MV_521_0_line_75 |  | 66 | 70 | 0.3143 | 0.5939 | 0.372 | 9.5 | 0 | 0.21 | 1 | 1 | ol | TRUE
76 | MV_521_0_line_76 |  | 70 | 76 | 0.034824 | 0.5939 | 0.372 | 9.5 | 0 | 0.21 | 1 | 1 | ol | TRUE
77 | MV_521_0_line_77 |  | 70 | 77 | 0.065597 | 0.445 | 0.132 | 190 | 0 | 0.22 | 1 | 1 | cs | TRUE
78 | MV_521_0_line_78 |  | 71 | 72 | 0.33372 | 0.445 | 0.132 | 190 | 0 | 0.22 | 1 | 1 | cs | TRUE
79 | MV_521_0_line_79 |  | 71 | 73 | 0.11908 | 0.5939 | 0.372 | 9.5 | 0 | 0.21 | 1 | 1 | ol | TRUE
80 | MV_521_0_line_80 |  | 72 | 74 | 0.05899 | 0.445 | 0.132 | 190 | 0 | 0.22 | 1 | 1 | cs | TRUE
81 | MV_521_0_line_81 |  | 72 | 75 | 0.20061 | 0.5939 | 0.372 | 9.5 | 0 | 0.21 | 1 | 1 | ol | TRUE
82 | MV_521_0_line_82 |  | 73 | 78 | 0.33114 | 0.5939 | 0.372 | 9.5 | 0 | 0.21 | 1 | 1 | ol | TRUE
83 | MV_521_0_line_83 |  | 75 | 81 | 0.054413 | 0.445 | 0.132 | 190 | 0 | 0.22 | 1 | 1 | cs | TRUE
84 | MV_521_0_line_84 |  | 77 | 79 | 0.013475 | 0.445 | 0.132 | 190 | 0 | 0.22 | 1 | 1 | cs | TRUE
85 | MV_521_0_line_85 |  | 80 | 81 | 0.094006 | 0.445 | 0.132 | 190 | 0 | 0.22 | 1 | 1 | cs | TRUE
86 | MV_521_0_line_86 |  | 80 | 95 | 0.28334 | 0.5939 | 0.372 | 9.5 | 0 | 0.21 | 1 | 1 | ol | TRUE
87 | MV_521_0_line_87 |  | 80 | 100 | 0.1706 | 0.5939 | 0.372 | 9.5 | 0 | 0.21 | 1 | 1 | ol | TRUE
88 | MV_521_0_line_88 |  | 82 | 91 | 0.050938 | 0.445 | 0.132 | 190 | 0 | 0.22 | 1 | 1 | cs | TRUE
89 | MV_521_0_line_89 |  | 83 | 84 | 0.008673 | 0.445 | 0.132 | 190 | 0 | 0.22 | 1 | 1 | cs | TRUE
90 | MV_521_0_line_90 |  | 83 | 85 | 0.026081 | 0.445 | 0.132 | 190 | 0 | 0.22 | 1 | 1 | cs | TRUE
91 | MV_521_0_line_91 |  | 84 | 86 | 0.064012 | 0.445 | 0.132 | 190 | 0 | 0.22 | 1 | 1 | cs | TRUE
92 | MV_521_0_line_92 |  | 85 | 87 | 0.056723 | 0.445 | 0.132 | 190 | 0 | 0.22 | 1 | 1 | cs | TRUE
93 | MV_521_0_line_93 |  | 86 | 88 | 0.054069 | 0.445 | 0.132 | 190 | 0 | 0.22 | 1 | 1 | cs | TRUE
94 | MV_521_0_line_94 |  | 87 | 89 | 0.082402 | 0.445 | 0.132 | 190 | 0 | 0.22 | 1 | 1 | cs | TRUE
95 | MV_521_0_line_95 |  | 88 | 90 | 0.016423 | 0.445 | 0.132 | 190 | 0 | 0.22 | 1 | 1 | cs | TRUE
96 | MV_521_0_line_96 |  | 90 | 113 | 0.045278 | 0.445 | 0.132 | 190 | 0 | 0.22 | 1 | 1 | cs | TRUE
97 | MV_521_0_line_97 |  | 91 | 111 | 0.27713 | 0.445 | 0.132 | 190 | 0 | 0.22 | 1 | 1 | cs | TRUE
98 | MV_521_0_line_98 |  | 92 | 93 | 0.026188 | 0.445 | 0.132 | 190 | 0 | 0.22 | 1 | 1 | cs | TRUE
99 | MV_521_0_line_99 |  | 92 | 94 | 0.042716 | 0.445 | 0.132 | 190 | 0 | 0.22 | 1 | 1 | cs | TRUE
100 | MV_521_0_line_100 |  | 92 | 95 | 0.057577 | 0.5939 | 0.372 | 9.5 | 0 | 0.21 | 1 | 1 | ol | TRUE
101 | MV_521_0_line_101 |  | 94 | 96 | 0.02787 | 0.445 | 0.132 | 190 | 0 | 0.22 | 1 | 1 | cs | TRUE
102 | MV_521_0_line_102 |  | 95 | 97 | 0.32787 | 0.445 | 0.132 | 190 | 0 | 0.22 | 1 | 1 | cs | TRUE
103 | MV_521_0_line_103 |  | 96 | 101 | 0.0094817 | 0.445 | 0.132 | 190 | 0 | 0.22 | 1 | 1 | cs | TRUE
104 | MV_521_0_line_104 |  | 97 | 98 | 0.01985 | 0.445 | 0.132 | 190 | 0 | 0.22 | 1 | 1 | cs | TRUE
105 | MV_521_0_line_105 |  | 97 | 99 | 0.12351 | 0.5939 | 0.372 | 9.5 | 0 | 0.21 | 1 | 1 | ol | TRUE
106 | MV_521_0_line_106 |  | 101 | 102 | 0.024281 | 0.161 | 0.117 | 273 | 0 | 0.362 | 1 | 1 | cs | TRUE
107 | MV_521_0_line_107 |  | 102 | 103 | 0.2143 | 0.0515 | 0.029 | 1000 | 0 | 1.276 | 1 | 1 | cs | TRUE
108 | MV_521_0_line_108 |  | 103 | 104 | 0.02027 | 0.0515 | 0.029 | 1000 | 0 | 1.276 | 1 | 1 | cs | TRUE
109 | MV_521_0_line_109 |  | 103 | 105 | 0.076215 | 0.445 | 0.132 | 190 | 0 | 0.22 | 1 | 1 | cs | TRUE
110 | MV_521_0_line_110 |  | 104 | 106 | 0.026004 | 0.0515 | 0.029 | 1000 | 0 | 1.276 | 1 | 1 | cs | TRUE
111 | MV_521_0_line_111 |  | 106 | 117 | 0.009473 | 0.0515 | 0.029 | 1000 | 0 | 1.276 | 1 | 1 | cs | TRUE
112 | MV_521_0_line_112 |  | 107 | 108 | 0.057593 | 0.0515 | 0.029 | 1000 | 0 | 1.276 | 1 | 1 | cs | TRUE
113 | MV_521_0_line_113 |  | 109 | 110 | 0.017088 | 0.0515 | 0.029 | 1000 | 0 | 1.276 | 1 | 1 | cs | TRUE
114 | MV_521_0_line_114 |  | 111 | 112 | 0.0090719 | 0.445 | 0.132 | 190 | 0 | 0.22 | 1 | 1 | cs | TRUE
115 | MV_521_0_line_115 |  | 113 | 114 | 0.041731 | 0.445 | 0.132 | 190 | 0 | 0.22 | 1 | 1 | cs | TRUE
116 | MV_521_0_line_116 |  | 115 | 116 | 0.010017 | 0.445 | 0.132 | 190 | 0 | 0.22 | 1 | 1 | cs | TRUE
117 | MV_521_0_line_117 |  | 116 | 117 | 0.32611 | 0.0515 | 0.029 | 1000 | 0 | 1.276 | 1 | 1 | cs | TRUE
118 | MV_521_0_line_118 |  | 116 | 118 | 0.45373 | 0.0515 | 0.029 | 1000 | 0 | 1.276 | 1 | 1 | cs | TRUE
119 | MV_521_0_line_119 |  | 118 | 119 | 0.15641 | 0.0515 | 0.029 | 1000 | 0 | 1.276 | 1 | 1 | cs | TRUE
120 | MV_521_0_line_120 |  | 118 | 120 | 0.018086 | 0.445 | 0.132 | 190 | 0 | 0.22 | 1 | 1 | cs | TRUE
121 | MV_521_0_line_121 |  | 119 | 121 | 0.008921 | 0.445 | 0.132 | 190 | 0 | 0.22 | 1 | 1 | cs | TRUE
122 | MV_521_0_line_122 |  | 119 | 122 | 0.06113 | 0.0515 | 0.029 | 1000 | 0 | 1.276 | 1 | 1 | cs | TRUE
123 | MV_521_0_line_123 |  | 122 | 123 | 0.050083 | 0.0515 | 0.029 | 1000 | 0 | 1.276 | 1 | 1 | cs | TRUE
124 | MV_521_0_line_124 |  | 124 | 125 | 0.16299 | 0.0515 | 0.029 | 1000 | 0 | 1.276 | 1 | 1 | cs | TRUE
125 | MV_521_0_line_125 |  | 125 | 126 | 0.012803 | 0.0515 | 0.029 | 1000 | 0 | 1.276 | 1 | 1 | cs | TRUE
126 | MV_521_0_line_126 |  | 125 | 127 | 0.040898 | 0.445 | 0.132 | 190 | 0 | 0.22 | 1 | 1 | cs | TRUE
127 | MV_521_0_line_127 |  | 127 | 128 | 0.086036 | 0.5939 | 0.372 | 9.5 | 0 | 0.21 | 1 | 1 | ol | TRUE
128 | MV_521_0_line_128 |  | 128 | 129 | 0.027441 | 0.445 | 0.132 | 190 | 0 | 0.22 | 1 | 1 | cs | TRUE
129 | MV_521_0_line_129 |  | 129 | 130 | 0.034617 | 0.445 | 0.132 | 190 | 0 | 0.22 | 1 | 1 | cs | TRUE

## trafo
| name | std_type | hv_bus | lv_bus | sn_mva | vn_hv_kv | vn_lv_kv | vk_percent | vkr_percent | pfe_kw | i0_percent | shift_degree | tap_side | tap_neutral | tap_min | tap_max | tap_step_percent | tap_step_degree | tap_pos | tap_phase_shifter | parallel | df | in_service
0 | MV_521_0_trafo_123 | 25 MVA 110/20 kV | 131 | 126 | 25 | 110 | 20 | 12 | 0.41 | 14 | 0.07 | 150 | hv | 0 | -9 | 9 | 1.5 | 0 | 0 | FALSE | 1 | 1 | TRUE

## bus_geodata
| x | y | coords
0 | 2596273.3329 | 1227483.5086
1 | 2596291.1963 | 1227454.7674
2 | 2596190.7787 | 1227476.8025
3 | 2595990.8919 | 1227633.5065
4 | 2596021.3189 | 1227450.3444
5 | 2596316.4983 | 1227884.7956
6 | 2596599.3321 | 1227765.2976
7 | 2596245.0998 | 1227861.1717
8 | 2596380.7016 | 1227207.0004
9 | 2596192.2024 | 1227069.4061
10 | 2596462.3002 | 1227256.5016
11 | 2596188.1006 | 1227066.2959
12 | 2595926.3955 | 1227582.1542
13 | 2595769.1664 | 1227553.9938
14 | 2595683.2617 | 1227496.0336
15 | 2595990.0966 | 1227435.4681
16 | 2595975.6058 | 1227289.0252
17 | 2596149.4035 | 1227038.1047
18 | 2596726.6357 | 1226875.9009
19 | 2596753.1716 | 1226856.4301
20 | 2596755.77 | 1226813.9815
21 | 2596744.5263 | 1226926.8763
22 | 2596765.3403 | 1226757.165
23 | 2596714.5066 | 1226795.6777
24 | 2596729.8993 | 1226965.5962
25 | 2596768.8634 | 1226941.5967
26 | 2596646.6717 | 1226722.5341
27 | 2596552.202 | 1226678.1965
28 | 2596276.0221 | 1226901.2309
29 | 2596342.3405 | 1226926.5705
30 | 2596255.504 | 1226942.9407
31 | 2596348.8146 | 1226930.2797
32 | 2596310.0135 | 1226915.0609
33 | 2596319.6034 | 1226467.0037
34 | 2596366.132 | 1226958.9984
35 | 2596798.1407 | 1226766.8828
36 | 2596780.6994 | 1226684.347
37 | 2596730.8179 | 1226968.5419
38 | 2596699.4509 | 1226953.6731
39 | 2596915.3514 | 1227620.6623
40 | 2596964.4002 | 1227647.904
41 | 2597194.5374 | 1227754.1285
42 | 2596941.0635 | 1227909.4705
43 | 2597203.6011 | 1227537.1963
44 | 2597256.3038 | 1227460.2035
45 | 2597224.8808 | 1227842.0213
46 | 2596862.8003 | 1227305.901
47 | 2597033.9135 | 1227438.3779
48 | 2596774.2024 | 1227253.8966
49 | 2596944.3927 | 1227915.1277
50 | 2597058.2027 | 1227459.1222
51 | 2597063.8608 | 1227319.8707
52 | 2596572.3987 | 1227809.7062
53 | 2596575.63 | 1227414.2282
54 | 2596698.0011 | 1227202.9983
55 | 2597052.0143 | 1227314.9738
56 | 2597071.5319 | 1227309.5052
57 | 2596703.7499 | 1227450.405
58 | 2596698.7566 | 1227442.1499
59 | 2596626.2733 | 1227380.7775
60 | 2596607.568 | 1227396.6749
61 | 2596642.3631 | 1227358.6996
62 | 2595505.8999 | 1227057.3978
63 | 2595608.0205 | 1226933.9809
64 | 2595767.2856 | 1226893.0727
65 | 2595875.4869 | 1226933.5859
66 | 2596091.9159 | 1226800.5699
67 | 2595739.505 | 1226894.9718
68 | 2595861.5615 | 1226921.5273
69 | 2596157.328 | 1226839.1714
70 | 2596246.2275 | 1226526.7643
71 | 2595839.8041 | 1226363.4985
72 | 2596031.0189 | 1226270.2997
73 | 2595720.8869 | 1226369.6769
74 | 2596004.487 | 1226218.732
75 | 2596224.0613 | 1226324.8633
76 | 2596276.3018 | 1226544.321
77 | 2596189.9464 | 1226493.0689
78 | 2595619.8427 | 1226054.3334
79 | 2596178.7552 | 1226485.5162
80 | 2596371.8993 | 1226311.8021
81 | 2596278.2385 | 1226319.8062
82 | 2596031.4034 | 1227214.4987
83 | 2596935.8968 | 1227006.9082
84 | 2596939.3179 | 1226998.9351
85 | 2596925.8988 | 1227031.0055
86 | 2596965.6442 | 1226940.5647
87 | 2596896.3521 | 1227074.2466
88 | 2596917.6228 | 1226915.5086
89 | 2596821.4917 | 1227039.8082
90 | 2596927.225 | 1226902.2624
91 | 2596046.744 | 1227174.12
92 | 2596711.3669 | 1226301.5597
93 | 2596707.1094 | 1226327.3995
94 | 2596753.4115 | 1226309.0975
95 | 2596654.5559 | 1226292.1991
96 | 2596780.8305 | 1226314.0896
97 | 2596844.6219 | 1226065.6379
98 | 2596862.9598 | 1226057.9123
99 | 2596874.0034 | 1226185.6034
100 | 2596383.6018 | 1226141.6061
101 | 2596790.1589 | 1226315.788
102 | 2596814.0801 | 1226319.9369
103 | 2596972.1236 | 1226403.0679
104 | 2596961.9742 | 1226415.247
105 | 2597045.2132 | 1226424.6678
106 | 2596953.9005 | 1226439.9657
107 | 2596648.7035 | 1227302.4184
108 | 2596665.6996 | 1227247.9988
109 | 2596716.7039 | 1227029.4968
110 | 2596718.3157 | 1227012.4949
111 | 2596085.3582 | 1227056.7583
112 | 2596076.8848 | 1227055.1074
113 | 2596952.3277 | 1226865.4275
114 | 2596992.8469 | 1226875.8792
115 | 2596831.7157 | 1226540.6235
116 | 2596835.3105 | 1226531.2716
117 | 2596951.1389 | 1226449.028
118 | 2597052.1419 | 1226746.0725
119 | 2596930.0004 | 1226762.2342
120 | 2597058.4007 | 1226729.1038
121 | 2596924.6386 | 1226769.3746
122 | 2596879.1534 | 1226728.308
123 | 2596834.4051 | 1226705.6967
124 | 2596658.802 | 1226928.5037
125 | 2596540.9081 | 1227006.574
126 | 2596552.9675 | 1227010.9694
127 | 2596504.4159 | 1226988.4851
128 | 2596455.7011 | 1227059.4008
129 | 2596450.2383 | 1227085.8196
130 | 2596418.1762 | 1227072.7684
131 | 2596552.9675 | 1227010.9694

## line_std_types
| c_nf_per_km | r_ohm_per_km | x_ohm_per_km | max_i_ka | type | q_mm2 | alpha | voltage_rating
NAYY 4x50 SE | 210 | 0.642 | 0.083 | 0.142 | cs | 50 | 0.00403 | LV
NAYY 4x120 SE | 264 | 0.225 | 0.08 | 0.242 | cs | 120 | 0.00403 | LV
NAYY 4x150 SE | 261 | 0.208 | 0.08 | 0.27 | cs | 150 | 0.00403 | LV
NA2XS2Y 1x95 RM/25 12/20 kV | 216 | 0.313 | 0.132 | 0.252 | cs | 95 | 0.00403 | MV
NA2XS2Y 1x185 RM/25 12/20 kV | 273 | 0.161 | 0.117 | 0.362 | cs | 185 | 0.00403 | MV
NA2XS2Y 1x240 RM/25 12/20 kV | 304 | 0.122 | 0.112 | 0.421 | cs | 240 | 0.00403 | MV
NA2XS2Y 1x95 RM/25 6/10 kV | 315 | 0.313 | 0.123 | 0.249 | cs | 95 | 0.00403 | MV
NA2XS2Y 1x185 RM/25 6/10 kV | 406 | 0.161 | 0.11 | 0.358 | cs | 185 | 0.00403 | MV
NA2XS2Y 1x240 RM/25 6/10 kV | 456 | 0.122 | 0.105 | 0.416 | cs | 240 | 0.00403 | MV
NA2XS2Y 1x150 RM/25 12/20 kV | 250 | 0.206 | 0.116 | 0.319 | cs | 150 | 0.00403 | MV
NA2XS2Y 1x120 RM/25 12/20 kV | 230 | 0.253 | 0.119 | 0.283 | cs | 120 | 0.00403 | MV
NA2XS2Y 1x70 RM/25 12/20 kV | 190 | 0.443 | 0.132 | 0.22 | cs | 70 | 0.00403 | MV
NA2XS2Y 1x150 RM/25 6/10 kV | 360 | 0.206 | 0.11 | 0.315 | cs | 150 | 0.00403 | MV
NA2XS2Y 1x120 RM/25 6/10 kV | 340 | 0.253 | 0.113 | 0.28 | cs | 120 | 0.00403 | MV
NA2XS2Y 1x70 RM/25 6/10 kV | 280 | 0.443 | 0.123 | 0.217 | cs | 70 | 0.00403 | MV
N2XS(FL)2Y 1x120 RM/35 64/110 kV | 112 | 0.153 | 0.166 | 0.366 | cs | 120 | 0.00393 | HV
N2XS(FL)2Y 1x185 RM/35 64/110 kV | 125 | 0.099 | 0.156 | 0.457 | cs | 185 | 0.00393 | HV
N2XS(FL)2Y 1x240 RM/35 64/110 kV | 135 | 0.075 | 0.149 | 0.526 | cs | 240 | 0.00393 | HV
N2XS(FL)2Y 1x300 RM/35 64/110 kV | 144 | 0.06 | 0.144 | 0.588 | cs | 300 | 0.00393 | HV
15-AL1/3-ST1A 0.4 | 11 | 1.8769 | 0.35 | 0.105 | ol | 16 | 0.00403 | LV
24-AL1/4-ST1A 0.4 | 11.25 | 1.2012 | 0.335 | 0.14 | ol | 24 | 0.00403 | LV
48-AL1/8-ST1A 0.4 | 12.2 | 0.5939 | 0.3 | 0.21 | ol | 48 | 0.00403 | LV
94-AL1/15-ST1A 0.4 | 13.2 | 0.306 | 0.29 | 0.35 | ol | 94 | 0.00403 | LV
34-AL1/6-ST1A 10.0 | 9.7 | 0.8342 | 0.36 | 0.17 | ol | 34 | 0.00403 | MV
48-AL1/8-ST1A 10.0 | 10.1 | 0.5939 | 0.35 | 0.21 | ol | 48 | 0.00403 | MV
70-AL1/11-ST1A 10.0 | 10.4 | 0.4132 | 0.339 | 0.29 | ol | 70 | 0.00403 | MV
94-AL1/15-ST1A 10.0 | 10.75 | 0.306 | 0.33 | 0.35 | ol | 94 | 0.00403 | MV
122-AL1/20-ST1A 10.0 | 11.1 | 0.2376 | 0.323 | 0.41 | ol | 122 | 0.00403 | MV
149-AL1/24-ST1A 10.0 | 11.25 | 0.194 | 0.315 | 0.47 | ol | 149 | 0.00403 | MV
34-AL1/6-ST1A 20.0 | 9.15 | 0.8342 | 0.382 | 0.17 | ol | 34 | 0.00403 | MV
48-AL1/8-ST1A 20.0 | 9.5 | 0.5939 | 0.372 | 0.21 | ol | 48 | 0.00403 | MV
70-AL1/11-ST1A 20.0 | 9.7 | 0.4132 | 0.36 | 0.29 | ol | 70 | 0.00403 | MV
94-AL1/15-ST1A 20.0 | 10 | 0.306 | 0.35 | 0.35 | ol | 94 | 0.00403 | MV
122-AL1/20-ST1A 20.0 | 10.3 | 0.2376 | 0.344 | 0.41 | ol | 122 | 0.00403 | MV
149-AL1/24-ST1A 20.0 | 10.5 | 0.194 | 0.337 | 0.47 | ol | 149 | 0.00403 | MV
184-AL1/30-ST1A 20.0 | 10.75 | 0.1571 | 0.33 | 0.535 | ol | 184 | 0.00403 | MV
243-AL1/39-ST1A 20.0 | 11 | 0.1188 | 0.32 | 0.645 | ol | 243 | 0.00403 | MV
48-AL1/8-ST1A 110.0 | 8 | 0.5939 | 0.46 | 0.21 | ol | 48 | 0.00403 | HV
70-AL1/11-ST1A 110.0 | 8.4 | 0.4132 | 0.45 | 0.29 | ol | 70 | 0.00403 | HV
94-AL1/15-ST1A 110.0 | 8.65 | 0.306 | 0.44 | 0.35 | ol | 94 | 0.00403 | HV
122-AL1/20-ST1A 110.0 | 8.5 | 0.2376 | 0.43 | 0.41 | ol | 122 | 0.00403 | HV
149-AL1/24-ST1A 110.0 | 8.75 | 0.194 | 0.41 | 0.47 | ol | 149 | 0.00403 | HV
184-AL1/30-ST1A 110.0 | 8.8 | 0.1571 | 0.4 | 0.535 | ol | 184 | 0.00403 | HV
243-AL1/39-ST1A 110.0 | 9 | 0.1188 | 0.39 | 0.645 | ol | 243 | 0.00403 | HV
305-AL1/39-ST1A 110.0 | 9.2 | 0.0949 | 0.38 | 0.74 | ol | 305 | 0.00403 | HV
490-AL1/64-ST1A 110.0 | 9.75 | 0.059 | 0.37 | 0.96 | ol | 490 | 0.00403 | HV
679-AL1/86-ST1A 110.0 | 9.95 | 0.042 | 0.36 | 1.15 | ol | 679 | 0.00403 | HV
490-AL1/64-ST1A 220.0 | 10 | 0.059 | 0.285 | 0.96 | ol | 490 | 0.00403 | HV
679-AL1/86-ST1A 220.0 | 11.7 | 0.042 | 0.275 | 1.15 | ol | 679 | 0.00403 | HV
490-AL1/64-ST1A 380.0 | 11 | 0.059 | 0.253 | 0.96 | ol | 490 | 0.00403 | HV
679-AL1/86-ST1A 380.0 | 14.6 | 0.042 | 0.25 | 1.15 | ol | 679 | 0.00403 | HV

## trafo_std_types
| i0_percent | pfe_kw | vkr_percent | sn_mva | vn_lv_kv | vn_hv_kv | vk_percent | shift_degree | vector_group | tap_side | tap_neutral | tap_min | tap_max | tap_step_degree | tap_step_percent | tap_phase_shifter
160 MVA 380/110 kV | 0.06 | 60 | 0.25 | 160 | 110 | 380 | 12.2 | 0 | Yy0 | hv | 0 | -9 | 9 | 0 | 1.5 | FALSE
100 MVA 220/110 kV | 0.06 | 55 | 0.26 | 100 | 110 | 220 | 12 | 0 | Yy0 | hv | 0 | -9 | 9 | 0 | 1.5 | FALSE
63 MVA 110/20 kV | 0.04 | 22 | 0.32 | 63 | 20 | 110 | 18 | 150 | YNd5 | hv | 0 | -9 | 9 | 0 | 1.5 | FALSE
40 MVA 110/20 kV | 0.05 | 18 | 0.34 | 40 | 20 | 110 | 16.2 | 150 | YNd5 | hv | 0 | -9 | 9 | 0 | 1.5 | FALSE
25 MVA 110/20 kV | 0.07 | 14 | 0.41 | 25 | 20 | 110 | 12 | 150 | YNd5 | hv | 0 | -9 | 9 | 0 | 1.5 | FALSE
63 MVA 110/10 kV | 0.04 | 22 | 0.32 | 63 | 10 | 110 | 18 | 150 | YNd5 | hv | 0 | -9 | 9 | 0 | 1.5 | FALSE
40 MVA 110/10 kV | 0.05 | 18 | 0.34 | 40 | 10 | 110 | 16.2 | 150 | YNd5 | hv | 0 | -9 | 9 | 0 | 1.5 | FALSE
25 MVA 110/10 kV | 0.07 | 14 | 0.41 | 25 | 10 | 110 | 12 | 150 | YNd5 | hv | 0 | -9 | 9 | 0 | 1.5 | FALSE
0.25 MVA 20/0.4 kV | 0.32 | 0.8 | 1.44 | 0.25 | 0.4 | 20 | 6 | 150 | Yzn5 | hv | 0 | -2 | 2 | 0 | 2.5 | FALSE
0.4 MVA 20/0.4 kV | 0.3375 | 1.35 | 1.425 | 0.4 | 0.4 | 20 | 6 | 150 | Dyn5 | hv | 0 | -2 | 2 | 0 | 2.5 | FALSE
0.63 MVA 20/0.4 kV | 0.2619 | 1.65 | 1.206 | 0.63 | 0.4 | 20 | 6 | 150 | Dyn5 | hv | 0 | -2 | 2 | 0 | 2.5 | FALSE
0.25 MVA 10/0.4 kV | 0.24 | 0.6 | 1.2 | 0.25 | 0.4 | 10 | 4 | 150 | Dyn5 | hv | 0 | -2 | 2 | 0 | 2.5 | FALSE
0.4 MVA 10/0.4 kV | 0.2375 | 0.95 | 1.325 | 0.4 | 0.4 | 10 | 4 | 150 | Dyn5 | hv | 0 | -2 | 2 | 0 | 2.5 | FALSE
0.63 MVA 10/0.4 kV | 0.1873 | 1.18 | 1.0794 | 0.63 | 0.4 | 10 | 4 | 150 | Dyn5 | hv | 0 | -2 | 2 | 0 | 2.5 | FALSE

## trafo3w_std_types
| sn_hv_mva | sn_mv_mva | sn_lv_mva | vn_hv_kv | vn_mv_kv | vn_lv_kv | vk_hv_percent | vk_mv_percent | vk_lv_percent | vkr_hv_percent | vkr_mv_percent | vkr_lv_percent | pfe_kw | i0_percent | shift_mv_degree | shift_lv_degree | vector_group | tap_side | tap_neutral | tap_min | tap_max | tap_step_percent
63/25/38 MVA 110/20/10 kV | 63 | 25 | 38 | 110 | 20 | 10 | 10.4 | 10.4 | 10.4 | 0.28 | 0.32 | 0.35 | 35 | 0.89 | 0 | 0 | YN0yn0yn0 | hv | 0 | -10 | 10 | 1.2
63/25/38 MVA 110/10/10 kV | 63 | 25 | 38 | 110 | 10 | 10 | 10.4 | 10.4 | 10.4 | 0.28 | 0.32 | 0.35 | 35 | 0.89 | 0 | 0 | YN0yn0yn0 | hv | 0 | -10 | 10 | 1.2

## fuse_std_types
| fuse_type | i_rated_a | t_avg | t_min | t_total | x_avg | x_min | x_total
HV 100A | HV 100A | 100 | 0 | [10.0, 3.64, 0.854, 0.281, 0.1, 0.0531, 0.022, 0.01] | [10.0, 4.267, 1.21, 0.403, 0.1, 0.058, 0.022, 0.01] | 0 | [300.0, 350.0, 450.0, 550.0, 700.0, 850.0, 1200.0, 1752.0] | [600.0, 700.0, 900.0, 1150.0, 1665.0, 2000.0, 3000.0, 4313.0]
HV 10A | HV 10A | 10 | 0 | [10.0, 1675.0, 0.344, 0.156, 0.1, 0.0417, 0.0171, 0.01] | [10.0, 1.3, 0.3, 0.155, 0.1, 0.0555, 0.023, 0.01] | 0 | [30.0, 32.0, 35.0, 37.0, 39.0, 50.0, 70.0, 88.0] | [60.0, 70.0, 80.0, 87.0, 94.0, 110.0, 150.0, 216.0]
HV 125A | HV 125A | 125 | 0 | [10.0, 1.82, 0.344, 0.1, 0.0467, 0.0269, 0.01] | [10.0, 2.478, 0.426, 0.1, 0.0427, 0.0211, 0.01] | 0 | [375.0, 500.0, 700.0, 925.0, 1200.0, 1500.0, 2341.0] | [750.0, 1000.0, 1500.0, 2200.0, 3000.0, 4000.0, 5765.0]
HV 160A | HV 160A | 160 | 0 | [10.0, 4.15, 1.03, 0.198, 0.1, 0.051, 0.0172, 0.01] | [10.0, 2.3, 0.734, 0.274, 0.1, 0.046, 0.0177, 0.01] | 0 | [480.0, 550.0, 700.0, 1000.0, 1260.0, 1600.0, 2500.0, 3227.0] | [960.0, 1300.0, 1700.0, 2200.0, 2996.0, 4000.0, 6000.0, 7946.0]
HV 16A | HV 16A | 16 | 0 | [10.0, 0.352, 0.164, 0.1, 0.0649, 0.0342, 0.01] | [10.0, 2.34, 0.722, 0.181, 0.1, 0.055, 0.0296, 0.01] | 0 | [48.0, 60.0, 65.0, 71.0, 80.0, 100.0, 162.0] | [96.0, 110.0, 125.0, 150.0, 168.0, 200.0, 250.0, 398.0]
HV 200A | HV 200A | 200 | 0 | [10.0, 4.267, 1.21, 0.403, 0.1, 0.058, 0.022, 0.01] | [10.0, 3.73, 1.654, 0.328, 0.1, 0.0531, 0.019, 0.01] | 0 | [600.0, 700.0, 900.0, 1150.0, 1665.0, 2000.0, 3000.0, 4313.0] | [1200.0, 1500.0, 1800.0, 2700.0, 3960.0, 5000.0, 7500.0, 10620.0]
HV 20A | HV 20A | 20 | 0 | [10.0, 1.3, 0.3, 0.155, 0.1, 0.0555, 0.023, 0.01] | [10.0, 1.3, 0.161, 0.1, 0.0611, 0.0399, 0.0141, 0.01] | 0 | [60.0, 70.0, 80.0, 87.0, 94.0, 110.0, 150.0, 216.0] | [120.0, 150.0, 200.0, 223.0, 260.0, 300.0, 450.0, 532.0]
HV 25A | HV 25A | 25 | 0 | [10.0, 2.512, 0.833, 0.299, 0.1, 0.0372, 0.0223, 0.01] | [10.0, 3.125, 0.597, 0.198, 0.1, 0.0378, 0.022, 0.01] | 0 | [75.0, 82.0, 90.0, 100.0, 124.0, 170.0, 200.0, 289.0] | [150.0, 170.0, 210.0, 250.0, 294.0, 400.0, 500.0, 711.0]
HV 31.5A | HV 31.5A | 31.5 | 0 | [10.0, 2.34, 0.722, 0.181, 0.1, 0.055, 0.0296, 0.01] | [10.0, 2.84, 0.368, 0.164, 0.1, 0.0621, 0.0378, 0.0195, 0.01] | 0 | [95.0, 110.0, 125.0, 150.0, 165.0, 200.0, 250.0, 390.0] | [189.0, 220.0, 300.0, 350.0, 393.0, 450.0, 530.0, 700.0, 960.0]
HV 40A | HV 40A | 40 | 0 | [10.0, 1.3, 0.161, 0.1, 0.0611, 0.0399, 0.0141, 0.01] | [10.0, 2.05, 0.369, 0.198, 0.1, 0.051, 0.0298, 0.01] | 0 | [120.0, 150.0, 200.0, 223.0, 260.0, 300.0, 450.0, 532.0] | [240.0, 300.0, 400.0, 450.0, 530.0, 650.0, 800.0, 1311.0]
HV 50A | HV 50A | 50 | 0 | [10.0, 3.215, 0.597, 0.198, 0.1, 0.0378, 0.022, 0.01] | [10.0, 3.64, 0.854, 0.281, 0.1, 0.0531, 0.022, 0.01] | 0 | [150.0, 170.0, 210.0, 250.0, 294.0, 400.0, 500.0, 711.0] | [300.0, 350.0, 450.0, 550.0, 700.0, 850.0, 1200.0, 1752.0]
HV 6.3A | HV 6.3A | 6.3 | 0 | [10.0, 1.39, 0.344, 0.168, 0.1, 0.056, 0.0263, 0.01] | [10.0, 1.711, 0.516, 0.198, 0.1, 0.0634, 0.0303, 0.01] | 0 | [19.0, 19.5, 20.4, 20.8, 22.0, 25.0, 32.0, 48.0] | [38.0, 40.0, 43.0, 48.0, 53.0, 60.0, 75.0, 118.0]
HV 63A | HV 63A | 63 | 0 | [10.0, 2.84, 0.368, 0.164, 0.1, 0.0621, 0.0378, 0.0195, 0.01] | [10.0, 1.82, 0.344, 0.1, 0.0467, 0.0269, 0.01] | 0 | [189.0, 220.0, 300.0, 350.0, 393.0, 450.0, 530.0, 700.0, 961.0] | [378.0, 500.0, 700.0, 934.0, 1200.0, 1500.0, 2366.0]
HV 80A | HV 80A | 80 | 0 | [10.0, 2.05, 0.369, 0.198, 0.1, 0.051, 0.0298, 0.01] | [10.0, 4.15, 1.03, 0.198, 0.1, 0.051, 0.0172, 0.01] | 0 | [240.0, 300.0, 400.0, 450.0, 530.0, 650.0, 800.0, 1311.0] | [480.0, 550.0, 700.0, 1000.0, 1260.0, 1600.0, 2500.0, 3227.0]
Siemens NH-1-100 | Siemens NH-1-100 | 100 | [5400.0, 2000.0, 400.0, 20.0, 1.0, 0.2, 0.012, 0.004] | 0 | 0 | [150.0, 190.0, 250.0, 430.0, 900.0, 1250.0, 2700.0, 3600.0] | 0 | 0
Siemens NH-1-125 | Siemens NH-1-125 | 125 | [4800.0, 120.0, 7.0, 0.1, 0.004] | 0 | 0 | [180.0, 400.0, 740.0, 2000.0, 4250.0] | 0 | 0
Siemens NH-1-16 | Siemens NH-1-16 | 16 | [4000.0, 400.0, 2.0, 0.1, 0.04, 0.01] | 0 | 0 | [26.0, 35.0, 75.0, 150.0, 200.0, 300.0] | 0 | 0
Siemens NH-1-160 | Siemens NH-1-160 | 160 | [4800.0, 120.0, 7.0, 0.1, 0.004] | 0 | 0 | [210.0, 500.0, 900.0, 2300.0, 5000.0] | 0 | 0
Siemens NH-1-25 | Siemens NH-1-25 | 25 | [4000.0, 1000.0, 10.0, 0.2, 0.02, 0.01] | 0 | 0 | [40.0, 50.0, 100.0, 210.0, 400.0, 500.0] | 0 | 0
Siemens NH-1-50 | Siemens NH-1-50 | 50 | [4000.0, 40.0, 4.0, 1.0, 0.02, 0.01] | 0 | 0 | [86.0, 200.0, 300.0, 400.0, 1000.0, 1280.0] | 0 | 0
Siemens NH-1-63 | Siemens NH-1-63 | 63 | [4000.0, 100.0, 10.0, 2.0, 0.04, 0.01] | 0 | 0 | [100.0, 200.0, 300.0, 400.0, 1000.0, 1500.0] | 0 | 0
Siemens NH-1-80 | Siemens NH-1-80 | 80 | [4800.0, 120.0, 7.0, 0.1, 0.01] | 0 | 0 | [150.58, 250.0, 450.0, 1150.0, 2470.0] | 0 | 0
Siemens NH-2-1000 | Siemens NH-2-1000 | 1000 | [4800.0, 120.0, 7.0, 0.1, 0.004] | 0 | 0 | [1900.0, 3500.0, 8400.0, 24000.0, 52000.0] | 0 | 0
Siemens NH-2-200 | Siemens NH-2-200 | 200 | [4800.0, 120.0, 7.0, 0.1, 0.004] | 0 | 0 | [280.0, 650.0, 1200.0, 3000.0, 7000.0] | 0 | 0
Siemens NH-2-224 | Siemens NH-2-224 | 224 | [4800.0, 120.0, 7.0, 0.2, 0.04, 0.004] | 0 | 0 | [400.0, 750.0, 1453.0, 3025.0, 4315.0, 7600.0] | 0 | 0
Siemens NH-2-250 | Siemens NH-2-250 | 250 | [4800.0, 120.0, 7.0, 0.1, 0.004] | 0 | 0 | [450.0, 800.0, 1650.0, 4000.0, 8500.0] | 0 | 0
Siemens NH-2-315 | Siemens NH-2-315 | 315 | [4800.0, 120.0, 7.0, 0.1, 0.004] | 0 | 0 | [550.0, 920.0, 1900.0, 5000.0, 11000.0] | 0 | 0
Siemens NH-2-355 | Siemens NH-2-355 | 355 | [4800.0, 120.0, 6.0, 0.1, 0.004] | 0 | 0 | [650.0, 1116.27, 2350.0, 5840.0, 12790.0] | 0 | 0
Siemens NH-2-400 | Siemens NH-2-400 | 400 | [4800.0, 120.0, 7.0, 0.1, 0.004] | 0 | 0 | [720.0, 1350.0, 2800.0, 6500.0, 15000.0] | 0 | 0
Siemens NH-2-425 | Siemens NH-2-425 | 425 | [4800.0, 120.0, 7.0, 0.1, 0.004] | 0 | 0 | [850.0, 1500.0, 3050.0, 7500.0, 16500.0] | 0 | 0
Siemens NH-2-630 | Siemens NH-2-630 | 630 | [4800.0, 120.0, 7.0, 0.1, 0.004] | 0 | 0 | [1200.0, 2000.0, 4800.0, 12000.0, 26000.0] | 0 | 0

## res_bus
| vm_pu | va_degree | p_mw | q_mvar
0 | 0.99185 | -0.023747 | 0.38986 | 0.18882
1 | 0.99185 | -0.023716 | 0.07462 | 0.03614
2 | 0.99192 | -0.023268 | 0 | 0
3 | 0.9927 | -0.017835 | 0.35833 | 0.17355
4 | 0.99156 | -0.025945 | 0.25528 | 0.12364
5 | 0.99437 | -0.0099477 | 0 | 0
6 | 0.99636 | -0.027188 | 0 | 0
7 | 0.99412 | -0.0078148 | 0.36923 | 0.17883
8 | 0.99066 | -0.020681 | 0 | 0
9 | 0.99075 | -0.021505 | 0 | 0
10 | 0.9906 | -0.021039 | 0.3046 | 0.14752
11 | 0.99075 | -0.021522 | 0.26571 | 0.12869
12 | 0.99267 | -0.017648 | 0 | 0
13 | 0.99261 | -0.017135 | 0 | 0
14 | 0.99258 | -0.016854 | 0.22846 | 0.11065
15 | 0.99152 | -0.025637 | 0 | 0
16 | 0.99129 | -0.023701 | 0 | 0
17 | 0.99079 | -0.021835 | 0 | 0
18 | 0.99912 | -0.013276 | 0.40126 | 0.19434
19 | 0.99913 | -0.013435 | 0 | 0
20 | 0.9991 | -0.013645 | 0 | 0
21 | 0.9992 | -0.01305 | 0 | 0
22 | 0.99905 | -0.013921 | 0 | 0
23 | 0.9991 | -0.013606 | 0.073724 | 0.035706
24 | 0.99924 | -0.012828 | 0 | 0
25 | 0.99919 | -0.012971 | 0.22487 | 0.10891
26 | 0.99497 | -0.026344 | 0.35542 | 0.17214
27 | 0.99504 | -0.025891 | 0 | 0
28 | 0.99966 | 0.00060867 | 0 | 0
29 | 0.99968 | 0.00048089 | 0 | 0
30 | 0.99966 | 0.00068538 | 0.14077 | 0.068179
31 | 0.99968 | 0.00045585 | 0 | 0
32 | 0.99967 | 0.00054631 | 0.16143 | 0.078186
33 | 0.99522 | -0.027494 | 0 | 0
34 | 0.9997 | 0.00034409 | 0.32896 | 0.15932
35 | 0.99905 | -0.013892 | 0.072559 | 0.035142
36 | 0.999 | -0.014271 | 0 | 0
37 | 0.99923 | -0.01285 | 0 | 0
38 | 0.99941 | -0.0029096 | 0.35078 | 0.16989
39 | 0.99577 | -0.051952 | 0.21646 | 0.10484
40 | 0.99578 | -0.052096 | 0 | 0
41 | 0.99591 | -0.053092 | 0 | 0
42 | 0.99569 | -0.051311 | 0 | 0
43 | 0.99624 | -0.050642 | 0.24793 | 0.12008
44 | 0.99643 | -0.049307 | 0 | 0
45 | 0.99587 | -0.052663 | 0.38769 | 0.18777
46 | 0.99851 | -0.024883 | 0 | 0
47 | 0.99754 | -0.035387 | 0 | 0
48 | 0.99869 | -0.015176 | 0.2328 | 0.11275
49 | 0.99569 | -0.051296 | 0.18292 | 0.088593
50 | 0.99754 | -0.035327 | 0.15673 | 0.075906
51 | 0.99684 | -0.052787 | 0.35542 | 0.17214
52 | 0.99635 | -0.027022 | 0.26799 | 0.1298
53 | 0.99827 | -0.013608 | 0.92071 | 0.44592
54 | 0.99877 | -0.014855 | 0 | 0
55 | 0.99679 | -0.052238 | 0 | 0
56 | 0.99683 | -0.052638 | 0 | 0
57 | 0.99839 | -0.017154 | 0.40384 | 0.19559
58 | 0.9984 | -0.0172 | 0.47493 | 0.23002
59 | 0.99856 | -0.016186 | 0 | 0
60 | 0.99844 | -0.015124 | 0.144 | 0.069744
61 | 0.99863 | -0.015421 | 0 | 0
62 | 0.99406 | -0.028512 | 0.12693 | 0.061476
63 | 0.9941 | -0.028263 | 0 | 0
64 | 0.99416 | -0.028748 | 0 | 0
65 | 0.99413 | -0.028461 | 0 | 0
66 | 0.99443 | -0.030876 | 0 | 0
67 | 0.99415 | -0.028616 | 0.29831 | 0.14448
68 | 0.99412 | -0.028429 | 0.14411 | 0.069794
69 | 0.9944 | -0.030581 | 0.32556 | 0.15768
70 | 0.99497 | -0.026734 | 0.10535 | 0.051024
71 | 0.99509 | -0.029535 | 0 | 0
72 | 0.99528 | -0.031314 | 0 | 0
73 | 0.99498 | -0.030216 | 0.2856 | 0.13832
74 | 0.99528 | -0.031248 | 0.095709 | 0.046354
75 | 0.9955 | -0.02977 | 0.081316 | 0.039383
76 | 0.99506 | -0.026108 | 0.17605 | 0.085264
77 | 0.99495 | -0.026522 | 0 | 0
78 | 0.99486 | -0.030946 | 0.17926 | 0.08682
79 | 0.99495 | -0.026478 | 0.27299 | 0.13222
80 | 0.99563 | -0.030887 | 0 | 0
81 | 0.99554 | -0.030155 | 0.069369 | 0.033597
82 | 0.99113 | -0.024815 | 0.19286 | 0.093408
83 | 0.9949 | -0.034816 | 0.16672 | 0.080747
84 | 0.99489 | -0.034753 | 0 | 0
85 | 0.99492 | -0.035058 | 0 | 0
86 | 0.99484 | -0.034282 | 0 | 0
87 | 0.99498 | -0.035581 | 0 | 0
88 | 0.99479 | -0.03388 | 0.33317 | 0.16136
89 | 0.9947 | -0.032971 | 2.6257 | 1.2717
90 | 0.99479 | -0.033823 | 0 | 0
91 | 0.99109 | -0.02446 | 0 | 0
92 | 0.99758 | -0.016821 | 0.16305 | 0.078968
93 | 0.99758 | -0.0168 | 0.068467 | 0.03316
94 | 0.99778 | -0.018525 | 0 | 0
95 | 0.9972 | -0.019556 | 0 | 0
96 | 0.99791 | -0.019634 | 0.14 | 0.067804
97 | 0.99696 | -0.017426 | 0 | 0
98 | 0.99695 | -0.017331 | 0.40199 | 0.19469
99 | 0.99692 | -0.01767 | 0.16167 | 0.078299
100 | 0.99551 | -0.031632 | 0.35768 | 0.17323
101 | 0.99795 | -0.020028 | 0.2176 | 0.10539
102 | 0.99801 | -0.019439 | 0 | 0
103 | 0.99815 | -0.018802 | 0 | 0
104 | 0.99816 | -0.018738 | 0 | 0
105 | 0.99814 | -0.018726 | 0.087759 | 0.042504
106 | 0.99818 | -0.018656 | 0.17901 | 0.0867
107 | 0.99867 | -0.015238 | 0.18752 | 0.090818
108 | 0.99872 | -0.015044 | 0 | 0
109 | 0.99913 | -0.013307 | 0 | 0
110 | 0.99916 | -0.013183 | 0.075234 | 0.036438
111 | 0.99086 | -0.022462 | 0 | 0
112 | 0.99086 | -0.022452 | 0.088532 | 0.042878
113 | 0.99477 | -0.033664 | 0 | 0
114 | 0.99475 | -0.033515 | 0.29861 | 0.14462
115 | 0.99841 | -0.017471 | 0.26567 | 0.12867
116 | 0.99841 | -0.017503 | 0 | 0
117 | 0.99819 | -0.018625 | 0 | 0
118 | 0.99875 | -0.015708 | 0 | 0
119 | 0.99886 | -0.015039 | 0 | 0
120 | 0.99875 | -0.015694 | 0.069107 | 0.03347
121 | 0.99886 | -0.01502 | 0.17811 | 0.086262
122 | 0.99891 | -0.014765 | 0 | 0
123 | 0.99895 | -0.014537 | 0.068919 | 0.033379
124 | 0.99954 | -0.0022905 | 0 | 0
125 | 0.99996 | -0.00017414 | 0 | 0
126 | 1 | 0 | -17.0804 | -7.7762
127 | 0.99992 | 0.00018895 | 0.077368 | 0.037471
128 | 0.9998 | -0.00062943 | 0 | 0
129 | 0.9998 | -0.00060267 | 0 | 0
130 | 0.9998 | -0.00056728 | 0.087621 | 0.042437
131 | 0.99997 | 149.9981 | 0 | 0

## res_line
| p_from_mw | q_from_mvar | p_to_mw | q_to_mvar | pl_mw | ql_mvar | i_from_ka | i_to_ka | i_ka | vm_from_pu | va_from_degree | vm_to_pu | va_to_degree | loading_percent
0 | 0.07462 | 0.035331 | -0.07462 | -0.03614 | 2.6676e-07 | -0.00080937 | 0.0024029 | 0.0024131 | 0.0024131 | 0.99185 | -0.023747 | 0.99185 | -0.023716 | 1.0969
1 | -0.46448 | -0.22415 | 0.46451 | 0.22407 | 3.3246e-05 | -7.6456e-05 | 0.01501 | 0.015009 | 0.01501 | 0.99185 | -0.023747 | 0.99192 | -0.023268 | 7.1478
2 | -1.5726 | -0.73756 | 1.5737 | 0.73799 | 0.0011562 | 0.00042566 | 0.050549 | 0.050545 | 0.050549 | 0.99192 | -0.023268 | 0.9927 | -0.017835 | 24.071
3 | 1.108 | 0.51349 | -1.1077 | -0.51345 | 0.00038604 | 4.0417e-05 | 0.035541 | 0.035544 | 0.035544 | 0.99192 | -0.023268 | 0.99156 | -0.025945 | 16.9256
4 | 0.22849 | 0.10131 | -0.22848 | -0.10328 | 5.9185e-06 | -0.0019664 | 0.0072683 | 0.0072917 | 0.0072917 | 0.9927 | -0.017835 | 0.99267 | -0.017648 | 3.3144
5 | -2.1605 | -1.0129 | 2.1635 | 1.0143 | 0.0029273 | 0.0014315 | 0.069389 | 0.069384 | 0.069389 | 0.9927 | -0.017835 | 0.99412 | -0.0078148 | 33.0425
6 | 0.85238 | 0.38982 | -0.85235 | -0.39062 | 3.4333e-05 | -0.00080027 | 0.027288 | 0.027297 | 0.027297 | 0.99156 | -0.025945 | 0.99152 | -0.025637 | 12.4079
7 | -2.5334 | -1.1915 | 2.5388 | 1.1785 | 0.0054483 | -0.013031 | 0.081275 | 0.081095 | 0.081275 | 0.99437 | -0.0099477 | 0.99636 | -0.027188 | 36.9431
8 | 2.5334 | 1.1915 | -2.5327 | -1.1931 | 0.00066169 | -0.0015742 | 0.081275 | 0.081297 | 0.081297 | 0.99437 | -0.0099477 | 0.99412 | -0.0078148 | 36.953
9 | 0.268 | 0.12857 | -0.26799 | -0.1298 | 5.1482e-06 | -0.0012287 | 0.008612 | 0.0086275 | 0.0086275 | 0.99636 | -0.027188 | 0.99635 | -0.027022 | 3.9216
10 | -2.8068 | -1.3071 | 2.8118 | 1.3098 | 0.0050447 | 0.002742 | 0.089706 | 0.089701 | 0.089706 | 0.99636 | -0.027188 | 0.99827 | -0.013608 | 42.7173
11 | -0.30462 | -0.14742 | 0.30465 | 0.14196 | 3.0103e-05 | -0.0054631 | 0.0098613 | 0.0097929 | 0.0098613 | 0.99066 | -0.020681 | 0.99075 | -0.021505 | 4.4824
12 | 0.30462 | 0.14742 | -0.3046 | -0.14752 | 1.6538e-05 | -0.00010145 | 0.0098613 | 0.0098627 | 0.0098627 | 0.99066 | -0.020681 | 0.9906 | -0.021039 | 4.6965
13 | -0.30465 | -0.14196 | 0.30465 | 0.14184 | 6.5771e-07 | -0.00012022 | 0.0097929 | 0.0097914 | 0.0097929 | 0.99075 | -0.021505 | 0.99075 | -0.021522 | 4.4513
14 | -0.57035 | -0.27053 | 0.57038 | 0.26941 | 2.1569e-05 | -0.0011137 | 0.018393 | 0.018379 | 0.018393 | 0.99075 | -0.021522 | 0.99079 | -0.021835 | 8.3605
15 | 0.22848 | 0.10328 | -0.22847 | -0.1082 | 1.497e-05 | -0.0049171 | 0.0072917 | 0.0073518 | 0.0073518 | 0.99267 | -0.017648 | 0.99261 | -0.017135 | 3.3417
16 | 0.22847 | 0.1082 | -0.22846 | -0.11065 | 7.5589e-06 | -0.0024518 | 0.0073518 | 0.0073826 | 0.0073826 | 0.99261 | -0.017135 | 0.99258 | -0.016854 | 3.3557
17 | 0.85235 | 0.39062 | -0.85213 | -0.39555 | 0.0002122 | -0.0049319 | 0.027297 | 0.027358 | 0.027358 | 0.99152 | -0.025637 | 0.99129 | -0.023701 | 12.4356
18 | 0.85213 | 0.39555 | -0.85201 | -0.39558 | 0.00012416 | -3.1428e-05 | 0.027358 | 0.02736 | 0.02736 | 0.99129 | -0.023701 | 0.99113 | -0.024815 | 13.0284
19 | -0.57038 | -0.26941 | 0.57042 | 0.26714 | 4.3903e-05 | -0.0022725 | 0.018379 | 0.018351 | 0.018379 | 0.99079 | -0.021835 | 0.99086 | -0.022462 | 8.3541
20 | -0.40126 | -0.19434 | 0.40127 | 0.19355 | 7.3738e-06 | -0.00079178 | 0.012882 | 0.012872 | 0.012882 | 0.99912 | -0.013276 | 0.99913 | -0.013435 | 5.8553
21 | 5.0358 | 2.1708 | -5.0357 | -2.1761 | 0.00016619 | -0.0052795 | 0.15844 | 0.1585 | 0.1585 | 0.99913 | -0.013435 | 0.9991 | -0.013645 | 12.4219
22 | -5.4371 | -2.3644 | 5.4374 | 2.3553 | 0.00033624 | -0.0091207 | 0.1713 | 0.1712 | 0.1713 | 0.99913 | -0.013435 | 0.9992 | -0.01305 | 13.4249
23 | 4.962 | 2.1415 | -4.9617 | -2.1486 | 0.00021728 | -0.0071082 | 0.15615 | 0.15623 | 0.15623 | 0.9991 | -0.013645 | 0.99905 | -0.013921 | 12.244
24 | 0.073725 | 0.03463 | -0.073724 | -0.035706 | 3.3596e-07 | -0.0010767 | 0.0023535 | 0.0023668 | 0.0023668 | 0.9991 | -0.013645 | 0.9991 | -0.013606 | 1.0758
25 | -5.6623 | -2.4635 | 5.6625 | 2.4584 | 0.00020346 | -0.0050786 | 0.1784 | 0.17834 | 0.1784 | 0.9992 | -0.01305 | 0.99924 | -0.012828 | 13.9811
26 | 0.22487 | 0.10821 | -0.22487 | -0.10891 | 2.0514e-06 | -0.00070324 | 0.0072097 | 0.0072185 | 0.0072185 | 0.9992 | -0.01305 | 0.99919 | -0.012971 | 3.2811
27 | 0.072559 | 0.034327 | -0.072559 | -0.035142 | 2.4675e-07 | -0.00081518 | 0.0023194 | 0.0023295 | 0.0023295 | 0.99905 | -0.013921 | 0.99905 | -0.013892 | 1.0589
28 | 4.8892 | 2.1143 | -4.8889 | -2.1235 | 0.00027312 | -0.0091984 | 0.15392 | 0.15402 | 0.15402 | 0.99905 | -0.013921 | 0.999 | -0.014271 | 12.0708
29 | 10.246 | 4.7814 | -10.2459 | -4.7817 | 5.1631e-05 | -0.0003639 | 0.32665 | 0.32665 | 0.32665 | 0.99924 | -0.012828 | 0.99923 | -0.01285 | 25.5995
30 | -15.9085 | -7.2398 | 15.91 | 7.2437 | 0.0014882 | 0.0039116 | 0.50494 | 0.50494 | 0.50494 | 0.99924 | -0.012828 | 0.99941 | -0.0029096 | 39.1428
31 | -0.35542 | -0.17214 | 0.35544 | 0.17203 | 2.4406e-05 | -0.00010805 | 0.011458 | 0.011456 | 0.011458 | 0.99497 | -0.026344 | 0.99504 | -0.025891 | 5.456
32 | -0.35544 | -0.17203 | 0.35551 | 0.16253 | 6.9816e-05 | -0.0094994 | 0.011456 | 0.011339 | 0.011456 | 0.99504 | -0.025891 | 0.99522 | -0.027494 | 5.2073
33 | -0.14077 | -0.06707 | 0.14078 | 0.065106 | 2.2168e-06 | -0.0019639 | 0.0045029 | 0.0044788 | 0.0045029 | 0.99966 | 0.00060867 | 0.99968 | 0.00048089 | 2.0468
34 | 0.14077 | 0.06707 | -0.14077 | -0.068179 | 1.2624e-06 | -0.001109 | 0.0045029 | 0.0045168 | 0.0045168 | 0.99966 | 0.00060867 | 0.99966 | 0.00068538 | 2.0531
35 | -0.30221 | -0.14247 | 0.30221 | 0.1423 | 9.2496e-07 | -0.00017737 | 0.009648 | 0.0096458 | 0.009648 | 0.99968 | 0.00048089 | 0.99968 | 0.00045585 | 4.3855
36 | 0.16143 | 0.077367 | -0.16143 | -0.078186 | 1.2266e-06 | -0.00081841 | 0.0051694 | 0.0051797 | 0.0051797 | 0.99968 | 0.00048089 | 0.99967 | 0.00054631 | 2.3544
37 | -0.30221 | -0.1423 | 0.30222 | 0.1415 | 4.1613e-06 | -0.00079897 | 0.0096458 | 0.009636 | 0.0096458 | 0.99968 | 0.00045585 | 0.9997 | 0.00034409 | 4.3845
38 | -1.8058 | -0.83468 | 1.8066 | 0.83071 | 0.00078909 | -0.0039692 | 0.057705 | 0.057654 | 0.057705 | 0.99522 | -0.027494 | 0.99563 | -0.030887 | 26.2295
39 | 1.4503 | 0.67215 | -1.4501 | -0.67417 | 0.00025433 | -0.0020187 | 0.046367 | 0.046392 | 0.046392 | 0.99522 | -0.027494 | 0.99506 | -0.026108 | 21.0873
40 | -0.63117 | -0.30082 | 0.63125 | 0.29759 | 7.4046e-05 | -0.0032316 | 0.02019 | 0.02015 | 0.02019 | 0.9997 | 0.00034409 | 0.9998 | -0.00062943 | 9.1773
41 | 4.8889 | 2.1235 | -4.8887 | -2.1306 | 0.00021141 | -0.0071105 | 0.15402 | 0.15411 | 0.15411 | 0.999 | -0.014271 | 0.99895 | -0.014537 | 12.0773
42 | 10.2459 | 4.7817 | -10.2452 | -4.787 | 0.00075464 | -0.005317 | 0.32665 | 0.32672 | 0.32672 | 0.99923 | -0.01285 | 0.99916 | -0.013183 | 25.605
43 | -16.2608 | -7.4136 | 16.2627 | 7.4086 | 0.0019766 | -0.0049149 | 0.5162 | 0.51612 | 0.5162 | 0.99941 | -0.0029096 | 0.99954 | -0.0022905 | 40.4543
44 | -0.21646 | -0.10484 | 0.21646 | 0.10351 | 3.6328e-06 | -0.0013273 | 0.0069725 | 0.0069558 | 0.0069725 | 0.99577 | -0.051952 | 0.99578 | -0.052096 | 3.1693
45 | -0.39941 | -0.18206 | 0.39946 | 0.17602 | 5.5005e-05 | -0.0060432 | 0.012725 | 0.012653 | 0.012725 | 0.99578 | -0.052096 | 0.99591 | -0.053092 | 5.784
46 | 0.18294 | 0.078555 | -0.18292 | -0.088438 | 1.8954e-05 | -0.0098837 | 0.0057717 | 0.0058907 | 0.0058907 | 0.99578 | -0.052096 | 0.99569 | -0.051311 | 2.6776
47 | 0.38771 | 0.18557 | -0.38769 | -0.18777 | 1.9335e-05 | -0.0021988 | 0.012459 | 0.012487 | 0.012487 | 0.99591 | -0.053092 | 0.99587 | -0.052663 | 5.6758
48 | -0.78717 | -0.36159 | 0.78741 | 0.36148 | 0.00024386 | -0.00010443 | 0.025109 | 0.025106 | 0.025109 | 0.99591 | -0.053092 | 0.99624 | -0.050642 | 11.9566
49 | 0.18292 | 0.088438 | -0.18292 | -0.088593 | 3.0399e-07 | -0.00015519 | 0.0058907 | 0.0058927 | 0.0058927 | 0.99569 | -0.051311 | 0.99569 | -0.051296 | 2.6785
50 | -1.0353 | -0.48156 | 1.0355 | 0.48157 | 0.00018198 | 3.417e-06 | 0.033087 | 0.033086 | 0.033087 | 0.99624 | -0.050642 | 0.99643 | -0.049307 | 15.7557
51 | -1.0355 | -0.48157 | 1.036 | 0.47449 | 0.00044301 | -0.007077 | 0.033086 | 0.032998 | 0.033086 | 0.99643 | -0.049307 | 0.99683 | -0.052638 | 15.0389
52 | 4.9873 | 2.3566 | -4.9829 | -2.3657 | 0.0044215 | -0.0090755 | 0.15947 | 0.15962 | 0.15962 | 0.99851 | -0.024883 | 0.99754 | -0.035387 | 44.0949
53 | -4.9873 | -2.3566 | 4.9878 | 2.3576 | 0.00046634 | 0.00097081 | 0.15947 | 0.15947 | 0.15947 | 0.99851 | -0.024883 | 0.99869 | -0.015176 | 12.3621
54 | 0.15673 | 0.075147 | -0.15673 | -0.075906 | 1.0809e-06 | -0.00075858 | 0.0050299 | 0.0050394 | 0.0050394 | 0.99754 | -0.035387 | 0.99754 | -0.035327 | 2.2906
55 | 4.8262 | 2.2905 | -4.8235 | -2.2876 | 0.0026818 | 0.0029146 | 0.15459 | 0.1546 | 0.1546 | 0.99754 | -0.035387 | 0.99684 | -0.052787 | 44.1702
56 | -5.2206 | -2.4703 | 5.221 | 2.4591 | 0.00039359 | -0.011245 | 0.16694 | 0.1668 | 0.16694 | 0.99869 | -0.015176 | 0.99877 | -0.014855 | 13.0834
57 | 3.4321 | 1.6413 | -3.4318 | -1.6416 | 0.00022211 | -0.00025931 | 0.11017 | 0.11017 | 0.11017 | 0.99684 | -0.052787 | 0.99679 | -0.052238 | 50.0788
58 | 1.036 | 0.47417 | -1.036 | -0.47449 | 2.0103e-05 | -0.00032218 | 0.032994 | 0.032998 | 0.032998 | 0.99684 | -0.052787 | 0.99683 | -0.052638 | 14.9992
59 | -3.7326 | -1.7557 | 3.7333 | 1.7551 | 0.00069454 | -0.00066421 | 0.11928 | 0.11927 | 0.11928 | 0.99827 | -0.013608 | 0.99844 | -0.015124 | 54.219
60 | -10.1661 | -4.7779 | 10.1696 | 4.7526 | 0.0035483 | -0.025352 | 0.32467 | 0.32433 | 0.32467 | 0.99877 | -0.014855 | 0.99913 | -0.013307 | 25.4441
61 | 4.9451 | 2.3189 | -4.9449 | -2.3257 | 0.00021321 | -0.0068172 | 0.15786 | 0.15795 | 0.15795 | 0.99877 | -0.014855 | 0.99872 | -0.015044 | 12.3785
62 | 3.4318 | 1.6416 | -3.4251 | -1.6494 | 0.00669 | -0.0077809 | 0.11017 | 0.1103 | 0.1103 | 0.99679 | -0.052238 | 0.99498 | -0.035581 | 50.1344
63 | -0.40384 | -0.19559 | 0.40384 | 0.19536 | 2.1675e-06 | -0.00022897 | 0.012974 | 0.012971 | 0.012974 | 0.99839 | -0.017154 | 0.9984 | -0.0172 | 5.8973
64 | -0.87878 | -0.42538 | 0.87891 | 0.42535 | 0.00013484 | -2.8578e-05 | 0.028229 | 0.028228 | 0.028229 | 0.9984 | -0.0172 | 0.99856 | -0.016186 | 13.4425
65 | 3.8778 | 1.8244 | -3.8773 | -1.8248 | 0.00050501 | -0.00043685 | 0.12389 | 0.1239 | 0.1239 | 0.99856 | -0.016186 | 0.99844 | -0.015124 | 56.3168
66 | -4.7567 | -2.2497 | 4.757 | 2.249 | 0.00030614 | -0.00071467 | 0.15212 | 0.1521 | 0.15212 | 0.99856 | -0.016186 | 0.99863 | -0.015421 | 42.021
67 | -4.757 | -2.249 | 4.7572 | 2.242 | 0.00020444 | -0.0070569 | 0.1521 | 0.15202 | 0.1521 | 0.99863 | -0.015421 | 0.99867 | -0.015238 | 11.9204
68 | -0.12693 | -0.061476 | 0.12694 | 0.06129 | 4.7848e-06 | -0.00018598 | 0.0040957 | 0.0040933 | 0.0040957 | 0.99406 | -0.028512 | 0.9941 | -0.028263 | 1.9503
69 | -0.12694 | -0.06129 | 0.12695 | 0.051915 | 8.6424e-06 | -0.0093754 | 0.0040933 | 0.0039825 | 0.0040933 | 0.9941 | -0.028263 | 0.99416 | -0.028748 | 1.8606
70 | 0.14411 | 0.065058 | -0.14411 | -0.06936 | 5.1903e-06 | -0.0043016 | 0.0045913 | 0.0046441 | 0.0046441 | 0.99416 | -0.028748 | 0.99413 | -0.028461 | 2.1109
71 | -0.56938 | -0.26059 | 0.56954 | 0.25171 | 0.00016597 | -0.0088797 | 0.018182 | 0.018076 | 0.018182 | 0.99416 | -0.028748 | 0.99443 | -0.030876 | 8.2647
72 | 0.29832 | 0.14361 | -0.29831 | -0.14448 | 4.5444e-06 | -0.00086679 | 0.0096138 | 0.0096247 | 0.0096247 | 0.99416 | -0.028748 | 0.99415 | -0.028616 | 4.3749
73 | 0.14411 | 0.06936 | -0.14411 | -0.069794 | 5.3101e-07 | -0.00043451 | 0.0046441 | 0.0046496 | 0.0046496 | 0.99413 | -0.028461 | 0.99412 | -0.028429 | 2.1134
74 | 0.32557 | 0.15588 | -0.32556 | -0.15768 | 1.1166e-05 | -0.0017914 | 0.010479 | 0.010501 | 0.010501 | 0.99443 | -0.030876 | 0.9944 | -0.030581 | 4.7732
75 | -0.89511 | -0.40759 | 0.89557 | 0.40751 | 0.00045641 | -8.536e-05 | 0.028551 | 0.028547 | 0.028551 | 0.99443 | -0.030876 | 0.99497 | -0.026734 | 13.5959
76 | -1.2739 | -0.58888 | 1.274 | 0.5889 | 0.00010287 | 2.3276e-05 | 0.040719 | 0.040718 | 0.040719 | 0.99497 | -0.026734 | 0.99506 | -0.026108 | 19.3898
77 | 0.273 | 0.13035 | -0.27299 | -0.1319 | 6.7614e-06 | -0.0015484 | 0.0087772 | 0.0087967 | 0.0087967 | 0.99497 | -0.026734 | 0.99495 | -0.026522 | 3.9985
78 | -0.46493 | -0.22465 | 0.46503 | 0.21679 | 9.9311e-05 | -0.0078619 | 0.01498 | 0.014882 | 0.01498 | 0.99509 | -0.029535 | 0.99528 | -0.031314 | 6.809
79 | 0.46493 | 0.22465 | -0.46488 | -0.22476 | 4.7613e-05 | -0.00011092 | 0.01498 | 0.014981 | 0.014981 | 0.99509 | -0.029535 | 0.99498 | -0.030216 | 7.134
80 | 0.09571 | 0.044959 | -0.095709 | -0.046354 | 7.4498e-07 | -0.001395 | 0.003067 | 0.0030844 | 0.0030844 | 0.99528 | -0.031314 | 0.99528 | -0.031248 | 1.402
81 | -0.56074 | -0.26175 | 0.56086 | 0.26159 | 0.00011512 | -0.00016517 | 0.017949 | 0.017946 | 0.017949 | 0.99528 | -0.031314 | 0.9955 | -0.02977 | 8.5469
82 | 0.17928 | 0.086441 | -0.17926 | -0.08682 | 1.969e-05 | -0.00037897 | 0.0057745 | 0.0057795 | 0.0057795 | 0.99498 | -0.030216 | 0.99486 | -0.030946 | 2.7521
83 | -0.64217 | -0.30097 | 0.6422 | 0.29969 | 3.0699e-05 | -0.0012785 | 0.020565 | 0.02055 | 0.020565 | 0.9955 | -0.02977 | 0.99554 | -0.030155 | 9.3479
84 | 0.27299 | 0.1319 | -0.27299 | -0.13222 | 1.3927e-06 | -0.00031807 | 0.0087967 | 0.0088007 | 0.0088007 | 0.99495 | -0.026522 | 0.99495 | -0.026478 | 4.0003
85 | 0.71164 | 0.33108 | -0.71157 | -0.33329 | 6.5071e-05 | -0.0022054 | 0.022757 | 0.022784 | 0.022784 | 0.99563 | -0.030887 | 0.99554 | -0.030155 | 10.3565
86 | -2.876 | -1.3348 | 2.8802 | 1.3372 | 0.0042662 | 0.0023364 | 0.091931 | 0.091927 | 0.091931 | 0.99563 | -0.030887 | 0.9972 | -0.019556 | 43.7766
87 | 0.35772 | 0.17306 | -0.35768 | -0.17323 | 4.0359e-05 | -0.00017658 | 0.011522 | 0.011524 | 0.011524 | 0.99563 | -0.030887 | 0.99551 | -0.031632 | 5.4878
88 | 0.65915 | 0.30217 | -0.65912 | -0.30336 | 3.0352e-05 | -0.0011857 | 0.021119 | 0.021134 | 0.021134 | 0.99113 | -0.024815 | 0.99109 | -0.02446 | 9.6063
89 | 0.63187 | 0.30057 | -0.63186 | -0.30078 | 4.7732e-06 | -0.00020355 | 0.020303 | 0.020305 | 0.020305 | 0.9949 | -0.034816 | 0.99489 | -0.034753 | 9.2296
90 | -0.79859 | -0.38132 | 0.79861 | 0.38071 | 2.295e-05 | -0.00060958 | 0.025677 | 0.02567 | 0.025677 | 0.9949 | -0.034816 | 0.99492 | -0.035058 | 11.6716
91 | 0.63186 | 0.30078 | -0.63183 | -0.30228 | 3.5266e-05 | -0.0015022 | 0.020305 | 0.020324 | 0.020324 | 0.99489 | -0.034753 | 0.99484 | -0.034282 | 9.2382
92 | -0.79861 | -0.38071 | 0.79866 | 0.37938 | 4.9866e-05 | -0.0013259 | 0.02567 | 0.025653 | 0.02567 | 0.99492 | -0.035058 | 0.99498 | -0.035581 | 11.6681
93 | 0.63183 | 0.30228 | -0.6318 | -0.30355 | 2.984e-05 | -0.0012688 | 0.020324 | 0.02034 | 0.02034 | 0.99484 | -0.034282 | 0.99479 | -0.03388 | 9.2455
94 | 2.6265 | 1.27 | -2.6257 | -1.2717 | 0.00078837 | -0.0017134 | 0.084643 | 0.084668 | 0.084668 | 0.99498 | -0.035581 | 0.9947 | -0.032971 | 38.4853
95 | 0.29862 | 0.14218 | -0.29862 | -0.14257 | 2.0207e-06 | -0.00038744 | 0.0095978 | 0.0096026 | 0.0096026 | 0.99479 | -0.03388 | 0.99479 | -0.033823 | 4.3648
96 | 0.29862 | 0.14257 | -0.29862 | -0.14364 | 5.5815e-06 | -0.0010681 | 0.0096026 | 0.009616 | 0.009616 | 0.99479 | -0.033823 | 0.99477 | -0.033664 | 4.3709
97 | 0.65912 | 0.30336 | -0.65895 | -0.30981 | 0.00016586 | -0.0064487 | 0.021134 | 0.021214 | 0.021214 | 0.99109 | -0.02446 | 0.99086 | -0.022462 | 9.6426
98 | 0.068467 | 0.032538 | -0.068467 | -0.03316 | 1.6883e-07 | -0.0006222 | 0.0021936 | 0.0022014 | 0.0022014 | 0.99758 | -0.016821 | 0.99758 | -0.0168 | 1.0006
99 | -3.6768 | -1.714 | 3.6776 | 1.7133 | 0.00078577 | -0.00078208 | 0.11739 | 0.11738 | 0.11739 | 0.99758 | -0.016821 | 0.99778 | -0.018525 | 53.3596
100 | 3.4453 | 1.6025 | -3.4441 | -1.6018 | 0.0012403 | 0.0007085 | 0.10996 | 0.10996 | 0.10996 | 0.99758 | -0.016821 | 0.9972 | -0.019556 | 52.3603
101 | -3.6776 | -1.7133 | 3.6781 | 1.7127 | 0.00051258 | -0.00051051 | 0.11738 | 0.11737 | 0.11738 | 0.99778 | -0.018525 | 0.99791 | -0.019634 | 53.354
102 | 0.56381 | 0.26464 | -0.56366 | -0.27238 | 0.00014305 | -0.0077401 | 0.01803 | 0.018127 | 0.018127 | 0.9972 | -0.019556 | 0.99696 | -0.017426 | 8.2395
103 | -3.8181 | -1.7805 | 3.8183 | 1.7804 | 0.000188 | -0.00016969 | 0.12187 | 0.12187 | 0.12187 | 0.99791 | -0.019634 | 0.99795 | -0.020028 | 55.3955
104 | 0.40199 | 0.19422 | -0.40199 | -0.19469 | 4.4305e-06 | -0.00046975 | 0.012927 | 0.012933 | 0.012933 | 0.99696 | -0.017426 | 0.99695 | -0.017331 | 5.8787
105 | 0.16167 | 0.078156 | -0.16167 | -0.078299 | 5.9517e-06 | -0.00014282 | 0.0051996 | 0.0052015 | 0.0052015 | 0.99696 | -0.017426 | 0.99692 | -0.01767 | 2.4769
106 | -4.0359 | -1.8858 | 4.0361 | 1.8851 | 0.00019472 | -0.00068811 | 0.12886 | 0.12885 | 0.12886 | 0.99795 | -0.020028 | 0.99801 | -0.019439 | 35.5968
107 | -4.0361 | -1.8851 | 4.0366 | 1.8586 | 0.00054831 | -0.026518 | 0.12885 | 0.12852 | 0.12885 | 0.99801 | -0.019439 | 0.99815 | -0.018802 | 10.098
108 | -4.1244 | -1.8992 | 4.1245 | 1.8967 | 5.3995e-05 | -0.0025074 | 0.13132 | 0.13129 | 0.13132 | 0.99815 | -0.018802 | 0.99816 | -0.018738 | 10.2917
109 | 0.08776 | 0.040691 | -0.087759 | -0.042504 | 8.027e-07 | -0.0018127 | 0.0027977 | 0.0028201 | 0.0028201 | 0.99815 | -0.018802 | 0.99814 | -0.018726 | 1.2819
110 | -4.1245 | -1.8967 | 4.1245 | 1.8935 | 6.9232e-05 | -0.0032168 | 0.13129 | 0.13125 | 0.13129 | 0.99816 | -0.018738 | 0.99818 | -0.018656 | 10.2892
111 | -4.3035 | -1.9802 | 4.3036 | 1.9791 | 2.7468e-05 | -0.0011706 | 0.137 | 0.13699 | 0.137 | 0.99818 | -0.018656 | 0.99819 | -0.018625 | 10.7369
112 | -4.9447 | -2.3328 | 4.9449 | 2.3257 | 0.00022211 | -0.0070934 | 0.15804 | 0.15795 | 0.15804 | 0.99867 | -0.015238 | 0.99872 | -0.015044 | 12.3854
113 | -10.1696 | -4.7526 | 10.1699 | 4.7506 | 0.00027769 | -0.0019872 | 0.32433 | 0.32431 | 0.32433 | 0.99913 | -0.013307 | 0.99916 | -0.013183 | 25.4178
114 | 0.088532 | 0.042665 | -0.088532 | -0.042878 | 9.9381e-08 | -0.00021263 | 0.0028632 | 0.0028659 | 0.0028659 | 0.99086 | -0.022462 | 0.99086 | -0.022452 | 1.3027
115 | 0.29862 | 0.14364 | -0.29861 | -0.14462 | 5.1581e-06 | -0.00098443 | 0.009616 | 0.0096285 | 0.0096285 | 0.99477 | -0.033664 | 0.99475 | -0.033515 | 4.3766
116 | -0.26567 | -0.12867 | 0.26567 | 0.12843 | 9.7379e-07 | -0.00023812 | 0.0085349 | 0.0085319 | 0.0085349 | 0.99841 | -0.017471 | 0.99841 | -0.017503 | 3.8795
117 | 4.3045 | 1.9387 | -4.3036 | -1.9791 | 0.00094212 | -0.040311 | 0.1365 | 0.13699 | 0.13699 | 0.99841 | -0.017503 | 0.99819 | -0.018625 | 10.7358
118 | -4.5702 | -2.0672 | 4.5716 | 2.0111 | 0.0014676 | -0.056029 | 0.14503 | 0.14436 | 0.14503 | 0.99841 | -0.017503 | 0.99875 | -0.015708 | 11.3658
119 | -4.6408 | -2.0442 | 4.6413 | 2.0249 | 0.00051834 | -0.019316 | 0.14657 | 0.14634 | 0.14657 | 0.99875 | -0.015708 | 0.99886 | -0.015039 | 11.4868
120 | 0.069108 | 0.03304 | -0.069107 | -0.03347 | 1.1864e-07 | -0.00043071 | 0.002214 | 0.0022194 | 0.0022194 | 0.99875 | -0.015708 | 0.99875 | -0.015694 | 1.0088
121 | 0.17811 | 0.08605 | -0.17811 | -0.086262 | 3.8939e-07 | -0.0002124 | 0.0057167 | 0.0057194 | 0.0057194 | 0.99886 | -0.015039 | 0.99886 | -0.01502 | 2.5997
122 | -4.8194 | -2.1109 | 4.8196 | 2.1034 | 0.00021824 | -0.0075419 | 0.15206 | 0.15197 | 0.15206 | 0.99886 | -0.015039 | 0.99891 | -0.014765 | 11.9166
123 | -4.8196 | -2.1034 | 4.8198 | 2.0972 | 0.00017861 | -0.0061796 | 0.15197 | 0.1519 | 0.15197 | 0.99891 | -0.014765 | 0.99895 | -0.014537 | 11.9097
124 | -16.2627 | -7.4086 | 16.2694 | 7.3919 | 0.0067051 | -0.016697 | 0.51612 | 0.51588 | 0.51612 | 0.99954 | -0.0022905 | 0.99996 | -0.00017414 | 40.4486
125 | -17.0658 | -7.7669 | 17.0664 | 7.7657 | 0.00057954 | -0.0012825 | 0.54129 | 0.54127 | 0.54129 | 0.99996 | -0.00017414 | 1 | 0 | 42.4207
126 | 0.79635 | 0.375 | -0.79632 | -0.37596 | 3.5272e-05 | -0.00096592 | 0.025411 | 0.025423 | 0.025423 | 0.99996 | -0.00017414 | 0.99992 | 0.00018895 | 11.5559
127 | 0.71895 | 0.33849 | -0.71887 | -0.33854 | 8.0681e-05 | -5.2146e-05 | 0.022941 | 0.022943 | 0.022943 | 0.99992 | 0.00018895 | 0.9998 | -0.00062943 | 10.925
128 | 0.087622 | 0.040956 | -0.087621 | -0.041611 | 2.8652e-07 | -0.00065484 | 0.0027926 | 0.0028007 | 0.0028007 | 0.9998 | -0.00062943 | 0.9998 | -0.00060267 | 1.273
129 | 0.087621 | 0.041611 | -0.087621 | -0.042437 | 3.6382e-07 | -0.00082607 | 0.0028007 | 0.002811 | 0.002811 | 0.9998 | -0.00060267 | 0.9998 | -0.00056728 | 1.2777

## res_trafo
| p_hv_mw | q_hv_mvar | p_lv_mw | q_lv_mvar | pl_mw | ql_mvar | i_hv_ka | i_lv_ka | vm_hv_pu | va_hv_degree | vm_lv_pu | va_lv_degree | loading_percent
0 | 2.6518e-14 | 1.7507e-14 | 0.013999 | 0.0105 | 0.013999 | 0.0105 | 1.6678e-16 | 0.00050517 | 0.99997 | 149.9981 | 1 | 0 | 0.069998

## res_ext_grid
| p_mw | q_mvar
0 | 17.3379 | 7.9009

## res_load
| p_mw | q_mvar
0 | 0.38986 | 0.18882
1 | 0.07462 | 0.03614
2 | 0.35833 | 0.17355
3 | 0.25528 | 0.12364
4 | 0.36923 | 0.17883
5 | 0.3046 | 0.14752
6 | 0.26571 | 0.12869
7 | 0.22846 | 0.11065
8 | 0.40126 | 0.19434
9 | 0.073724 | 0.035706
10 | 0.22487 | 0.10891
11 | 0.35542 | 0.17214
12 | 0.14077 | 0.068179
13 | 0.16143 | 0.078186
14 | 0.32896 | 0.15932
15 | 0.072559 | 0.035142
16 | 0.35078 | 0.16989
17 | 0.21646 | 0.10484
18 | 0.24793 | 0.12008
19 | 0.38769 | 0.18777
20 | 0.2328 | 0.11275
21 | 0.18292 | 0.088593
22 | 0.15673 | 0.075906
23 | 0.35542 | 0.17214
24 | 0.26799 | 0.1298
25 | 0.92071 | 0.44592
26 | 0.40384 | 0.19559
27 | 0.47493 | 0.23002
28 | 0.144 | 0.069744
29 | 0.12693 | 0.061476
30 | 0.29831 | 0.14448
31 | 0.14411 | 0.069794
32 | 0.32556 | 0.15768
33 | 0.10535 | 0.051024
34 | 0.2856 | 0.13832
35 | 0.095709 | 0.046354
36 | 0.081316 | 0.039383
37 | 0.17605 | 0.085264
38 | 0.17926 | 0.08682
39 | 0.27299 | 0.13222
40 | 0.069369 | 0.033597
41 | 0.19286 | 0.093408
42 | 0.16672 | 0.080747
43 | 0.33317 | 0.16136
44 | 2.6257 | 1.2717
45 | 0.16305 | 0.078968
46 | 0.068467 | 0.03316
47 | 0.14 | 0.067804
48 | 0.40199 | 0.19469
49 | 0.16167 | 0.078299
50 | 0.35768 | 0.17323
51 | 0.2176 | 0.10539
52 | 0.087759 | 0.042504
53 | 0.17901 | 0.0867
54 | 0.18752 | 0.090818
55 | 0.075234 | 0.036438
56 | 0.088532 | 0.042878
57 | 0.29861 | 0.14462
58 | 0.26567 | 0.12867
59 | 0.069107 | 0.03347
60 | 0.17811 | 0.086262
61 | 0.068919 | 0.033379
62 | 0.25752 | 0.12472
63 | 0.077368 | 0.037471
64 | 0.087621 | 0.042437

## dtypes
| element | column | dtype
0 | bus | name | object
1 | bus | vn_kv | float64
2 | bus | type | object
3 | bus | zone | object
4 | bus | in_service | bool
5 | load | name | object
6 | load | bus | uint32
7 | load | p_mw | float64
8 | load | q_mvar | float64
9 | load | const_z_percent | float64
10 | load | const_i_percent | float64
11 | load | sn_mva | float64
12 | load | scaling | float64
13 | load | in_service | bool
14 | load | type | object
15 | ext_grid | name | object
16 | ext_grid | bus | uint32
17 | ext_grid | vm_pu | float64
18 | ext_grid | va_degree | float64
19 | ext_grid | slack_weight | float64
20 | ext_grid | in_service | bool
21 | line | name | object
22 | line | std_type | object
23 | line | from_bus | uint32
24 | line | to_bus | uint32
25 | line | length_km | float64
26 | line | r_ohm_per_km | float64
27 | line | x_ohm_per_km | float64
28 | line | c_nf_per_km | float64
29 | line | g_us_per_km | float64
30 | line | max_i_ka | float64
31 | line | df | float64
32 | line | parallel | uint32
33 | line | type | object
34 | line | in_service | bool
35 | trafo | name | object
36 | trafo | std_type | object
37 | trafo | hv_bus | uint32
38 | trafo | lv_bus | uint32
39 | trafo | sn_mva | float64
40 | trafo | vn_hv_kv | float64
41 | trafo | vn_lv_kv | float64
42 | trafo | vk_percent | float64
43 | trafo | vkr_percent | float64
44 | trafo | pfe_kw | float64
45 | trafo | i0_percent | float64
46 | trafo | shift_degree | float64
47 | trafo | tap_side | object
48 | trafo | tap_neutral | int32
49 | trafo | tap_min | int32
50 | trafo | tap_max | int32
51 | trafo | tap_step_percent | float64
52 | trafo | tap_step_degree | float64
53 | trafo | tap_pos | int32
54 | trafo | tap_phase_shifter | bool
55 | trafo | parallel | uint32
56 | trafo | df | float64
57 | trafo | in_service | bool
58 | bus_geodata | x | float64
59 | bus_geodata | y | float64
60 | bus_geodata | coords | object
61 | res_bus | vm_pu | float64
62 | res_bus | va_degree | float64
63 | res_bus | p_mw | float64
64 | res_bus | q_mvar | float64
65 | res_line | p_from_mw | float64
66 | res_line | q_from_mvar | float64
67 | res_line | p_to_mw | float64
68 | res_line | q_to_mvar | float64
69 | res_line | pl_mw | float64
70 | res_line | ql_mvar | float64
71 | res_line | i_from_ka | float64
72 | res_line | i_to_ka | float64
73 | res_line | i_ka | float64
74 | res_line | vm_from_pu | float64
75 | res_line | va_from_degree | float64
76 | res_line | vm_to_pu | float64
77 | res_line | va_to_degree | float64
78 | res_line | loading_percent | float64
79 | res_trafo | p_hv_mw | float64
80 | res_trafo | q_hv_mvar | float64
81 | res_trafo | p_lv_mw | float64
82 | res_trafo | q_lv_mvar | float64
83 | res_trafo | pl_mw | float64
84 | res_trafo | ql_mvar | float64
85 | res_trafo | i_hv_ka | float64
86 | res_trafo | i_lv_ka | float64
87 | res_trafo | vm_hv_pu | float64
88 | res_trafo | va_hv_degree | float64
89 | res_trafo | vm_lv_pu | float64
90 | res_trafo | va_lv_degree | float64
91 | res_trafo | loading_percent | float64
92 | res_ext_grid | p_mw | float64
93 | res_ext_grid | q_mvar | float64
94 | res_load | p_mw | float64
95 | res_load | q_mvar | float64

## parameters
| version | format_version | converged | OPF_converged | name | f_hz | sn_mva
0 | 2.14.6 | 2.14.0 | TRUE | FALSE |  | 50 | 1