## bus
| name | vn_kv | type | zone | in_service
0 | bus_MV_523_0_node_0 | 20 | n |  | TRUE
1 | bus_MV_523_0_node_1 | 20 | n |  | TRUE
2 | bus_MV_523_0_node_67 | 20 | n |  | TRUE
3 | bus_MV_523_0_node_2 | 20 | n |  | TRUE
4 | bus_MV_523_0_node_8 | 20 | n |  | TRUE
5 | bus_MV_523_0_node_9 | 20 | n |  | TRUE
6 | bus_MV_523_0_node_35 | 20 | n |  | TRUE
7 | bus_MV_523_0_node_91 | 20 | n |  | TRUE
8 | bus_MV_523_0_node_63 | 20 | n |  | TRUE
9 | bus_MV_523_0_node_3 | 20 | n |  | TRUE
10 | bus_MV_523_0_node_122 | 20 | n |  | TRUE
11 | bus_MV_523_0_node_123 | 20 | n |  | TRUE
12 | bus_MV_523_0_node_103 | 20 | n |  | TRUE
13 | bus_MV_523_0_node_141 | 20 | n |  | TRUE
14 | bus_MV_523_0_node_102 | 20 | n |  | TRUE
15 | bus_MV_523_0_node_121 | 20 | n |  | TRUE
16 | bus_MV_523_0_node_132 | 20 | n |  | TRUE
17 | bus_MV_523_0_node_4 | 20 | n |  | TRUE
18 | bus_MV_523_0_node_5 | 20 | n |  | TRUE
19 | bus_MV_523_0_node_6 | 20 | n |  | TRUE
20 | bus_MV_523_0_node_28 | 20 | n |  | TRUE
21 | bus_MV_523_0_node_29 | 20 | n |  | TRUE
22 | bus_MV_523_0_node_160 | 20 | n |  | TRUE
23 | bus_MV_523_0_node_86 | 20 | n |  | TRUE
24 | bus_MV_523_0_node_7 | 20 | n |  | TRUE
25 | bus_MV_523_0_node_151 | 20 | n |  | TRUE
26 | bus_MV_523_0_node_159 | 20 | n |  | TRUE
27 | bus_MV_523_0_node_154 | 20 | n |  | TRUE
28 | bus_MV_523_0_node_148 | 20 | n |  | TRUE
29 | bus_MV_523_0_node_109 | 20 | n |  | TRUE
30 | bus_MV_523_0_node_36 | 20 | n |  | TRUE
31 | bus_MV_523_0_node_37 | 20 | n |  | TRUE
32 | bus_MV_523_0_node_11 | 20 | n |  | TRUE
33 | bus_MV_523_0_node_12 | 20 | n |  | TRUE
34 | bus_MV_523_0_node_15 | 20 | n |  | TRUE
35 | bus_MV_523_0_node_16 | 20 | n |  | TRUE
36 | bus_MV_523_0_node_19 | 20 | n |  | TRUE
37 | bus_MV_523_0_node_100 | 20 | n |  | TRUE
38 | bus_MV_523_0_node_158 | 20 | n |  | TRUE
39 | bus_MV_523_0_node_17 | 20 | n |  | TRUE
40 | bus_MV_523_0_node_126 | 20 | n |  | TRUE
41 | bus_MV_523_0_node_18 | 20 | n |  | TRUE
42 | bus_MV_523_0_node_20 | 20 | n |  | TRUE
43 | bus_MV_523_0_node_31 | 20 | n |  | TRUE
44 | bus_MV_523_0_node_88 | 20 | n |  | TRUE
45 | bus_MV_523_0_node_32 | 20 | n |  | TRUE
46 | bus_MV_523_0_node_33 | 20 | n |  | TRUE
47 | bus_MV_523_0_node_34 | 20 | n |  | TRUE
48 | bus_MV_523_0_node_129 | 20 | n |  | TRUE
49 | bus_MV_523_0_node_72 | 20 | n |  | TRUE
50 | bus_MV_523_0_node_75 | 20 | n |  | TRUE
51 | bus_MV_523_0_node_76 | 20 | n |  | TRUE
52 | bus_MV_523_0_node_74 | 20 | n |  | TRUE
53 | bus_MV_523_0_node_77 | 20 | n |  | TRUE
54 | bus_MV_523_0_node_71 | 20 | n |  | TRUE
55 | bus_MV_523_0_node_89 | 20 | n |  | TRUE
56 | bus_MV_523_0_node_83 | 20 | n |  | TRUE
57 | bus_MV_523_0_node_111 | 20 | n |  | TRUE
58 | bus_MV_523_0_node_60 | 20 | n |  | TRUE
59 | bus_MV_523_0_node_128 | 20 | n |  | TRUE
60 | bus_MV_523_0_node_130 | 20 | n |  | TRUE
61 | bus_MV_523_0_node_131 | 20 | n |  | TRUE
62 | bus_MV_523_0_node_149 | 20 | n |  | TRUE
63 | bus_MV_523_0_node_145 | 20 | n |  | TRUE
64 | bus_MV_523_0_node_147 | 20 | n |  | TRUE
65 | bus_MV_523_0_node_143 | 20 | n |  | TRUE
66 | bus_MV_523_0_node_21 | 20 | n |  | TRUE
67 | bus_MV_523_0_node_23 | 20 | n |  | TRUE
68 | bus_MV_523_0_node_22 | 20 | n |  | TRUE
69 | bus_MV_523_0_node_24 | 20 | n |  | TRUE
70 | bus_MV_523_0_node_27 | 20 | n |  | TRUE
71 | bus_MV_523_0_node_25 | 20 | n |  | TRUE
72 | bus_MV_523_0_node_40 | 20 | n |  | TRUE
73 | bus_MV_523_0_node_136 | 20 | n |  | TRUE
74 | bus_MV_523_0_node_70 | 20 | n |  | TRUE
75 | bus_MV_523_0_node_26 | 20 | n |  | TRUE
76 | bus_MV_523_0_node_43 | 20 | n |  | TRUE
77 | bus_MV_523_0_node_41 | 20 | n |  | TRUE
78 | bus_MV_523_0_node_155 | 20 | n |  | TRUE
79 | bus_MV_523_0_node_42 | 20 | n |  | TRUE
80 | bus_MV_523_0_node_44 | 20 | n |  | TRUE
81 | bus_MV_523_0_node_120 | 20 | n |  | TRUE
82 | bus_MV_523_0_node_142 | 20 | n |  | TRUE
83 | bus_MV_523_0_node_57 | 20 | n |  | TRUE
84 | bus_MV_523_0_node_58 | 20 | n |  | TRUE
85 | bus_MV_523_0_node_59 | 20 | n |  | TRUE
86 | bus_MV_523_0_node_61 | 20 | n |  | TRUE
87 | bus_MV_523_0_node_78 | 20 | n |  | TRUE
88 | bus_MV_523_0_node_114 | 20 | n |  | TRUE
89 | bus_MV_523_0_node_79 | 20 | n |  | TRUE
90 | bus_MV_523_0_node_157 | 20 | n |  | TRUE
91 | bus_MV_523_0_node_80 | 20 | n |  | TRUE
92 | bus_MV_523_0_node_81 | 20 | n |  | TRUE
93 | bus_MV_523_0_node_82 | 20 | n |  | TRUE
94 | bus_MV_523_0_node_135 | 20 | n |  | TRUE
95 | bus_MV_523_0_node_92 | 20 | n |  | TRUE
96 | bus_MV_523_0_node_93 | 20 | n |  | TRUE
97 | bus_MV_523_0_node_94 | 20 | n |  | TRUE
98 | bus_MV_523_0_node_95 | 20 | n |  | TRUE
99 | bus_MV_523_0_node_96 | 20 | n |  | TRUE
100 | bus_MV_523_0_node_97 | 20 | n |  | TRUE
101 | bus_MV_523_0_node_133 | 20 | n |  | TRUE
102 | bus_MV_523_0_node_115 | 20 | n |  | TRUE
103 | bus_MV_523_0_node_125 | 20 | n |  | TRUE
104 | bus_MV_523_0_node_134 | 20 | n |  | TRUE
105 | bus_MV_523_0_node_39 | 20 | n |  | TRUE
106 | bus_MV_523_0_node_38 | 20 | n |  | TRUE
107 | bus_MV_523_0_node_30 | 20 | n |  | TRUE
108 | bus_MV_523_0_node_56 | 20 | n |  | TRUE
109 | bus_MV_523_0_node_161 | 20 | n |  | TRUE
110 | bus_MV_523_0_node_55 | 20 | n |  | TRUE
111 | bus_MV_523_0_node_127 | 20 | n |  | TRUE
112 | bus_MV_523_0_node_84 | 20 | n |  | TRUE
113 | bus_MV_523_0_node_85 | 20 | n |  | TRUE
114 | bus_MV_523_0_node_101 | 20 | n |  | TRUE
115 | bus_MV_523_0_node_45 | 20 | n |  | TRUE
116 | bus_MV_523_0_node_46 | 20 | n |  | TRUE
117 | bus_MV_523_0_node_47 | 20 | n |  | TRUE
118 | bus_MV_523_0_node_48 | 20 | n |  | TRUE
119 | bus_MV_523_0_node_50 | 20 | n |  | TRUE
120 | bus_MV_523_0_node_49 | 20 | n |  | TRUE
121 | bus_MV_523_0_node_113 | 20 | n |  | TRUE
122 | bus_MV_523_0_node_124 | 20 | n |  | TRUE
123 | bus_MV_523_0_node_137 | 20 | n |  | TRUE
124 | bus_MV_523_0_node_98 | 20 | n |  | TRUE
125 | bus_MV_523_0_node_99 | 20 | n |  | TRUE
126 | bus_MV_523_0_node_112 | 20 | n |  | TRUE
127 | bus_MV_523_0_node_150 | 20 | n |  | TRUE
128 | bus_MV_523_0_node_51 | 20 | n |  | TRUE
129 | bus_MV_523_0_node_52 | 20 | n |  | TRUE
130 | bus_MV_523_0_node_53 | 20 | n |  | TRUE
131 | bus_MV_523_0_node_54 | 20 | n |  | TRUE
132 | bus_MV_523_0_node_104 | 20 | n |  | TRUE
133 | bus_MV_523_0_node_90 | 20 | n |  | TRUE
134 | bus_MV_523_0_node_87 | 20 | n |  | TRUE
135 | bus_MV_523_0_node_62 | 20 | n |  | TRUE
136 | bus_MV_523_0_node_64 | 20 | n |  | TRUE
137 | bus_MV_523_0_node_65 | 20 | n |  | TRUE
138 | bus_MV_523_0_node_66 | 20 | n |  | TRUE
139 | bus_MV_523_0_node_68 | 20 | n |  | TRUE
140 | bus_MV_523_0_node_69 | 20 | n |  | TRUE
141 | bus_MV_523_0_node_162 | 20 | n |  | TRUE
142 | bus_MV_523_0_node_163 | 20 | n |  | TRUE
143 | bus_MV_523_0_node_107 | 20 | n |  | TRUE
144 | bus_MV_523_0_node_139 | 20 | n |  | TRUE
145 | bus_MV_523_0_node_105 | 20 | n |  | TRUE
146 | bus_MV_523_0_node_152 | 20 | n |  | TRUE
147 | bus_MV_523_0_node_116 | 20 | n |  | TRUE
148 | bus_MV_523_0_node_117 | 20 | n |  | TRUE
149 | bus_MV_523_0_node_144 | 20 | n |  | TRUE
150 | bus_MV_523_0_node_106 | 20 | n |  | TRUE
151 | bus_MV_523_0_node_108 | 20 | n |  | TRUE
152 | bus_MV_523_0_node_110 | 20 | n |  | TRUE
153 | bus_MV_523_0_node_119 | 20 | n |  | TRUE
154 | bus_MV_523_0_node_156 | 20 | n |  | TRUE
155 | bus_MV_523_0_node_146 | 20 | n |  | TRUE
156 | bus_MV_523_0_node_138 | 20 | n |  | TRUE
157 | bus_HV_523_0_node_47 | 110 | n |  | TRUE

## load
| name | bus | p_mw | q_mvar | const_z_percent | const_i_percent | sn_mva | scaling | in_service | type
0 | MV_523_0_load_0 | 0 | 0.40707 | 0.19715 | 0 | 0 |  | 1 | TRUE | wye
1 | MV_523_0_load_2 | 3 | 0.30824 | 0.14929 | 0 | 0 |  | 1 | TRUE | wye
2 | MV_523_0_load_8 | 4 | 0.35102 | 0.17001 | 0 | 0 |  | 1 | TRUE | wye
3 | MV_523_0_load_35 | 6 | 0.39134 | 0.18953 | 0 | 0 |  | 1 | TRUE | wye
4 | MV_523_0_load_91 | 7 | 0.27274 | 0.13209 | 0 | 0 |  | 1 | TRUE | wye
5 | MV_523_0_load_141 | 13 | 0.65149 | 0.31553 | 0 | 0 |  | 1 | TRUE | wye
6 | MV_523_0_load_121 | 15 | 0.12309 | 0.059613 | 0 | 0 |  | 1 | TRUE | wye
7 | MV_523_0_load_132 | 16 | 0.26257 | 0.12717 | 0 | 0 |  | 1 | TRUE | wye
8 | MV_523_0_load_4 | 17 | 0.17366 | 0.084107 | 0 | 0 |  | 1 | TRUE | wye
9 | MV_523_0_load_28 | 20 | 0.40059 | 0.19401 | 0 | 0 |  | 1 | TRUE | wye
10 | MV_523_0_load_160 | 22 | 0.24967 | 0.12092 | 0 | 0 |  | 1 | TRUE | wye
11 | MV_523_0_load_7 | 24 | 0.35199 | 0.17048 | 0 | 0 |  | 1 | TRUE | wye
12 | MV_523_0_load_159 | 26 | 0.22437 | 0.10867 | 0 | 0 |  | 1 | TRUE | wye
13 | MV_523_0_load_154 | 27 | 0.405 | 0.19615 | 0 | 0 |  | 1 | TRUE | wye
14 | MV_523_0_load_148 | 28 | 0.40221 | 0.1948 | 0 | 0 |  | 1 | TRUE | wye
15 | MV_523_0_load_11 | 32 | 0.1934 | 0.09367 | 0 | 0 |  | 1 | TRUE | wye
16 | MV_523_0_load_100 | 37 | 0.16229 | 0.078602 | 0 | 0 |  | 1 | TRUE | wye
17 | MV_523_0_load_158 | 38 | 0.2331 | 0.1129 | 0 | 0 |  | 1 | TRUE | wye
18 | MV_523_0_load_126 | 40 | 0.51599 | 0.2499 | 0 | 0 |  | 1 | TRUE | wye
19 | MV_523_0_load_31 | 43 | 0.2806 | 0.1359 | 0 | 0 |  | 1 | TRUE | wye
20 | MV_523_0_load_88 | 44 | 0.29192 | 0.14139 | 0 | 0 |  | 1 | TRUE | wye
21 | MV_523_0_load_32 | 45 | 0.40994 | 0.19854 | 0 | 0 |  | 1 | TRUE | wye
22 | MV_523_0_load_129 | 48 | 0.17903 | 0.086711 | 0 | 0 |  | 1 | TRUE | wye
23 | MV_523_0_load_72 | 49 | 0.32942 | 0.15954 | 0 | 0 |  | 1 | TRUE | wye
24 | MV_523_0_load_75 | 50 | 0.32646 | 0.15811 | 0 | 0 |  | 1 | TRUE | wye
25 | MV_523_0_load_71 | 54 | 0.30992 | 0.1501 | 0 | 0 |  | 1 | TRUE | wye
26 | MV_523_0_load_89 | 55 | 0.19012 | 0.092078 | 0 | 0 |  | 1 | TRUE | wye
27 | MV_523_0_load_111 | 57 | 0.08292 | 0.04016 | 0 | 0 |  | 1 | TRUE | wye
28 | MV_523_0_load_60 | 58 | 0.12611 | 0.061076 | 0 | 0 |  | 1 | TRUE | wye
29 | MV_523_0_load_128 | 59 | 0.084575 | 0.040962 | 0 | 0 |  | 1 | TRUE | wye
30 | MV_523_0_load_149 | 62 | 0.31964 | 0.15481 | 0 | 0 |  | 1 | TRUE | wye
31 | MV_523_0_load_143 | 65 | 0.08317 | 0.040281 | 0 | 0 |  | 1 | TRUE | wye
32 | MV_523_0_load_21 | 66 | 0.37574 | 0.18198 | 0 | 0 |  | 1 | TRUE | wye
33 | MV_523_0_load_40 | 72 | 0.16553 | 0.080171 | 0 | 0 |  | 1 | TRUE | wye
34 | MV_523_0_load_136 | 73 | 0.094485 | 0.045761 | 0 | 0 |  | 1 | TRUE | wye
35 | MV_523_0_load_70 | 74 | 0.2506 | 0.12137 | 0 | 0 |  | 1 | TRUE | wye
36 | MV_523_0_load_41 | 77 | 0.33926 | 0.16431 | 0 | 0 |  | 1 | TRUE | wye
37 | MV_523_0_load_155 | 78 | 0.37137 | 0.17986 | 0 | 0 |  | 1 | TRUE | wye
38 | MV_523_0_load_120 | 81 | 0.078103 | 0.037827 | 0 | 0 |  | 1 | TRUE | wye
39 | MV_523_0_load_142 | 82 | 0.076259 | 0.036934 | 0 | 0 |  | 1 | TRUE | wye
40 | MV_523_0_load_57 | 83 | 0.39906 | 0.19327 | 0 | 0 |  | 1 | TRUE | wye
41 | MV_523_0_load_58 | 84 | 0.31079 | 0.15052 | 0 | 0 |  | 1 | TRUE | wye
42 | MV_523_0_load_61 | 86 | 0.10065 | 0.048746 | 0 | 0 |  | 1 | TRUE | wye
43 | MV_523_0_load_157 | 90 | 0.35114 | 0.17007 | 0 | 0 |  | 1 | TRUE | wye
44 | MV_523_0_load_80 | 91 | 0.35471 | 0.17179 | 0 | 0 |  | 1 | TRUE | wye
45 | MV_523_0_load_92 | 95 | 0.30045 | 0.14551 | 0 | 0 |  | 1 | TRUE | wye
46 | MV_523_0_load_94 | 97 | 0.090983 | 0.044065 | 0 | 0 |  | 1 | TRUE | wye
47 | MV_523_0_load_95 | 98 | 0.077324 | 0.03745 | 0 | 0 |  | 1 | TRUE | wye
48 | MV_523_0_load_97 | 100 | 0.29041 | 0.14065 | 0 | 0 |  | 1 | TRUE | wye
49 | MV_523_0_load_133 | 101 | 0.079144 | 0.038331 | 0 | 0 |  | 1 | TRUE | wye
50 | MV_523_0_load_115 | 102 | 0.17303 | 0.083801 | 0 | 0 |  | 1 | TRUE | wye
51 | MV_523_0_load_125 | 103 | 0.19471 | 0.094303 | 0 | 0 |  | 1 | TRUE | wye
52 | MV_523_0_load_134 | 104 | 0.26453 | 0.12812 | 0 | 0 |  | 1 | TRUE | wye
53 | MV_523_0_load_38 | 106 | 0.33544 | 0.16246 | 0 | 0 |  | 1 | TRUE | wye
54 | MV_523_0_load_161 | 109 | 0.29984 | 0.14522 | 0 | 0 |  | 1 | TRUE | wye
55 | MV_523_0_load_127 | 111 | 0.36209 | 0.17537 | 0 | 0 |  | 1 | TRUE | wye
56 | MV_523_0_load_84 | 112 | 0.22348 | 0.10824 | 0 | 0 |  | 1 | TRUE | wye
57 | MV_523_0_load_101 | 114 | 0.35425 | 0.17157 | 0 | 0 |  | 1 | TRUE | wye
58 | MV_523_0_load_45 | 115 | 0.34899 | 0.16902 | 0 | 0 |  | 1 | TRUE | wye
59 | MV_523_0_load_46 | 116 | 0.082187 | 0.039805 | 0 | 0 |  | 1 | TRUE | wye
60 | MV_523_0_load_113 | 121 | 0.2412 | 0.11682 | 0 | 0 |  | 1 | TRUE | wye
61 | MV_523_0_load_137 | 123 | 0.2556 | 0.12379 | 0 | 0 |  | 1 | TRUE | wye
62 | MV_523_0_load_98 | 124 | 0.14898 | 0.072153 | 0 | 0 |  | 1 | TRUE | wye
63 | MV_523_0_load_99 | 125 | 0.078675 | 0.038104 | 0 | 0 |  | 1 | TRUE | wye
64 | MV_523_0_load_112 | 126 | 0.18731 | 0.09072 | 0 | 0 |  | 1 | TRUE | wye
65 | MV_523_0_load_150 | 127 | 0.07319 | 0.035448 | 0 | 0 |  | 1 | TRUE | wye
66 | MV_523_0_load_51 | 128 | 0.32571 | 0.15775 | 0 | 0 |  | 1 | TRUE | wye
67 | MV_523_0_load_104 | 132 | 0.35044 | 0.16973 | 0 | 0 |  | 1 | TRUE | wye
68 | MV_523_0_load_90 | 133 | 0.26375 | 0.12774 | 0 | 0 |  | 1 | TRUE | wye
69 | MV_523_0_load_62 | 135 | 0.365 | 0.17678 | 0 | 0 |  | 1 | TRUE | wye
70 | MV_523_0_load_69 | 140 | 0.15538 | 0.075256 | 0 | 0 |  | 1 | TRUE | wye
71 | MV_523_0_load_162 | 141 | 0.26673 | 0.12918 | 0 | 0 |  | 1 | TRUE | wye
72 | MV_523_0_load_163 | 142 | 0.10375 | 0.05025 | 0 | 0 |  | 1 | TRUE | wye
73 | MV_523_0_load_105 | 145 | 0.2775 | 0.1344 | 0 | 0 |  | 1 | TRUE | wye
74 | MV_523_0_load_152 | 146 | 0.072557 | 0.035141 | 0 | 0 |  | 1 | TRUE | wye
75 | MV_523_0_load_116 | 147 | 0.10858 | 0.052588 | 0 | 0 |  | 1 | TRUE | wye
76 | MV_523_0_load_144 | 149 | 0.16278 | 0.078836 | 0 | 0 |  | 1 | TRUE | wye
77 | MV_523_0_load_108 | 151 | 0.15295 | 0.074077 | 0 | 0 |  | 1 | TRUE | wye
78 | MV_523_0_load_156 | 154 | 0.29924 | 0.14493 | 0 | 0 |  | 1 | TRUE | wye
79 | MV_523_0_load_138 | 156 | 0.26669 | 0.12916 | 0 | 0 |  | 1 | TRUE | wye

## ext_grid
| name | bus | vm_pu | va_degree | slack_weight | in_service
0 |  | 117 | 1 | 0 | 1 | TRUE

## line
| name | std_type | from_bus | to_bus | length_km | r_ohm_per_km | x_ohm_per_km | c_nf_per_km | g_us_per_km | max_i_ka | df | parallel | type | in_service
0 | MV_523_0_line_0 |  | 0 | 1 | 0.056401 | 0.0595 | 0.16 | 22 | 0 | 1.29 | 1 | 1 | ol | TRUE
1 | MV_523_0_line_1 |  | 0 | 2 | 0.15354 | 0.0595 | 0.16 | 22 | 0 | 1.29 | 1 | 1 | ol | TRUE
2 | MV_523_0_line_2 |  | 1 | 3 | 0.039325 | 0.0515 | 0.029 | 1000 | 0 | 1.276 | 1 | 1 | cs | TRUE
3 | MV_523_0_line_3 |  | 2 | 7 | 0.056779 | 0.445 | 0.132 | 190 | 0 | 0.22 | 1 | 1 | cs | TRUE
4 | MV_523_0_line_4 |  | 2 | 8 | 0.18591 | 0.0515 | 0.029 | 1000 | 0 | 1.276 | 1 | 1 | cs | TRUE
5 | MV_523_0_line_5 |  | 3 | 9 | 0.012415 | 0.0515 | 0.029 | 1000 | 0 | 1.276 | 1 | 1 | cs | TRUE
6 | MV_523_0_line_6 |  | 4 | 5 | 0.04803 | 0.445 | 0.132 | 190 | 0 | 0.22 | 1 | 1 | cs | TRUE
7 | MV_523_0_line_7 |  | 5 | 6 | 0.241 | 0.5939 | 0.372 | 9.5 | 0 | 0.21 | 1 | 1 | ol | TRUE
8 | MV_523_0_line_8 |  | 6 | 30 | 0.074141 | 0.445 | 0.132 | 190 | 0 | 0.22 | 1 | 1 | cs | TRUE
9 | MV_523_0_line_9 |  | 8 | 135 | 0.057081 | 0.0595 | 0.16 | 22 | 0 | 1.29 | 1 | 1 | ol | TRUE
10 | MV_523_0_line_10 |  | 9 | 10 | 0.19174 | 0.445 | 0.132 | 190 | 0 | 0.22 | 1 | 1 | cs | TRUE
11 | MV_523_0_line_11 |  | 9 | 11 | 0.26215 | 0.0515 | 0.029 | 1000 | 0 | 1.276 | 1 | 1 | cs | TRUE
12 | MV_523_0_line_12 |  | 10 | 15 | 0.039489 | 0.445 | 0.132 | 190 | 0 | 0.22 | 1 | 1 | cs | TRUE
13 | MV_523_0_line_13 |  | 11 | 16 | 0.053127 | 0.445 | 0.132 | 190 | 0 | 0.22 | 1 | 1 | cs | TRUE
14 | MV_523_0_line_14 |  | 11 | 12 | 0.10353 | 0.0515 | 0.029 | 1000 | 0 | 1.276 | 1 | 1 | cs | TRUE
15 | MV_523_0_line_15 |  | 12 | 13 | 0.050603 | 0.445 | 0.132 | 190 | 0 | 0.22 | 1 | 1 | cs | TRUE
16 | MV_523_0_line_16 |  | 12 | 14 | 0.01227 | 0.0515 | 0.029 | 1000 | 0 | 1.276 | 1 | 1 | cs | TRUE
17 | MV_523_0_line_17 |  | 14 | 114 | 0.038737 | 0.161 | 0.117 | 273 | 0 | 0.362 | 1 | 1 | cs | TRUE
18 | MV_523_0_line_18 |  | 16 | 41 | 0.032794 | 0.445 | 0.132 | 190 | 0 | 0.22 | 1 | 1 | cs | TRUE
19 | MV_523_0_line_19 |  | 17 | 18 | 0.028559 | 0.445 | 0.132 | 190 | 0 | 0.22 | 1 | 1 | cs | TRUE
20 | MV_523_0_line_20 |  | 18 | 19 | 0.041788 | 0.445 | 0.132 | 190 | 0 | 0.22 | 1 | 1 | cs | TRUE
21 | MV_523_0_line_21 |  | 19 | 22 | 0.037418 | 0.445 | 0.132 | 190 | 0 | 0.22 | 1 | 1 | cs | TRUE
22 | MV_523_0_line_22 |  | 20 | 21 | 0.033032 | 0.445 | 0.132 | 190 | 0 | 0.22 | 1 | 1 | cs | TRUE
23 | MV_523_0_line_23 |  | 20 | 22 | 0.25247 | 0.5939 | 0.372 | 9.5 | 0 | 0.21 | 1 | 1 | ol | TRUE
24 | MV_523_0_line_24 |  | 21 | 107 | 0.29379 | 0.445 | 0.132 | 190 | 0 | 0.22 | 1 | 1 | cs | TRUE
25 | MV_523_0_line_25 |  | 22 | 23 | 0.028525 | 0.445 | 0.132 | 190 | 0 | 0.22 | 1 | 1 | cs | TRUE
26 | MV_523_0_line_26 |  | 23 | 113 | 0.1843 | 0.445 | 0.132 | 190 | 0 | 0.22 | 1 | 1 | cs | TRUE
27 | MV_523_0_line_27 |  | 23 | 114 | 0.25508 | 0.306 | 0.35 | 10 | 0 | 0.35 | 1 | 1 | ol | TRUE
28 | MV_523_0_line_28 |  | 24 | 25 | 0.13879 | 0.5939 | 0.372 | 9.5 | 0 | 0.21 | 1 | 1 | ol | TRUE
29 | MV_523_0_line_29 |  | 24 | 26 | 0.22765 | 0.5939 | 0.372 | 9.5 | 0 | 0.21 | 1 | 1 | ol | TRUE
30 | MV_523_0_line_30 |  | 25 | 27 | 0.15902 | 0.0595 | 0.16 | 22 | 0 | 1.29 | 1 | 1 | ol | TRUE
31 | MV_523_0_line_31 |  | 25 | 28 | 0.037383 | 0.0515 | 0.029 | 1000 | 0 | 1.276 | 1 | 1 | cs | TRUE
32 | MV_523_0_line_32 |  | 27 | 29 | 0.025803 | 0.0595 | 0.16 | 22 | 0 | 1.29 | 1 | 1 | ol | TRUE
33 | MV_523_0_line_33 |  | 28 | 155 | 0.023666 | 0.0515 | 0.029 | 1000 | 0 | 1.276 | 1 | 1 | cs | TRUE
34 | MV_523_0_line_34 |  | 29 | 146 | 0.15958 | 0.5939 | 0.372 | 9.5 | 0 | 0.21 | 1 | 1 | ol | TRUE
35 | MV_523_0_line_35 |  | 29 | 143 | 0.093617 | 0.0515 | 0.029 | 1000 | 0 | 1.276 | 1 | 1 | cs | TRUE
36 | MV_523_0_line_36 |  | 30 | 31 | 0.15864 | 0.445 | 0.132 | 190 | 0 | 0.22 | 1 | 1 | cs | TRUE
37 | MV_523_0_line_37 |  | 31 | 112 | 0.096409 | 0.5939 | 0.372 | 9.5 | 0 | 0.21 | 1 | 1 | ol | TRUE
38 | MV_523_0_line_38 |  | 32 | 33 | 0.033641 | 0.445 | 0.132 | 190 | 0 | 0.22 | 1 | 1 | cs | TRUE
39 | MV_523_0_line_39 |  | 33 | 34 | 0.45573 | 0.445 | 0.132 | 190 | 0 | 0.22 | 1 | 1 | cs | TRUE
40 | MV_523_0_line_40 |  | 34 | 35 | 0.38062 | 0.445 | 0.132 | 190 | 0 | 0.22 | 1 | 1 | cs | TRUE
41 | MV_523_0_line_41 |  | 34 | 36 | 0.85816 | 0.445 | 0.132 | 190 | 0 | 0.22 | 1 | 1 | cs | TRUE
42 | MV_523_0_line_42 |  | 34 | 37 | 0.093071 | 0.5939 | 0.372 | 9.5 | 0 | 0.21 | 1 | 1 | ol | TRUE
43 | MV_523_0_line_43 |  | 35 | 38 | 0.054583 | 0.5939 | 0.372 | 9.5 | 0 | 0.21 | 1 | 1 | ol | TRUE
44 | MV_523_0_line_44 |  | 36 | 43 | 0.012782 | 0.445 | 0.132 | 190 | 0 | 0.22 | 1 | 1 | cs | TRUE
45 | MV_523_0_line_45 |  | 36 | 39 | 0.19491 | 0.445 | 0.132 | 190 | 0 | 0.22 | 1 | 1 | cs | TRUE
46 | MV_523_0_line_46 |  | 39 | 40 | 0.015278 | 0.445 | 0.132 | 190 | 0 | 0.22 | 1 | 1 | cs | TRUE
47 | MV_523_0_line_47 |  | 40 | 107 | 0.043551 | 0.445 | 0.132 | 190 | 0 | 0.22 | 1 | 1 | cs | TRUE
48 | MV_523_0_line_48 |  | 41 | 42 | 0.10208 | 0.445 | 0.132 | 190 | 0 | 0.22 | 1 | 1 | cs | TRUE
49 | MV_523_0_line_49 |  | 42 | 44 | 0.006406 | 0.445 | 0.132 | 190 | 0 | 0.22 | 1 | 1 | cs | TRUE
50 | MV_523_0_line_50 |  | 45 | 46 | 0.020382 | 0.445 | 0.132 | 190 | 0 | 0.22 | 1 | 1 | cs | TRUE
51 | MV_523_0_line_51 |  | 46 | 47 | 0.053707 | 0.445 | 0.132 | 190 | 0 | 0.22 | 1 | 1 | cs | TRUE
52 | MV_523_0_line_52 |  | 47 | 48 | 0.027025 | 0.445 | 0.132 | 190 | 0 | 0.22 | 1 | 1 | cs | TRUE
53 | MV_523_0_line_53 |  | 48 | 59 | 0.00049691 | 0.445 | 0.132 | 190 | 0 | 0.22 | 1 | 1 | cs | TRUE
54 | MV_523_0_line_54 |  | 49 | 50 | 0.059922 | 0.0595 | 0.16 | 22 | 0 | 1.29 | 1 | 1 | ol | TRUE
55 | MV_523_0_line_55 |  | 49 | 51 | 0.12481 | 0.0595 | 0.16 | 22 | 0 | 1.29 | 1 | 1 | ol | TRUE
56 | MV_523_0_line_56 |  | 50 | 55 | 0.026415 | 0.0515 | 0.029 | 1000 | 0 | 1.276 | 1 | 1 | cs | TRUE
57 | MV_523_0_line_57 |  | 51 | 56 | 0.13939 | 0.0515 | 0.029 | 1000 | 0 | 1.276 | 1 | 1 | cs | TRUE
58 | MV_523_0_line_58 |  | 52 | 53 | 0.0822 | 0.445 | 0.132 | 190 | 0 | 0.22 | 1 | 1 | cs | TRUE
59 | MV_523_0_line_59 |  | 52 | 54 | 0.073643 | 0.445 | 0.132 | 190 | 0 | 0.22 | 1 | 1 | cs | TRUE
60 | MV_523_0_line_60 |  | 53 | 57 | 0.048219 | 0.445 | 0.132 | 190 | 0 | 0.22 | 1 | 1 | cs | TRUE
61 | MV_523_0_line_61 |  | 54 | 55 | 0.058395 | 0.5939 | 0.372 | 9.5 | 0 | 0.21 | 1 | 1 | ol | TRUE
62 | MV_523_0_line_62 |  | 55 | 58 | 0.10179 | 0.306 | 0.35 | 10 | 0 | 0.35 | 1 | 1 | ol | TRUE
63 | MV_523_0_line_63 |  | 56 | 147 | 0.030965 | 0.445 | 0.132 | 190 | 0 | 0.22 | 1 | 1 | cs | TRUE
64 | MV_523_0_line_64 |  | 56 | 65 | 0.17086 | 0.0595 | 0.16 | 22 | 0 | 1.29 | 1 | 1 | ol | TRUE
65 | MV_523_0_line_65 |  | 58 | 87 | 0.05147 | 0.161 | 0.117 | 273 | 0 | 0.362 | 1 | 1 | cs | TRUE
66 | MV_523_0_line_66 |  | 59 | 60 | 0.029119 | 0.445 | 0.132 | 190 | 0 | 0.22 | 1 | 1 | cs | TRUE
67 | MV_523_0_line_67 |  | 60 | 61 | 0.073721 | 0.445 | 0.132 | 190 | 0 | 0.22 | 1 | 1 | cs | TRUE
68 | MV_523_0_line_68 |  | 61 | 62 | 0.055034 | 0.445 | 0.132 | 190 | 0 | 0.22 | 1 | 1 | cs | TRUE
69 | MV_523_0_line_69 |  | 62 | 64 | 0.012831 | 0.445 | 0.132 | 190 | 0 | 0.22 | 1 | 1 | cs | TRUE
70 | MV_523_0_line_70 |  | 63 | 64 | 0.050403 | 0.445 | 0.132 | 190 | 0 | 0.22 | 1 | 1 | cs | TRUE
71 | MV_523_0_line_71 |  | 63 | 65 | 0.053859 | 0.445 | 0.132 | 190 | 0 | 0.22 | 1 | 1 | cs | TRUE
72 | MV_523_0_line_72 |  | 65 | 149 | 0.036 | 0.0515 | 0.029 | 1000 | 0 | 1.276 | 1 | 1 | cs | TRUE
73 | MV_523_0_line_73 |  | 66 | 67 | 0.047831 | 0.445 | 0.132 | 190 | 0 | 0.22 | 1 | 1 | cs | TRUE
74 | MV_523_0_line_74 |  | 66 | 68 | 0.1301 | 0.5939 | 0.372 | 9.5 | 0 | 0.21 | 1 | 1 | ol | TRUE
75 | MV_523_0_line_75 |  | 67 | 70 | 0.28225 | 0.445 | 0.132 | 190 | 0 | 0.22 | 1 | 1 | cs | TRUE
76 | MV_523_0_line_76 |  | 68 | 69 | 0.12828 | 0.445 | 0.132 | 190 | 0 | 0.22 | 1 | 1 | cs | TRUE
77 | MV_523_0_line_77 |  | 69 | 71 | 0.20855 | 0.445 | 0.132 | 190 | 0 | 0.22 | 1 | 1 | cs | TRUE
78 | MV_523_0_line_78 |  | 69 | 72 | 0.024488 | 0.445 | 0.132 | 190 | 0 | 0.22 | 1 | 1 | cs | TRUE
79 | MV_523_0_line_79 |  | 69 | 73 | 0.14402 | 0.5939 | 0.372 | 9.5 | 0 | 0.21 | 1 | 1 | ol | TRUE
80 | MV_523_0_line_80 |  | 70 | 78 | 0.12048 | 0.5939 | 0.372 | 9.5 | 0 | 0.21 | 1 | 1 | ol | TRUE
81 | MV_523_0_line_81 |  | 71 | 74 | 0.064748 | 0.445 | 0.132 | 190 | 0 | 0.22 | 1 | 1 | cs | TRUE
82 | MV_523_0_line_82 |  | 73 | 105 | 0.35484 | 0.5939 | 0.372 | 9.5 | 0 | 0.21 | 1 | 1 | ol | TRUE
83 | MV_523_0_line_83 |  | 73 | 98 | 0.040598 | 0.445 | 0.132 | 190 | 0 | 0.22 | 1 | 1 | cs | TRUE
84 | MV_523_0_line_84 |  | 75 | 76 | 0.17995 | 0.445 | 0.132 | 190 | 0 | 0.22 | 1 | 1 | cs | TRUE
85 | MV_523_0_line_85 |  | 75 | 77 | 0.03118 | 0.445 | 0.132 | 190 | 0 | 0.22 | 1 | 1 | cs | TRUE
86 | MV_523_0_line_86 |  | 76 | 81 | 0.045182 | 0.445 | 0.132 | 190 | 0 | 0.22 | 1 | 1 | cs | TRUE
87 | MV_523_0_line_87 |  | 77 | 79 | 0.050406 | 0.445 | 0.132 | 190 | 0 | 0.22 | 1 | 1 | cs | TRUE
88 | MV_523_0_line_88 |  | 79 | 80 | 0.11891 | 0.445 | 0.132 | 190 | 0 | 0.22 | 1 | 1 | cs | TRUE
89 | MV_523_0_line_89 |  | 80 | 82 | 0.014696 | 0.445 | 0.132 | 190 | 0 | 0.22 | 1 | 1 | cs | TRUE
90 | MV_523_0_line_90 |  | 81 | 88 | 0.029011 | 0.445 | 0.132 | 190 | 0 | 0.22 | 1 | 1 | cs | TRUE
91 | MV_523_0_line_91 |  | 83 | 84 | 0.060213 | 0.5939 | 0.372 | 9.5 | 0 | 0.21 | 1 | 1 | ol | TRUE
92 | MV_523_0_line_92 |  | 84 | 85 | 0.04539 | 0.445 | 0.132 | 190 | 0 | 0.22 | 1 | 1 | cs | TRUE
93 | MV_523_0_line_93 |  | 85 | 86 | 0.04963 | 0.445 | 0.132 | 190 | 0 | 0.22 | 1 | 1 | cs | TRUE
94 | MV_523_0_line_94 |  | 85 | 87 | 0.10847 | 0.306 | 0.35 | 10 | 0 | 0.35 | 1 | 1 | ol | TRUE
95 | MV_523_0_line_95 |  | 86 | 88 | 0.053274 | 0.445 | 0.132 | 190 | 0 | 0.22 | 1 | 1 | cs | TRUE
96 | MV_523_0_line_96 |  | 87 | 89 | 0.086898 | 0.445 | 0.132 | 190 | 0 | 0.22 | 1 | 1 | cs | TRUE
97 | MV_523_0_line_97 |  | 88 | 103 | 0.063033 | 0.5939 | 0.372 | 9.5 | 0 | 0.21 | 1 | 1 | ol | TRUE
98 | MV_523_0_line_98 |  | 89 | 90 | 0.018821 | 0.445 | 0.132 | 190 | 0 | 0.22 | 1 | 1 | cs | TRUE
99 | MV_523_0_line_99 |  | 90 | 93 | 0.03557 | 0.5939 | 0.372 | 9.5 | 0 | 0.21 | 1 | 1 | ol | TRUE
100 | MV_523_0_line_100 |  | 91 | 92 | 0.018342 | 0.445 | 0.132 | 190 | 0 | 0.22 | 1 | 1 | cs | TRUE
101 | MV_523_0_line_101 |  | 92 | 93 | 0.14306 | 0.445 | 0.132 | 190 | 0 | 0.22 | 1 | 1 | cs | TRUE
102 | MV_523_0_line_102 |  | 93 | 94 | 0.3426 | 0.445 | 0.132 | 190 | 0 | 0.22 | 1 | 1 | cs | TRUE
103 | MV_523_0_line_103 |  | 94 | 104 | 0.061611 | 0.445 | 0.132 | 190 | 0 | 0.22 | 1 | 1 | cs | TRUE
104 | MV_523_0_line_104 |  | 95 | 96 | 0.056476 | 0.445 | 0.132 | 190 | 0 | 0.22 | 1 | 1 | cs | TRUE
105 | MV_523_0_line_105 |  | 95 | 97 | 0.064484 | 0.445 | 0.132 | 190 | 0 | 0.22 | 1 | 1 | cs | TRUE
106 | MV_523_0_line_106 |  | 96 | 98 | 0.047101 | 0.445 | 0.132 | 190 | 0 | 0.22 | 1 | 1 | cs | TRUE
107 | MV_523_0_line_107 |  | 96 | 99 | 0.095905 | 0.445 | 0.132 | 190 | 0 | 0.22 | 1 | 1 | cs | TRUE
108 | MV_523_0_line_108 |  | 97 | 100 | 0.030648 | 0.445 | 0.132 | 190 | 0 | 0.22 | 1 | 1 | cs | TRUE
109 | MV_523_0_line_109 |  | 99 | 101 | 0.044138 | 0.445 | 0.132 | 190 | 0 | 0.22 | 1 | 1 | cs | TRUE
110 | MV_523_0_line_110 |  | 100 | 102 | 0.033919 | 0.5939 | 0.372 | 9.5 | 0 | 0.21 | 1 | 1 | ol | TRUE
111 | MV_523_0_line_111 |  | 102 | 103 | 0.061909 | 0.445 | 0.132 | 190 | 0 | 0.22 | 1 | 1 | cs | TRUE
112 | MV_523_0_line_112 |  | 105 | 106 | 0.1425 | 0.5939 | 0.372 | 9.5 | 0 | 0.21 | 1 | 1 | ol | TRUE
113 | MV_523_0_line_113 |  | 107 | 111 | 0.057265 | 0.445 | 0.132 | 190 | 0 | 0.22 | 1 | 1 | cs | TRUE
114 | MV_523_0_line_114 |  | 108 | 109 | 0.063757 | 0.5939 | 0.372 | 9.5 | 0 | 0.21 | 1 | 1 | ol | TRUE
115 | MV_523_0_line_115 |  | 108 | 110 | 0.35949 | 0.445 | 0.132 | 190 | 0 | 0.22 | 1 | 1 | cs | TRUE
116 | MV_523_0_line_116 |  | 110 | 133 | 0.02545 | 0.445 | 0.132 | 190 | 0 | 0.22 | 1 | 1 | cs | TRUE
117 | MV_523_0_line_117 |  | 110 | 130 | 0.25896 | 0.445 | 0.132 | 190 | 0 | 0.22 | 1 | 1 | cs | TRUE
118 | MV_523_0_line_118 |  | 112 | 113 | 0.051013 | 0.445 | 0.132 | 190 | 0 | 0.22 | 1 | 1 | cs | TRUE
119 | MV_523_0_line_119 |  | 113 | 134 | 0.39616 | 0.445 | 0.132 | 190 | 0 | 0.22 | 1 | 1 | cs | TRUE
120 | MV_523_0_line_120 |  | 115 | 116 | 0.023798 | 0.445 | 0.132 | 190 | 0 | 0.22 | 1 | 1 | cs | TRUE
121 | MV_523_0_line_121 |  | 116 | 117 | 0.022268 | 0.445 | 0.132 | 190 | 0 | 0.22 | 1 | 1 | cs | TRUE
122 | MV_523_0_line_122 |  | 117 | 118 | 0.19021 | 0.0515 | 0.029 | 1000 | 0 | 1.276 | 1 | 1 | cs | TRUE
123 | MV_523_0_line_123 |  | 117 | 119 | 0.24949 | 0.445 | 0.132 | 190 | 0 | 0.22 | 1 | 1 | cs | TRUE
124 | MV_523_0_line_124 |  | 118 | 120 | 0.17398 | 0.445 | 0.132 | 190 | 0 | 0.22 | 1 | 1 | cs | TRUE
125 | MV_523_0_line_125 |  | 118 | 121 | 0.025118 | 0.0515 | 0.029 | 1000 | 0 | 1.276 | 1 | 1 | cs | TRUE
126 | MV_523_0_line_126 |  | 119 | 124 | 0.007791 | 0.445 | 0.132 | 190 | 0 | 0.22 | 1 | 1 | cs | TRUE
127 | MV_523_0_line_127 |  | 119 | 125 | 0.078918 | 0.5939 | 0.372 | 9.5 | 0 | 0.21 | 1 | 1 | ol | TRUE
128 | MV_523_0_line_128 |  | 120 | 122 | 0.30848 | 0.445 | 0.132 | 190 | 0 | 0.22 | 1 | 1 | cs | TRUE
129 | MV_523_0_line_129 |  | 120 | 123 | 0.010646 | 0.445 | 0.132 | 190 | 0 | 0.22 | 1 | 1 | cs | TRUE
130 | MV_523_0_line_130 |  | 121 | 126 | 0.053804 | 0.0515 | 0.029 | 1000 | 0 | 1.276 | 1 | 1 | cs | TRUE
131 | MV_523_0_line_131 |  | 122 | 127 | 0.033471 | 0.445 | 0.132 | 190 | 0 | 0.22 | 1 | 1 | cs | TRUE
132 | MV_523_0_line_132 |  | 126 | 152 | 0.051686 | 0.0515 | 0.029 | 1000 | 0 | 1.276 | 1 | 1 | cs | TRUE
133 | MV_523_0_line_133 |  | 128 | 129 | 0.023832 | 0.445 | 0.132 | 190 | 0 | 0.22 | 1 | 1 | cs | TRUE
134 | MV_523_0_line_134 |  | 128 | 130 | 0.04934 | 0.445 | 0.132 | 190 | 0 | 0.22 | 1 | 1 | cs | TRUE
135 | MV_523_0_line_135 |  | 129 | 131 | 0.17851 | 0.445 | 0.132 | 190 | 0 | 0.22 | 1 | 1 | cs | TRUE
136 | MV_523_0_line_136 |  | 131 | 132 | 0.015403 | 0.445 | 0.132 | 190 | 0 | 0.22 | 1 | 1 | cs | TRUE
137 | MV_523_0_line_137 |  | 133 | 134 | 0.010489 | 0.445 | 0.132 | 190 | 0 | 0.22 | 1 | 1 | cs | TRUE
138 | MV_523_0_line_138 |  | 135 | 136 | 0.001978 | 0.0515 | 0.029 | 1000 | 0 | 1.276 | 1 | 1 | cs | TRUE
139 | MV_523_0_line_139 |  | 135 | 137 | 0.022416 | 0.445 | 0.132 | 190 | 0 | 0.22 | 1 | 1 | cs | TRUE
140 | MV_523_0_line_140 |  | 135 | 138 | 0.14781 | 0.5939 | 0.372 | 9.5 | 0 | 0.21 | 1 | 1 | ol | TRUE
141 | MV_523_0_line_141 |  | 136 | 139 | 0.13551 | 0.0515 | 0.029 | 1000 | 0 | 1.276 | 1 | 1 | cs | TRUE
142 | MV_523_0_line_142 |  | 137 | 140 | 0.024415 | 0.445 | 0.132 | 190 | 0 | 0.22 | 1 | 1 | cs | TRUE
143 | MV_523_0_line_143 |  | 138 | 141 | 0.042197 | 0.445 | 0.132 | 190 | 0 | 0.22 | 1 | 1 | cs | TRUE
144 | MV_523_0_line_144 |  | 139 | 142 | 0.037237 | 0.445 | 0.132 | 190 | 0 | 0.22 | 1 | 1 | cs | TRUE
145 | MV_523_0_line_145 |  | 139 | 143 | 0.1086 | 0.0515 | 0.029 | 1000 | 0 | 1.276 | 1 | 1 | cs | TRUE
146 | MV_523_0_line_146 |  | 142 | 144 | 0.39487 | 0.5939 | 0.372 | 9.5 | 0 | 0.21 | 1 | 1 | ol | TRUE
147 | MV_523_0_line_147 |  | 143 | 145 | 0.058691 | 0.0515 | 0.029 | 1000 | 0 | 1.276 | 1 | 1 | cs | TRUE
148 | MV_523_0_line_148 |  | 144 | 156 | 0.038815 | 0.445 | 0.132 | 190 | 0 | 0.22 | 1 | 1 | cs | TRUE
149 | MV_523_0_line_149 |  | 145 | 150 | 0.030416 | 0.0515 | 0.029 | 1000 | 0 | 1.276 | 1 | 1 | cs | TRUE
150 | MV_523_0_line_150 |  | 147 | 148 | 0.037768 | 0.445 | 0.132 | 190 | 0 | 0.22 | 1 | 1 | cs | TRUE
151 | MV_523_0_line_151 |  | 148 | 153 | 0.1772 | 0.445 | 0.132 | 190 | 0 | 0.22 | 1 | 1 | cs | TRUE
152 | MV_523_0_line_152 |  | 149 | 155 | 0.046781 | 0.0515 | 0.029 | 1000 | 0 | 1.276 | 1 | 1 | cs | TRUE
153 | MV_523_0_line_153 |  | 150 | 151 | 0.037174 | 0.0515 | 0.029 | 1000 | 0 | 1.276 | 1 | 1 | cs | TRUE
154 | MV_523_0_line_154 |  | 151 | 152 | 0.02021 | 0.0515 | 0.029 | 1000 | 0 | 1.276 | 1 | 1 | cs | TRUE
155 | MV_523_0_line_155 |  | 153 | 154 | 0.096382 | 0.5939 | 0.372 | 9.5 | 0 | 0.21 | 1 | 1 | ol | TRUE

## trafo
| name | std_type | hv_bus | lv_bus | sn_mva | vn_hv_kv | vn_lv_kv | vk_percent | vkr_percent | pfe_kw | i0_percent | shift_degree | tap_side | tap_neutral | tap_min | tap_max | tap_step_percent | tap_step_degree | tap_pos | tap_phase_shifter | parallel | df | in_service
0 | MV_523_0_trafo_47 | 25 MVA 110/20 kV | 157 | 117 | 25 | 110 | 20 | 12 | 0.41 | 14 | 0.07 | 150 | hv | 0 | -9 | 9 | 1.5 | 0 | 0 | FALSE | 1 | 1 | TRUE

## bus_geodata
| x | y | coords
0 | 2635726.3881 | 1244437.8132
1 | 2635725.6924 | 1244381.4169
2 | 2635787.9012 | 1244578.497
3 | 2635725.2036 | 1244342.0996
4 | 2636236.6011 | 1244436.0027
5 | 2636190.6037 | 1244424.0701
6 | 2636023.1519 | 1244250.7509
7 | 2635844.7973 | 1244576.1052
8 | 2635602.118 | 1244585.385
9 | 2635719.4287 | 1244331.1021
10 | 2635597.6991 | 1244300.3959
11 | 2635645.4381 | 1244158.5348
12 | 2635735.4558 | 1244108.899
13 | 2635733.9748 | 1244061.8665
14 | 2635745.2786 | 1244101.5089
15 | 2635603.1806 | 1244339.4624
16 | 2635593.2258 | 1244168.0027
17 | 2635997.597 | 1243791.9988
18 | 2635981.4786 | 1243815.572
19 | 2635958.8668 | 1243850.7134
20 | 2635706.8477 | 1243782.0377
21 | 2635674.4989 | 1243789.1146
22 | 2635938.5974 | 1243882.2
23 | 2635960.0657 | 1243901.0532
24 | 2635267.0195 | 1244904.1706
25 | 2635221.0349 | 1244773.2238
26 | 2635111.1034 | 1245070.0434
27 | 2635341.037 | 1244668.8911
28 | 2635183.5417 | 1244773.4796
29 | 2635337.7439 | 1244643.2994
30 | 2636083.399 | 1244207.2995
31 | 2636202.6106 | 1244126.6948
32 | 2635173.6032 | 1243788.1048
33 | 2635184.4323 | 1243756.2484
34 | 2635110.297 | 1244004.2479
35 | 2634920.4556 | 1243940.1986
36 | 2635511.0731 | 1243916.3399
37 | 2635073.723 | 1244089.8316
38 | 2634914.4193 | 1243885.9503
39 | 2635549.5901 | 1244003.4489
40 | 2635564.802 | 1244002.0299
41 | 2635560.5785 | 1244171.0898
42 | 2635487.8002 | 1244224.4002
43 | 2635509.186 | 1243905.8663
44 | 2635487.641 | 1244230.8034
45 | 2635138.0374 | 1244475.3836
46 | 2635130.815 | 1244494.3198
47 | 2635116.0589 | 1244536.3153
48 | 2635089.0362 | 1244536.6432
49 | 2634960.3073 | 1244674.6418
50 | 2634965.1563 | 1244614.9159
51 | 2634984.0889 | 1244797.1613
52 | 2634854.4959 | 1244692.4537
53 | 2634840.7236 | 1244768.0664
54 | 2634881.4009 | 1244624.5454
55 | 2634938.7714 | 1244613.6562
56 | 2635040.268 | 1244877.4
57 | 2634808.1197 | 1244800.4185
58 | 2634908.2021 | 1244516.5662
59 | 2635088.5393 | 1244536.6492
60 | 2635059.4222 | 1244536.9923
61 | 2635061.0423 | 1244610.6718
62 | 2635057.5293 | 1244665.5867
63 | 2635107.1029 | 1244682.3015
64 | 2635056.7057 | 1244678.3902
65 | 2635117.6172 | 1244725.0479
66 | 2634419.8043 | 1244753.0027
67 | 2634398.7995 | 1244795.9978
68 | 2634307.8024 | 1244686.8007
69 | 2634329.9662 | 1244574.0113
70 | 2634546.1021 | 1244960.2036
71 | 2634135.7479 | 1244590.903
72 | 2634307.3901 | 1244564.6415
73 | 2634399.6188 | 1244447.9576
74 | 2634072.0032 | 1244603.2005
75 | 2634637.199 | 1244702.5003
76 | 2634678.9957 | 1244536.0252
77 | 2634663.9026 | 1244718.5967
78 | 2634450.1024 | 1245033.0043
79 | 2634706.5985 | 1244745.2998
80 | 2634699.6259 | 1244781.249
81 | 2634688.9105 | 1244492.0019
82 | 2634712.0463 | 1244789.1052
83 | 2634804.1645 | 1244569.0564
84 | 2634801.7366 | 1244508.8921
85 | 2634798.3523 | 1244463.643
86 | 2634748.7565 | 1244465.3764
87 | 2634906.8109 | 1244465.3249
88 | 2634695.6105 | 1244463.7865
89 | 2634906.2005 | 1244382.8012
90 | 2634905.5403 | 1244363.9962
91 | 2635025.4206 | 1244385.7715
92 | 2635026.73 | 1244367.4785
93 | 2634906.2557 | 1244328.433
94 | 2634692.5025 | 1244315.5057
95 | 2634530.597 | 1244486.3063
96 | 2634487.0028 | 1244450.3964
97 | 2634588.3677 | 1244457.8005
98 | 2634440.2141 | 1244447.4534
99 | 2634492.2703 | 1244360.5022
100 | 2634618.0021 | 1244452.0039
101 | 2634535.4983 | 1244351.585
102 | 2634645.2016 | 1244431.7382
103 | 2634695.2611 | 1244400.7548
104 | 2634634.5059 | 1244335.1959
105 | 2634051.901 | 1244377.2057
106 | 2633942.5023 | 1244285.8984
107 | 2635608.165 | 1243997.985
108 | 2636228.2301 | 1243726.3028
109 | 2636164.5418 | 1243723.3351
110 | 2636380.2531 | 1243834.1462
111 | 2635612.7421 | 1244055.0605
112 | 2636137.4975 | 1244055.5967
113 | 2636100.5482 | 1244020.3381
114 | 2635775.2005 | 1244076.8063
115 | 2635340.4295 | 1244456.9222
116 | 2635345.3587 | 1244435.675
117 | 2635344.2429 | 1244413.4446
118 | 2635406.4815 | 1244409.9797
119 | 2635312.5042 | 1244234.7734
120 | 2635451.5895 | 1244354.7462
121 | 2635407.8507 | 1244435.0582
122 | 2635600.2117 | 1244524.0115
123 | 2635456.7609 | 1244364.0516
124 | 2635313.0945 | 1244227.0052
125 | 2635387.3695 | 1244259.7395
126 | 2635407.6861 | 1244488.8351
127 | 2635623.0661 | 1244503.0678
128 | 2636368.9236 | 1243946.6497
129 | 2636387.3143 | 1243961.8721
130 | 2636408.4222 | 1243924.6218
131 | 2636436.9954 | 1244080.8649
132 | 2636447.779 | 1244091.8938
133 | 2636356.4898 | 1243824.9503
134 | 2636348.9608 | 1243817.9108
135 | 2635545.0995 | 1244588.0563
136 | 2635543.1262 | 1244588.2558
137 | 2635544.5461 | 1244565.6496
138 | 2635668.9029 | 1244668.8065
139 | 2635456.8344 | 1244630.3896
140 | 2635543.8676 | 1244541.2436
141 | 2635693.3659 | 1244703.2313
142 | 2635460.6631 | 1244667.4254
143 | 2635382.5479 | 1244600.6384
144 | 2635765.3448 | 1244918.6042
145 | 2635350.2807 | 1244568.4228
146 | 2635178.6637 | 1244630.6779
147 | 2635031.4052 | 1244907.0694
148 | 2635020.5297 | 1244943.2375
149 | 2635153.3345 | 1244729.5307
150 | 2635345.3501 | 1244538.4099
151 | 2635382.4991 | 1244537.0485
152 | 2635402.2593 | 1244540.1833
153 | 2634902.1043 | 1245030.5971
154 | 2634816.1997 | 1245074.2991
155 | 2635184.0748 | 1244749.8229
156 | 2635769.2913 | 1244948.2917
157 | 2635344.2429 | 1244413.4446

## line_std_types
| c_nf_per_km | r_ohm_per_km | x_ohm_per_km | max_i_ka | type | q_mm2 | alpha | voltage_rating
NAYY 4x50 SE | 210 | 0.642 | 0.083 | 0.142 | cs | 50 | 0.00403 | LV
NAYY 4x120 SE | 264 | 0.225 | 0.08 | 0.242 | cs | 120 | 0.00403 | LV
NAYY 4x150 SE | 261 | 0.208 | 0.08 | 0.27 | cs | 150 | 0.00403 | LV
NA2XS2Y 1x95 RM/25 12/20 kV | 216 | 0.313 | 0.132 | 0.252 | cs | 95 | 0.00403 | MV
NA2XS2Y 1x185 RM/25 12/20 kV | 273 | 0.161 | 0.117 | 0.362 | cs | 185 | 0.00403 | MV
NA2XS2Y 1x240 RM/25 12/20 kV | 304 | 0.122 | 0.112 | 0.421 | cs | 240 | 0.00403 | MV
NA2XS2Y 1x95 RM/25 6/10 kV | 315 | 0.313 | 0.123 | 0.249 | cs | 95 | 0.00403 | MV
NA2XS2Y 1x185 RM/25 6/10 kV | 406 | 0.161 | 0.11 | 0.358 | cs | 185 | 0.00403 | MV
NA2XS2Y 1x240 RM/25 6/10 kV | 456 | 0.122 | 0.105 | 0.416 | cs | 240 | 0.00403 | MV
NA2XS2Y 1x150 RM/25 12/20 kV | 250 | 0.206 | 0.116 | 0.319 | cs | 150 | 0.00403 | MV
NA2XS2Y 1x120 RM/25 12/20 kV | 230 | 0.253 | 0.119 | 0.283 | cs | 120 | 0.00403 | MV
NA2XS2Y 1x70 RM/25 12/20 kV | 190 | 0.443 | 0.132 | 0.22 | cs | 70 | 0.00403 | MV
NA2XS2Y 1x150 RM/25 6/10 kV | 360 | 0.206 | 0.11 | 0.315 | cs | 150 | 0.00403 | MV
NA2XS2Y 1x120 RM/25 6/10 kV | 340 | 0.253 | 0.113 | 0.28 | cs | 120 | 0.00403 | MV
NA2XS2Y 1x70 RM/25 6/10 kV | 280 | 0.443 | 0.123 | 0.217 | cs | 70 | 0.00403 | MV
N2XS(FL)2Y 1x120 RM/35 64/110 kV | 112 | 0.153 | 0.166 | 0.366 | cs | 120 | 0.00393 | HV
N2XS(FL)2Y 1x185 RM/35 64/110 kV | 125 | 0.099 | 0.156 | 0.457 | cs | 185 | 0.00393 | HV
N2XS(FL)2Y 1x240 RM/35 64/110 kV | 135 | 0.075 | 0.149 | 0.526 | cs | 240 | 0.00393 | HV
N2XS(FL)2Y 1x300 RM/35 64/110 kV | 144 | 0.06 | 0.144 | 0.588 | cs | 300 | 0.00393 | HV
15-AL1/3-ST1A 0.4 | 11 | 1.8769 | 0.35 | 0.105 | ol | 16 | 0.00403 | LV
24-AL1/4-ST1A 0.4 | 11.25 | 1.2012 | 0.335 | 0.14 | ol | 24 | 0.00403 | LV
48-AL1/8-ST1A 0.4 | 12.2 | 0.5939 | 0.3 | 0.21 | ol | 48 | 0.00403 | LV
94-AL1/15-ST1A 0.4 | 13.2 | 0.306 | 0.29 | 0.35 | ol | 94 | 0.00403 | LV
34-AL1/6-ST1A 10.0 | 9.7 | 0.8342 | 0.36 | 0.17 | ol | 34 | 0.00403 | MV
48-AL1/8-ST1A 10.0 | 10.1 | 0.5939 | 0.35 | 0.21 | ol | 48 | 0.00403 | MV
70-AL1/11-ST1A 10.0 | 10.4 | 0.4132 | 0.339 | 0.29 | ol | 70 | 0.00403 | MV
94-AL1/15-ST1A 10.0 | 10.75 | 0.306 | 0.33 | 0.35 | ol | 94 | 0.00403 | MV
122-AL1/20-ST1A 10.0 | 11.1 | 0.2376 | 0.323 | 0.41 | ol | 122 | 0.00403 | MV
149-AL1/24-ST1A 10.0 | 11.25 | 0.194 | 0.315 | 0.47 | ol | 149 | 0.00403 | MV
34-AL1/6-ST1A 20.0 | 9.15 | 0.8342 | 0.382 | 0.17 | ol | 34 | 0.00403 | MV
48-AL1/8-ST1A 20.0 | 9.5 | 0.5939 | 0.372 | 0.21 | ol | 48 | 0.00403 | MV
70-AL1/11-ST1A 20.0 | 9.7 | 0.4132 | 0.36 | 0.29 | ol | 70 | 0.00403 | MV
94-AL1/15-ST1A 20.0 | 10 | 0.306 | 0.35 | 0.35 | ol | 94 | 0.00403 | MV
122-AL1/20-ST1A 20.0 | 10.3 | 0.2376 | 0.344 | 0.41 | ol | 122 | 0.00403 | MV
149-AL1/24-ST1A 20.0 | 10.5 | 0.194 | 0.337 | 0.47 | ol | 149 | 0.00403 | MV
184-AL1/30-ST1A 20.0 | 10.75 | 0.1571 | 0.33 | 0.535 | ol | 184 | 0.00403 | MV
243-AL1/39-ST1A 20.0 | 11 | 0.1188 | 0.32 | 0.645 | ol | 243 | 0.00403 | MV
48-AL1/8-ST1A 110.0 | 8 | 0.5939 | 0.46 | 0.21 | ol | 48 | 0.00403 | HV
70-AL1/11-ST1A 110.0 | 8.4 | 0.4132 | 0.45 | 0.29 | ol | 70 | 0.00403 | HV
94-AL1/15-ST1A 110.0 | 8.65 | 0.306 | 0.44 | 0.35 | ol | 94 | 0.00403 | HV
122-AL1/20-ST1A 110.0 | 8.5 | 0.2376 | 0.43 | 0.41 | ol | 122 | 0.00403 | HV
149-AL1/24-ST1A 110.0 | 8.75 | 0.194 | 0.41 | 0.47 | ol | 149 | 0.00403 | HV
184-AL1/30-ST1A 110.0 | 8.8 | 0.1571 | 0.4 | 0.535 | ol | 184 | 0.00403 | HV
243-AL1/39-ST1A 110.0 | 9 | 0.1188 | 0.39 | 0.645 | ol | 243 | 0.00403 | HV
305-AL1/39-ST1A 110.0 | 9.2 | 0.0949 | 0.38 | 0.74 | ol | 305 | 0.00403 | HV
490-AL1/64-ST1A 110.0 | 9.75 | 0.059 | 0.37 | 0.96 | ol | 490 | 0.00403 | HV
679-AL1/86-ST1A 110.0 | 9.95 | 0.042 | 0.36 | 1.15 | ol | 679 | 0.00403 | HV
490-AL1/64-ST1A 220.0 | 10 | 0.059 | 0.285 | 0.96 | ol | 490 | 0.00403 | HV
679-AL1/86-ST1A 220.0 | 11.7 | 0.042 | 0.275 | 1.15 | ol | 679 | 0.00403 | HV
490-AL1/64-ST1A 380.0 | 11 | 0.059 | 0.253 | 0.96 | ol | 490 | 0.00403 | HV
679-AL1/86-ST1A 380.0 | 14.6 | 0.042 | 0.25 | 1.15 | ol | 679 | 0.00403 | HV

## trafo_std_types
| i0_percent | pfe_kw | vkr_percent | sn_mva | vn_lv_kv | vn_hv_kv | vk_percent | shift_degree | vector_group | tap_side | tap_neutral | tap_min | tap_max | tap_step_degree | tap_step_percent | tap_phase_shifter
160 MVA 380/110 kV | 0.06 | 60 | 0.25 | 160 | 110 | 380 | 12.2 | 0 | Yy0 | hv | 0 | -9 | 9 | 0 | 1.5 | FALSE
100 MVA 220/110 kV | 0.06 | 55 | 0.26 | 100 | 110 | 220 | 12 | 0 | Yy0 | hv | 0 | -9 | 9 | 0 | 1.5 | FALSE
63 MVA 110/20 kV | 0.04 | 22 | 0.32 | 63 | 20 | 110 | 18 | 150 | YNd5 | hv | 0 | -9 | 9 | 0 | 1.5 | FALSE
40 MVA 110/20 kV | 0.05 | 18 | 0.34 | 40 | 20 | 110 | 16.2 | 150 | YNd5 | hv | 0 | -9 | 9 | 0 | 1.5 | FALSE
25 MVA 110/20 kV | 0.07 | 14 | 0.41 | 25 | 20 | 110 | 12 | 150 | YNd5 | hv | 0 | -9 | 9 | 0 | 1.5 | FALSE
63 MVA 110/10 kV | 0.04 | 22 | 0.32 | 63 | 10 | 110 | 18 | 150 | YNd5 | hv | 0 | -9 | 9 | 0 | 1.5 | FALSE
40 MVA 110/10 kV | 0.05 | 18 | 0.34 | 40 | 10 | 110 | 16.2 | 150 | YNd5 | hv | 0 | -9 | 9 | 0 | 1.5 | FALSE
25 MVA 110/10 kV | 0.07 | 14 | 0.41 | 25 | 10 | 110 | 12 | 150 | YNd5 | hv | 0 | -9 | 9 | 0 | 1.5 | FALSE
0.25 MVA 20/0.4 kV | 0.32 | 0.8 | 1.44 | 0.25 | 0.4 | 20 | 6 | 150 | Yzn5 | hv | 0 | -2 | 2 | 0 | 2.5 | FALSE
0.4 MVA 20/0.4 kV | 0.3375 | 1.35 | 1.425 | 0.4 | 0.4 | 20 | 6 | 150 | Dyn5 | hv | 0 | -2 | 2 | 0 | 2.5 | FALSE
0.63 MVA 20/0.4 kV | 0.2619 | 1.65 | 1.206 | 0.63 | 0.4 | 20 | 6 | 150 | Dyn5 | hv | 0 | -2 | 2 | 0 | 2.5 | FALSE
0.25 MVA 10/0.4 kV | 0.24 | 0.6 | 1.2 | 0.25 | 0.4 | 10 | 4 | 150 | Dyn5 | hv | 0 | -2 | 2 | 0 | 2.5 | FALSE
0.4 MVA 10/0.4 kV | 0.2375 | 0.95 | 1.325 | 0.4 | 0.4 | 10 | 4 | 150 | Dyn5 | hv | 0 | -2 | 2 | 0 | 2.5 | FALSE
0.63 MVA 10/0.4 kV | 0.1873 | 1.18 | 1.0794 | 0.63 | 0.4 | 10 | 4 | 150 | Dyn5 | hv | 0 | -2 | 2 | 0 | 2.5 | FALSE

## trafo3w_std_types
| sn_hv_mva | sn_mv_mva | sn_lv_mva | vn_hv_kv | vn_mv_kv | vn_lv_kv | vk_hv_percent | vk_mv_percent | vk_lv_percent | vkr_hv_percent | vkr_mv_percent | vkr_lv_percent | pfe_kw | i0_percent | shift_mv_degree | shift_lv_degree | vector_group | tap_side | tap_neutral | tap_min | tap_max | tap_step_percent
63/25/38 MVA 110/20/10 kV | 63 | 25 | 38 | 110 | 20 | 10 | 10.4 | 10.4 | 10.4 | 0.28 | 0.32 | 0.35 | 35 | 0.89 | 0 | 0 | YN0yn0yn0 | hv | 0 | -10 | 10 | 1.2
63/25/38 MVA 110/10/10 kV | 63 | 25 | 38 | 110 | 10 | 10 | 10.4 | 10.4 | 10.4 | 0.28 | 0.32 | 0.35 | 35 | 0.89 | 0 | 0 | YN0yn0yn0 | hv | 0 | -10 | 10 | 1.2

## fuse_std_types
| fuse_type | i_rated_a | t_avg | t_min | t_total | x_avg | x_min | x_total
HV 100A | HV 100A | 100 | 0 | [10.0, 3.64, 0.854, 0.281, 0.1, 0.0531, 0.022, 0.01] | [10.0, 4.267, 1.21, 0.403, 0.1, 0.058, 0.022, 0.01] | 0 | [300.0, 350.0, 450.0, 550.0, 700.0, 850.0, 1200.0, 1752.0] | [600.0, 700.0, 900.0, 1150.0, 1665.0, 2000.0, 3000.0, 4313.0]
HV 10A | HV 10A | 10 | 0 | [10.0, 1675.0, 0.344, 0.156, 0.1, 0.0417, 0.0171, 0.01] | [10.0, 1.3, 0.3, 0.155, 0.1, 0.0555, 0.023, 0.01] | 0 | [30.0, 32.0, 35.0, 37.0, 39.0, 50.0, 70.0, 88.0] | [60.0, 70.0, 80.0, 87.0, 94.0, 110.0, 150.0, 216.0]
HV 125A | HV 125A | 125 | 0 | [10.0, 1.82, 0.344, 0.1, 0.0467, 0.0269, 0.01] | [10.0, 2.478, 0.426, 0.1, 0.0427, 0.0211, 0.01] | 0 | [375.0, 500.0, 700.0, 925.0, 1200.0, 1500.0, 2341.0] | [750.0, 1000.0, 1500.0, 2200.0, 3000.0, 4000.0, 5765.0]
HV 160A | HV 160A | 160 | 0 | [10.0, 4.15, 1.03, 0.198, 0.1, 0.051, 0.0172, 0.01] | [10.0, 2.3, 0.734, 0.274, 0.1, 0.046, 0.0177, 0.01] | 0 | [480.0, 550.0, 700.0, 1000.0, 1260.0, 1600.0, 2500.0, 3227.0] | [960.0, 1300.0, 1700.0, 2200.0, 2996.0, 4000.0, 6000.0, 7946.0]
HV 16A | HV 16A | 16 | 0 | [10.0, 0.352, 0.164, 0.1, 0.0649, 0.0342, 0.01] | [10.0, 2.34, 0.722, 0.181, 0.1, 0.055, 0.0296, 0.01] | 0 | [48.0, 60.0, 65.0, 71.0, 80.0, 100.0, 162.0] | [96.0, 110.0, 125.0, 150.0, 168.0, 200.0, 250.0, 398.0]
HV 200A | HV 200A | 200 | 0 | [10.0, 4.267, 1.21, 0.403, 0.1, 0.058, 0.022, 0.01] | [10.0, 3.73, 1.654, 0.328, 0.1, 0.0531, 0.019, 0.01] | 0 | [600.0, 700.0, 900.0, 1150.0, 1665.0, 2000.0, 3000.0, 4313.0] | [1200.0, 1500.0, 1800.0, 2700.0, 3960.0, 5000.0, 7500.0, 10620.0]
HV 20A | HV 20A | 20 | 0 | [10.0, 1.3, 0.3, 0.155, 0.1, 0.0555, 0.023, 0.01] | [10.0, 1.3, 0.161, 0.1, 0.0611, 0.0399, 0.0141, 0.01] | 0 | [60.0, 70.0, 80.0, 87.0, 94.0, 110.0, 150.0, 216.0] | [120.0, 150.0, 200.0, 223.0, 260.0, 300.0, 450.0, 532.0]
HV 25A | HV 25A | 25 | 0 | [10.0, 2.512, 0.833, 0.299, 0.1, 0.0372, 0.0223, 0.01] | [10.0, 3.125, 0.597, 0.198, 0.1, 0.0378, 0.022, 0.01] | 0 | [75.0, 82.0, 90.0, 100.0, 124.0, 170.0, 200.0, 289.0] | [150.0, 170.0, 210.0, 250.0, 294.0, 400.0, 500.0, 711.0]
HV 31.5A | HV 31.5A | 31.5 | 0 | [10.0, 2.34, 0.722, 0.181, 0.1, 0.055, 0.0296, 0.01] | [10.0, 2.84, 0.368, 0.164, 0.1, 0.0621, 0.0378, 0.0195, 0.01] | 0 | [95.0, 110.0, 125.0, 150.0, 165.0, 200.0, 250.0, 390.0] | [189.0, 220.0, 300.0, 350.0, 393.0, 450.0, 530.0, 700.0, 960.0]
HV 40A | HV 40A | 40 | 0 | [10.0, 1.3, 0.161, 0.1, 0.0611, 0.0399, 0.0141, 0.01] | [10.0, 2.05, 0.369, 0.198, 0.1, 0.051, 0.0298, 0.01] | 0 | [120.0, 150.0, 200.0, 223.0, 260.0, 300.0, 450.0, 532.0] | [240.0, 300.0, 400.0, 450.0, 530.0, 650.0, 800.0, 1311.0]
HV 50A | HV 50A | 50 | 0 | [10.0, 3.215, 0.597, 0.198, 0.1, 0.0378, 0.022, 0.01] | [10.0, 3.64, 0.854, 0.281, 0.1, 0.0531, 0.022, 0.01] | 0 | [150.0, 170.0, 210.0, 250.0, 294.0, 400.0, 500.0, 711.0] | [300.0, 350.0, 450.0, 550.0, 700.0, 850.0, 1200.0, 1752.0]
HV 6.3A | HV 6.3A | 6.3 | 0 | [10.0, 1.39, 0.344, 0.168, 0.1, 0.056, 0.0263, 0.01] | [10.0, 1.711, 0.516, 0.198, 0.1, 0.0634, 0.0303, 0.01] | 0 | [19.0, 19.5, 20.4, 20.8, 22.0, 25.0, 32.0, 48.0] | [38.0, 40.0, 43.0, 48.0, 53.0, 60.0, 75.0, 118.0]
HV 63A | HV 63A | 63 | 0 | [10.0, 2.84, 0.368, 0.164, 0.1, 0.0621, 0.0378, 0.0195, 0.01] | [10.0, 1.82, 0.344, 0.1, 0.0467, 0.0269, 0.01] | 0 | [189.0, 220.0, 300.0, 350.0, 393.0, 450.0, 530.0, 700.0, 961.0] | [378.0, 500.0, 700.0, 934.0, 1200.0, 1500.0, 2366.0]
HV 80A | HV 80A | 80 | 0 | [10.0, 2.05, 0.369, 0.198, 0.1, 0.051, 0.0298, 0.01] | [10.0, 4.15, 1.03, 0.198, 0.1, 0.051, 0.0172, 0.01] | 0 | [240.0, 300.0, 400.0, 450.0, 530.0, 650.0, 800.0, 1311.0] | [480.0, 550.0, 700.0, 1000.0, 1260.0, 1600.0, 2500.0, 3227.0]
Siemens NH-1-100 | Siemens NH-1-100 | 100 | [5400.0, 2000.0, 400.0, 20.0, 1.0, 0.2, 0.012, 0.004] | 0 | 0 | [150.0, 190.0, 250.0, 430.0, 900.0, 1250.0, 2700.0, 3600.0] | 0 | 0
Siemens NH-1-125 | Siemens NH-1-125 | 125 | [4800.0, 120.0, 7.0, 0.1, 0.004] | 0 | 0 | [180.0, 400.0, 740.0, 2000.0, 4250.0] | 0 | 0
Siemens NH-1-16 | Siemens NH-1-16 | 16 | [4000.0, 400.0, 2.0, 0.1, 0.04, 0.01] | 0 | 0 | [26.0, 35.0, 75.0, 150.0, 200.0, 300.0] | 0 | 0
Siemens NH-1-160 | Siemens NH-1-160 | 160 | [4800.0, 120.0, 7.0, 0.1, 0.004] | 0 | 0 | [210.0, 500.0, 900.0, 2300.0, 5000.0] | 0 | 0
Siemens NH-1-25 | Siemens NH-1-25 | 25 | [4000.0, 1000.0, 10.0, 0.2, 0.02, 0.01] | 0 | 0 | [40.0, 50.0, 100.0, 210.0, 400.0, 500.0] | 0 | 0
Siemens NH-1-50 | Siemens NH-1-50 | 50 | [4000.0, 40.0, 4.0, 1.0, 0.02, 0.01] | 0 | 0 | [86.0, 200.0, 300.0, 400.0, 1000.0, 1280.0] | 0 | 0
Siemens NH-1-63 | Siemens NH-1-63 | 63 | [4000.0, 100.0, 10.0, 2.0, 0.04, 0.01] | 0 | 0 | [100.0, 200.0, 300.0, 400.0, 1000.0, 1500.0] | 0 | 0
Siemens NH-1-80 | Siemens NH-1-80 | 80 | [4800.0, 120.0, 7.0, 0.1, 0.01] | 0 | 0 | [150.58, 250.0, 450.0, 1150.0, 2470.0] | 0 | 0
Siemens NH-2-1000 | Siemens NH-2-1000 | 1000 | [4800.0, 120.0, 7.0, 0.1, 0.004] | 0 | 0 | [1900.0, 3500.0, 8400.0, 24000.0, 52000.0] | 0 | 0
Siemens NH-2-200 | Siemens NH-2-200 | 200 | [4800.0, 120.0, 7.0, 0.1, 0.004] | 0 | 0 | [280.0, 650.0, 1200.0, 3000.0, 7000.0] | 0 | 0
Siemens NH-2-224 | Siemens NH-2-224 | 224 | [4800.0, 120.0, 7.0, 0.2, 0.04, 0.004] | 0 | 0 | [400.0, 750.0, 1453.0, 3025.0, 4315.0, 7600.0] | 0 | 0
Siemens NH-2-250 | Siemens NH-2-250 | 250 | [4800.0, 120.0, 7.0, 0.1, 0.004] | 0 | 0 | [450.0, 800.0, 1650.0, 4000.0, 8500.0] | 0 | 0
Siemens NH-2-315 | Siemens NH-2-315 | 315 | [4800.0, 120.0, 7.0, 0.1, 0.004] | 0 | 0 | [550.0, 920.0, 1900.0, 5000.0, 11000.0] | 0 | 0
Siemens NH-2-355 | Siemens NH-2-355 | 355 | [4800.0, 120.0, 6.0, 0.1, 0.004] | 0 | 0 | [650.0, 1116.27, 2350.0, 5840.0, 12790.0] | 0 | 0
Siemens NH-2-400 | Siemens NH-2-400 | 400 | [4800.0, 120.0, 7.0, 0.1, 0.004] | 0 | 0 | [720.0, 1350.0, 2800.0, 6500.0, 15000.0] | 0 | 0
Siemens NH-2-425 | Siemens NH-2-425 | 425 | [4800.0, 120.0, 7.0, 0.1, 0.004] | 0 | 0 | [850.0, 1500.0, 3050.0, 7500.0, 16500.0] | 0 | 0
Siemens NH-2-630 | Siemens NH-2-630 | 630 | [4800.0, 120.0, 7.0, 0.1, 0.004] | 0 | 0 | [1200.0, 2000.0, 4800.0, 12000.0, 26000.0] | 0 | 0

## res_bus
| vm_pu | va_degree | p_mw | q_mvar
0 | 0.99749 | -0.038267 | 0.40707 | 0.19715
1 | 0.99736 | -0.045575 | 0 | 0
2 | 0.99786 | -0.017201 | 0 | 0
3 | 0.99732 | -0.045778 | 0.30824 | 0.14929
4 | 0.99426 | -0.080278 | 0.35102 | 0.17001
5 | 0.99428 | -0.08048 | 0 | 0
6 | 0.99445 | -0.079419 | 0.39134 | 0.18953
7 | 0.99784 | -0.017017 | 0.27274 | 0.13209
8 | 0.99809 | -0.016148 | 0 | 0
9 | 0.99731 | -0.04584 | 0 | 0
10 | 0.99728 | -0.045596 | 0 | 0
11 | 0.99704 | -0.047083 | 0 | 0
12 | 0.99694 | -0.047519 | 0 | 0
13 | 0.9969 | -0.047124 | 0.65149 | 0.31553
14 | 0.99693 | -0.047565 | 0 | 0
15 | 0.99727 | -0.045539 | 0.12309 | 0.059613
16 | 0.997 | -0.046742 | 0.26257 | 0.12717
17 | 0.99527 | -0.084509 | 0.17366 | 0.084107
18 | 0.99527 | -0.084568 | 0 | 0
19 | 0.99528 | -0.084652 | 0 | 0
20 | 0.99425 | -0.092586 | 0.40059 | 0.19401
21 | 0.99418 | -0.092006 | 0 | 0
22 | 0.99529 | -0.084726 | 0.24967 | 0.12092
23 | 0.99539 | -0.085504 | 0 | 0
24 | 0.99769 | -0.040041 | 0.35199 | 0.17048
25 | 0.99785 | -0.039066 | 0 | 0
26 | 0.99759 | -0.040664 | 0.22437 | 0.10867
27 | 0.99833 | -0.011675 | 0.405 | 0.19615
28 | 0.99779 | -0.039282 | 0.40221 | 0.1948
29 | 0.99842 | -0.0070355 | 0 | 0
30 | 0.99452 | -0.080074 | 0 | 0
31 | 0.99467 | -0.081447 | 0 | 0
32 | 0.99246 | -0.079154 | 0.1934 | 0.09367
33 | 0.99246 | -0.079232 | 0 | 0
34 | 0.99258 | -0.080121 | 0 | 0
35 | 0.99246 | -0.079155 | 0 | 0
36 | 0.99322 | -0.084548 | 0 | 0
37 | 0.99255 | -0.080307 | 0.16229 | 0.078602
38 | 0.99244 | -0.079312 | 0.2331 | 0.1129
39 | 0.99343 | -0.086056 | 0 | 0
40 | 0.99345 | -0.086172 | 0.51599 | 0.2499
41 | 0.99699 | -0.046633 | 0 | 0
42 | 0.99695 | -0.046283 | 0 | 0
43 | 0.99321 | -0.084505 | 0.2806 | 0.1359
44 | 0.99695 | -0.046261 | 0.29192 | 0.14139
45 | 0.99732 | -0.036791 | 0.40994 | 0.19854
46 | 0.99733 | -0.036891 | 0 | 0
47 | 0.99736 | -0.037152 | 0 | 0
48 | 0.99737 | -0.037281 | 0.17903 | 0.086711
49 | 0.99684 | -0.07802 | 0.32942 | 0.15954
50 | 0.99671 | -0.08499 | 0.32646 | 0.15811
51 | 0.99711 | -0.06273 | 0 | 0
52 | 0.99664 | -0.085341 | 0 | 0
53 | 0.99663 | -0.08527 | 0 | 0
54 | 0.99664 | -0.085396 | 0.30992 | 0.1501
55 | 0.99669 | -0.085093 | 0.19012 | 0.092078
56 | 0.99726 | -0.062128 | 0 | 0
57 | 0.99662 | -0.085224 | 0.08292 | 0.04016
58 | 0.99606 | -0.1008 | 0.12611 | 0.061076
59 | 0.99737 | -0.037285 | 0.084575 | 0.040962
60 | 0.9974 | -0.037516 | 0 | 0
61 | 0.99746 | -0.038094 | 0 | 0
62 | 0.99751 | -0.03852 | 0.31964 | 0.15481
63 | 0.99759 | -0.039247 | 0 | 0
64 | 0.99752 | -0.038668 | 0 | 0
65 | 0.99765 | -0.039862 | 0.08317 | 0.040281
66 | 0.99305 | -0.11076 | 0.37574 | 0.18198
67 | 0.99303 | -0.11056 | 0 | 0
68 | 0.99324 | -0.10947 | 0 | 0
69 | 0.99336 | -0.11056 | 0 | 0
70 | 0.99289 | -0.10935 | 0 | 0
71 | 0.99329 | -0.10998 | 0 | 0
72 | 0.99335 | -0.11051 | 0.16553 | 0.080171
73 | 0.99368 | -0.10828 | 0.094485 | 0.045761
74 | 0.99327 | -0.10978 | 0.2506 | 0.12137
75 | 0.99481 | -0.1105 | 0 | 0
76 | 0.99491 | -0.11132 | 0 | 0
77 | 0.9948 | -0.11036 | 0.33926 | 0.16431
78 | 0.9928 | -0.1099 | 0.37137 | 0.17986
79 | 0.99479 | -0.11032 | 0 | 0
80 | 0.99478 | -0.11023 | 0 | 0
81 | 0.99493 | -0.11152 | 0.078103 | 0.037827
82 | 0.99478 | -0.11021 | 0.076259 | 0.036934
83 | 0.9953 | -0.11546 | 0.39906 | 0.19327
84 | 0.99535 | -0.11517 | 0.31079 | 0.15052
85 | 0.99539 | -0.11556 | 0 | 0
86 | 0.99518 | -0.11366 | 0.10065 | 0.048746
87 | 0.99592 | -0.10235 | 0 | 0
88 | 0.99495 | -0.11167 | 0 | 0
89 | 0.99581 | -0.10141 | 0 | 0
90 | 0.99579 | -0.10121 | 0.35114 | 0.17007
91 | 0.99567 | -0.10085 | 0.35471 | 0.17179
92 | 0.99568 | -0.10093 | 0 | 0
93 | 0.99575 | -0.10152 | 0 | 0
94 | 0.99563 | -0.10055 | 0 | 0
95 | 0.99399 | -0.11101 | 0.30045 | 0.14551
96 | 0.99387 | -0.10991 | 0 | 0
97 | 0.99416 | -0.1125 | 0.090983 | 0.044065
98 | 0.99377 | -0.10901 | 0.077324 | 0.03745
99 | 0.99386 | -0.10983 | 0 | 0
100 | 0.99424 | -0.11324 | 0.29041 | 0.14065
101 | 0.99385 | -0.10979 | 0.079144 | 0.038331
102 | 0.9944 | -0.11215 | 0.17303 | 0.083801
103 | 0.99461 | -0.11399 | 0.19471 | 0.094303
104 | 0.99561 | -0.10035 | 0.26453 | 0.12812
105 | 0.99345 | -0.10975 | 0 | 0
106 | 0.99336 | -0.11034 | 0.33544 | 0.16246
107 | 0.99352 | -0.086772 | 0 | 0
108 | 0.99406 | -0.074208 | 0 | 0
109 | 0.99402 | -0.074442 | 0.29984 | 0.14522
110 | 0.99419 | -0.075413 | 0 | 0
111 | 0.9935 | -0.086523 | 0.36209 | 0.17537
112 | 0.9948 | -0.080515 | 0.22348 | 0.10824
113 | 0.99487 | -0.081086 | 0 | 0
114 | 0.99682 | -0.048777 | 0.35425 | 0.17157
115 | 0.99998 | 0.00021263 | 0.34899 | 0.16902
116 | 0.99999 | 0.00011369 | 0.082187 | 0.039805
117 | 1 | 0 | -20.0782 | -9.3108
118 | 0.9994 | -0.0027052 | 0 | 0
119 | 0.99993 | 0.00062775 | 0 | 0
120 | 0.99933 | -0.0021364 | 0 | 0
121 | 0.99932 | -0.0030531 | 0.2412 | 0.11682
122 | 0.9993 | -0.001954 | 0 | 0
123 | 0.99932 | -0.0021039 | 0.2556 | 0.12379
124 | 0.99993 | 0.00064159 | 0.14898 | 0.072153
125 | 0.99992 | 0.00055239 | 0.078675 | 0.038104
126 | 0.99916 | -0.0037888 | 0.18731 | 0.09072
127 | 0.9993 | -0.0019255 | 0.07319 | 0.035448
128 | 0.99393 | -0.073064 | 0.32571 | 0.15775
129 | 0.99392 | -0.07297 | 0 | 0
130 | 0.99397 | -0.073449 | 0 | 0
131 | 0.99384 | -0.072241 | 0 | 0
132 | 0.99383 | -0.072176 | 0.35044 | 0.16973
133 | 0.99423 | -0.075679 | 0.26375 | 0.12774
134 | 0.99424 | -0.075822 | 0 | 0
135 | 0.99823 | -0.008017 | 0.365 | 0.17678
136 | 0.99823 | -0.0080047 | 0 | 0
137 | 0.99822 | -0.0079764 | 0 | 0
138 | 0.99815 | -0.0085089 | 0 | 0
139 | 0.99841 | -0.0071542 | 0 | 0
140 | 0.99822 | -0.0079313 | 0.15538 | 0.075256
141 | 0.99814 | -0.0083751 | 0.26673 | 0.12918
142 | 0.99839 | -0.0069929 | 0.10375 | 0.05025
143 | 0.99856 | -0.0064352 | 0 | 0
144 | 0.99819 | -0.0083089 | 0 | 0
145 | 0.99874 | -0.0056635 | 0.2775 | 0.1344
146 | 0.99839 | -0.0071771 | 0.072557 | 0.035141
147 | 0.99724 | -0.061987 | 0.10858 | 0.052588
148 | 0.99723 | -0.061862 | 0 | 0
149 | 0.9977 | -0.039669 | 0.16278 | 0.078836
150 | 0.99883 | -0.0052575 | 0 | 0
151 | 0.99894 | -0.0047602 | 0.15295 | 0.074077
152 | 0.999 | -0.0044876 | 0 | 0
153 | 0.99716 | -0.06125 | 0 | 0
154 | 0.9971 | -0.061601 | 0.29924 | 0.14493
155 | 0.99776 | -0.039412 | 0 | 0
156 | 0.99818 | -0.0081857 | 0.26669 | 0.12916
157 | 0.99997 | 149.9981 | 0 | 0

## res_line
| p_from_mw | q_from_mvar | p_to_mw | q_to_mvar | pl_mw | ql_mvar | i_from_ka | i_to_ka | i_ka | vm_from_pu | va_from_degree | vm_to_pu | va_to_degree | loading_percent
0 | 6.785 | 3.1202 | -6.7846 | -3.1191 | 0.00047027 | 0.0011095 | 0.21613 | 0.21613 | 0.21613 | 0.99749 | -0.038267 | 0.99736 | -0.045575 | 16.7542
1 | -7.1921 | -3.3174 | 7.1935 | 3.3208 | 0.00144 | 0.0034496 | 0.22922 | 0.22921 | 0.22922 | 0.99749 | -0.038267 | 0.99786 | -0.017201 | 17.7686
2 | 6.7846 | 3.1191 | -6.7843 | -3.1239 | 0.00028389 | -0.0047556 | 0.21613 | 0.21619 | 0.21619 | 0.99736 | -0.045575 | 0.99732 | -0.045778 | 16.9427
3 | 0.27274 | 0.13075 | -0.27274 | -0.13209 | 5.8148e-06 | -0.0013481 | 0.0087501 | 0.008767 | 0.008767 | 0.99786 | -0.017201 | 0.99784 | -0.017017 | 3.985
4 | -7.4663 | -3.4516 | 7.4679 | 3.4292 | 0.0016245 | -0.022353 | 0.23796 | 0.23768 | 0.23796 | 0.99786 | -0.017201 | 0.99809 | -0.016148 | 18.6488
5 | 6.476 | 2.9746 | -6.476 | -2.9761 | 8.1624e-05 | -0.0015058 | 0.20628 | 0.2063 | 0.2063 | 0.99732 | -0.045778 | 0.99731 | -0.04584 | 16.1674
6 | -0.35102 | -0.17001 | 0.35103 | 0.16888 | 8.212e-06 | -0.0011312 | 0.011324 | 0.01131 | 0.011324 | 0.99426 | -0.080278 | 0.99428 | -0.08048 | 5.1473
7 | -0.35103 | -0.16888 | 0.35108 | 0.16863 | 5.4905e-05 | -0.00025008 | 0.01131 | 0.011306 | 0.01131 | 0.99428 | -0.08048 | 0.99445 | -0.079419 | 5.3856
8 | -0.74242 | -0.35816 | 0.74248 | 0.35642 | 5.6619e-05 | -0.0017339 | 0.023928 | 0.023906 | 0.023928 | 0.99445 | -0.079419 | 0.99452 | -0.080074 | 10.8765
9 | -7.4679 | -3.4292 | 7.4685 | 3.4306 | 0.00057558 | 0.0013905 | 0.23768 | 0.23768 | 0.23768 | 0.99809 | -0.016148 | 0.99823 | -0.008017 | 18.4246
10 | 0.12309 | 0.054124 | -0.12309 | -0.058676 | 3.9317e-06 | -0.0045521 | 0.0038921 | 0.003947 | 0.003947 | 0.99731 | -0.04584 | 0.99728 | -0.045596 | 1.7941
11 | 6.3529 | 2.922 | -6.3512 | -2.9538 | 0.0016625 | -0.03182 | 0.2024 | 0.2028 | 0.2028 | 0.99731 | -0.04584 | 0.99704 | -0.047083 | 15.8937
12 | 0.12309 | 0.058676 | -0.12309 | -0.059613 | 8.2374e-07 | -0.00093747 | 0.003947 | 0.0039588 | 0.0039588 | 0.99728 | -0.045596 | 0.99727 | -0.045539 | 1.7995
13 | 0.55453 | 0.26395 | -0.55451 | -0.2652 | 2.2445e-05 | -0.0012542 | 0.017782 | 0.017797 | 0.017797 | 0.99704 | -0.047083 | 0.997 | -0.046742 | 8.0897
14 | 5.7967 | 2.6898 | -5.7961 | -2.7025 | 0.00054804 | -0.012623 | 0.18502 | 0.18518 | 0.18518 | 0.99704 | -0.047083 | 0.99694 | -0.047519 | 14.5126
15 | 0.65152 | 0.31434 | -0.65149 | -0.31553 | 2.9661e-05 | -0.001192 | 0.020946 | 0.020962 | 0.020962 | 0.99694 | -0.047519 | 0.9969 | -0.047124 | 9.528
16 | 5.1446 | 2.3881 | -5.1446 | -2.3896 | 5.114e-05 | -0.0015037 | 0.16424 | 0.16425 | 0.16425 | 0.99694 | -0.047519 | 0.99693 | -0.047565 | 12.8726
17 | 5.1446 | 2.3896 | -5.1441 | -2.3906 | 0.00050484 | -0.00095375 | 0.16425 | 0.16427 | 0.16427 | 0.99693 | -0.047565 | 0.99682 | -0.048777 | 45.3786
18 | 0.29194 | 0.13804 | -0.29194 | -0.13881 | 3.8315e-06 | -0.00077716 | 0.0093503 | 0.0093599 | 0.0093599 | 0.997 | -0.046742 | 0.99699 | -0.046633 | 4.2545
19 | -0.17366 | -0.084107 | 0.17366 | 0.083432 | 1.1924e-06 | -0.00067509 | 0.0055966 | 0.0055881 | 0.0055966 | 0.99527 | -0.084509 | 0.99527 | -0.084568 | 2.5439
20 | -0.17366 | -0.083432 | 0.17366 | 0.082444 | 1.7382e-06 | -0.00098781 | 0.0055881 | 0.0055757 | 0.0055881 | 0.99527 | -0.084568 | 0.99528 | -0.084652 | 2.54
21 | -0.17366 | -0.082444 | 0.17366 | 0.08156 | 1.5499e-06 | -0.00088454 | 0.0055757 | 0.0055648 | 0.0055757 | 0.99528 | -0.084652 | 0.99529 | -0.084726 | 2.5344
22 | 1.7496 | 0.79081 | -1.7495 | -0.79155 | 0.00013707 | -0.00073891 | 0.055748 | 0.055757 | 0.055757 | 0.99425 | -0.092586 | 0.99418 | -0.092006 | 25.3442
23 | -2.1502 | -0.98483 | 2.1523 | 0.98586 | 0.0021209 | 0.0010302 | 0.068667 | 0.068664 | 0.068667 | 0.99425 | -0.092586 | 0.99529 | -0.084726 | 32.6987
24 | 1.7495 | 0.79155 | -1.7483 | -0.79812 | 0.0012212 | -0.0065664 | 0.055757 | 0.05584 | 0.05584 | 0.99418 | -0.092006 | 0.99352 | -0.086772 | 25.382
25 | -2.5757 | -1.1883 | 2.5759 | 1.1877 | 0.00025774 | -0.00059828 | 0.082273 | 0.082265 | 0.082273 | 0.99529 | -0.084726 | 0.99539 | -0.085504 | 37.3967
26 | 2.2084 | 1.0253 | -2.2072 | -1.0293 | 0.0012277 | -0.0039933 | 0.070613 | 0.070666 | 0.070666 | 0.99539 | -0.085504 | 0.99487 | -0.081086 | 32.121
27 | -4.7843 | -2.2131 | 4.7898 | 2.219 | 0.0054725 | 0.0059414 | 0.15288 | 0.15287 | 0.15288 | 0.99539 | -0.085504 | 0.99682 | -0.048777 | 43.6792
28 | -0.57638 | -0.27889 | 0.57647 | 0.27878 | 8.4867e-05 | -0.00011179 | 0.018527 | 0.018525 | 0.018527 | 0.99769 | -0.040041 | 0.99785 | -0.039066 | 8.8223
29 | 0.22439 | 0.10841 | -0.22437 | -0.10867 | 2.1098e-05 | -0.00025727 | 0.0072105 | 0.0072139 | 0.0072139 | 0.99769 | -0.040041 | 0.99759 | -0.040664 | 3.4352
30 | -9.0808 | -4.2851 | 9.0832 | 4.2911 | 0.0023951 | 0.0060026 | 0.29049 | 0.29048 | 0.29049 | 0.99785 | -0.039066 | 0.99833 | -0.011675 | 22.5182
31 | 8.5043 | 4.0063 | -8.5039 | -4.0107 | 0.00042728 | -0.0044366 | 0.27196 | 0.27202 | 0.27202 | 0.99785 | -0.039066 | 0.99779 | -0.039282 | 21.3181
32 | -9.4882 | -4.4872 | 9.4886 | 4.4883 | 0.00042422 | 0.0010697 | 0.30349 | 0.30349 | 0.30349 | 0.99833 | -0.011675 | 0.99842 | -0.0070355 | 23.5265
33 | 8.1017 | 3.8159 | -8.1014 | -3.8188 | 0.00024548 | -0.0028225 | 0.25909 | 0.25913 | 0.25913 | 0.99779 | -0.039282 | 0.99776 | -0.039412 | 20.3077
34 | 0.072558 | 0.034952 | -0.072557 | -0.035141 | 1.5433e-06 | -0.00018893 | 0.0023286 | 0.002331 | 0.002331 | 0.99842 | -0.0070355 | 0.99839 | -0.0071771 | 1.11
35 | -9.5612 | -4.5233 | 9.5625 | 4.5123 | 0.0013521 | -0.010967 | 0.30582 | 0.30567 | 0.30582 | 0.99842 | -0.0070355 | 0.99856 | -0.0064352 | 23.967
36 | -0.74248 | -0.35642 | 0.7426 | 0.35271 | 0.0001208 | -0.0037111 | 0.023906 | 0.023859 | 0.023906 | 0.99452 | -0.080074 | 0.99467 | -0.081447 | 10.8665
37 | -0.7426 | -0.35271 | 0.7427 | 0.35266 | 9.7779e-05 | -5.2639e-05 | 0.023859 | 0.023858 | 0.023859 | 0.99467 | -0.081447 | 0.9948 | -0.080515 | 11.3616
38 | -0.1934 | -0.09367 | 0.19341 | 0.092879 | 1.7518e-06 | -0.00079063 | 0.0062506 | 0.0062406 | 0.0062506 | 0.99246 | -0.079154 | 0.99246 | -0.079232 | 2.8412
39 | -0.19341 | -0.092879 | 0.19343 | 0.082167 | 2.3197e-05 | -0.010712 | 0.0062406 | 0.0061121 | 0.0062406 | 0.99246 | -0.079232 | 0.99258 | -0.080121 | 2.8366
40 | 0.23314 | 0.10389 | -0.23311 | -0.11284 | 2.8408e-05 | -0.0089439 | 0.0074232 | 0.0075329 | 0.0075329 | 0.99258 | -0.080121 | 0.99246 | -0.079155 | 3.4241
41 | -0.58886 | -0.26455 | 0.58926 | 0.24447 | 0.00039877 | -0.020081 | 0.018775 | 0.018542 | 0.018775 | 0.99258 | -0.080121 | 0.99322 | -0.084548 | 8.5341
42 | 0.1623 | 0.078496 | -0.16229 | -0.078602 | 4.56e-06 | -0.00010661 | 0.0052433 | 0.0052446 | 0.0052446 | 0.99258 | -0.080121 | 0.99255 | -0.080307 | 2.4974
43 | 0.23311 | 0.11284 | -0.2331 | -0.1129 | 5.5191e-06 | -6.0724e-05 | 0.0075329 | 0.0075337 | 0.0075337 | 0.99246 | -0.079155 | 0.99244 | -0.079312 | 3.5875
44 | 0.2806 | 0.1356 | -0.2806 | -0.1359 | 1.4006e-06 | -0.00030064 | 0.0090579 | 0.0090617 | 0.0090617 | 0.99322 | -0.084548 | 0.99321 | -0.084505 | 4.119
45 | -0.86986 | -0.38007 | 0.87006 | 0.37554 | 0.00019769 | -0.0045331 | 0.02759 | 0.027537 | 0.02759 | 0.99322 | -0.084548 | 0.99343 | -0.086056 | 12.541
46 | -0.87006 | -0.37554 | 0.87007 | 0.37518 | 1.5464e-05 | -0.00035542 | 0.027537 | 0.027533 | 0.027537 | 0.99343 | -0.086056 | 0.99345 | -0.086172 | 12.5169
47 | -1.3861 | -0.62509 | 1.3862 | 0.6241 | 0.00011346 | -0.00099267 | 0.044182 | 0.04417 | 0.044182 | 0.99345 | -0.086172 | 0.99352 | -0.086772 | 20.0829
48 | 0.29194 | 0.13881 | -0.29193 | -0.14123 | 1.1977e-05 | -0.0024189 | 0.0093599 | 0.0093903 | 0.0093903 | 0.99699 | -0.046633 | 0.99695 | -0.046283 | 4.2683
49 | 0.29193 | 0.14123 | -0.29192 | -0.14139 | 7.5424e-07 | -0.00015179 | 0.0093903 | 0.0093922 | 0.0093922 | 0.99695 | -0.046283 | 0.99695 | -0.046261 | 4.2692
50 | -0.40994 | -0.19854 | 0.40994 | 0.19806 | 4.7275e-06 | -0.00048264 | 0.013184 | 0.013178 | 0.013184 | 0.99732 | -0.036791 | 0.99733 | -0.036891 | 5.9928
51 | -0.40994 | -0.19806 | 0.40996 | 0.19679 | 1.2436e-05 | -0.0012718 | 0.013178 | 0.013162 | 0.013178 | 0.99733 | -0.036891 | 0.99736 | -0.037152 | 5.99
52 | -0.40996 | -0.19679 | 0.40996 | 0.19615 | 6.2463e-06 | -0.00063999 | 0.013162 | 0.013154 | 0.013162 | 0.99736 | -0.037152 | 0.99737 | -0.037281 | 5.9827
53 | -0.589 | -0.28286 | 0.589 | 0.28285 | 2.3724e-07 | -1.1732e-05 | 0.018912 | 0.018911 | 0.018912 | 0.99737 | -0.037281 | 0.99737 | -0.037285 | 8.5962
54 | 6.1205 | 2.8974 | -6.1201 | -2.8965 | 0.00041134 | 0.00094153 | 0.1961 | 0.1961 | 0.1961 | 0.99684 | -0.07802 | 0.99671 | -0.08499 | 15.2019
55 | -6.45 | -3.057 | 6.4509 | 3.0592 | 0.00095182 | 0.0022166 | 0.2067 | 0.2067 | 0.2067 | 0.99684 | -0.07802 | 0.99711 | -0.06273 | 16.0234
56 | 5.7937 | 2.7384 | -5.7935 | -2.7416 | 0.00014061 | -0.0032184 | 0.1856 | 0.18564 | 0.18564 | 0.99671 | -0.08499 | 0.99669 | -0.085093 | 14.5486
57 | -6.4509 | -3.0592 | 6.4518 | 3.0423 | 0.00091916 | -0.016901 | 0.2067 | 0.20648 | 0.2067 | 0.99711 | -0.06273 | 0.99726 | -0.062128 | 16.1989
58 | 0.082922 | 0.037068 | -0.082921 | -0.039017 | 7.6628e-07 | -0.0019492 | 0.0026309 | 0.0026544 | 0.0026544 | 0.99664 | -0.085341 | 0.99663 | -0.08527 | 1.2066
59 | -0.082922 | -0.037068 | 0.082922 | 0.035321 | 6.752e-07 | -0.0017463 | 0.0026309 | 0.0026106 | 0.0026309 | 0.99664 | -0.085341 | 0.99664 | -0.085396 | 1.1959
60 | 0.082921 | 0.039017 | -0.08292 | -0.04016 | 4.5599e-07 | -0.0011434 | 0.0026544 | 0.0026687 | 0.0026687 | 0.99663 | -0.08527 | 0.99662 | -0.085224 | 1.213
61 | -0.39284 | -0.18542 | 0.39286 | 0.18536 | 1.647e-05 | -5.8931e-05 | 0.012582 | 0.012582 | 0.012582 | 0.99664 | -0.085396 | 0.99669 | -0.085093 | 5.9916
62 | 5.2105 | 2.4642 | -5.2079 | -2.4613 | 0.0026042 | 0.0028517 | 0.16694 | 0.16694 | 0.16694 | 0.99669 | -0.085093 | 0.99606 | -0.1008 | 47.6979
63 | 0.40787 | 0.19158 | -0.40786 | -0.19231 | 7.0385e-06 | -0.00073317 | 0.013044 | 0.013053 | 0.013053 | 0.99726 | -0.062128 | 0.99724 | -0.061987 | 5.9332
64 | -6.8597 | -3.2339 | 6.8612 | 3.2374 | 0.0014698 | 0.0034823 | 0.21953 | 0.21952 | 0.21953 | 0.99726 | -0.062128 | 0.99765 | -0.039862 | 17.0175
65 | 5.0818 | 2.4002 | -5.0812 | -2.4015 | 0.00065964 | -0.0012722 | 0.16288 | 0.1629 | 0.1629 | 0.99606 | -0.1008 | 0.99592 | -0.10235 | 45.001
66 | -0.67357 | -0.32381 | 0.67359 | 0.32312 | 1.8182e-05 | -0.00068622 | 0.021631 | 0.021623 | 0.021631 | 0.99737 | -0.037285 | 0.9974 | -0.037516 | 9.8324
67 | -0.67359 | -0.32312 | 0.67364 | 0.32138 | 4.5967e-05 | -0.0017375 | 0.021623 | 0.021601 | 0.021623 | 0.9974 | -0.037516 | 0.99746 | -0.038094 | 9.8285
68 | -0.67364 | -0.32138 | 0.67367 | 0.32009 | 3.4255e-05 | -0.0012972 | 0.021601 | 0.021585 | 0.021601 | 0.99746 | -0.038094 | 0.99751 | -0.03852 | 9.8186
69 | -0.99331 | -0.47489 | 0.99332 | 0.47459 | 1.7388e-05 | -0.00029968 | 0.031862 | 0.031859 | 0.031862 | 0.99751 | -0.03852 | 0.99752 | -0.038668 | 14.4829
70 | 0.99339 | 0.47342 | -0.99332 | -0.47459 | 6.8263e-05 | -0.0011773 | 0.031844 | 0.031859 | 0.031859 | 0.99759 | -0.039247 | 0.99752 | -0.038668 | 14.4812
71 | -0.99339 | -0.47342 | 0.99347 | 0.47216 | 7.2873e-05 | -0.0012582 | 0.031844 | 0.031828 | 0.031844 | 0.99759 | -0.039247 | 0.99765 | -0.039862 | 14.4744
72 | -7.9378 | -3.7498 | 7.9382 | 3.7455 | 0.00035882 | -0.0043008 | 0.25402 | 0.25397 | 0.25402 | 0.99765 | -0.039862 | 0.9977 | -0.039669 | 19.9077
73 | 0.37146 | 0.17199 | -0.37146 | -0.17311 | 9.0523e-06 | -0.0011235 | 0.0119 | 0.011913 | 0.011913 | 0.99305 | -0.11076 | 0.99303 | -0.11056 | 5.4152
74 | -0.7472 | -0.35397 | 0.74734 | 0.3539 | 0.0001339 | -6.9326e-05 | 0.024035 | 0.024033 | 0.024035 | 0.99305 | -0.11076 | 0.99324 | -0.10947 | 11.4452
75 | 0.37146 | 0.17311 | -0.3714 | -0.17974 | 5.3848e-05 | -0.0066284 | 0.011913 | 0.011996 | 0.011996 | 0.99303 | -0.11056 | 0.99289 | -0.10935 | 5.4529
76 | -0.74734 | -0.3539 | 0.74744 | 0.35091 | 9.8758e-05 | -0.0029926 | 0.024033 | 0.023996 | 0.024033 | 0.99324 | -0.10947 | 0.99336 | -0.11056 | 10.9241
77 | 0.25063 | 0.11494 | -0.25061 | -0.11985 | 1.801e-05 | -0.0049078 | 0.0080128 | 0.0080734 | 0.0080734 | 0.99336 | -0.11056 | 0.99329 | -0.10998 | 3.6697
78 | 0.16553 | 0.079595 | -0.16553 | -0.080171 | 9.3269e-07 | -0.00057666 | 0.0053377 | 0.005345 | 0.005345 | 0.99336 | -0.11056 | 0.99335 | -0.11051 | 2.4295
79 | -1.1636 | -0.54544 | 1.164 | 0.5455 | 0.00035785 | 5.4439e-05 | 0.037346 | 0.037343 | 0.037346 | 0.99336 | -0.11056 | 0.99368 | -0.10828 | 17.7836
80 | 0.3714 | 0.17974 | -0.37137 | -0.17986 | 3.0897e-05 | -0.00012243 | 0.011996 | 0.011998 | 0.011998 | 0.99289 | -0.10935 | 0.9928 | -0.1099 | 5.7134
81 | 0.25061 | 0.11985 | -0.2506 | -0.12137 | 5.6474e-06 | -0.0015236 | 0.0080734 | 0.0080926 | 0.0080926 | 0.99329 | -0.10998 | 0.99327 | -0.10978 | 3.6784
82 | 0.33554 | 0.16194 | -0.33547 | -0.16231 | 7.4102e-05 | -0.00037177 | 0.010824 | 0.010829 | 0.010829 | 0.99368 | -0.10828 | 0.99345 | -0.10975 | 5.1566
83 | -1.594 | -0.7532 | 1.5941 | 0.75228 | 0.00014214 | -0.00091504 | 0.051216 | 0.051204 | 0.051216 | 0.99368 | -0.10828 | 0.99377 | -0.10901 | 23.2801
84 | -0.41553 | -0.19616 | 0.41557 | 0.19192 | 4.2545e-05 | -0.0042399 | 0.013334 | 0.013282 | 0.013334 | 0.99481 | -0.1105 | 0.99491 | -0.11132 | 6.0609
85 | 0.41553 | 0.19616 | -0.41552 | -0.1969 | 7.4058e-06 | -0.00073455 | 0.013334 | 0.013343 | 0.013343 | 0.99481 | -0.1105 | 0.9948 | -0.11036 | 6.065
86 | -0.41557 | -0.19192 | 0.41558 | 0.19086 | 1.063e-05 | -0.0010647 | 0.013282 | 0.013269 | 0.013282 | 0.99491 | -0.11132 | 0.99493 | -0.11152 | 6.0371
87 | 0.07626 | 0.032586 | -0.07626 | -0.033777 | 3.9193e-07 | -0.0011909 | 0.0024065 | 0.0024203 | 0.0024203 | 0.9948 | -0.11036 | 0.99479 | -0.11032 | 1.1001
88 | 0.07626 | 0.033777 | -0.076259 | -0.036587 | 9.4286e-07 | -0.0028093 | 0.0024203 | 0.0024545 | 0.0024545 | 0.99479 | -0.11032 | 0.99478 | -0.11023 | 1.1157
89 | 0.076259 | 0.036587 | -0.076259 | -0.036934 | 1.1841e-07 | -0.00034721 | 0.0024545 | 0.0024588 | 0.0024588 | 0.99478 | -0.11023 | 0.99478 | -0.11021 | 1.1177
90 | -0.49369 | -0.22869 | 0.49369 | 0.228 | 9.6466e-06 | -0.00068283 | 0.015786 | 0.015778 | 0.015786 | 0.99493 | -0.11152 | 0.99495 | -0.11167 | 7.1755
91 | -0.39906 | -0.19327 | 0.39907 | 0.19321 | 1.7741e-05 | -6.01e-05 | 0.01286 | 0.012859 | 0.01286 | 0.9953 | -0.11546 | 0.99535 | -0.11517 | 6.1239
92 | -0.70986 | -0.34373 | 0.70989 | 0.34267 | 3.1687e-05 | -0.0010643 | 0.022874 | 0.022861 | 0.022874 | 0.99535 | -0.11517 | 0.99539 | -0.11556 | 10.3974
93 | 3.3989 | 1.6029 | -3.3982 | -1.6038 | 0.00078707 | -0.00094035 | 0.10898 | 0.109 | 0.109 | 0.99539 | -0.11556 | 0.99518 | -0.11366 | 49.545
94 | -4.1088 | -1.9456 | 4.1106 | 1.9474 | 0.0017309 | 0.0018447 | 0.13184 | 0.13184 | 0.13184 | 0.99539 | -0.11556 | 0.99592 | -0.10235 | 37.6699
95 | 3.2975 | 1.5551 | -3.2967 | -1.5561 | 0.00079555 | -0.0010235 | 0.10576 | 0.10577 | 0.10577 | 0.99518 | -0.11366 | 0.99495 | -0.11167 | 48.0777
96 | 0.97061 | 0.45412 | -0.9705 | -0.45614 | 0.00011201 | -0.0020244 | 0.031061 | 0.031086 | 0.031086 | 0.99592 | -0.10235 | 0.99581 | -0.10141 | 14.1302
97 | 2.803 | 1.3281 | -2.8021 | -1.3276 | 0.00090956 | 0.00049525 | 0.089994 | 0.089995 | 0.089995 | 0.99495 | -0.11167 | 0.99461 | -0.11399 | 42.8546
98 | 0.9705 | 0.45614 | -0.97048 | -0.45658 | 2.4285e-05 | -0.0004384 | 0.031086 | 0.031092 | 0.031092 | 0.99581 | -0.10141 | 0.99579 | -0.10121 | 14.1326
99 | 0.61933 | 0.28652 | -0.61931 | -0.28654 | 2.4802e-05 | -2.657e-05 | 0.019782 | 0.019783 | 0.019783 | 0.99579 | -0.10121 | 0.99575 | -0.10152 | 9.4204
100 | -0.35471 | -0.17179 | 0.35471 | 0.17136 | 3.1957e-06 | -0.00043321 | 0.011427 | 0.011421 | 0.011427 | 0.99567 | -0.10085 | 0.99568 | -0.10093 | 5.194
101 | -0.35471 | -0.17136 | 0.35474 | 0.16798 | 2.482e-05 | -0.003379 | 0.011421 | 0.011379 | 0.011421 | 0.99568 | -0.10093 | 0.99575 | -0.10152 | 5.1915
102 | 0.26457 | 0.11856 | -0.26454 | -0.12666 | 3.2688e-05 | -0.0080999 | 0.0084051 | 0.008504 | 0.008504 | 0.99575 | -0.10152 | 0.99563 | -0.10055 | 3.8654
103 | 0.26454 | 0.12666 | -0.26453 | -0.12812 | 5.961e-06 | -0.0014564 | 0.008504 | 0.0085223 | 0.0085223 | 0.99563 | -0.10055 | 0.99561 | -0.10035 | 3.8738
104 | 1.751 | 0.82244 | -1.7508 | -0.8237 | 0.00023806 | -0.0012615 | 0.056183 | 0.056199 | 0.056199 | 0.99399 | -0.11101 | 0.99387 | -0.10991 | 25.5452
105 | -2.0515 | -0.96795 | 2.0518 | 0.96654 | 0.00037349 | -0.0014106 | 0.065878 | 0.065859 | 0.065878 | 0.99399 | -0.11101 | 0.99416 | -0.1125 | 29.9443
106 | 1.6716 | 0.78867 | -1.6714 | -0.78973 | 0.00018128 | -0.0010569 | 0.053686 | 0.0537 | 0.0537 | 0.99387 | -0.10991 | 0.99377 | -0.10901 | 24.4091
107 | 0.079145 | 0.035029 | -0.079144 | -0.03729 | 8.1784e-07 | -0.0022616 | 0.0025139 | 0.0025412 | 0.0025412 | 0.99387 | -0.10991 | 0.99386 | -0.10983 | 1.1551
108 | -2.1428 | -1.0106 | 2.143 | 1.0099 | 0.00019361 | -0.00066588 | 0.068794 | 0.068785 | 0.068794 | 0.99416 | -0.1125 | 0.99424 | -0.11324 | 31.27
109 | 0.079144 | 0.03729 | -0.079144 | -0.038331 | 3.8246e-07 | -0.0010408 | 0.0025412 | 0.0025542 | 0.0025542 | 0.99386 | -0.10983 | 0.99385 | -0.10979 | 1.161
110 | -2.4334 | -1.1506 | 2.4338 | 1.1508 | 0.00036913 | 0.00019117 | 0.078153 | 0.078153 | 0.078153 | 0.99424 | -0.11324 | 0.9944 | -0.11215 | 37.2159
111 | -2.6068 | -1.2346 | 2.6074 | 1.2333 | 0.00057935 | -0.0012901 | 0.083734 | 0.083716 | 0.083734 | 0.9944 | -0.11215 | 0.99461 | -0.11399 | 38.0608
112 | 0.33547 | 0.16231 | -0.33544 | -0.16246 | 2.9778e-05 | -0.00014922 | 0.010829 | 0.010831 | 0.010831 | 0.99345 | -0.10975 | 0.99336 | -0.11034 | 5.1577
113 | 0.3621 | 0.17402 | -0.36209 | -0.17537 | 1.0432e-05 | -0.0013465 | 0.011673 | 0.01169 | 0.01169 | 0.99352 | -0.086772 | 0.9935 | -0.086523 | 5.3137
114 | 0.29985 | 0.14515 | -0.29984 | -0.14522 | 1.0633e-05 | -6.8549e-05 | 0.0096742 | 0.0096751 | 0.0096751 | 0.99406 | -0.074208 | 0.99402 | -0.074442 | 4.6072
115 | -0.29985 | -0.14515 | 0.29989 | 0.13668 | 4.4425e-05 | -0.0084695 | 0.0096742 | 0.0095694 | 0.0096742 | 0.99406 | -0.074208 | 0.99419 | -0.075413 | 4.3974
116 | -0.97628 | -0.45182 | 0.97631 | 0.45123 | 3.3142e-05 | -0.0005908 | 0.031236 | 0.031229 | 0.031236 | 0.99419 | -0.075413 | 0.99423 | -0.075679 | 14.1981
117 | 0.67639 | 0.31514 | -0.67623 | -0.3212 | 0.00016286 | -0.0060617 | 0.021667 | 0.021742 | 0.021742 | 0.99419 | -0.075413 | 0.99397 | -0.073449 | 9.8828
118 | -0.96618 | -0.4609 | 0.96624 | 0.45971 | 6.5683e-05 | -0.001186 | 0.031063 | 0.031048 | 0.031063 | 0.9948 | -0.080515 | 0.99487 | -0.081086 | 14.1197
119 | 1.2409 | 0.56962 | -1.2401 | -0.57873 | 0.00083256 | -0.0091091 | 0.039619 | 0.039733 | 0.039733 | 0.99487 | -0.081086 | 0.99424 | -0.075822 | 18.0607
120 | -0.34899 | -0.16902 | 0.349 | 0.16846 | 3.9786e-06 | -0.000567 | 0.011194 | 0.011187 | 0.011194 | 0.99998 | 0.00021263 | 0.99999 | 0.00011369 | 5.0883
121 | -0.43118 | -0.20826 | 0.43119 | 0.20773 | 5.6778e-06 | -0.00052999 | 0.013823 | 0.013817 | 0.013823 | 0.99999 | 0.00011369 | 1 | 0 | 6.2833
122 | 19.4054 | 8.9886 | -19.3942 | -9.0061 | 0.011206 | -0.017578 | 0.61736 | 0.61765 | 0.61765 | 1 | 0 | 0.9994 | -0.0027052 | 48.4053
123 | 0.22767 | 0.10403 | -0.22765 | -0.10998 | 1.7565e-05 | -0.0059512 | 0.0072259 | 0.007299 | 0.007299 | 1 | 0 | 0.99993 | 0.00062775 | 3.3177
124 | 0.32881 | 0.14669 | -0.32879 | -0.15083 | 2.524e-05 | -0.0041411 | 0.0104 | 0.010449 | 0.010449 | 0.9994 | -0.0027052 | 0.99933 | -0.0021364 | 4.7497
125 | 19.0653 | 8.8594 | -19.0639 | -8.8618 | 0.0014311 | -0.0023465 | 0.60725 | 0.60729 | 0.60729 | 0.9994 | -0.0027052 | 0.99932 | -0.0030531 | 47.5934
126 | 0.14898 | 0.071967 | -0.14898 | -0.072153 | 2.3741e-07 | -0.00018592 | 0.0047765 | 0.0047788 | 0.0047788 | 0.99993 | 0.00062775 | 0.99993 | 0.00064159 | 2.1722
127 | 0.078676 | 0.03801 | -0.078675 | -0.038104 | 8.9513e-07 | -9.3638e-05 | 0.0025225 | 0.0025237 | 0.0025237 | 0.99993 | 0.00062775 | 0.99992 | 0.00055239 | 1.2018
128 | 0.073192 | 0.027295 | -0.07319 | -0.03465 | 2.1706e-06 | -0.0073546 | 0.0022565 | 0.0023393 | 0.0023393 | 0.99933 | -0.0021364 | 0.9993 | -0.001954 | 1.0633
129 | 0.2556 | 0.12354 | -0.2556 | -0.12379 | 9.5613e-07 | -0.00025355 | 0.0082006 | 0.0082038 | 0.0082038 | 0.99933 | -0.0021364 | 0.99932 | -0.0021039 | 3.729
130 | 18.8227 | 8.745 | -18.8197 | -8.75 | 0.0029885 | -0.0050681 | 0.59955 | 0.59963 | 0.59963 | 0.99932 | -0.0030531 | 0.99916 | -0.0037888 | 46.9932
131 | 0.07319 | 0.03465 | -0.07319 | -0.035448 | 2.4556e-07 | -0.00079797 | 0.0023393 | 0.0023492 | 0.0023492 | 0.9993 | -0.001954 | 0.9993 | -0.0019255 | 1.0678
132 | 18.6324 | 8.6593 | -18.6296 | -8.6642 | 0.0028144 | -0.0048984 | 0.59362 | 0.5937 | 0.5937 | 0.99916 | -0.0037888 | 0.999 | -0.0044876 | 46.5282
133 | 0.35048 | 0.1646 | -0.35048 | -0.16516 | 4.0263e-06 | -0.00056093 | 0.011246 | 0.011253 | 0.011253 | 0.99393 | -0.073064 | 0.99392 | -0.07297 | 5.115
134 | -0.6762 | -0.32235 | 0.67623 | 0.3212 | 3.1159e-05 | -0.0011546 | 0.021757 | 0.021742 | 0.021757 | 0.99393 | -0.073064 | 0.99397 | -0.073449 | 9.8894
135 | 0.35048 | 0.16516 | -0.35045 | -0.16937 | 3.0317e-05 | -0.004201 | 0.011253 | 0.011306 | 0.011306 | 0.99392 | -0.07297 | 0.99384 | -0.072241 | 5.1389
136 | 0.35045 | 0.16937 | -0.35044 | -0.16973 | 2.6294e-06 | -0.00036246 | 0.011306 | 0.01131 | 0.01131 | 0.99384 | -0.072241 | 0.99383 | -0.072176 | 5.141
137 | -1.2401 | -0.57897 | 1.2401 | 0.57873 | 2.2109e-05 | -0.000241 | 0.039736 | 0.039733 | 0.039736 | 0.99423 | -0.075679 | 0.99424 | -0.075822 | 18.062
138 | -8.2556 | -3.8096 | 8.2556 | 3.8093 | 2.1127e-05 | -0.00023579 | 0.26294 | 0.26293 | 0.26294 | 0.99823 | -0.008017 | 0.99823 | -0.0080047 | 20.6062
139 | 0.15539 | 0.074142 | -0.15538 | -0.074675 | 7.4283e-07 | -0.00053309 | 0.0049789 | 0.0049855 | 0.0049855 | 0.99823 | -0.008017 | 0.99822 | -0.0079764 | 2.2662
140 | 0.26675 | 0.12802 | -0.26673 | -0.12818 | 1.9286e-05 | -0.00016374 | 0.0085565 | 0.0085587 | 0.0085587 | 0.99823 | -0.008017 | 0.99815 | -0.0085089 | 4.0756
141 | -8.2556 | -3.8093 | 8.2571 | 3.7932 | 0.0014463 | -0.016157 | 0.26293 | 0.26273 | 0.26293 | 0.99823 | -0.0080047 | 0.99841 | -0.0071542 | 20.606
142 | 0.15538 | 0.074675 | -0.15538 | -0.075256 | 8.1135e-07 | -0.00058063 | 0.0049855 | 0.0049928 | 0.0049928 | 0.99822 | -0.0079764 | 0.99822 | -0.0079313 | 2.2695
143 | 0.26673 | 0.12818 | -0.26673 | -0.12918 | 4.1325e-06 | -0.0010025 | 0.0085587 | 0.0085713 | 0.0085713 | 0.99815 | -0.0085089 | 0.99814 | -0.0083751 | 3.896
144 | 0.3705 | 0.17717 | -0.3705 | -0.17805 | 7.0158e-06 | -0.00088416 | 0.011874 | 0.011885 | 0.011885 | 0.99841 | -0.0071542 | 0.99839 | -0.0069929 | 5.4024
145 | -8.6276 | -3.9703 | 8.6289 | 3.9574 | 0.0012644 | -0.012893 | 0.2746 | 0.27444 | 0.2746 | 0.99841 | -0.0071542 | 0.99856 | -0.0064352 | 21.5204
146 | 0.26674 | 0.1278 | -0.26669 | -0.12824 | 5.1491e-05 | -0.00043754 | 0.0085521 | 0.008558 | 0.008558 | 0.99839 | -0.0069929 | 0.99819 | -0.0083089 | 4.0752
147 | -18.1914 | -8.4697 | 18.1944 | 8.4641 | 0.003051 | -0.0056374 | 0.5801 | 0.58001 | 0.5801 | 0.99856 | -0.0064352 | 0.99874 | -0.0056635 | 45.4625
148 | 0.26669 | 0.12824 | -0.26669 | -0.12916 | 3.8003e-06 | -0.00092226 | 0.008558 | 0.0085696 | 0.0085696 | 0.99819 | -0.0083089 | 0.99818 | -0.0081857 | 3.8953
149 | -18.4719 | -8.5985 | 18.4735 | 8.5956 | 0.0016297 | -0.0028952 | 0.58892 | 0.58888 | 0.58892 | 0.99874 | -0.0056635 | 0.99883 | -0.0052575 | 46.1538
150 | 0.29928 | 0.13973 | -0.29928 | -0.14062 | 4.6144e-06 | -0.0008954 | 0.0095611 | 0.0095721 | 0.0095721 | 0.99724 | -0.061987 | 0.99723 | -0.061862 | 4.3509
151 | 0.29928 | 0.14062 | -0.29925 | -0.14482 | 2.1793e-05 | -0.0042006 | 0.0095721 | 0.0096245 | 0.0096245 | 0.99723 | -0.061862 | 0.99716 | -0.06125 | 4.3748
152 | -8.1009 | -3.8243 | 8.1014 | 3.8188 | 0.00048545 | -0.0055787 | 0.2592 | 0.25913 | 0.2592 | 0.9977 | -0.039669 | 0.99776 | -0.039412 | 20.3134
153 | -18.4735 | -8.5956 | 18.4755 | 8.5921 | 0.0019915 | -0.0035396 | 0.58888 | 0.58882 | 0.58888 | 0.99883 | -0.0052575 | 0.99894 | -0.0047602 | 46.1502
154 | -18.6285 | -8.6661 | 18.6296 | 8.6642 | 0.0011007 | -0.0019147 | 0.59373 | 0.5937 | 0.59373 | 0.99894 | -0.0047602 | 0.999 | -0.0044876 | 46.5306
155 | 0.29925 | 0.14482 | -0.29924 | -0.14493 | 1.5909e-05 | -0.00010444 | 0.0096245 | 0.009626 | 0.009626 | 0.99716 | -0.06125 | 0.9971 | -0.061601 | 4.5838

## res_trafo
| p_hv_mw | q_hv_mvar | p_lv_mw | q_lv_mvar | pl_mw | ql_mvar | i_hv_ka | i_lv_ka | vm_hv_pu | va_hv_degree | vm_lv_pu | va_lv_degree | loading_percent
0 | 2.6518e-14 | 1.7507e-14 | 0.013999 | 0.0105 | 0.013999 | 0.0105 | 1.6678e-16 | 0.00050517 | 0.99997 | 149.9981 | 1 | 0 | 0.069998

## res_ext_grid
| p_mw | q_mvar
0 | 20.0782 | 9.3108

## res_load
| p_mw | q_mvar
0 | 0.40707 | 0.19715
1 | 0.30824 | 0.14929
2 | 0.35102 | 0.17001
3 | 0.39134 | 0.18953
4 | 0.27274 | 0.13209
5 | 0.65149 | 0.31553
6 | 0.12309 | 0.059613
7 | 0.26257 | 0.12717
8 | 0.17366 | 0.084107
9 | 0.40059 | 0.19401
10 | 0.24967 | 0.12092
11 | 0.35199 | 0.17048
12 | 0.22437 | 0.10867
13 | 0.405 | 0.19615
14 | 0.40221 | 0.1948
15 | 0.1934 | 0.09367
16 | 0.16229 | 0.078602
17 | 0.2331 | 0.1129
18 | 0.51599 | 0.2499
19 | 0.2806 | 0.1359
20 | 0.29192 | 0.14139
21 | 0.40994 | 0.19854
22 | 0.17903 | 0.086711
23 | 0.32942 | 0.15954
24 | 0.32646 | 0.15811
25 | 0.30992 | 0.1501
26 | 0.19012 | 0.092078
27 | 0.08292 | 0.04016
28 | 0.12611 | 0.061076
29 | 0.084575 | 0.040962
30 | 0.31964 | 0.15481
31 | 0.08317 | 0.040281
32 | 0.37574 | 0.18198
33 | 0.16553 | 0.080171
34 | 0.094485 | 0.045761
35 | 0.2506 | 0.12137
36 | 0.33926 | 0.16431
37 | 0.37137 | 0.17986
38 | 0.078103 | 0.037827
39 | 0.076259 | 0.036934
40 | 0.39906 | 0.19327
41 | 0.31079 | 0.15052
42 | 0.10065 | 0.048746
43 | 0.35114 | 0.17007
44 | 0.35471 | 0.17179
45 | 0.30045 | 0.14551
46 | 0.090983 | 0.044065
47 | 0.077324 | 0.03745
48 | 0.29041 | 0.14065
49 | 0.079144 | 0.038331
50 | 0.17303 | 0.083801
51 | 0.19471 | 0.094303
52 | 0.26453 | 0.12812
53 | 0.33544 | 0.16246
54 | 0.29984 | 0.14522
55 | 0.36209 | 0.17537
56 | 0.22348 | 0.10824
57 | 0.35425 | 0.17157
58 | 0.34899 | 0.16902
59 | 0.082187 | 0.039805
60 | 0.2412 | 0.11682
61 | 0.2556 | 0.12379
62 | 0.14898 | 0.072153
63 | 0.078675 | 0.038104
64 | 0.18731 | 0.09072
65 | 0.07319 | 0.035448
66 | 0.32571 | 0.15775
67 | 0.35044 | 0.16973
68 | 0.26375 | 0.12774
69 | 0.365 | 0.17678
70 | 0.15538 | 0.075256
71 | 0.26673 | 0.12918
72 | 0.10375 | 0.05025
73 | 0.2775 | 0.1344
74 | 0.072557 | 0.035141
75 | 0.10858 | 0.052588
76 | 0.16278 | 0.078836
77 | 0.15295 | 0.074077
78 | 0.29924 | 0.14493
79 | 0.26669 | 0.12916

## dtypes
| element | column | dtype
0 | bus | name | object
1 | bus | vn_kv | float64
2 | bus | type | object
3 | bus | zone | object
4 | bus | in_service | bool
5 | load | name | object
6 | load | bus | uint32
7 | load | p_mw | float64
8 | load | q_mvar | float64
9 | load | const_z_percent | float64
10 | load | const_i_percent | float64
11 | load | sn_mva | float64
12 | load | scaling | float64
13 | load | in_service | bool
14 | load | type | object
15 | ext_grid | name | object
16 | ext_grid | bus | uint32
17 | ext_grid | vm_pu | float64
18 | ext_grid | va_degree | float64
19 | ext_grid | slack_weight | float64
20 | ext_grid | in_service | bool
21 | line | name | object
22 | line | std_type | object
23 | line | from_bus | uint32
24 | line | to_bus | uint32
25 | line | length_km | float64
26 | line | r_ohm_per_km | float64
27 | line | x_ohm_per_km | float64
28 | line | c_nf_per_km | float64
29 | line | g_us_per_km | float64
30 | line | max_i_ka | float64
31 | line | df | float64
32 | line | parallel | uint32
33 | line | type | object
34 | line | in_service | bool
35 | trafo | name | object
36 | trafo | std_type | object
37 | trafo | hv_bus | uint32
38 | trafo | lv_bus | uint32
39 | trafo | sn_mva | float64
40 | trafo | vn_hv_kv | float64
41 | trafo | vn_lv_kv | float64
42 | trafo | vk_percent | float64
43 | trafo | vkr_percent | float64
44 | trafo | pfe_kw | float64
45 | trafo | i0_percent | float64
46 | trafo | shift_degree | float64
47 | trafo | tap_side | object
48 | trafo | tap_neutral | int32
49 | trafo | tap_min | int32
50 | trafo | tap_max | int32
51 | trafo | tap_step_percent | float64
52 | trafo | tap_step_degree | float64
53 | trafo | tap_pos | int32
54 | trafo | tap_phase_shifter | bool
55 | trafo | parallel | uint32
56 | trafo | df | float64
57 | trafo | in_service | bool
58 | bus_geodata | x | float64
59 | bus_geodata | y | float64
60 | bus_geodata | coords | object
61 | res_bus | vm_pu | float64
62 | res_bus | va_degree | float64
63 | res_bus | p_mw | float64
64 | res_bus | q_mvar | float64
65 | res_line | p_from_mw | float64
66 | res_line | q_from_mvar | float64
67 | res_line | p_to_mw | float64
68 | res_line | q_to_mvar | float64
69 | res_line | pl_mw | float64
70 | res_line | ql_mvar | float64
71 | res_line | i_from_ka | float64
72 | res_line | i_to_ka | float64
73 | res_line | i_ka | float64
74 | res_line | vm_from_pu | float64
75 | res_line | va_from_degree | float64
76 | res_line | vm_to_pu | float64
77 | res_line | va_to_degree | float64
78 | res_line | loading_percent | float64
79 | res_trafo | p_hv_mw | float64
80 | res_trafo | q_hv_mvar | float64
81 | res_trafo | p_lv_mw | float64
82 | res_trafo | q_lv_mvar | float64
83 | res_trafo | pl_mw | float64
84 | res_trafo | ql_mvar | float64
85 | res_trafo | i_hv_ka | float64
86 | res_trafo | i_lv_ka | float64
87 | res_trafo | vm_hv_pu | float64
88 | res_trafo | va_hv_degree | float64
89 | res_trafo | vm_lv_pu | float64
90 | res_trafo | va_lv_degree | float64
91 | res_trafo | loading_percent | float64
92 | res_ext_grid | p_mw | float64
93 | res_ext_grid | q_mvar | float64
94 | res_load | p_mw | float64
95 | res_load | q_mvar | float64

## parameters
| version | format_version | converged | OPF_converged | name | f_hz | sn_mva
0 | 2.14.6 | 2.14.0 | TRUE | FALSE |  | 50 | 1