## bus
| name | vn_kv | type | zone | in_service
0 | bus_MV_525_0_node_0 | 20 | n |  | TRUE
1 | bus_MV_525_0_node_1 | 20 | n |  | TRUE
2 | bus_MV_525_0_node_19 | 20 | n |  | TRUE
3 | bus_MV_525_0_node_3 | 20 | n |  | TRUE
4 | bus_MV_525_0_node_20 | 20 | n |  | TRUE
5 | bus_MV_525_0_node_18 | 20 | n |  | TRUE
6 | bus_MV_525_0_node_2 | 20 | n |  | TRUE
7 | bus_MV_525_0_node_145 | 20 | n |  | TRUE
8 | bus_MV_525_0_node_124 | 20 | n |  | TRUE
9 | bus_MV_525_0_node_72 | 20 | n |  | TRUE
10 | bus_MV_525_0_node_4 | 20 | n |  | TRUE
11 | bus_MV_525_0_node_5 | 20 | n |  | TRUE
12 | bus_MV_525_0_node_96 | 20 | n |  | TRUE
13 | bus_MV_525_0_node_97 | 20 | n |  | TRUE
14 | bus_MV_525_0_node_8 | 20 | n |  | TRUE
15 | bus_MV_525_0_node_116 | 20 | n |  | TRUE
16 | bus_MV_525_0_node_98 | 20 | n |  | TRUE
17 | bus_MV_525_0_node_151 | 20 | n |  | TRUE
18 | bus_MV_525_0_node_100 | 20 | n |  | TRUE
19 | bus_MV_525_0_node_9 | 20 | n |  | TRUE
20 | bus_MV_525_0_node_10 | 20 | n |  | TRUE
21 | bus_MV_525_0_node_11 | 20 | n |  | TRUE
22 | bus_MV_525_0_node_117 | 20 | n |  | TRUE
23 | bus_MV_525_0_node_118 | 20 | n |  | TRUE
24 | bus_MV_525_0_node_33 | 20 | n |  | TRUE
25 | bus_MV_525_0_node_119 | 20 | n |  | TRUE
26 | bus_MV_525_0_node_127 | 20 | n |  | TRUE
27 | bus_MV_525_0_node_42 | 20 | n |  | TRUE
28 | bus_MV_525_0_node_41 | 20 | n |  | TRUE
29 | bus_MV_525_0_node_126 | 20 | n |  | TRUE
30 | bus_MV_525_0_node_128 | 20 | n |  | TRUE
31 | bus_MV_525_0_node_152 | 20 | n |  | TRUE
32 | bus_MV_525_0_node_37 | 20 | n |  | TRUE
33 | bus_MV_525_0_node_39 | 20 | n |  | TRUE
34 | bus_MV_525_0_node_36 | 20 | n |  | TRUE
35 | bus_MV_525_0_node_40 | 20 | n |  | TRUE
36 | bus_MV_525_0_node_54 | 20 | n |  | TRUE
37 | bus_MV_525_0_node_59 | 20 | n |  | TRUE
38 | bus_MV_525_0_node_12 | 20 | n |  | TRUE
39 | bus_MV_525_0_node_112 | 20 | n |  | TRUE
40 | bus_MV_525_0_node_137 | 20 | n |  | TRUE
41 | bus_MV_525_0_node_141 | 20 | n |  | TRUE
42 | bus_MV_525_0_node_111 | 20 | n |  | TRUE
43 | bus_MV_525_0_node_14 | 20 | n |  | TRUE
44 | bus_MV_525_0_node_15 | 20 | n |  | TRUE
45 | bus_MV_525_0_node_110 | 20 | n |  | TRUE
46 | bus_MV_525_0_node_143 | 20 | n |  | TRUE
47 | bus_MV_525_0_node_16 | 20 | n |  | TRUE
48 | bus_MV_525_0_node_24 | 20 | n |  | TRUE
49 | bus_MV_525_0_node_25 | 20 | n |  | TRUE
50 | bus_MV_525_0_node_17 | 20 | n |  | TRUE
51 | bus_MV_525_0_node_21 | 20 | n |  | TRUE
52 | bus_MV_525_0_node_22 | 20 | n |  | TRUE
53 | bus_MV_525_0_node_23 | 20 | n |  | TRUE
54 | bus_MV_525_0_node_26 | 20 | n |  | TRUE
55 | bus_MV_525_0_node_87 | 20 | n |  | TRUE
56 | bus_MV_525_0_node_147 | 20 | n |  | TRUE
57 | bus_MV_525_0_node_88 | 20 | n |  | TRUE
58 | bus_MV_525_0_node_89 | 20 | n |  | TRUE
59 | bus_MV_525_0_node_148 | 20 | n |  | TRUE
60 | bus_MV_525_0_node_27 | 20 | n |  | TRUE
61 | bus_MV_525_0_node_29 | 20 | n |  | TRUE
62 | bus_MV_525_0_node_28 | 20 | n |  | TRUE
63 | bus_MV_525_0_node_32 | 20 | n |  | TRUE
64 | bus_MV_525_0_node_30 | 20 | n |  | TRUE
65 | bus_MV_525_0_node_31 | 20 | n |  | TRUE
66 | bus_MV_525_0_node_101 | 20 | n |  | TRUE
67 | bus_MV_525_0_node_146 | 20 | n |  | TRUE
68 | bus_MV_525_0_node_43 | 20 | n |  | TRUE
69 | bus_MV_525_0_node_60 | 20 | n |  | TRUE
70 | bus_MV_525_0_node_34 | 20 | n |  | TRUE
71 | bus_MV_525_0_node_38 | 20 | n |  | TRUE
72 | bus_MV_525_0_node_55 | 20 | n |  | TRUE
73 | bus_MV_525_0_node_44 | 20 | n |  | TRUE
74 | bus_MV_525_0_node_45 | 20 | n |  | TRUE
75 | bus_MV_525_0_node_49 | 20 | n |  | TRUE
76 | bus_MV_525_0_node_51 | 20 | n |  | TRUE
77 | bus_MV_525_0_node_46 | 20 | n |  | TRUE
78 | bus_MV_525_0_node_120 | 20 | n |  | TRUE
79 | bus_MV_525_0_node_95 | 20 | n |  | TRUE
80 | bus_MV_525_0_node_47 | 20 | n |  | TRUE
81 | bus_MV_525_0_node_122 | 20 | n |  | TRUE
82 | bus_MV_525_0_node_48 | 20 | n |  | TRUE
83 | bus_MV_525_0_node_121 | 20 | n |  | TRUE
84 | bus_MV_525_0_node_71 | 20 | n |  | TRUE
85 | bus_MV_525_0_node_70 | 20 | n |  | TRUE
86 | bus_MV_525_0_node_73 | 20 | n |  | TRUE
87 | bus_MV_525_0_node_133 | 20 | n |  | TRUE
88 | bus_MV_525_0_node_92 | 20 | n |  | TRUE
89 | bus_MV_525_0_node_123 | 20 | n |  | TRUE
90 | bus_MV_525_0_node_125 | 20 | n |  | TRUE
91 | bus_MV_525_0_node_93 | 20 | n |  | TRUE
92 | bus_MV_525_0_node_114 | 20 | n |  | TRUE
93 | bus_MV_525_0_node_94 | 20 | n |  | TRUE
94 | bus_MV_525_0_node_90 | 20 | n |  | TRUE
95 | bus_MV_525_0_node_91 | 20 | n |  | TRUE
96 | bus_MV_525_0_node_64 | 20 | n |  | TRUE
97 | bus_MV_525_0_node_52 | 20 | n |  | TRUE
98 | bus_MV_525_0_node_53 | 20 | n |  | TRUE
99 | bus_MV_525_0_node_56 | 20 | n |  | TRUE
100 | bus_MV_525_0_node_57 | 20 | n |  | TRUE
101 | bus_MV_525_0_node_58 | 20 | n |  | TRUE
102 | bus_MV_525_0_node_105 | 20 | n |  | TRUE
103 | bus_MV_525_0_node_106 | 20 | n |  | TRUE
104 | bus_MV_525_0_node_107 | 20 | n |  | TRUE
105 | bus_MV_525_0_node_103 | 20 | n |  | TRUE
106 | bus_MV_525_0_node_61 | 20 | n |  | TRUE
107 | bus_MV_525_0_node_63 | 20 | n |  | TRUE
108 | bus_MV_525_0_node_65 | 20 | n |  | TRUE
109 | bus_MV_525_0_node_66 | 20 | n |  | TRUE
110 | bus_MV_525_0_node_149 | 20 | n |  | TRUE
111 | bus_MV_525_0_node_115 | 20 | n |  | TRUE
112 | bus_MV_525_0_node_134 | 20 | n |  | TRUE
113 | bus_MV_525_0_node_108 | 20 | n |  | TRUE
114 | bus_MV_525_0_node_99 | 20 | n |  | TRUE
115 | bus_MV_525_0_node_67 | 20 | n |  | TRUE
116 | bus_MV_525_0_node_68 | 20 | n |  | TRUE
117 | bus_MV_525_0_node_69 | 20 | n |  | TRUE
118 | bus_MV_525_0_node_86 | 20 | n |  | TRUE
119 | bus_MV_525_0_node_104 | 20 | n |  | TRUE
120 | bus_MV_525_0_node_102 | 20 | n |  | TRUE
121 | bus_MV_525_0_node_129 | 20 | n |  | TRUE
122 | bus_MV_525_0_node_85 | 20 | n |  | TRUE
123 | bus_MV_525_0_node_109 | 20 | n |  | TRUE
124 | bus_MV_525_0_node_74 | 20 | n |  | TRUE
125 | bus_MV_525_0_node_76 | 20 | n |  | TRUE
126 | bus_MV_525_0_node_75 | 20 | n |  | TRUE
127 | bus_MV_525_0_node_78 | 20 | n |  | TRUE
128 | bus_MV_525_0_node_79 | 20 | n |  | TRUE
129 | bus_MV_525_0_node_77 | 20 | n |  | TRUE
130 | bus_MV_525_0_node_139 | 20 | n |  | TRUE
131 | bus_MV_525_0_node_153 | 20 | n |  | TRUE
132 | bus_MV_525_0_node_82 | 20 | n |  | TRUE
133 | bus_MV_525_0_node_83 | 20 | n |  | TRUE
134 | bus_MV_525_0_node_140 | 20 | n |  | TRUE
135 | bus_MV_525_0_node_138 | 20 | n |  | TRUE
136 | bus_MV_525_0_node_81 | 20 | n |  | TRUE
137 | bus_MV_525_0_node_84 | 20 | n |  | TRUE
138 | bus_MV_525_0_node_130 | 20 | n |  | TRUE
139 | bus_MV_525_0_node_113 | 20 | n |  | TRUE
140 | bus_MV_525_0_node_142 | 20 | n |  | TRUE
141 | bus_MV_525_0_node_136 | 20 | n |  | TRUE
142 | bus_MV_525_0_node_131 | 20 | n |  | TRUE
143 | bus_MV_525_0_node_132 | 20 | n |  | TRUE
144 | bus_MV_525_0_node_144 | 20 | n |  | TRUE
145 | bus_MV_525_0_node_135 | 20 | n |  | TRUE
146 | bus_MV_525_0_node_150 | 20 | n |  | TRUE
147 | bus_HV_525_0_node_64 | 110 | n |  | TRUE

## load
| name | bus | p_mw | q_mvar | const_z_percent | const_i_percent | sn_mva | scaling | in_service | type
0 | MV_525_0_load_0 | 0 | 0.24561 | 0.11896 | 0 | 0 |  | 1 | TRUE | wye
1 | MV_525_0_load_20 | 4 | 0.24788 | 0.12006 | 0 | 0 |  | 1 | TRUE | wye
2 | MV_525_0_load_145 | 7 | 0.24419 | 0.11827 | 0 | 0 |  | 1 | TRUE | wye
3 | MV_525_0_load_124 | 8 | 0.17718 | 0.085811 | 0 | 0 |  | 1 | TRUE | wye
4 | MV_525_0_load_4 | 10 | 0.30915 | 0.14973 | 0 | 0 |  | 1 | TRUE | wye
5 | MV_525_0_load_5 | 11 | 0.38166 | 0.18485 | 0 | 0 |  | 1 | TRUE | wye
6 | MV_525_0_load_96 | 12 | 0.38533 | 0.18662 | 0 | 0 |  | 1 | TRUE | wye
7 | MV_525_0_load_116 | 15 | 0.52826 | 0.25585 | 0 | 0 |  | 1 | TRUE | wye
8 | MV_525_0_load_151 | 17 | 0.5314 | 0.25737 | 0 | 0 |  | 1 | TRUE | wye
9 | MV_525_0_load_9 | 19 | 0.41256 | 0.19981 | 0 | 0 |  | 1 | TRUE | wye
10 | MV_525_0_load_117 | 22 | 0.16496 | 0.079896 | 0 | 0 |  | 1 | TRUE | wye
11 | MV_525_0_load_127 | 26 | 0.15391 | 0.074541 | 0 | 0 |  | 1 | TRUE | wye
12 | MV_525_0_load_126 | 29 | 0.092511 | 0.044805 | 0 | 0 |  | 1 | TRUE | wye
13 | MV_525_0_load_128 | 30 | 0.075671 | 0.036649 | 0 | 0 |  | 1 | TRUE | wye
14 | MV_525_0_load_152 | 31 | 0.22983 | 0.11131 | 0 | 0 |  | 1 | TRUE | wye
15 | MV_525_0_load_36 | 34 | 0.2351 | 0.11386 | 0 | 0 |  | 1 | TRUE | wye
16 | MV_525_0_load_54 | 36 | 0.21004 | 0.10172 | 0 | 0 |  | 1 | TRUE | wye
17 | MV_525_0_load_59 | 37 | 0.35761 | 0.1732 | 0 | 0 |  | 1 | TRUE | wye
18 | MV_525_0_load_12 | 38 | 0.21511 | 0.10418 | 0 | 0 |  | 1 | TRUE | wye
19 | MV_525_0_load_141 | 41 | 0.070868 | 0.034323 | 0 | 0 |  | 1 | TRUE | wye
20 | MV_525_0_load_110 | 45 | 0.082177 | 0.0398 | 0 | 0 |  | 1 | TRUE | wye
21 | MV_525_0_load_143 | 46 | 0.1266 | 0.061316 | 0 | 0 |  | 1 | TRUE | wye
22 | MV_525_0_load_17 | 50 | 0.20142 | 0.097552 | 0 | 0 |  | 1 | TRUE | wye
23 | MV_525_0_load_23 | 53 | 0.39938 | 0.19343 | 0 | 0 |  | 1 | TRUE | wye
24 | MV_525_0_load_87 | 55 | 0.25103 | 0.12158 | 0 | 0 |  | 1 | TRUE | wye
25 | MV_525_0_load_147 | 56 | 0.37249 | 0.1804 | 0 | 0 |  | 1 | TRUE | wye
26 | MV_525_0_load_148 | 59 | 0.27188 | 0.13168 | 0 | 0 |  | 1 | TRUE | wye
27 | MV_525_0_load_27 | 60 | 0.31328 | 0.15173 | 0 | 0 |  | 1 | TRUE | wye
28 | MV_525_0_load_101 | 66 | 0.10229 | 0.049539 | 0 | 0 |  | 1 | TRUE | wye
29 | MV_525_0_load_146 | 67 | 0.22168 | 0.10736 | 0 | 0 |  | 1 | TRUE | wye
30 | MV_525_0_load_43 | 68 | 0.38905 | 0.18843 | 0 | 0 |  | 1 | TRUE | wye
31 | MV_525_0_load_34 | 70 | 0.27563 | 0.13349 | 0 | 0 |  | 1 | TRUE | wye
32 | MV_525_0_load_44 | 73 | 0.29805 | 0.14435 | 0 | 0 |  | 1 | TRUE | wye
33 | MV_525_0_load_120 | 78 | 0.077282 | 0.037429 | 0 | 0 |  | 1 | TRUE | wye
34 | MV_525_0_load_121 | 83 | 0.12841 | 0.062192 | 0 | 0 |  | 1 | TRUE | wye
35 | MV_525_0_load_71 | 84 | 0.36799 | 0.17823 | 0 | 0 |  | 1 | TRUE | wye
36 | MV_525_0_load_70 | 85 | 0.40127 | 0.19435 | 0 | 0 |  | 1 | TRUE | wye
37 | MV_525_0_load_73 | 86 | 0.25761 | 0.12476 | 0 | 0 |  | 1 | TRUE | wye
38 | MV_525_0_load_133 | 87 | 0.075137 | 0.036391 | 0 | 0 |  | 1 | TRUE | wye
39 | MV_525_0_load_123 | 89 | 0.11432 | 0.055368 | 0 | 0 |  | 1 | TRUE | wye
40 | MV_525_0_load_125 | 90 | 0.14711 | 0.07125 | 0 | 0 |  | 1 | TRUE | wye
41 | MV_525_0_load_114 | 92 | 0.068451 | 0.033152 | 0 | 0 |  | 1 | TRUE | wye
42 | MV_525_0_load_90 | 94 | 0.31047 | 0.15037 | 0 | 0 |  | 1 | TRUE | wye
43 | MV_525_0_load_52 | 97 | 0.2667 | 0.12917 | 0 | 0 |  | 1 | TRUE | wye
44 | MV_525_0_load_58 | 101 | 0.22118 | 0.10712 | 0 | 0 |  | 1 | TRUE | wye
45 | MV_525_0_load_106 | 103 | 0.087614 | 0.042433 | 0 | 0 |  | 1 | TRUE | wye
46 | MV_525_0_load_107 | 104 | 0.14872 | 0.072029 | 0 | 0 |  | 1 | TRUE | wye
47 | MV_525_0_load_61 | 106 | 0.23317 | 0.11293 | 0 | 0 |  | 1 | TRUE | wye
48 | MV_525_0_load_149 | 110 | 0.25239 | 0.12224 | 0 | 0 |  | 1 | TRUE | wye
49 | MV_525_0_load_134 | 112 | 0.10527 | 0.050984 | 0 | 0 |  | 1 | TRUE | wye
50 | MV_525_0_load_108 | 113 | 0.10104 | 0.048937 | 0 | 0 |  | 1 | TRUE | wye
51 | MV_525_0_load_67 | 115 | 0.21382 | 0.10356 | 0 | 0 |  | 1 | TRUE | wye
52 | MV_525_0_load_102 | 120 | 0.22661 | 0.10975 | 0 | 0 |  | 1 | TRUE | wye
53 | MV_525_0_load_129 | 121 | 0.079411 | 0.038461 | 0 | 0 |  | 1 | TRUE | wye
54 | MV_525_0_load_109 | 123 | 0.095659 | 0.04633 | 0 | 0 |  | 1 | TRUE | wye
55 | MV_525_0_load_74 | 124 | 0.22087 | 0.10697 | 0 | 0 |  | 1 | TRUE | wye
56 | MV_525_0_load_153 | 131 | 0.39686 | 0.19221 | 0 | 0 |  | 1 | TRUE | wye
57 | MV_525_0_load_83 | 133 | 0.30772 | 0.14904 | 0 | 0 |  | 1 | TRUE | wye
58 | MV_525_0_load_138 | 135 | 0.11015 | 0.053346 | 0 | 0 |  | 1 | TRUE | wye
59 | MV_525_0_load_81 | 136 | 0.33319 | 0.16137 | 0 | 0 |  | 1 | TRUE | wye
60 | MV_525_0_load_84 | 137 | 0.39128 | 0.1895 | 0 | 0 |  | 1 | TRUE | wye
61 | MV_525_0_load_130 | 138 | 0.30446 | 0.14746 | 0 | 0 |  | 1 | TRUE | wye
62 | MV_525_0_load_113 | 139 | 0.10627 | 0.051471 | 0 | 0 |  | 1 | TRUE | wye
63 | MV_525_0_load_142 | 140 | 0.10678 | 0.051714 | 0 | 0 |  | 1 | TRUE | wye
64 | MV_525_0_load_144 | 144 | 0.12638 | 0.061207 | 0 | 0 |  | 1 | TRUE | wye
65 | MV_525_0_load_135 | 145 | 0.071838 | 0.034793 | 0 | 0 |  | 1 | TRUE | wye
66 | MV_525_0_load_150 | 146 | 0.3468 | 0.16796 | 0 | 0 |  | 1 | TRUE | wye

## ext_grid
| name | bus | vm_pu | va_degree | slack_weight | in_service
0 |  | 96 | 1 | 0 | 1 | TRUE

## line
| name | std_type | from_bus | to_bus | length_km | r_ohm_per_km | x_ohm_per_km | c_nf_per_km | g_us_per_km | max_i_ka | df | parallel | type | in_service
0 | MV_525_0_line_0 |  | 0 | 1 | 0.042551 | 0.445 | 0.132 | 190 | 0 | 0.22 | 1 | 1 | cs | TRUE
1 | MV_525_0_line_1 |  | 0 | 2 | 0.14978 | 0.5939 | 0.372 | 9.5 | 0 | 0.21 | 1 | 1 | ol | TRUE
2 | MV_525_0_line_2 |  | 1 | 3 | 0.16989 | 0.445 | 0.132 | 190 | 0 | 0.22 | 1 | 1 | cs | TRUE
3 | MV_525_0_line_3 |  | 2 | 4 | 0.0473 | 0.445 | 0.132 | 190 | 0 | 0.22 | 1 | 1 | cs | TRUE
4 | MV_525_0_line_4 |  | 2 | 5 | 0.045413 | 0.445 | 0.132 | 190 | 0 | 0.22 | 1 | 1 | cs | TRUE
5 | MV_525_0_line_5 |  | 3 | 8 | 0.0476 | 0.445 | 0.132 | 190 | 0 | 0.22 | 1 | 1 | cs | TRUE
6 | MV_525_0_line_6 |  | 3 | 6 | 0.10465 | 0.445 | 0.132 | 190 | 0 | 0.22 | 1 | 1 | cs | TRUE
7 | MV_525_0_line_7 |  | 4 | 51 | 0.054364 | 0.445 | 0.132 | 190 | 0 | 0.22 | 1 | 1 | cs | TRUE
8 | MV_525_0_line_8 |  | 5 | 50 | 0.062885 | 0.5939 | 0.372 | 9.5 | 0 | 0.21 | 1 | 1 | ol | TRUE
9 | MV_525_0_line_9 |  | 6 | 7 | 0.023433 | 0.445 | 0.132 | 190 | 0 | 0.22 | 1 | 1 | cs | TRUE
10 | MV_525_0_line_10 |  | 8 | 9 | 0.047883 | 0.445 | 0.132 | 190 | 0 | 0.22 | 1 | 1 | cs | TRUE
11 | MV_525_0_line_11 |  | 9 | 90 | 0.0099732 | 0.445 | 0.132 | 190 | 0 | 0.22 | 1 | 1 | cs | TRUE
12 | MV_525_0_line_12 |  | 9 | 82 | 0.017619 | 0.445 | 0.132 | 190 | 0 | 0.22 | 1 | 1 | cs | TRUE
13 | MV_525_0_line_13 |  | 10 | 11 | 0.13916 | 0.5939 | 0.372 | 9.5 | 0 | 0.21 | 1 | 1 | ol | TRUE
14 | MV_525_0_line_14 |  | 10 | 12 | 0.15765 | 0.5939 | 0.372 | 9.5 | 0 | 0.21 | 1 | 1 | ol | TRUE
15 | MV_525_0_line_15 |  | 12 | 13 | 0.016734 | 0.445 | 0.132 | 190 | 0 | 0.22 | 1 | 1 | cs | TRUE
16 | MV_525_0_line_16 |  | 13 | 16 | 0.43494 | 0.445 | 0.132 | 190 | 0 | 0.22 | 1 | 1 | cs | TRUE
17 | MV_525_0_line_17 |  | 14 | 15 | 0.099724 | 0.445 | 0.132 | 190 | 0 | 0.22 | 1 | 1 | cs | TRUE
18 | MV_525_0_line_18 |  | 14 | 16 | 0.15584 | 0.5939 | 0.372 | 9.5 | 0 | 0.21 | 1 | 1 | ol | TRUE
19 | MV_525_0_line_19 |  | 16 | 17 | 0.052925 | 0.445 | 0.132 | 190 | 0 | 0.22 | 1 | 1 | cs | TRUE
20 | MV_525_0_line_20 |  | 16 | 18 | 0.3483 | 0.445 | 0.132 | 190 | 0 | 0.22 | 1 | 1 | cs | TRUE
21 | MV_525_0_line_21 |  | 18 | 30 | 0.0039222 | 0.103 | 0.058 | 500 | 0 | 0.638 | 1 | 1 | cs | TRUE
22 | MV_525_0_line_22 |  | 18 | 114 | 0.04262 | 0.103 | 0.058 | 500 | 0 | 0.638 | 1 | 1 | cs | TRUE
23 | MV_525_0_line_23 |  | 19 | 20 | 0.021965 | 0.445 | 0.132 | 190 | 0 | 0.22 | 1 | 1 | cs | TRUE
24 | MV_525_0_line_24 |  | 20 | 21 | 0.066417 | 0.445 | 0.132 | 190 | 0 | 0.22 | 1 | 1 | cs | TRUE
25 | MV_525_0_line_25 |  | 21 | 27 | 0.12772 | 0.103 | 0.058 | 500 | 0 | 0.638 | 1 | 1 | cs | TRUE
26 | MV_525_0_line_26 |  | 21 | 28 | 0.23932 | 0.103 | 0.058 | 500 | 0 | 0.638 | 1 | 1 | cs | TRUE
27 | MV_525_0_line_27 |  | 21 | 29 | 0.050737 | 0.445 | 0.132 | 190 | 0 | 0.22 | 1 | 1 | cs | TRUE
28 | MV_525_0_line_28 |  | 22 | 23 | 0.046404 | 0.445 | 0.132 | 190 | 0 | 0.22 | 1 | 1 | cs | TRUE
29 | MV_525_0_line_29 |  | 22 | 24 | 0.063264 | 0.445 | 0.132 | 190 | 0 | 0.22 | 1 | 1 | cs | TRUE
30 | MV_525_0_line_30 |  | 23 | 25 | 0.043418 | 0.445 | 0.132 | 190 | 0 | 0.22 | 1 | 1 | cs | TRUE
31 | MV_525_0_line_31 |  | 24 | 29 | 0.1155 | 0.5939 | 0.372 | 9.5 | 0 | 0.21 | 1 | 1 | ol | TRUE
32 | MV_525_0_line_32 |  | 25 | 26 | 0.047843 | 0.445 | 0.132 | 190 | 0 | 0.22 | 1 | 1 | cs | TRUE
33 | MV_525_0_line_33 |  | 27 | 30 | 0.01676 | 0.103 | 0.058 | 500 | 0 | 0.638 | 1 | 1 | cs | TRUE
34 | MV_525_0_line_34 |  | 28 | 31 | 0.014319 | 0.445 | 0.132 | 190 | 0 | 0.22 | 1 | 1 | cs | TRUE
35 | MV_525_0_line_35 |  | 28 | 32 | 0.32304 | 0.103 | 0.058 | 500 | 0 | 0.638 | 1 | 1 | cs | TRUE
36 | MV_525_0_line_36 |  | 32 | 33 | 0.15794 | 0.103 | 0.058 | 500 | 0 | 0.638 | 1 | 1 | cs | TRUE
37 | MV_525_0_line_37 |  | 32 | 34 | 0.005575 | 0.445 | 0.132 | 190 | 0 | 0.22 | 1 | 1 | cs | TRUE
38 | MV_525_0_line_38 |  | 33 | 35 | 0.10753 | 0.445 | 0.132 | 190 | 0 | 0.22 | 1 | 1 | cs | TRUE
39 | MV_525_0_line_39 |  | 33 | 36 | 0.002942 | 0.103 | 0.058 | 500 | 0 | 0.638 | 1 | 1 | cs | TRUE
40 | MV_525_0_line_40 |  | 34 | 71 | 0.00787 | 0.445 | 0.132 | 190 | 0 | 0.22 | 1 | 1 | cs | TRUE
41 | MV_525_0_line_41 |  | 35 | 37 | 0.059433 | 0.5939 | 0.372 | 9.5 | 0 | 0.21 | 1 | 1 | ol | TRUE
42 | MV_525_0_line_42 |  | 36 | 72 | 0.043437 | 0.103 | 0.058 | 500 | 0 | 0.638 | 1 | 1 | cs | TRUE
43 | MV_525_0_line_43 |  | 38 | 39 | 0.068492 | 0.5939 | 0.372 | 9.5 | 0 | 0.21 | 1 | 1 | ol | TRUE
44 | MV_525_0_line_44 |  | 39 | 40 | 0.077059 | 0.445 | 0.132 | 190 | 0 | 0.22 | 1 | 1 | cs | TRUE
45 | MV_525_0_line_45 |  | 39 | 41 | 0.050727 | 0.445 | 0.132 | 190 | 0 | 0.22 | 1 | 1 | cs | TRUE
46 | MV_525_0_line_46 |  | 39 | 42 | 0.014723 | 0.445 | 0.132 | 190 | 0 | 0.22 | 1 | 1 | cs | TRUE
47 | MV_525_0_line_47 |  | 40 | 140 | 0.033524 | 0.445 | 0.132 | 190 | 0 | 0.22 | 1 | 1 | cs | TRUE
48 | MV_525_0_line_48 |  | 40 | 141 | 0.021898 | 0.445 | 0.132 | 190 | 0 | 0.22 | 1 | 1 | cs | TRUE
49 | MV_525_0_line_49 |  | 41 | 129 | 0.048807 | 0.445 | 0.132 | 190 | 0 | 0.22 | 1 | 1 | cs | TRUE
50 | MV_525_0_line_50 |  | 42 | 45 | 0.029072 | 0.445 | 0.132 | 190 | 0 | 0.22 | 1 | 1 | cs | TRUE
51 | MV_525_0_line_51 |  | 43 | 44 | 0.12492 | 0.445 | 0.132 | 190 | 0 | 0.22 | 1 | 1 | cs | TRUE
52 | MV_525_0_line_52 |  | 43 | 45 | 0.035928 | 0.445 | 0.132 | 190 | 0 | 0.22 | 1 | 1 | cs | TRUE
53 | MV_525_0_line_53 |  | 44 | 46 | 0.029441 | 0.445 | 0.132 | 190 | 0 | 0.22 | 1 | 1 | cs | TRUE
54 | MV_525_0_line_54 |  | 47 | 48 | 0.081847 | 0.5939 | 0.372 | 9.5 | 0 | 0.21 | 1 | 1 | ol | TRUE
55 | MV_525_0_line_55 |  | 47 | 49 | 0.17227 | 0.5939 | 0.372 | 9.5 | 0 | 0.21 | 1 | 1 | ol | TRUE
56 | MV_525_0_line_56 |  | 48 | 54 | 0.14989 | 0.445 | 0.132 | 190 | 0 | 0.22 | 1 | 1 | cs | TRUE
57 | MV_525_0_line_57 |  | 48 | 53 | 0.008332 | 0.445 | 0.132 | 190 | 0 | 0.22 | 1 | 1 | cs | TRUE
58 | MV_525_0_line_58 |  | 49 | 55 | 0.007453 | 0.445 | 0.132 | 190 | 0 | 0.22 | 1 | 1 | cs | TRUE
59 | MV_525_0_line_59 |  | 51 | 52 | 0.12283 | 0.445 | 0.132 | 190 | 0 | 0.22 | 1 | 1 | cs | TRUE
60 | MV_525_0_line_60 |  | 52 | 53 | 0.004004 | 0.445 | 0.132 | 190 | 0 | 0.22 | 1 | 1 | cs | TRUE
61 | MV_525_0_line_61 |  | 54 | 56 | 0.006823 | 0.445 | 0.132 | 190 | 0 | 0.22 | 1 | 1 | cs | TRUE
62 | MV_525_0_line_62 |  | 55 | 57 | 0.005636 | 0.445 | 0.132 | 190 | 0 | 0.22 | 1 | 1 | cs | TRUE
63 | MV_525_0_line_63 |  | 57 | 58 | 0.17098 | 0.445 | 0.132 | 190 | 0 | 0.22 | 1 | 1 | cs | TRUE
64 | MV_525_0_line_64 |  | 58 | 59 | 0.037237 | 0.5939 | 0.372 | 9.5 | 0 | 0.21 | 1 | 1 | ol | TRUE
65 | MV_525_0_line_65 |  | 60 | 61 | 0.005999 | 0.445 | 0.132 | 190 | 0 | 0.22 | 1 | 1 | cs | TRUE
66 | MV_525_0_line_66 |  | 60 | 62 | 0.094377 | 0.5939 | 0.372 | 9.5 | 0 | 0.21 | 1 | 1 | ol | TRUE
67 | MV_525_0_line_67 |  | 61 | 63 | 0.041532 | 0.445 | 0.132 | 190 | 0 | 0.22 | 1 | 1 | cs | TRUE
68 | MV_525_0_line_68 |  | 62 | 64 | 0.068275 | 0.445 | 0.132 | 190 | 0 | 0.22 | 1 | 1 | cs | TRUE
69 | MV_525_0_line_69 |  | 63 | 68 | 0.056903 | 0.445 | 0.132 | 190 | 0 | 0.22 | 1 | 1 | cs | TRUE
70 | MV_525_0_line_70 |  | 64 | 65 | 0.11144 | 0.445 | 0.132 | 190 | 0 | 0.22 | 1 | 1 | cs | TRUE
71 | MV_525_0_line_71 |  | 65 | 66 | 0.035576 | 0.445 | 0.132 | 190 | 0 | 0.22 | 1 | 1 | cs | TRUE
72 | MV_525_0_line_72 |  | 65 | 67 | 0.043786 | 0.5939 | 0.372 | 9.5 | 0 | 0.21 | 1 | 1 | ol | TRUE
73 | MV_525_0_line_73 |  | 66 | 69 | 0.026019 | 0.445 | 0.132 | 190 | 0 | 0.22 | 1 | 1 | cs | TRUE
74 | MV_525_0_line_74 |  | 68 | 70 | 0.12933 | 0.5939 | 0.372 | 9.5 | 0 | 0.21 | 1 | 1 | ol | TRUE
75 | MV_525_0_line_75 |  | 69 | 71 | 0.024336 | 0.445 | 0.132 | 190 | 0 | 0.22 | 1 | 1 | cs | TRUE
76 | MV_525_0_line_76 |  | 72 | 100 | 0.058335 | 0.161 | 0.117 | 273 | 0 | 0.362 | 1 | 1 | cs | TRUE
77 | MV_525_0_line_77 |  | 73 | 74 | 0.004571 | 0.445 | 0.132 | 190 | 0 | 0.22 | 1 | 1 | cs | TRUE
78 | MV_525_0_line_78 |  | 74 | 75 | 0.091947 | 0.445 | 0.132 | 190 | 0 | 0.22 | 1 | 1 | cs | TRUE
79 | MV_525_0_line_79 |  | 74 | 76 | 0.22361 | 0.161 | 0.117 | 273 | 0 | 0.362 | 1 | 1 | cs | TRUE
80 | MV_525_0_line_80 |  | 75 | 85 | 0.069158 | 0.445 | 0.132 | 190 | 0 | 0.22 | 1 | 1 | cs | TRUE
81 | MV_525_0_line_81 |  | 75 | 80 | 0.065656 | 0.445 | 0.132 | 190 | 0 | 0.22 | 1 | 1 | cs | TRUE
82 | MV_525_0_line_82 |  | 76 | 86 | 0.11121 | 0.306 | 0.35 | 10 | 0 | 0.35 | 1 | 1 | ol | TRUE
83 | MV_525_0_line_83 |  | 77 | 78 | 0.11367 | 0.445 | 0.132 | 190 | 0 | 0.22 | 1 | 1 | cs | TRUE
84 | MV_525_0_line_84 |  | 77 | 79 | 0.041428 | 0.5939 | 0.372 | 9.5 | 0 | 0.21 | 1 | 1 | ol | TRUE
85 | MV_525_0_line_85 |  | 79 | 87 | 0.018896 | 0.445 | 0.132 | 190 | 0 | 0.22 | 1 | 1 | cs | TRUE
86 | MV_525_0_line_86 |  | 79 | 88 | 0.081513 | 0.445 | 0.132 | 190 | 0 | 0.22 | 1 | 1 | cs | TRUE
87 | MV_525_0_line_87 |  | 80 | 81 | 0.029429 | 0.445 | 0.132 | 190 | 0 | 0.22 | 1 | 1 | cs | TRUE
88 | MV_525_0_line_88 |  | 80 | 82 | 0.050295 | 0.445 | 0.132 | 190 | 0 | 0.22 | 1 | 1 | cs | TRUE
89 | MV_525_0_line_89 |  | 80 | 83 | 0.043924 | 0.445 | 0.132 | 190 | 0 | 0.22 | 1 | 1 | cs | TRUE
90 | MV_525_0_line_90 |  | 81 | 89 | 0.0057091 | 0.445 | 0.132 | 190 | 0 | 0.22 | 1 | 1 | cs | TRUE
91 | MV_525_0_line_91 |  | 82 | 84 | 0.00383 | 0.445 | 0.132 | 190 | 0 | 0.22 | 1 | 1 | cs | TRUE
92 | MV_525_0_line_92 |  | 86 | 96 | 0.098293 | 0.119 | 0.32 | 11 | 0 | 0.645 | 1 | 1 | ol | TRUE
93 | MV_525_0_line_93 |  | 88 | 94 | 0.035313 | 0.445 | 0.132 | 190 | 0 | 0.22 | 1 | 1 | cs | TRUE
94 | MV_525_0_line_94 |  | 89 | 142 | 0.0029006 | 0.445 | 0.132 | 190 | 0 | 0.22 | 1 | 1 | cs | TRUE
95 | MV_525_0_line_95 |  | 91 | 92 | 0.049239 | 0.445 | 0.132 | 190 | 0 | 0.22 | 1 | 1 | cs | TRUE
96 | MV_525_0_line_96 |  | 91 | 93 | 0.097689 | 0.5939 | 0.372 | 9.5 | 0 | 0.21 | 1 | 1 | ol | TRUE
97 | MV_525_0_line_97 |  | 92 | 111 | 0.039776 | 0.103 | 0.058 | 500 | 0 | 0.638 | 1 | 1 | cs | TRUE
98 | MV_525_0_line_98 |  | 92 | 96 | 0.17047 | 0.119 | 0.32 | 11 | 0 | 0.645 | 1 | 1 | ol | TRUE
99 | MV_525_0_line_99 |  | 93 | 139 | 0.016546 | 0.445 | 0.132 | 190 | 0 | 0.22 | 1 | 1 | cs | TRUE
100 | MV_525_0_line_100 |  | 93 | 95 | 0.052605 | 0.445 | 0.132 | 190 | 0 | 0.22 | 1 | 1 | cs | TRUE
101 | MV_525_0_line_101 |  | 94 | 95 | 0.035292 | 0.445 | 0.132 | 190 | 0 | 0.22 | 1 | 1 | cs | TRUE
102 | MV_525_0_line_102 |  | 96 | 110 | 0.003638 | 0.445 | 0.132 | 190 | 0 | 0.22 | 1 | 1 | cs | TRUE
103 | MV_525_0_line_103 |  | 97 | 98 | 0.027639 | 0.445 | 0.132 | 190 | 0 | 0.22 | 1 | 1 | cs | TRUE
104 | MV_525_0_line_104 |  | 98 | 99 | 0.043773 | 0.445 | 0.132 | 190 | 0 | 0.22 | 1 | 1 | cs | TRUE
105 | MV_525_0_line_105 |  | 99 | 100 | 0.057672 | 0.445 | 0.132 | 190 | 0 | 0.22 | 1 | 1 | cs | TRUE
106 | MV_525_0_line_106 |  | 99 | 101 | 0.004186 | 0.445 | 0.132 | 190 | 0 | 0.22 | 1 | 1 | cs | TRUE
107 | MV_525_0_line_107 |  | 100 | 102 | 0.033616 | 0.445 | 0.132 | 190 | 0 | 0.22 | 1 | 1 | cs | TRUE
108 | MV_525_0_line_108 |  | 100 | 103 | 0.020203 | 0.445 | 0.132 | 190 | 0 | 0.22 | 1 | 1 | cs | TRUE
109 | MV_525_0_line_109 |  | 102 | 104 | 0.022646 | 0.445 | 0.132 | 190 | 0 | 0.22 | 1 | 1 | cs | TRUE
110 | MV_525_0_line_110 |  | 102 | 105 | 0.093264 | 0.445 | 0.132 | 190 | 0 | 0.22 | 1 | 1 | cs | TRUE
111 | MV_525_0_line_111 |  | 105 | 120 | 0.051747 | 0.445 | 0.132 | 190 | 0 | 0.22 | 1 | 1 | cs | TRUE
112 | MV_525_0_line_112 |  | 106 | 107 | 0.010905 | 0.445 | 0.132 | 190 | 0 | 0.22 | 1 | 1 | cs | TRUE
113 | MV_525_0_line_113 |  | 107 | 108 | 0.044636 | 0.103 | 0.058 | 500 | 0 | 0.638 | 1 | 1 | cs | TRUE
114 | MV_525_0_line_114 |  | 107 | 109 | 0.094426 | 0.103 | 0.058 | 500 | 0 | 0.638 | 1 | 1 | cs | TRUE
115 | MV_525_0_line_115 |  | 108 | 111 | 0.020607 | 0.103 | 0.058 | 500 | 0 | 0.638 | 1 | 1 | cs | TRUE
116 | MV_525_0_line_116 |  | 108 | 112 | 0.0014022 | 0.445 | 0.132 | 190 | 0 | 0.22 | 1 | 1 | cs | TRUE
117 | MV_525_0_line_117 |  | 109 | 113 | 0.031201 | 0.103 | 0.058 | 500 | 0 | 0.638 | 1 | 1 | cs | TRUE
118 | MV_525_0_line_118 |  | 113 | 114 | 0.032914 | 0.103 | 0.058 | 500 | 0 | 0.638 | 1 | 1 | cs | TRUE
119 | MV_525_0_line_119 |  | 115 | 116 | 0.016844 | 0.445 | 0.132 | 190 | 0 | 0.22 | 1 | 1 | cs | TRUE
120 | MV_525_0_line_120 |  | 116 | 117 | 0.024483 | 0.445 | 0.132 | 190 | 0 | 0.22 | 1 | 1 | cs | TRUE
121 | MV_525_0_line_121 |  | 117 | 118 | 0.10112 | 0.445 | 0.132 | 190 | 0 | 0.22 | 1 | 1 | cs | TRUE
122 | MV_525_0_line_122 |  | 117 | 119 | 0.14668 | 0.445 | 0.132 | 190 | 0 | 0.22 | 1 | 1 | cs | TRUE
123 | MV_525_0_line_123 |  | 117 | 120 | 0.04831 | 0.445 | 0.132 | 190 | 0 | 0.22 | 1 | 1 | cs | TRUE
124 | MV_525_0_line_124 |  | 118 | 121 | 0.011961 | 0.445 | 0.132 | 190 | 0 | 0.22 | 1 | 1 | cs | TRUE
125 | MV_525_0_line_125 |  | 118 | 122 | 0.21246 | 0.445 | 0.132 | 190 | 0 | 0.22 | 1 | 1 | cs | TRUE
126 | MV_525_0_line_126 |  | 119 | 123 | 0.0045101 | 0.445 | 0.132 | 190 | 0 | 0.22 | 1 | 1 | cs | TRUE
127 | MV_525_0_line_127 |  | 121 | 138 | 0.016779 | 0.5939 | 0.372 | 9.5 | 0 | 0.21 | 1 | 1 | ol | TRUE
128 | MV_525_0_line_128 |  | 122 | 137 | 0.045106 | 0.5939 | 0.372 | 9.5 | 0 | 0.21 | 1 | 1 | ol | TRUE
129 | MV_525_0_line_129 |  | 123 | 132 | 0.093714 | 0.5939 | 0.372 | 9.5 | 0 | 0.21 | 1 | 1 | ol | TRUE
130 | MV_525_0_line_130 |  | 124 | 125 | 0.002261 | 0.445 | 0.132 | 190 | 0 | 0.22 | 1 | 1 | cs | TRUE
131 | MV_525_0_line_131 |  | 124 | 126 | 0.10145 | 0.5939 | 0.372 | 9.5 | 0 | 0.21 | 1 | 1 | ol | TRUE
132 | MV_525_0_line_132 |  | 125 | 127 | 0.08383 | 0.445 | 0.132 | 190 | 0 | 0.22 | 1 | 1 | cs | TRUE
133 | MV_525_0_line_133 |  | 125 | 128 | 0.32531 | 0.445 | 0.132 | 190 | 0 | 0.22 | 1 | 1 | cs | TRUE
134 | MV_525_0_line_134 |  | 126 | 129 | 0.28623 | 0.445 | 0.132 | 190 | 0 | 0.22 | 1 | 1 | cs | TRUE
135 | MV_525_0_line_135 |  | 127 | 131 | 0.012002 | 0.445 | 0.132 | 190 | 0 | 0.22 | 1 | 1 | cs | TRUE
136 | MV_525_0_line_136 |  | 128 | 132 | 0.10058 | 0.445 | 0.132 | 190 | 0 | 0.22 | 1 | 1 | cs | TRUE
137 | MV_525_0_line_137 |  | 128 | 133 | 0.004952 | 0.445 | 0.132 | 190 | 0 | 0.22 | 1 | 1 | cs | TRUE
138 | MV_525_0_line_138 |  | 129 | 130 | 0.06113 | 0.445 | 0.132 | 190 | 0 | 0.22 | 1 | 1 | cs | TRUE
139 | MV_525_0_line_139 |  | 130 | 134 | 0.21822 | 0.445 | 0.132 | 190 | 0 | 0.22 | 1 | 1 | cs | TRUE
140 | MV_525_0_line_140 |  | 130 | 135 | 0.0535 | 0.445 | 0.132 | 190 | 0 | 0.22 | 1 | 1 | cs | TRUE
141 | MV_525_0_line_141 |  | 132 | 136 | 0.005264 | 0.445 | 0.132 | 190 | 0 | 0.22 | 1 | 1 | cs | TRUE
142 | MV_525_0_line_142 |  | 134 | 146 | 0.009285 | 0.445 | 0.132 | 190 | 0 | 0.22 | 1 | 1 | cs | TRUE
143 | MV_525_0_line_143 |  | 141 | 145 | 0.046327 | 0.445 | 0.132 | 190 | 0 | 0.22 | 1 | 1 | cs | TRUE
144 | MV_525_0_line_144 |  | 142 | 143 | 0.058164 | 0.445 | 0.132 | 190 | 0 | 0.22 | 1 | 1 | cs | TRUE
145 | MV_525_0_line_145 |  | 143 | 144 | 0.049815 | 0.445 | 0.132 | 190 | 0 | 0.22 | 1 | 1 | cs | TRUE

## trafo
| name | std_type | hv_bus | lv_bus | sn_mva | vn_hv_kv | vn_lv_kv | vk_percent | vkr_percent | pfe_kw | i0_percent | shift_degree | tap_side | tap_neutral | tap_min | tap_max | tap_step_percent | tap_step_degree | tap_pos | tap_phase_shifter | parallel | df | in_service
0 | MV_525_0_trafo_64 | 25 MVA 110/20 kV | 147 | 96 | 25 | 110 | 20 | 12 | 0.41 | 14 | 0.07 | 150 | hv | 0 | -9 | 9 | 1.5 | 0 | 0 | FALSE | 1 | 1 | TRUE

## bus_geodata
| x | y | coords
0 | 2681733.5423 | 1248308.7356
1 | 2681721.2035 | 1248268.0801
2 | 2681874.8618 | 1248259.1042
3 | 2681620.9766 | 1248316.1906
4 | 2681912.681 | 1248230.6969
5 | 2681896.979 | 1248229.8881
6 | 2681604.7002 | 1248238.3872
7 | 2681591.5772 | 1248218.9479
8 | 2681579.5039 | 1248339.5382
9 | 2681537.9611 | 1248363.3498
10 | 2680755.9825 | 1248799.6244
11 | 2680628.1304 | 1248854.5643
12 | 2680873.8149 | 1248694.8979
13 | 2680888.6553 | 1248687.0835
14 | 2680598.5425 | 1248607.0521
15 | 2680514.0292 | 1248659.9385
16 | 2680722.5484 | 1248512.6697
17 | 2680696.35 | 1248466.646
18 | 2680874.618 | 1248343.9069
19 | 2680741.8333 | 1248334.3434
20 | 2680758.2798 | 1248320.7711
21 | 2680812.4558 | 1248292.3216
22 | 2680618.9316 | 1248251.4449
23 | 2680579.6167 | 1248276.0967
24 | 2680673.3075 | 1248219.2957
25 | 2680549.717 | 1248300.5195
26 | 2680575.1931 | 1248341.0155
27 | 2680892.131 | 1248332.9044
28 | 2680941.6993 | 1248221.6214
29 | 2680784.6854 | 1248249.8588
30 | 2680877.9392 | 1248341.8204
31 | 2680954.5435 | 1248217.9385
32 | 2680889.9256 | 1248059.0514
33 | 2680990.3262 | 1248003.0585
34 | 2680885.0227 | 1248056.3714
35 | 2681013.102 | 1248034.248
36 | 2680988.9038 | 1248000.4816
37 | 2681050.0935 | 1248080.7653
38 | 2681768.7959 | 1248027.4927
39 | 2681739.081 | 1247965.7822
40 | 2681722.1064 | 1247900.8561
41 | 2681694.7817 | 1247990.4968
42 | 2681750.9262 | 1247960.1413
43 | 2681808.6573 | 1247930.2711
44 | 2681876.5469 | 1247934.9003
45 | 2681776.7471 | 1247946.7815
46 | 2681857.1106 | 1247927.0577
47 | 2681977.2195 | 1248067.0216
48 | 2682028.3658 | 1248130.9202
49 | 2681998.9253 | 1248237.914
50 | 2681856.9637 | 1248181.3777
51 | 2681956.0144 | 1248197.8691
52 | 2682018.564 | 1248138.4458
53 | 2682021.725 | 1248135.9766
54 | 2682113.0364 | 1248190.4915
55 | 2682003.1451 | 1248244.0658
56 | 2682118.4936 | 1248186.3751
57 | 2681998.4419 | 1248247.1919
58 | 2682109.153 | 1248324.1249
59 | 2682134.4622 | 1248296.8109
60 | 2680632.4916 | 1248070.1535
61 | 2680627.0052 | 1248072.603
62 | 2680707.0765 | 1248012.3258
63 | 2680651.4646 | 1248102.2906
64 | 2680758.2875 | 1247979.3878
65 | 2680835.4251 | 1248009.7832
66 | 2680869.522 | 1248019.8914
67 | 2680803.439 | 1247979.881
68 | 2680684.2597 | 1248148.7708
69 | 2680894.2783 | 1248027.899
70 | 2680808.2607 | 1248112.0323
71 | 2680884.4947 | 1248048.5696
72 | 2681026.7946 | 1247979.0502
73 | 2681407.2192 | 1248449.8948
74 | 2681404.5972 | 1248446.145
75 | 2681456.2234 | 1248388.5227
76 | 2681241.2786 | 1248504.0922
77 | 2681109.5874 | 1248672.1239
78 | 2681047.6624 | 1248767.4101
79 | 2681078.7692 | 1248644.4376
80 | 2681504.4689 | 1248382.9371
81 | 2681520.983 | 1248407.2931
82 | 2681529.3362 | 1248347.9866
83 | 2681467.6872 | 1248406.9001
84 | 2681527.4563 | 1248344.6472
85 | 2681418.5269 | 1248330.4735
86 | 2681180.3004 | 1248411.0887
87 | 2681068.5324 | 1248628.56
88 | 2681082.1662 | 1248587.142
89 | 2681525.5992 | 1248410.6524
90 | 2681529.352 | 1248368.3847
91 | 2681064.4064 | 1248447.2965
92 | 2681067.5019 | 1248411.9252
93 | 2681005.4686 | 1248525.2038
94 | 2681062.6851 | 1248557.654
95 | 2681043.4397 | 1248528.0358
96 | 2681209.1916 | 1248317.1376
97 | 2680950.2985 | 1247950.9404
98 | 2680932.3994 | 1247929.8362
99 | 2680957.0149 | 1247901.596
100 | 2680996.5109 | 1247936.8278
101 | 2680960.1719 | 1247898.8371
102 | 2681026.1263 | 1247920.765
103 | 2680982.0187 | 1247923.722
104 | 2681036.7895 | 1247940.7587
105 | 2681030.9874 | 1247858.5637
106 | 2681030.587 | 1248347.372
107 | 2681021.1616 | 1248352.9028
108 | 2681029.8188 | 1248387.5354
109 | 2680945.3443 | 1248379.398
110 | 2681212.753 | 1248317.9314
111 | 2681047.7583 | 1248377.3954
112 | 2681028.6009 | 1248388.2304
113 | 2680928.2736 | 1248353.2807
114 | 2680904.4746 | 1248352.5983
115 | 2681091.2097 | 1247963.2524
116 | 2681105.8415 | 1247954.8352
117 | 2681097.2278 | 1247933.0126
118 | 2681174.729 | 1247909.2221
119 | 2681200.568 | 1247984.6979
120 | 2681064.4632 | 1247897.5108
121 | 2681181.7829 | 1247918.881
122 | 2681276.9109 | 1247893.9105
123 | 2681203.7877 | 1247987.8561
124 | 2681478.012 | 1248047.416
125 | 2681475.8994 | 1248046.7087
126 | 2681528.5227 | 1248135.3971
127 | 2681416.3389 | 1248037.8842
128 | 2681328.8747 | 1248017.7582
129 | 2681652.1592 | 1248014.2759
130 | 2681621.2893 | 1247963.9473
131 | 2681405.182 | 1248042.3899
132 | 2681244.4347 | 1248072.2963
133 | 2681326.053 | 1248013.6831
134 | 2681534.3147 | 1247880.2116
135 | 2681664.754 | 1247935.655
136 | 2681240.6533 | 1248075.9694
137 | 2681314.6667 | 1247869.2322
138 | 2681197.908 | 1247914.2431
139 | 2680991.3231 | 1248533.788
140 | 2681752.3852 | 1247886.4678
141 | 2681707.4535 | 1247896.4844
142 | 2681527.9445 | 1248412.3592
143 | 2681568.2232 | 1248427.0017
144 | 2681604.9026 | 1248393.295
145 | 2681667.1082 | 1247919.2532
146 | 2681533.9816 | 1247870.9336
147 | 2681209.1916 | 1248317.1376

## line_std_types
| c_nf_per_km | r_ohm_per_km | x_ohm_per_km | max_i_ka | type | q_mm2 | alpha | voltage_rating
NAYY 4x50 SE | 210 | 0.642 | 0.083 | 0.142 | cs | 50 | 0.00403 | LV
NAYY 4x120 SE | 264 | 0.225 | 0.08 | 0.242 | cs | 120 | 0.00403 | LV
NAYY 4x150 SE | 261 | 0.208 | 0.08 | 0.27 | cs | 150 | 0.00403 | LV
NA2XS2Y 1x95 RM/25 12/20 kV | 216 | 0.313 | 0.132 | 0.252 | cs | 95 | 0.00403 | MV
NA2XS2Y 1x185 RM/25 12/20 kV | 273 | 0.161 | 0.117 | 0.362 | cs | 185 | 0.00403 | MV
NA2XS2Y 1x240 RM/25 12/20 kV | 304 | 0.122 | 0.112 | 0.421 | cs | 240 | 0.00403 | MV
NA2XS2Y 1x95 RM/25 6/10 kV | 315 | 0.313 | 0.123 | 0.249 | cs | 95 | 0.00403 | MV
NA2XS2Y 1x185 RM/25 6/10 kV | 406 | 0.161 | 0.11 | 0.358 | cs | 185 | 0.00403 | MV
NA2XS2Y 1x240 RM/25 6/10 kV | 456 | 0.122 | 0.105 | 0.416 | cs | 240 | 0.00403 | MV
NA2XS2Y 1x150 RM/25 12/20 kV | 250 | 0.206 | 0.116 | 0.319 | cs | 150 | 0.00403 | MV
NA2XS2Y 1x120 RM/25 12/20 kV | 230 | 0.253 | 0.119 | 0.283 | cs | 120 | 0.00403 | MV
NA2XS2Y 1x70 RM/25 12/20 kV | 190 | 0.443 | 0.132 | 0.22 | cs | 70 | 0.00403 | MV
NA2XS2Y 1x150 RM/25 6/10 kV | 360 | 0.206 | 0.11 | 0.315 | cs | 150 | 0.00403 | MV
NA2XS2Y 1x120 RM/25 6/10 kV | 340 | 0.253 | 0.113 | 0.28 | cs | 120 | 0.00403 | MV
NA2XS2Y 1x70 RM/25 6/10 kV | 280 | 0.443 | 0.123 | 0.217 | cs | 70 | 0.00403 | MV
N2XS(FL)2Y 1x120 RM/35 64/110 kV | 112 | 0.153 | 0.166 | 0.366 | cs | 120 | 0.00393 | HV
N2XS(FL)2Y 1x185 RM/35 64/110 kV | 125 | 0.099 | 0.156 | 0.457 | cs | 185 | 0.00393 | HV
N2XS(FL)2Y 1x240 RM/35 64/110 kV | 135 | 0.075 | 0.149 | 0.526 | cs | 240 | 0.00393 | HV
N2XS(FL)2Y 1x300 RM/35 64/110 kV | 144 | 0.06 | 0.144 | 0.588 | cs | 300 | 0.00393 | HV
15-AL1/3-ST1A 0.4 | 11 | 1.8769 | 0.35 | 0.105 | ol | 16 | 0.00403 | LV
24-AL1/4-ST1A 0.4 | 11.25 | 1.2012 | 0.335 | 0.14 | ol | 24 | 0.00403 | LV
48-AL1/8-ST1A 0.4 | 12.2 | 0.5939 | 0.3 | 0.21 | ol | 48 | 0.00403 | LV
94-AL1/15-ST1A 0.4 | 13.2 | 0.306 | 0.29 | 0.35 | ol | 94 | 0.00403 | LV
34-AL1/6-ST1A 10.0 | 9.7 | 0.8342 | 0.36 | 0.17 | ol | 34 | 0.00403 | MV
48-AL1/8-ST1A 10.0 | 10.1 | 0.5939 | 0.35 | 0.21 | ol | 48 | 0.00403 | MV
70-AL1/11-ST1A 10.0 | 10.4 | 0.4132 | 0.339 | 0.29 | ol | 70 | 0.00403 | MV
94-AL1/15-ST1A 10.0 | 10.75 | 0.306 | 0.33 | 0.35 | ol | 94 | 0.00403 | MV
122-AL1/20-ST1A 10.0 | 11.1 | 0.2376 | 0.323 | 0.41 | ol | 122 | 0.00403 | MV
149-AL1/24-ST1A 10.0 | 11.25 | 0.194 | 0.315 | 0.47 | ol | 149 | 0.00403 | MV
34-AL1/6-ST1A 20.0 | 9.15 | 0.8342 | 0.382 | 0.17 | ol | 34 | 0.00403 | MV
48-AL1/8-ST1A 20.0 | 9.5 | 0.5939 | 0.372 | 0.21 | ol | 48 | 0.00403 | MV
70-AL1/11-ST1A 20.0 | 9.7 | 0.4132 | 0.36 | 0.29 | ol | 70 | 0.00403 | MV
94-AL1/15-ST1A 20.0 | 10 | 0.306 | 0.35 | 0.35 | ol | 94 | 0.00403 | MV
122-AL1/20-ST1A 20.0 | 10.3 | 0.2376 | 0.344 | 0.41 | ol | 122 | 0.00403 | MV
149-AL1/24-ST1A 20.0 | 10.5 | 0.194 | 0.337 | 0.47 | ol | 149 | 0.00403 | MV
184-AL1/30-ST1A 20.0 | 10.75 | 0.1571 | 0.33 | 0.535 | ol | 184 | 0.00403 | MV
243-AL1/39-ST1A 20.0 | 11 | 0.1188 | 0.32 | 0.645 | ol | 243 | 0.00403 | MV
48-AL1/8-ST1A 110.0 | 8 | 0.5939 | 0.46 | 0.21 | ol | 48 | 0.00403 | HV
70-AL1/11-ST1A 110.0 | 8.4 | 0.4132 | 0.45 | 0.29 | ol | 70 | 0.00403 | HV
94-AL1/15-ST1A 110.0 | 8.65 | 0.306 | 0.44 | 0.35 | ol | 94 | 0.00403 | HV
122-AL1/20-ST1A 110.0 | 8.5 | 0.2376 | 0.43 | 0.41 | ol | 122 | 0.00403 | HV
149-AL1/24-ST1A 110.0 | 8.75 | 0.194 | 0.41 | 0.47 | ol | 149 | 0.00403 | HV
184-AL1/30-ST1A 110.0 | 8.8 | 0.1571 | 0.4 | 0.535 | ol | 184 | 0.00403 | HV
243-AL1/39-ST1A 110.0 | 9 | 0.1188 | 0.39 | 0.645 | ol | 243 | 0.00403 | HV
305-AL1/39-ST1A 110.0 | 9.2 | 0.0949 | 0.38 | 0.74 | ol | 305 | 0.00403 | HV
490-AL1/64-ST1A 110.0 | 9.75 | 0.059 | 0.37 | 0.96 | ol | 490 | 0.00403 | HV
679-AL1/86-ST1A 110.0 | 9.95 | 0.042 | 0.36 | 1.15 | ol | 679 | 0.00403 | HV
490-AL1/64-ST1A 220.0 | 10 | 0.059 | 0.285 | 0.96 | ol | 490 | 0.00403 | HV
679-AL1/86-ST1A 220.0 | 11.7 | 0.042 | 0.275 | 1.15 | ol | 679 | 0.00403 | HV
490-AL1/64-ST1A 380.0 | 11 | 0.059 | 0.253 | 0.96 | ol | 490 | 0.00403 | HV
679-AL1/86-ST1A 380.0 | 14.6 | 0.042 | 0.25 | 1.15 | ol | 679 | 0.00403 | HV

## trafo_std_types
| i0_percent | pfe_kw | vkr_percent | sn_mva | vn_lv_kv | vn_hv_kv | vk_percent | shift_degree | vector_group | tap_side | tap_neutral | tap_min | tap_max | tap_step_degree | tap_step_percent | tap_phase_shifter
160 MVA 380/110 kV | 0.06 | 60 | 0.25 | 160 | 110 | 380 | 12.2 | 0 | Yy0 | hv | 0 | -9 | 9 | 0 | 1.5 | FALSE
100 MVA 220/110 kV | 0.06 | 55 | 0.26 | 100 | 110 | 220 | 12 | 0 | Yy0 | hv | 0 | -9 | 9 | 0 | 1.5 | FALSE
63 MVA 110/20 kV | 0.04 | 22 | 0.32 | 63 | 20 | 110 | 18 | 150 | YNd5 | hv | 0 | -9 | 9 | 0 | 1.5 | FALSE
40 MVA 110/20 kV | 0.05 | 18 | 0.34 | 40 | 20 | 110 | 16.2 | 150 | YNd5 | hv | 0 | -9 | 9 | 0 | 1.5 | FALSE
25 MVA 110/20 kV | 0.07 | 14 | 0.41 | 25 | 20 | 110 | 12 | 150 | YNd5 | hv | 0 | -9 | 9 | 0 | 1.5 | FALSE
63 MVA 110/10 kV | 0.04 | 22 | 0.32 | 63 | 10 | 110 | 18 | 150 | YNd5 | hv | 0 | -9 | 9 | 0 | 1.5 | FALSE
40 MVA 110/10 kV | 0.05 | 18 | 0.34 | 40 | 10 | 110 | 16.2 | 150 | YNd5 | hv | 0 | -9 | 9 | 0 | 1.5 | FALSE
25 MVA 110/10 kV | 0.07 | 14 | 0.41 | 25 | 10 | 110 | 12 | 150 | YNd5 | hv | 0 | -9 | 9 | 0 | 1.5 | FALSE
0.25 MVA 20/0.4 kV | 0.32 | 0.8 | 1.44 | 0.25 | 0.4 | 20 | 6 | 150 | Yzn5 | hv | 0 | -2 | 2 | 0 | 2.5 | FALSE
0.4 MVA 20/0.4 kV | 0.3375 | 1.35 | 1.425 | 0.4 | 0.4 | 20 | 6 | 150 | Dyn5 | hv | 0 | -2 | 2 | 0 | 2.5 | FALSE
0.63 MVA 20/0.4 kV | 0.2619 | 1.65 | 1.206 | 0.63 | 0.4 | 20 | 6 | 150 | Dyn5 | hv | 0 | -2 | 2 | 0 | 2.5 | FALSE
0.25 MVA 10/0.4 kV | 0.24 | 0.6 | 1.2 | 0.25 | 0.4 | 10 | 4 | 150 | Dyn5 | hv | 0 | -2 | 2 | 0 | 2.5 | FALSE
0.4 MVA 10/0.4 kV | 0.2375 | 0.95 | 1.325 | 0.4 | 0.4 | 10 | 4 | 150 | Dyn5 | hv | 0 | -2 | 2 | 0 | 2.5 | FALSE
0.63 MVA 10/0.4 kV | 0.1873 | 1.18 | 1.0794 | 0.63 | 0.4 | 10 | 4 | 150 | Dyn5 | hv | 0 | -2 | 2 | 0 | 2.5 | FALSE

## trafo3w_std_types
| sn_hv_mva | sn_mv_mva | sn_lv_mva | vn_hv_kv | vn_mv_kv | vn_lv_kv | vk_hv_percent | vk_mv_percent | vk_lv_percent | vkr_hv_percent | vkr_mv_percent | vkr_lv_percent | pfe_kw | i0_percent | shift_mv_degree | shift_lv_degree | vector_group | tap_side | tap_neutral | tap_min | tap_max | tap_step_percent
63/25/38 MVA 110/20/10 kV | 63 | 25 | 38 | 110 | 20 | 10 | 10.4 | 10.4 | 10.4 | 0.28 | 0.32 | 0.35 | 35 | 0.89 | 0 | 0 | YN0yn0yn0 | hv | 0 | -10 | 10 | 1.2
63/25/38 MVA 110/10/10 kV | 63 | 25 | 38 | 110 | 10 | 10 | 10.4 | 10.4 | 10.4 | 0.28 | 0.32 | 0.35 | 35 | 0.89 | 0 | 0 | YN0yn0yn0 | hv | 0 | -10 | 10 | 1.2

## fuse_std_types
| fuse_type | i_rated_a | t_avg | t_min | t_total | x_avg | x_min | x_total
HV 100A | HV 100A | 100 | 0 | [10.0, 3.64, 0.854, 0.281, 0.1, 0.0531, 0.022, 0.01] | [10.0, 4.267, 1.21, 0.403, 0.1, 0.058, 0.022, 0.01] | 0 | [300.0, 350.0, 450.0, 550.0, 700.0, 850.0, 1200.0, 1752.0] | [600.0, 700.0, 900.0, 1150.0, 1665.0, 2000.0, 3000.0, 4313.0]
HV 10A | HV 10A | 10 | 0 | [10.0, 1675.0, 0.344, 0.156, 0.1, 0.0417, 0.0171, 0.01] | [10.0, 1.3, 0.3, 0.155, 0.1, 0.0555, 0.023, 0.01] | 0 | [30.0, 32.0, 35.0, 37.0, 39.0, 50.0, 70.0, 88.0] | [60.0, 70.0, 80.0, 87.0, 94.0, 110.0, 150.0, 216.0]
HV 125A | HV 125A | 125 | 0 | [10.0, 1.82, 0.344, 0.1, 0.0467, 0.0269, 0.01] | [10.0, 2.478, 0.426, 0.1, 0.0427, 0.0211, 0.01] | 0 | [375.0, 500.0, 700.0, 925.0, 1200.0, 1500.0, 2341.0] | [750.0, 1000.0, 1500.0, 2200.0, 3000.0, 4000.0, 5765.0]
HV 160A | HV 160A | 160 | 0 | [10.0, 4.15, 1.03, 0.198, 0.1, 0.051, 0.0172, 0.01] | [10.0, 2.3, 0.734, 0.274, 0.1, 0.046, 0.0177, 0.01] | 0 | [480.0, 550.0, 700.0, 1000.0, 1260.0, 1600.0, 2500.0, 3227.0] | [960.0, 1300.0, 1700.0, 2200.0, 2996.0, 4000.0, 6000.0, 7946.0]
HV 16A | HV 16A | 16 | 0 | [10.0, 0.352, 0.164, 0.1, 0.0649, 0.0342, 0.01] | [10.0, 2.34, 0.722, 0.181, 0.1, 0.055, 0.0296, 0.01] | 0 | [48.0, 60.0, 65.0, 71.0, 80.0, 100.0, 162.0] | [96.0, 110.0, 125.0, 150.0, 168.0, 200.0, 250.0, 398.0]
HV 200A | HV 200A | 200 | 0 | [10.0, 4.267, 1.21, 0.403, 0.1, 0.058, 0.022, 0.01] | [10.0, 3.73, 1.654, 0.328, 0.1, 0.0531, 0.019, 0.01] | 0 | [600.0, 700.0, 900.0, 1150.0, 1665.0, 2000.0, 3000.0, 4313.0] | [1200.0, 1500.0, 1800.0, 2700.0, 3960.0, 5000.0, 7500.0, 10620.0]
HV 20A | HV 20A | 20 | 0 | [10.0, 1.3, 0.3, 0.155, 0.1, 0.0555, 0.023, 0.01] | [10.0, 1.3, 0.161, 0.1, 0.0611, 0.0399, 0.0141, 0.01] | 0 | [60.0, 70.0, 80.0, 87.0, 94.0, 110.0, 150.0, 216.0] | [120.0, 150.0, 200.0, 223.0, 260.0, 300.0, 450.0, 532.0]
HV 25A | HV 25A | 25 | 0 | [10.0, 2.512, 0.833, 0.299, 0.1, 0.0372, 0.0223, 0.01] | [10.0, 3.125, 0.597, 0.198, 0.1, 0.0378, 0.022, 0.01] | 0 | [75.0, 82.0, 90.0, 100.0, 124.0, 170.0, 200.0, 289.0] | [150.0, 170.0, 210.0, 250.0, 294.0, 400.0, 500.0, 711.0]
HV 31.5A | HV 31.5A | 31.5 | 0 | [10.0, 2.34, 0.722, 0.181, 0.1, 0.055, 0.0296, 0.01] | [10.0, 2.84, 0.368, 0.164, 0.1, 0.0621, 0.0378, 0.0195, 0.01] | 0 | [95.0, 110.0, 125.0, 150.0, 165.0, 200.0, 250.0, 390.0] | [189.0, 220.0, 300.0, 350.0, 393.0, 450.0, 530.0, 700.0, 960.0]
HV 40A | HV 40A | 40 | 0 | [10.0, 1.3, 0.161, 0.1, 0.0611, 0.0399, 0.0141, 0.01] | [10.0, 2.05, 0.369, 0.198, 0.1, 0.051, 0.0298, 0.01] | 0 | [120.0, 150.0, 200.0, 223.0, 260.0, 300.0, 450.0, 532.0] | [240.0, 300.0, 400.0, 450.0, 530.0, 650.0, 800.0, 1311.0]
HV 50A | HV 50A | 50 | 0 | [10.0, 3.215, 0.597, 0.198, 0.1, 0.0378, 0.022, 0.01] | [10.0, 3.64, 0.854, 0.281, 0.1, 0.0531, 0.022, 0.01] | 0 | [150.0, 170.0, 210.0, 250.0, 294.0, 400.0, 500.0, 711.0] | [300.0, 350.0, 450.0, 550.0, 700.0, 850.0, 1200.0, 1752.0]
HV 6.3A | HV 6.3A | 6.3 | 0 | [10.0, 1.39, 0.344, 0.168, 0.1, 0.056, 0.0263, 0.01] | [10.0, 1.711, 0.516, 0.198, 0.1, 0.0634, 0.0303, 0.01] | 0 | [19.0, 19.5, 20.4, 20.8, 22.0, 25.0, 32.0, 48.0] | [38.0, 40.0, 43.0, 48.0, 53.0, 60.0, 75.0, 118.0]
HV 63A | HV 63A | 63 | 0 | [10.0, 2.84, 0.368, 0.164, 0.1, 0.0621, 0.0378, 0.0195, 0.01] | [10.0, 1.82, 0.344, 0.1, 0.0467, 0.0269, 0.01] | 0 | [189.0, 220.0, 300.0, 350.0, 393.0, 450.0, 530.0, 700.0, 961.0] | [378.0, 500.0, 700.0, 934.0, 1200.0, 1500.0, 2366.0]
HV 80A | HV 80A | 80 | 0 | [10.0, 2.05, 0.369, 0.198, 0.1, 0.051, 0.0298, 0.01] | [10.0, 4.15, 1.03, 0.198, 0.1, 0.051, 0.0172, 0.01] | 0 | [240.0, 300.0, 400.0, 450.0, 530.0, 650.0, 800.0, 1311.0] | [480.0, 550.0, 700.0, 1000.0, 1260.0, 1600.0, 2500.0, 3227.0]
Siemens NH-1-100 | Siemens NH-1-100 | 100 | [5400.0, 2000.0, 400.0, 20.0, 1.0, 0.2, 0.012, 0.004] | 0 | 0 | [150.0, 190.0, 250.0, 430.0, 900.0, 1250.0, 2700.0, 3600.0] | 0 | 0
Siemens NH-1-125 | Siemens NH-1-125 | 125 | [4800.0, 120.0, 7.0, 0.1, 0.004] | 0 | 0 | [180.0, 400.0, 740.0, 2000.0, 4250.0] | 0 | 0
Siemens NH-1-16 | Siemens NH-1-16 | 16 | [4000.0, 400.0, 2.0, 0.1, 0.04, 0.01] | 0 | 0 | [26.0, 35.0, 75.0, 150.0, 200.0, 300.0] | 0 | 0
Siemens NH-1-160 | Siemens NH-1-160 | 160 | [4800.0, 120.0, 7.0, 0.1, 0.004] | 0 | 0 | [210.0, 500.0, 900.0, 2300.0, 5000.0] | 0 | 0
Siemens NH-1-25 | Siemens NH-1-25 | 25 | [4000.0, 1000.0, 10.0, 0.2, 0.02, 0.01] | 0 | 0 | [40.0, 50.0, 100.0, 210.0, 400.0, 500.0] | 0 | 0
Siemens NH-1-50 | Siemens NH-1-50 | 50 | [4000.0, 40.0, 4.0, 1.0, 0.02, 0.01] | 0 | 0 | [86.0, 200.0, 300.0, 400.0, 1000.0, 1280.0] | 0 | 0
Siemens NH-1-63 | Siemens NH-1-63 | 63 | [4000.0, 100.0, 10.0, 2.0, 0.04, 0.01] | 0 | 0 | [100.0, 200.0, 300.0, 400.0, 1000.0, 1500.0] | 0 | 0
Siemens NH-1-80 | Siemens NH-1-80 | 80 | [4800.0, 120.0, 7.0, 0.1, 0.01] | 0 | 0 | [150.58, 250.0, 450.0, 1150.0, 2470.0] | 0 | 0
Siemens NH-2-1000 | Siemens NH-2-1000 | 1000 | [4800.0, 120.0, 7.0, 0.1, 0.004] | 0 | 0 | [1900.0, 3500.0, 8400.0, 24000.0, 52000.0] | 0 | 0
Siemens NH-2-200 | Siemens NH-2-200 | 200 | [4800.0, 120.0, 7.0, 0.1, 0.004] | 0 | 0 | [280.0, 650.0, 1200.0, 3000.0, 7000.0] | 0 | 0
Siemens NH-2-224 | Siemens NH-2-224 | 224 | [4800.0, 120.0, 7.0, 0.2, 0.04, 0.004] | 0 | 0 | [400.0, 750.0, 1453.0, 3025.0, 4315.0, 7600.0] | 0 | 0
Siemens NH-2-250 | Siemens NH-2-250 | 250 | [4800.0, 120.0, 7.0, 0.1, 0.004] | 0 | 0 | [450.0, 800.0, 1650.0, 4000.0, 8500.0] | 0 | 0
Siemens NH-2-315 | Siemens NH-2-315 | 315 | [4800.0, 120.0, 7.0, 0.1, 0.004] | 0 | 0 | [550.0, 920.0, 1900.0, 5000.0, 11000.0] | 0 | 0
Siemens NH-2-355 | Siemens NH-2-355 | 355 | [4800.0, 120.0, 6.0, 0.1, 0.004] | 0 | 0 | [650.0, 1116.27, 2350.0, 5840.0, 12790.0] | 0 | 0
Siemens NH-2-400 | Siemens NH-2-400 | 400 | [4800.0, 120.0, 7.0, 0.1, 0.004] | 0 | 0 | [720.0, 1350.0, 2800.0, 6500.0, 15000.0] | 0 | 0
Siemens NH-2-425 | Siemens NH-2-425 | 425 | [4800.0, 120.0, 7.0, 0.1, 0.004] | 0 | 0 | [850.0, 1500.0, 3050.0, 7500.0, 16500.0] | 0 | 0
Siemens NH-2-630 | Siemens NH-2-630 | 630 | [4800.0, 120.0, 7.0, 0.1, 0.004] | 0 | 0 | [1200.0, 2000.0, 4800.0, 12000.0, 26000.0] | 0 | 0

## res_bus
| vm_pu | va_degree | p_mw | q_mvar
0 | 0.99693 | -0.018279 | 0.24561 | 0.11896
1 | 0.99704 | -0.019256 | 0 | 0
2 | 0.99643 | -0.021655 | 0 | 0
3 | 0.99747 | -0.023126 | 0 | 0
4 | 0.99633 | -0.020817 | 0.24788 | 0.12006
5 | 0.99642 | -0.021547 | 0 | 0
6 | 0.99744 | -0.02283 | 0 | 0
7 | 0.99743 | -0.022762 | 0.24419 | 0.11827
8 | 0.99761 | -0.024332 | 0.17718 | 0.085811
9 | 0.99775 | -0.025643 | 0 | 0
10 | 0.99597 | -0.062004 | 0.30915 | 0.14973
11 | 0.99587 | -0.062652 | 0.38166 | 0.18485
12 | 0.99619 | -0.060674 | 0.38533 | 0.18662
13 | 0.99621 | -0.060891 | 0 | 0
14 | 0.99665 | -0.067401 | 0 | 0
15 | 0.99658 | -0.066774 | 0.52826 | 0.25585
16 | 0.99681 | -0.066367 | 0 | 0
17 | 0.99677 | -0.06603 | 0.5314 | 0.25737
18 | 0.99775 | -0.074893 | 0 | 0
19 | 0.99734 | -0.07608 | 0.41256 | 0.19981
20 | 0.99735 | -0.076189 | 0 | 0
21 | 0.99738 | -0.076513 | 0 | 0
22 | 0.99726 | -0.076549 | 0.16496 | 0.079896
23 | 0.99725 | -0.076471 | 0 | 0
24 | 0.99729 | -0.076775 | 0 | 0
25 | 0.99724 | -0.076395 | 0 | 0
26 | 0.99723 | -0.076308 | 0.15391 | 0.074541
27 | 0.9977 | -0.07512 | 0 | 0
28 | 0.99686 | -0.078824 | 0 | 0
29 | 0.99736 | -0.07628 | 0.092511 | 0.044805
30 | 0.99774 | -0.074936 | 0.075671 | 0.036649
31 | 0.99685 | -0.078785 | 0.22983 | 0.11131
32 | 0.99617 | -0.081776 | 0 | 0
33 | 0.99591 | -0.082878 | 0 | 0
34 | 0.99615 | -0.081676 | 0.2351 | 0.11386
35 | 0.99586 | -0.082423 | 0 | 0
36 | 0.9959 | -0.082897 | 0.21004 | 0.10172
37 | 0.99582 | -0.082683 | 0.35761 | 0.1732
38 | 0.99199 | -0.063489 | 0.21511 | 0.10418
39 | 0.99202 | -0.063307 | 0 | 0
40 | 0.992 | -0.063157 | 0 | 0
41 | 0.99205 | -0.063645 | 0.070868 | 0.034323
42 | 0.99201 | -0.063275 | 0 | 0
43 | 0.992 | -0.063165 | 0 | 0
44 | 0.99198 | -0.06299 | 0 | 0
45 | 0.992 | -0.06321 | 0.082177 | 0.0398
46 | 0.99197 | -0.062945 | 0.1266 | 0.061316
47 | 0.99594 | -0.018582 | 0 | 0
48 | 0.99603 | -0.018028 | 0 | 0
49 | 0.99577 | -0.019746 | 0 | 0
50 | 0.99639 | -0.021701 | 0.20142 | 0.097552
51 | 0.99624 | -0.020011 | 0 | 0
52 | 0.99604 | -0.018173 | 0 | 0
53 | 0.99603 | -0.018113 | 0.39938 | 0.19343
54 | 0.99595 | -0.017373 | 0 | 0
55 | 0.99576 | -0.019701 | 0.25103 | 0.12158
56 | 0.99595 | -0.017342 | 0.37249 | 0.1804
57 | 0.99576 | -0.019684 | 0 | 0
58 | 0.9957 | -0.019146 | 0 | 0
59 | 0.99568 | -0.019269 | 0.27188 | 0.13168
60 | 0.9956 | -0.079378 | 0.31328 | 0.15173
61 | 0.99559 | -0.079331 | 0 | 0
62 | 0.99578 | -0.078231 | 0 | 0
63 | 0.99556 | -0.079003 | 0 | 0
64 | 0.99586 | -0.079021 | 0 | 0
65 | 0.996 | -0.080296 | 0 | 0
66 | 0.99606 | -0.080794 | 0.10229 | 0.049539
67 | 0.99598 | -0.080414 | 0.22168 | 0.10736
68 | 0.99551 | -0.078549 | 0.38905 | 0.18843
69 | 0.9961 | -0.081188 | 0 | 0
70 | 0.99544 | -0.078985 | 0.27563 | 0.13349
71 | 0.99614 | -0.081557 | 0 | 0
72 | 0.99584 | -0.083165 | 0 | 0
73 | 0.9987 | -0.034149 | 0.29805 | 0.14435
74 | 0.99871 | -0.034165 | 0 | 0
75 | 0.99827 | -0.030299 | 0 | 0
76 | 0.99919 | -0.028933 | 0 | 0
77 | 0.99853 | -0.070388 | 0 | 0
78 | 0.99852 | -0.070292 | 0.077282 | 0.037429
79 | 0.99853 | -0.070339 | 0 | 0
80 | 0.998 | -0.027838 | 0 | 0
81 | 0.99799 | -0.027759 | 0 | 0
82 | 0.99781 | -0.026156 | 0 | 0
83 | 0.99799 | -0.027772 | 0.12841 | 0.062192
84 | 0.99781 | -0.026139 | 0.36799 | 0.17823
85 | 0.99824 | -0.029969 | 0.40127 | 0.19435
86 | 0.99972 | -0.015826 | 0.25761 | 0.12476
87 | 0.99853 | -0.070322 | 0.075137 | 0.036391
88 | 0.99855 | -0.070466 | 0 | 0
89 | 0.99799 | -0.027743 | 0.11432 | 0.055368
90 | 0.99775 | -0.025626 | 0.14711 | 0.07125
91 | 0.99871 | -0.070222 | 0 | 0
92 | 0.99875 | -0.07053 | 0.068451 | 0.033152
93 | 0.99861 | -0.070967 | 0 | 0
94 | 0.99856 | -0.070518 | 0.31047 | 0.15037
95 | 0.99858 | -0.0707 | 0 | 0
96 | 1 | 0 | -15.4444 | -7.2624
97 | 0.99564 | -0.084154 | 0.2667 | 0.12917
98 | 0.99565 | -0.084242 | 0 | 0
99 | 0.99566 | -0.08438 | 0 | 0
100 | 0.9957 | -0.08471 | 0 | 0
101 | 0.99566 | -0.084369 | 0.22118 | 0.10712
102 | 0.99553 | -0.083272 | 0 | 0
103 | 0.9957 | -0.084689 | 0.087614 | 0.042433
104 | 0.99553 | -0.083232 | 0.14872 | 0.072029
105 | 0.99509 | -0.079435 | 0 | 0
106 | 0.9984 | -0.072032 | 0.23317 | 0.11293
107 | 0.9984 | -0.072062 | 0 | 0
108 | 0.99855 | -0.071415 | 0 | 0
109 | 0.9981 | -0.073399 | 0 | 0
110 | 1 | 1.0975e-05 | 0.25239 | 0.12224
111 | 0.99862 | -0.071113 | 0 | 0
112 | 0.99855 | -0.071413 | 0.10527 | 0.050984
113 | 0.99799 | -0.073839 | 0.10104 | 0.048937
114 | 0.99789 | -0.074299 | 0 | 0
115 | 0.99462 | -0.075327 | 0.21382 | 0.10356
116 | 0.99463 | -0.07537 | 0 | 0
117 | 0.99464 | -0.075432 | 0 | 0
118 | 0.99454 | -0.074527 | 0 | 0
119 | 0.99417 | -0.071412 | 0 | 0
120 | 0.99485 | -0.077299 | 0.22661 | 0.10975
121 | 0.99453 | -0.074471 | 0.079411 | 0.038461
122 | 0.99443 | -0.073556 | 0 | 0
123 | 0.99416 | -0.071288 | 0.095659 | 0.04633
124 | 0.99273 | -0.065859 | 0.22087 | 0.10697
125 | 0.99273 | -0.065892 | 0 | 0
126 | 0.99251 | -0.067503 | 0 | 0
127 | 0.99269 | -0.065495 | 0 | 0
128 | 0.99346 | -0.072095 | 0 | 0
129 | 0.9921 | -0.064008 | 0 | 0
130 | 0.99206 | -0.063697 | 0 | 0
131 | 0.99269 | -0.065437 | 0.39686 | 0.19221
132 | 0.99372 | -0.074353 | 0 | 0
133 | 0.99346 | -0.072077 | 0.30772 | 0.14904
134 | 0.99196 | -0.062817 | 0 | 0
135 | 0.99205 | -0.063628 | 0.11015 | 0.053346
136 | 0.99372 | -0.074332 | 0.33319 | 0.16137
137 | 0.99439 | -0.073772 | 0.39128 | 0.1895
138 | 0.99452 | -0.074534 | 0.30446 | 0.14746
139 | 0.99861 | -0.070946 | 0.10627 | 0.051471
140 | 0.99199 | -0.063114 | 0.10678 | 0.051714
141 | 0.992 | -0.063139 | 0 | 0
142 | 0.99799 | -0.027739 | 0 | 0
143 | 0.99798 | -0.027658 | 0 | 0
144 | 0.99797 | -0.027584 | 0.12638 | 0.061207
145 | 0.99199 | -0.0631 | 0.071838 | 0.034793
146 | 0.99196 | -0.062778 | 0.3468 | 0.16796
147 | 0.99997 | 149.9981 | 0 | 0

## res_line
| p_from_mw | q_from_mvar | p_to_mw | q_to_mvar | pl_mw | ql_mvar | i_from_ka | i_to_ka | i_ka | vm_from_pu | va_from_degree | vm_to_pu | va_to_degree | loading_percent
0 | -1.9913 | -0.94909 | 1.9915 | 0.94815 | 0.00023172 | -0.0009411 | 0.063875 | 0.063863 | 0.063875 | 0.99693 | -0.018279 | 0.99704 | -0.019256 | 29.0342
1 | 1.7457 | 0.83014 | -1.7449 | -0.82979 | 0.00083612 | 0.00034609 | 0.055973 | 0.055975 | 0.055975 | 0.99693 | -0.018279 | 0.99643 | -0.021655 | 26.6549
2 | -1.9915 | -0.94815 | 1.9925 | 0.94439 | 0.00092428 | -0.0037599 | 0.063863 | 0.063812 | 0.063863 | 0.99704 | -0.019256 | 0.99747 | -0.023126 | 29.0284
3 | 1.5434 | 0.73339 | -1.5433 | -0.73446 | 0.0001548 | -0.0010753 | 0.049506 | 0.04952 | 0.04952 | 0.99643 | -0.021655 | 0.99633 | -0.020817 | 22.509
4 | 0.20143 | 0.096405 | -0.20142 | -0.097481 | 2.5428e-06 | -0.0010758 | 0.0064695 | 0.006483 | 0.006483 | 0.99643 | -0.021655 | 0.99642 | -0.021547 | 2.9468
5 | -2.2367 | -1.0596 | 2.237 | 1.0586 | 0.00032595 | -0.0010342 | 0.071627 | 0.071613 | 0.071627 | 0.99747 | -0.023126 | 0.99761 | -0.024332 | 32.5578
6 | 0.2442 | 0.11523 | -0.24419 | -0.11771 | 8.5657e-06 | -0.0024834 | 0.0078147 | 0.0078456 | 0.0078456 | 0.99747 | -0.023126 | 0.99744 | -0.02283 | 3.5662
7 | 1.2954 | 0.61441 | -1.2953 | -0.61566 | 0.00012528 | -0.0012512 | 0.04154 | 0.041556 | 0.041556 | 0.99633 | -0.020817 | 0.99624 | -0.020011 | 18.889
8 | 0.20142 | 0.097481 | -0.20142 | -0.097552 | 4.7097e-06 | -7.1583e-05 | 0.006483 | 0.0064839 | 0.0064839 | 0.99642 | -0.021547 | 0.99639 | -0.021701 | 3.0876
9 | 0.24419 | 0.11771 | -0.24419 | -0.11827 | 1.9273e-06 | -0.00055605 | 0.0078456 | 0.0078527 | 0.0078527 | 0.99744 | -0.02283 | 0.99743 | -0.022762 | 3.5694
10 | -2.4142 | -1.1444 | 2.4145 | 1.1434 | 0.00038199 | -0.0010247 | 0.07731 | 0.077295 | 0.07731 | 0.99761 | -0.024332 | 0.99775 | -0.025643 | 35.1407
11 | 0.14711 | 0.071013 | -0.14711 | -0.07125 | 2.9761e-07 | -0.00023696 | 0.0047263 | 0.0047293 | 0.0047293 | 0.99775 | -0.025643 | 0.99775 | -0.025626 | 2.1497
12 | -2.5617 | -1.2144 | 2.5618 | 1.214 | 0.00015823 | -0.00037187 | 0.082022 | 0.082016 | 0.082022 | 0.99775 | -0.025643 | 0.99781 | -0.026156 | 37.2826
13 | 0.3817 | 0.18471 | -0.38166 | -0.18485 | 3.7458e-05 | -0.00014131 | 0.01229 | 0.012293 | 0.012293 | 0.99597 | -0.062004 | 0.99587 | -0.062652 | 5.8536
14 | -0.69085 | -0.33443 | 0.69098 | 0.33433 | 0.00013899 | -9.9665e-05 | 0.022246 | 0.022244 | 0.022246 | 0.99597 | -0.062004 | 0.99619 | -0.060674 | 10.5935
15 | -1.0763 | -0.52096 | 1.0763 | 0.52057 | 2.6819e-05 | -0.00038855 | 0.034651 | 0.034646 | 0.034651 | 0.99619 | -0.060674 | 0.99621 | -0.060891 | 15.7504
16 | -1.0763 | -0.52057 | 1.077 | 0.51046 | 0.00069437 | -0.010106 | 0.034646 | 0.034517 | 0.034646 | 0.99621 | -0.060891 | 0.99681 | -0.066367 | 15.7481
17 | 0.52829 | 0.25349 | -0.52826 | -0.25585 | 3.8417e-05 | -0.0023535 | 0.016972 | 0.017002 | 0.017002 | 0.99665 | -0.067401 | 0.99658 | -0.066774 | 7.7282
18 | -0.52829 | -0.25349 | 0.52837 | 0.25336 | 7.997e-05 | -0.00013473 | 0.016972 | 0.01697 | 0.016972 | 0.99665 | -0.067401 | 0.99681 | -0.066367 | 8.082
19 | 0.53142 | 0.25612 | -0.5314 | -0.25737 | 2.0641e-05 | -0.0012494 | 0.017084 | 0.0171 | 0.0171 | 0.99681 | -0.066367 | 0.99677 | -0.06603 | 7.7726
20 | -2.1368 | -1.0199 | 2.139 | 1.0123 | 0.002183 | -0.0076232 | 0.06857 | 0.068468 | 0.06857 | 0.99681 | -0.066367 | 0.99775 | -0.074893 | 31.1684
21 | 7.6815 | 3.5787 | -7.6814 | -3.5789 | 7.2856e-05 | -0.0002043 | 0.24518 | 0.24518 | 0.24518 | 0.99775 | -0.074893 | 0.99774 | -0.074936 | 38.4301
22 | -9.8205 | -4.5911 | 9.8218 | 4.5891 | 0.0012954 | -0.0019368 | 0.31365 | 0.31362 | 0.31365 | 0.99775 | -0.074893 | 0.99789 | -0.074299 | 49.1611
23 | -0.41256 | -0.19981 | 0.41257 | 0.19929 | 5.1596e-06 | -0.00052012 | 0.013268 | 0.013262 | 0.013268 | 0.99734 | -0.07608 | 0.99735 | -0.076189 | 6.031
24 | -0.41257 | -0.19929 | 0.41258 | 0.19772 | 1.5571e-05 | -0.0015728 | 0.013262 | 0.013242 | 0.013262 | 0.99735 | -0.076189 | 0.99738 | -0.076513 | 6.028
25 | -7.6031 | -3.5499 | 7.6054 | 3.5432 | 0.0023269 | -0.0066753 | 0.24286 | 0.24276 | 0.24286 | 0.99738 | -0.076513 | 0.9977 | -0.07512 | 38.0662
26 | 6.7791 | 3.159 | -6.7756 | -3.172 | 0.0034681 | -0.012998 | 0.21647 | 0.21665 | 0.21665 | 0.99738 | -0.076513 | 0.99686 | -0.078824 | 33.9576
27 | 0.41143 | 0.19315 | -0.41142 | -0.19435 | 1.1735e-05 | -0.0012016 | 0.013155 | 0.01317 | 0.01317 | 0.99738 | -0.076513 | 0.99736 | -0.07628 | 5.9863
28 | 0.15391 | 0.071273 | -0.15391 | -0.072375 | 1.4974e-06 | -0.0011014 | 0.0049098 | 0.0049232 | 0.0049232 | 0.99726 | -0.076549 | 0.99725 | -0.076471 | 2.2378
29 | -0.31888 | -0.15117 | 0.31889 | 0.14967 | 8.797e-06 | -0.0014997 | 0.010215 | 0.010197 | 0.010215 | 0.99726 | -0.076549 | 0.99729 | -0.076775 | 4.6432
30 | 0.15391 | 0.072375 | -0.15391 | -0.073405 | 1.4086e-06 | -0.0010305 | 0.0049232 | 0.004936 | 0.004936 | 0.99725 | -0.076471 | 0.99724 | -0.076395 | 2.2436
31 | -0.31889 | -0.14967 | 0.31891 | 0.14955 | 2.1391e-05 | -0.00012374 | 0.010197 | 0.010195 | 0.010197 | 0.99729 | -0.076775 | 0.99736 | -0.07628 | 4.8555
32 | 0.15391 | 0.073405 | -0.15391 | -0.074541 | 1.5606e-06 | -0.0011355 | 0.004936 | 0.0049503 | 0.0049503 | 0.99724 | -0.076395 | 0.99723 | -0.076308 | 2.2501
33 | -7.6054 | -3.5432 | 7.6058 | 3.5423 | 0.0003052 | -0.00087642 | 0.24276 | 0.24275 | 0.24276 | 0.9977 | -0.07512 | 0.99774 | -0.074936 | 38.0509
34 | 0.22983 | 0.11097 | -0.22983 | -0.11131 | 1.0448e-06 | -0.00033942 | 0.0073907 | 0.007395 | 0.007395 | 0.99686 | -0.078824 | 0.99685 | -0.078785 | 3.3614
35 | 6.5458 | 3.061 | -6.5414 | -3.0787 | 0.0043763 | -0.017692 | 0.20926 | 0.20951 | 0.20951 | 0.99686 | -0.078824 | 0.99617 | -0.081776 | 32.8381
36 | 5.0037 | 2.3434 | -5.0024 | -2.3525 | 0.0012521 | -0.0091403 | 0.16011 | 0.16024 | 0.16024 | 0.99617 | -0.081776 | 0.99591 | -0.082878 | 25.1153
37 | 1.5377 | 0.73529 | -1.5377 | -0.73542 | 1.8159e-05 | -0.0001267 | 0.049394 | 0.049396 | 0.049396 | 0.99617 | -0.081776 | 0.99615 | -0.081676 | 22.4525
38 | 0.35764 | 0.17059 | -0.35762 | -0.17314 | 1.8989e-05 | -0.0025406 | 0.011486 | 0.011518 | 0.011518 | 0.99591 | -0.082878 | 0.99586 | -0.082423 | 5.2352
39 | 4.6448 | 2.182 | -4.6448 | -2.1821 | 2.0115e-05 | -0.00017201 | 0.14875 | 0.14875 | 0.14875 | 0.99591 | -0.082878 | 0.9959 | -0.082897 | 23.3155
40 | 1.3026 | 0.62155 | -1.3026 | -0.62173 | 1.8381e-05 | -0.00018101 | 0.041826 | 0.041828 | 0.041828 | 0.99615 | -0.081676 | 0.99614 | -0.081557 | 19.0127
41 | 0.35762 | 0.17314 | -0.35761 | -0.1732 | 1.4048e-05 | -6.1562e-05 | 0.011518 | 0.011518 | 0.011518 | 0.99586 | -0.082423 | 0.99582 | -0.082683 | 5.485
42 | 4.4348 | 2.0804 | -4.4345 | -2.083 | 0.00027066 | -0.0025543 | 0.14199 | 0.14202 | 0.14202 | 0.9959 | -0.082897 | 0.99584 | -0.083165 | 22.2605
43 | -0.21511 | -0.10418 | 0.21512 | 0.10411 | 5.9029e-06 | -7.6766e-05 | 0.0069555 | 0.0069545 | 0.0069555 | 0.99199 | -0.063489 | 0.99202 | -0.063307 | 3.3121
44 | 0.17862 | 0.082306 | -0.17861 | -0.084116 | 3.3825e-06 | -0.0018096 | 0.005723 | 0.0057453 | 0.0057453 | 0.99202 | -0.063307 | 0.992 | -0.063157 | 2.6115
45 | -0.60252 | -0.28203 | 0.60255 | 0.28085 | 2.5361e-05 | -0.0011844 | 0.019359 | 0.019344 | 0.019359 | 0.99202 | -0.063307 | 0.99205 | -0.063645 | 8.7996
46 | 0.20879 | 0.095618 | -0.20878 | -0.095964 | 8.7826e-07 | -0.00034568 | 0.0066825 | 0.0066867 | 0.0066867 | 0.99202 | -0.063307 | 0.99201 | -0.063275 | 3.0394
47 | 0.10678 | 0.050926 | -0.10678 | -0.051714 | 5.3191e-07 | -0.00078749 | 0.0034425 | 0.0034525 | 0.0034525 | 0.992 | -0.063157 | 0.99199 | -0.063114 | 1.5693
48 | 0.071838 | 0.03319 | -0.071838 | -0.033704 | 1.5546e-07 | -0.00051447 | 0.0023028 | 0.0023092 | 0.0023092 | 0.992 | -0.063157 | 0.992 | -0.063139 | 1.0496
49 | -0.67341 | -0.31517 | 0.67345 | 0.31403 | 3.048e-05 | -0.0011379 | 0.021635 | 0.021621 | 0.021635 | 0.99205 | -0.063645 | 0.9921 | -0.064008 | 9.8343
50 | 0.20878 | 0.095964 | -0.20878 | -0.096646 | 1.7375e-06 | -0.00068257 | 0.0066867 | 0.006695 | 0.006695 | 0.99201 | -0.063275 | 0.992 | -0.06321 | 3.0432
51 | 0.1266 | 0.05769 | -0.1266 | -0.060624 | 2.7578e-06 | -0.0029341 | 0.0040487 | 0.0040849 | 0.0040849 | 0.992 | -0.063165 | 0.99198 | -0.06299 | 1.8568
52 | -0.1266 | -0.05769 | 0.12661 | 0.056846 | 7.8426e-07 | -0.00084393 | 0.0040487 | 0.0040386 | 0.0040487 | 0.992 | -0.063165 | 0.992 | -0.06321 | 1.8403
53 | 0.1266 | 0.060624 | -0.1266 | -0.061316 | 6.5723e-07 | -0.00069151 | 0.0040849 | 0.0040936 | 0.0040936 | 0.99198 | -0.06299 | 0.99197 | -0.062945 | 1.8607
54 | -0.52302 | -0.24872 | 0.52307 | 0.24865 | 4.109e-05 | -7.1189e-05 | 0.016787 | 0.016786 | 0.016787 | 0.99594 | -0.018582 | 0.99603 | -0.018028 | 7.9937
55 | 0.52302 | 0.24872 | -0.52294 | -0.24887 | 8.6503e-05 | -0.00014977 | 0.016787 | 0.016789 | 0.016789 | 0.99594 | -0.018582 | 0.99577 | -0.019746 | 7.9949
56 | 0.37252 | 0.1767 | -0.37249 | -0.18024 | 2.8679e-05 | -0.0035417 | 0.01195 | 0.011994 | 0.011994 | 0.99603 | -0.018028 | 0.99595 | -0.017373 | 5.4518
57 | -0.89558 | -0.42535 | 0.89559 | 0.42515 | 9.1837e-06 | -0.00019464 | 0.028735 | 0.028733 | 0.028735 | 0.99603 | -0.018028 | 0.99603 | -0.018113 | 13.0614
58 | 0.52294 | 0.24887 | -0.52294 | -0.24904 | 2.805e-06 | -0.00017561 | 0.016789 | 0.016791 | 0.016791 | 0.99577 | -0.019746 | 0.99576 | -0.019701 | 7.6325
59 | 1.2953 | 0.61566 | -1.295 | -0.61849 | 0.00028343 | -0.0028261 | 0.041556 | 0.041592 | 0.041592 | 0.99624 | -0.020011 | 0.99604 | -0.018173 | 18.9055
60 | 1.295 | 0.61849 | -1.295 | -0.61858 | 9.2472e-06 | -9.2101e-05 | 0.041592 | 0.041593 | 0.041593 | 0.99604 | -0.018173 | 0.99603 | -0.018113 | 18.9061
61 | 0.37249 | 0.18024 | -0.37249 | -0.1804 | 1.3106e-06 | -0.0001612 | 0.011994 | 0.011996 | 0.011996 | 0.99595 | -0.017373 | 0.99595 | -0.017342 | 5.4527
62 | 0.2719 | 0.12746 | -0.2719 | -0.1276 | 5.7037e-07 | -0.00013326 | 0.0087057 | 0.0087074 | 0.0087074 | 0.99576 | -0.019701 | 0.99576 | -0.019684 | 3.9579
63 | 0.2719 | 0.1276 | -0.27189 | -0.13164 | 1.7406e-05 | -0.0040423 | 0.0087074 | 0.0087579 | 0.0087579 | 0.99576 | -0.019684 | 0.9957 | -0.019146 | 3.9808
64 | 0.27189 | 0.13164 | -0.27188 | -0.13168 | 5.089e-06 | -4.0884e-05 | 0.0087579 | 0.0087584 | 0.0087584 | 0.9957 | -0.019146 | 0.99568 | -0.019269 | 4.1707
65 | 0.66476 | 0.31933 | -0.66476 | -0.31947 | 3.6623e-06 | -0.00014089 | 0.021383 | 0.021385 | 0.021385 | 0.9956 | -0.079378 | 0.99559 | -0.079331 | 9.7205
66 | -0.97804 | -0.47105 | 0.97821 | 0.47105 | 0.00016659 | -7.3533e-06 | 0.031476 | 0.031475 | 0.031476 | 0.9956 | -0.079378 | 0.99578 | -0.078231 | 14.9886
67 | 0.66476 | 0.31947 | -0.66474 | -0.32044 | 2.5371e-05 | -0.00097534 | 0.021385 | 0.021398 | 0.021398 | 0.99559 | -0.079331 | 0.99556 | -0.079003 | 9.7261
68 | -0.97821 | -0.47105 | 0.9783 | 0.46946 | 9.0237e-05 | -0.0015898 | 0.031475 | 0.031454 | 0.031475 | 0.99578 | -0.078231 | 0.99586 | -0.079021 | 14.3067
69 | 0.66474 | 0.32044 | -0.6647 | -0.32178 | 3.4809e-05 | -0.0013362 | 0.021398 | 0.021415 | 0.021415 | 0.99556 | -0.079003 | 0.99551 | -0.078549 | 9.7339
70 | -0.9783 | -0.46946 | 0.97844 | 0.46686 | 0.00014703 | -0.0025954 | 0.031454 | 0.031421 | 0.031454 | 0.99586 | -0.079021 | 0.996 | -0.080296 | 14.2974
71 | -1.2001 | -0.57417 | 1.2002 | 0.57335 | 7.0598e-05 | -0.00082175 | 0.03856 | 0.038549 | 0.03856 | 0.996 | -0.080296 | 0.99606 | -0.080794 | 17.5271
72 | 0.22168 | 0.10731 | -0.22168 | -0.10736 | 3.9757e-06 | -4.9364e-05 | 0.0071384 | 0.007139 | 0.007139 | 0.996 | -0.080296 | 0.99598 | -0.080414 | 3.3995
73 | -1.3025 | -0.62289 | 1.3025 | 0.62229 | 6.0805e-05 | -0.00059834 | 0.041843 | 0.041835 | 0.041843 | 0.99606 | -0.080794 | 0.9961 | -0.081188 | 19.0195
74 | 0.27565 | 0.13335 | -0.27563 | -0.13349 | 1.8171e-05 | -0.00014162 | 0.0088793 | 0.0088813 | 0.0088813 | 0.99551 | -0.078549 | 0.99544 | -0.078985 | 4.2292
75 | -1.3025 | -0.62229 | 1.3026 | 0.62173 | 5.6852e-05 | -0.00055969 | 0.041835 | 0.041828 | 0.041835 | 0.9961 | -0.081188 | 0.99614 | -0.081557 | 19.016
76 | 4.4345 | 2.083 | -4.4339 | -2.0845 | 0.00056841 | -0.0015713 | 0.14202 | 0.14205 | 0.14205 | 0.99584 | -0.083165 | 0.9957 | -0.08471 | 39.2394
77 | -0.29805 | -0.14435 | 0.29805 | 0.14425 | 5.5907e-07 | -0.00010869 | 0.0095725 | 0.0095711 | 0.0095725 | 0.9987 | -0.034149 | 0.99871 | -0.034165 | 4.3511
78 | 3.7035 | 1.7551 | -3.7018 | -1.7568 | 0.001723 | -0.0016776 | 0.11846 | 0.11849 | 0.11849 | 0.99871 | -0.034165 | 0.99827 | -0.030299 | 53.8588
79 | -4.0016 | -1.8994 | 4.0033 | 1.893 | 0.0017692 | -0.0063695 | 0.12803 | 0.12794 | 0.12803 | 0.99871 | -0.034165 | 0.99919 | -0.028933 | 35.3683
80 | 0.40129 | 0.1927 | -0.40127 | -0.19435 | 1.5324e-05 | -0.0016409 | 0.012873 | 0.012894 | 0.012894 | 0.99827 | -0.030299 | 0.99824 | -0.029969 | 5.8607
81 | 3.3005 | 1.5641 | -3.2995 | -1.5654 | 0.00097791 | -0.0012717 | 0.10562 | 0.10564 | 0.10564 | 0.99827 | -0.030299 | 0.998 | -0.027838 | 48.0164
82 | -4.0033 | -1.893 | 4.005 | 1.8948 | 0.001671 | 0.0017717 | 0.12794 | 0.12794 | 0.12794 | 0.99919 | -0.028933 | 0.99972 | -0.015826 | 36.5538
83 | 0.077283 | 0.034724 | -0.077282 | -0.037429 | 9.2257e-07 | -0.0027056 | 0.0024494 | 0.0024825 | 0.0024825 | 0.99853 | -0.070388 | 0.99852 | -0.070292 | 1.1284
84 | -0.077283 | -0.034724 | 0.077283 | 0.034675 | 4.4274e-07 | -4.9035e-05 | 0.0024494 | 0.0024488 | 0.0024494 | 0.99853 | -0.070388 | 0.99853 | -0.070339 | 1.1664
85 | 0.075137 | 0.035941 | -0.075137 | -0.036391 | 1.466e-07 | -0.00044979 | 0.0024079 | 0.0024136 | 0.0024136 | 0.99853 | -0.070339 | 0.99853 | -0.070322 | 1.0971
86 | -0.15242 | -0.070615 | 0.15242 | 0.068676 | 2.5541e-06 | -0.0019398 | 0.0048564 | 0.0048331 | 0.0048564 | 0.99853 | -0.070339 | 0.99855 | -0.070466 | 2.2075
87 | 0.2407 | 0.1131 | -0.2407 | -0.1138 | 2.3276e-06 | -0.00069914 | 0.0076927 | 0.0077014 | 0.0077014 | 0.998 | -0.027838 | 0.99799 | -0.027759 | 3.5006
88 | 2.9304 | 1.3911 | -2.9298 | -1.3922 | 0.00059122 | -0.0010204 | 0.093829 | 0.093844 | 0.093844 | 0.998 | -0.027838 | 0.99781 | -0.026156 | 42.6565
89 | 0.12841 | 0.061147 | -0.12841 | -0.062192 | 9.9558e-07 | -0.0010442 | 0.004114 | 0.004127 | 0.004127 | 0.998 | -0.027838 | 0.99799 | -0.027772 | 1.8759
90 | 0.2407 | 0.1138 | -0.2407 | -0.11394 | 4.5215e-07 | -0.00013563 | 0.0077014 | 0.007703 | 0.007703 | 0.99799 | -0.027759 | 0.99799 | -0.027743 | 3.5014
91 | 0.368 | 0.17814 | -0.36799 | -0.17823 | 7.1542e-07 | -9.0833e-05 | 0.011828 | 0.011829 | 0.011829 | 0.99781 | -0.026156 | 0.99781 | -0.026139 | 5.377
92 | -4.2626 | -2.0196 | 4.2633 | 2.0212 | 0.00065095 | 0.0016146 | 0.1362 | 0.1362 | 0.1362 | 0.99972 | -0.015826 | 1 | 0 | 21.1165
93 | -0.15242 | -0.068676 | 0.15242 | 0.067835 | 1.0989e-06 | -0.00084037 | 0.0048331 | 0.0048231 | 0.0048331 | 0.99855 | -0.070466 | 0.99856 | -0.070518 | 2.1969
94 | 0.12638 | 0.058571 | -0.12638 | -0.05864 | 6.2823e-08 | -6.8959e-05 | 0.0040291 | 0.00403 | 0.00403 | 0.99799 | -0.027743 | 0.99799 | -0.027739 | 1.8318
95 | -0.56925 | -0.26711 | 0.56927 | 0.26595 | 2.1698e-05 | -0.0011662 | 0.018175 | 0.018161 | 0.018175 | 0.99871 | -0.070222 | 0.99875 | -0.07053 | 8.2616
96 | 0.56925 | 0.26711 | -0.56919 | -0.26719 | 5.7502e-05 | -8.0292e-05 | 0.018175 | 0.018177 | 0.018177 | 0.99871 | -0.070222 | 0.99861 | -0.070967 | 8.6556
97 | 10.2696 | 4.7899 | -10.2683 | -4.7916 | 0.0013186 | -0.0017501 | 0.32753 | 0.32756 | 0.32756 | 0.99875 | -0.07053 | 0.99862 | -0.071113 | 51.3415
98 | -10.9074 | -5.089 | 10.9147 | 5.1085 | 0.0073654 | 0.019571 | 0.34789 | 0.34788 | 0.34789 | 0.99875 | -0.07053 | 1 | 0 | 53.936
99 | 0.10628 | 0.051077 | -0.10627 | -0.051471 | 2.5702e-07 | -0.00039389 | 0.0034086 | 0.0034135 | 0.0034135 | 0.99861 | -0.070967 | 0.99861 | -0.070946 | 1.5516
100 | 0.46292 | 0.21612 | -0.4629 | -0.21737 | 1.5333e-05 | -0.0012479 | 0.014768 | 0.014784 | 0.014784 | 0.99861 | -0.070967 | 0.99858 | -0.0707 | 6.7199
101 | -0.46289 | -0.2182 | 0.4629 | 0.21737 | 1.0305e-05 | -0.00083717 | 0.014794 | 0.014784 | 0.014794 | 0.99856 | -0.070518 | 0.99858 | -0.0707 | 6.7246
102 | 0.25239 | 0.12215 | -0.25239 | -0.12224 | 3.1823e-07 | -8.6767e-05 | 0.0080943 | 0.0080954 | 0.0080954 | 1 | 0 | 1 | 1.0975e-05 | 3.6797
103 | -0.2667 | -0.12917 | 0.2667 | 0.12852 | 2.7212e-06 | -0.00065337 | 0.0085919 | 0.0085836 | 0.0085919 | 0.99564 | -0.084154 | 0.99565 | -0.084242 | 3.9054
104 | -0.2667 | -0.12852 | 0.26671 | 0.12748 | 4.299e-06 | -0.0010348 | 0.0085836 | 0.0085706 | 0.0085836 | 0.99565 | -0.084242 | 0.99566 | -0.08438 | 3.9016
105 | -0.48788 | -0.2345 | 0.4879 | 0.23314 | 1.8944e-05 | -0.0013595 | 0.015694 | 0.015677 | 0.015694 | 0.99566 | -0.08438 | 0.9957 | -0.08471 | 7.1338
106 | 0.22118 | 0.10702 | -0.22118 | -0.10712 | 2.8365e-07 | -9.8996e-05 | 0.0071239 | 0.0071251 | 0.0071251 | 0.99566 | -0.08438 | 0.99566 | -0.084369 | 3.2387
107 | 3.8584 | 1.8094 | -3.8577 | -1.81 | 0.00068513 | -0.00059237 | 0.12355 | 0.12356 | 0.12356 | 0.9957 | -0.08471 | 0.99553 | -0.083272 | 56.165
108 | 0.087614 | 0.041955 | -0.087614 | -0.042433 | 2.1438e-07 | -0.00047817 | 0.0028164 | 0.0028224 | 0.0028224 | 0.9957 | -0.08471 | 0.9957 | -0.084689 | 1.2829
109 | 0.14872 | 0.071494 | -0.14872 | -0.072029 | 6.9316e-07 | -0.00053567 | 0.0047849 | 0.0047917 | 0.0047917 | 0.99553 | -0.083272 | 0.99553 | -0.083232 | 2.178
110 | 3.709 | 1.7385 | -3.7072 | -1.7402 | 0.001757 | -0.0016848 | 0.11878 | 0.11881 | 0.11881 | 0.99553 | -0.083272 | 0.99509 | -0.079435 | 54.0025
111 | 3.7072 | 1.7402 | -3.7063 | -1.7411 | 0.00097521 | -0.00093385 | 0.11881 | 0.11882 | 0.11882 | 0.99509 | -0.079435 | 0.99485 | -0.077299 | 54.0094
112 | -0.23317 | -0.11293 | 0.23317 | 0.11267 | 8.1654e-07 | -0.00025929 | 0.0074909 | 0.0074876 | 0.0074909 | 0.9984 | -0.072032 | 0.9984 | -0.072062 | 3.4049
113 | -10.1609 | -4.7436 | 10.1624 | 4.7416 | 0.0014498 | -0.0019796 | 0.32423 | 0.32419 | 0.32423 | 0.9984 | -0.072062 | 0.99855 | -0.071415 | 50.8194
114 | 9.9277 | 4.6309 | -9.9248 | -4.6352 | 0.0029279 | -0.0042635 | 0.31674 | 0.31681 | 0.31681 | 0.9984 | -0.072062 | 0.9981 | -0.073399 | 49.6573
115 | -10.2676 | -4.7925 | 10.2683 | 4.7916 | 0.00068325 | -0.00090639 | 0.32757 | 0.32756 | 0.32757 | 0.99855 | -0.071415 | 0.99862 | -0.071113 | 51.344
116 | 0.10527 | 0.050951 | -0.10527 | -0.050984 | 2.141e-08 | -3.3376e-05 | 0.003381 | 0.0033814 | 0.0033814 | 0.99855 | -0.071415 | 0.99855 | -0.071413 | 1.537
117 | 9.9248 | 4.6352 | -9.9238 | -4.6366 | 0.00096777 | -0.0014078 | 0.31681 | 0.31684 | 0.31684 | 0.9981 | -0.073399 | 0.99799 | -0.073839 | 49.661
118 | 9.8228 | 4.5876 | -9.8218 | -4.5891 | 0.0010002 | -0.0014963 | 0.31359 | 0.31362 | 0.31362 | 0.99799 | -0.073839 | 0.99789 | -0.074299 | 49.156
119 | -0.21382 | -0.10356 | 0.21382 | 0.10316 | 1.0684e-06 | -0.00039754 | 0.0068953 | 0.0068902 | 0.0068953 | 0.99462 | -0.075327 | 0.99463 | -0.07537 | 3.1342
120 | -0.21382 | -0.10316 | 0.21382 | 0.10258 | 1.5501e-06 | -0.00057785 | 0.0068902 | 0.006883 | 0.0068902 | 0.99463 | -0.07537 | 0.99464 | -0.075432 | 3.1319
121 | 0.77529 | 0.36771 | -0.77521 | -0.37007 | 8.3823e-05 | -0.0023634 | 0.024904 | 0.024934 | 0.024934 | 0.99464 | -0.075432 | 0.99454 | -0.074527 | 11.3335
122 | 2.4897 | 1.162 | -2.4885 | -1.1651 | 0.0012458 | -0.0030934 | 0.079743 | 0.079785 | 0.079785 | 0.99464 | -0.075432 | 0.99417 | -0.071412 | 36.2661
123 | -3.4788 | -1.6323 | 3.4797 | 1.6314 | 0.00080213 | -0.00090343 | 0.11153 | 0.11152 | 0.11153 | 0.99464 | -0.075432 | 0.99485 | -0.077299 | 50.6951
124 | 0.38388 | 0.18562 | -0.38387 | -0.1859 | 2.4467e-06 | -0.00028174 | 0.012377 | 0.01238 | 0.01238 | 0.99454 | -0.074527 | 0.99453 | -0.074471 | 5.6274
125 | 0.39133 | 0.18445 | -0.39129 | -0.18946 | 4.4949e-05 | -0.0050036 | 0.012557 | 0.01262 | 0.01262 | 0.99454 | -0.074527 | 0.99443 | -0.073556 | 5.7365
126 | 2.4885 | 1.1651 | -2.4885 | -1.1652 | 3.8329e-05 | -9.5061e-05 | 0.079785 | 0.079787 | 0.079787 | 0.99417 | -0.071412 | 0.99416 | -0.071288 | 36.2667
127 | 0.30446 | 0.14744 | -0.30446 | -0.14746 | 2.8824e-06 | -1.8007e-05 | 0.0098191 | 0.0098193 | 0.0098193 | 0.99453 | -0.074471 | 0.99452 | -0.074534 | 4.6759
128 | 0.39129 | 0.18946 | -0.39128 | -0.1895 | 1.28e-05 | -4.523e-05 | 0.01262 | 0.012621 | 0.012621 | 0.99443 | -0.073556 | 0.99439 | -0.073772 | 6.01
129 | 2.3928 | 1.1189 | -2.3918 | -1.1184 | 0.0009823 | 0.00050476 | 0.076701 | 0.076702 | 0.076702 | 0.99416 | -0.071288 | 0.99372 | -0.074353 | 36.5248
130 | -1.3521 | -0.62774 | 1.3521 | 0.62769 | 5.6715e-06 | -5.152e-05 | 0.043347 | 0.043347 | 0.043347 | 0.99273 | -0.065859 | 0.99273 | -0.065892 | 19.7033
131 | 1.1312 | 0.52077 | -1.1309 | -0.52074 | 0.00023703 | 2.914e-05 | 0.036212 | 0.036214 | 0.036214 | 0.99273 | -0.065859 | 0.99251 | -0.067503 | 17.2446
132 | 0.39688 | 0.18996 | -0.39686 | -0.19193 | 1.8356e-05 | -0.001967 | 0.012795 | 0.01282 | 0.01282 | 0.99273 | -0.065892 | 0.99269 | -0.065495 | 5.8271
133 | -1.7489 | -0.81765 | 1.7503 | 0.81039 | 0.0013665 | -0.007255 | 0.05614 | 0.056047 | 0.05614 | 0.99273 | -0.065892 | 0.99346 | -0.072095 | 25.5184
134 | 1.1309 | 0.52074 | -1.1304 | -0.52732 | 0.00050224 | -0.0065802 | 0.036214 | 0.036296 | 0.036296 | 0.99251 | -0.067503 | 0.9921 | -0.064008 | 16.4981
135 | 0.39686 | 0.19193 | -0.39686 | -0.19221 | 2.6339e-06 | -0.0002816 | 0.01282 | 0.012823 | 0.012823 | 0.99269 | -0.065495 | 0.99269 | -0.065437 | 5.8287
136 | -2.058 | -0.95931 | 2.0586 | 0.95712 | 0.00058428 | -0.0021975 | 0.065979 | 0.06595 | 0.065979 | 0.99346 | -0.072095 | 0.99372 | -0.074353 | 29.9905
137 | 0.30773 | 0.14892 | -0.30772 | -0.14904 | 6.5247e-07 | -0.0001165 | 0.0099338 | 0.0099353 | 0.0099353 | 0.99346 | -0.072095 | 0.99346 | -0.072077 | 4.516
138 | 0.457 | 0.21329 | -0.45698 | -0.21472 | 1.7595e-05 | -0.0014313 | 0.014675 | 0.014692 | 0.014692 | 0.9921 | -0.064008 | 0.99206 | -0.063697 | 6.6783
139 | 0.34684 | 0.16263 | -0.3468 | -0.16774 | 3.6404e-05 | -0.0051164 | 0.011147 | 0.011211 | 0.011211 | 0.99206 | -0.063697 | 0.99196 | -0.062817 | 5.0959
140 | 0.11015 | 0.052089 | -0.11015 | -0.053346 | 9.0178e-07 | -0.0012569 | 0.0035455 | 0.0035612 | 0.0035612 | 0.99206 | -0.063697 | 0.99205 | -0.063628 | 1.6187
141 | 0.33319 | 0.16125 | -0.33319 | -0.16137 | 8.1269e-07 | -0.00012387 | 0.010753 | 0.010755 | 0.010755 | 0.99372 | -0.074353 | 0.99372 | -0.074332 | 4.8885
142 | 0.3468 | 0.16774 | -0.3468 | -0.16796 | 1.5583e-06 | -0.00021768 | 0.011211 | 0.011214 | 0.011214 | 0.99196 | -0.062817 | 0.99196 | -0.062778 | 5.0972
143 | 0.071838 | 0.033704 | -0.071838 | -0.034793 | 3.3171e-07 | -0.0010884 | 0.0023092 | 0.0023228 | 0.0023228 | 0.992 | -0.063139 | 0.99199 | -0.0631 | 1.0558
144 | 0.12638 | 0.05864 | -0.12638 | -0.060023 | 1.2664e-06 | -0.0013828 | 0.00403 | 0.004047 | 0.004047 | 0.99799 | -0.027739 | 0.99798 | -0.027658 | 1.8395
145 | 0.12638 | 0.060023 | -0.12638 | -0.061207 | 1.0931e-06 | -0.0011842 | 0.004047 | 0.0040618 | 0.0040618 | 0.99798 | -0.027658 | 0.99797 | -0.027584 | 1.8463

## res_trafo
| p_hv_mw | q_hv_mvar | p_lv_mw | q_lv_mvar | pl_mw | ql_mvar | i_hv_ka | i_lv_ka | vm_hv_pu | va_hv_degree | vm_lv_pu | va_lv_degree | loading_percent
0 | 2.6518e-14 | 1.7507e-14 | 0.013999 | 0.0105 | 0.013999 | 0.0105 | 1.6678e-16 | 0.00050517 | 0.99997 | 149.9981 | 1 | 0 | 0.069998

## res_ext_grid
| p_mw | q_mvar
0 | 15.4444 | 7.2624

## res_load
| p_mw | q_mvar
0 | 0.24561 | 0.11896
1 | 0.24788 | 0.12006
2 | 0.24419 | 0.11827
3 | 0.17718 | 0.085811
4 | 0.30915 | 0.14973
5 | 0.38166 | 0.18485
6 | 0.38533 | 0.18662
7 | 0.52826 | 0.25585
8 | 0.5314 | 0.25737
9 | 0.41256 | 0.19981
10 | 0.16496 | 0.079896
11 | 0.15391 | 0.074541
12 | 0.092511 | 0.044805
13 | 0.075671 | 0.036649
14 | 0.22983 | 0.11131
15 | 0.2351 | 0.11386
16 | 0.21004 | 0.10172
17 | 0.35761 | 0.1732
18 | 0.21511 | 0.10418
19 | 0.070868 | 0.034323
20 | 0.082177 | 0.0398
21 | 0.1266 | 0.061316
22 | 0.20142 | 0.097552
23 | 0.39938 | 0.19343
24 | 0.25103 | 0.12158
25 | 0.37249 | 0.1804
26 | 0.27188 | 0.13168
27 | 0.31328 | 0.15173
28 | 0.10229 | 0.049539
29 | 0.22168 | 0.10736
30 | 0.38905 | 0.18843
31 | 0.27563 | 0.13349
32 | 0.29805 | 0.14435
33 | 0.077282 | 0.037429
34 | 0.12841 | 0.062192
35 | 0.36799 | 0.17823
36 | 0.40127 | 0.19435
37 | 0.25761 | 0.12476
38 | 0.075137 | 0.036391
39 | 0.11432 | 0.055368
40 | 0.14711 | 0.07125
41 | 0.068451 | 0.033152
42 | 0.31047 | 0.15037
43 | 0.2667 | 0.12917
44 | 0.22118 | 0.10712
45 | 0.087614 | 0.042433
46 | 0.14872 | 0.072029
47 | 0.23317 | 0.11293
48 | 0.25239 | 0.12224
49 | 0.10527 | 0.050984
50 | 0.10104 | 0.048937
51 | 0.21382 | 0.10356
52 | 0.22661 | 0.10975
53 | 0.079411 | 0.038461
54 | 0.095659 | 0.04633
55 | 0.22087 | 0.10697
56 | 0.39686 | 0.19221
57 | 0.30772 | 0.14904
58 | 0.11015 | 0.053346
59 | 0.33319 | 0.16137
60 | 0.39128 | 0.1895
61 | 0.30446 | 0.14746
62 | 0.10627 | 0.051471
63 | 0.10678 | 0.051714
64 | 0.12638 | 0.061207
65 | 0.071838 | 0.034793
66 | 0.3468 | 0.16796

## dtypes
| element | column | dtype
0 | bus | name | object
1 | bus | vn_kv | float64
2 | bus | type | object
3 | bus | zone | object
4 | bus | in_service | bool
5 | load | name | object
6 | load | bus | uint32
7 | load | p_mw | float64
8 | load | q_mvar | float64
9 | load | const_z_percent | float64
10 | load | const_i_percent | float64
11 | load | sn_mva | float64
12 | load | scaling | float64
13 | load | in_service | bool
14 | load | type | object
15 | ext_grid | name | object
16 | ext_grid | bus | uint32
17 | ext_grid | vm_pu | float64
18 | ext_grid | va_degree | float64
19 | ext_grid | slack_weight | float64
20 | ext_grid | in_service | bool
21 | line | name | object
22 | line | std_type | object
23 | line | from_bus | uint32
24 | line | to_bus | uint32
25 | line | length_km | float64
26 | line | r_ohm_per_km | float64
27 | line | x_ohm_per_km | float64
28 | line | c_nf_per_km | float64
29 | line | g_us_per_km | float64
30 | line | max_i_ka | float64
31 | line | df | float64
32 | line | parallel | uint32
33 | line | type | object
34 | line | in_service | bool
35 | trafo | name | object
36 | trafo | std_type | object
37 | trafo | hv_bus | uint32
38 | trafo | lv_bus | uint32
39 | trafo | sn_mva | float64
40 | trafo | vn_hv_kv | float64
41 | trafo | vn_lv_kv | float64
42 | trafo | vk_percent | float64
43 | trafo | vkr_percent | float64
44 | trafo | pfe_kw | float64
45 | trafo | i0_percent | float64
46 | trafo | shift_degree | float64
47 | trafo | tap_side | object
48 | trafo | tap_neutral | int32
49 | trafo | tap_min | int32
50 | trafo | tap_max | int32
51 | trafo | tap_step_percent | float64
52 | trafo | tap_step_degree | float64
53 | trafo | tap_pos | int32
54 | trafo | tap_phase_shifter | bool
55 | trafo | parallel | uint32
56 | trafo | df | float64
57 | trafo | in_service | bool
58 | bus_geodata | x | float64
59 | bus_geodata | y | float64
60 | bus_geodata | coords | object
61 | res_bus | vm_pu | float64
62 | res_bus | va_degree | float64
63 | res_bus | p_mw | float64
64 | res_bus | q_mvar | float64
65 | res_line | p_from_mw | float64
66 | res_line | q_from_mvar | float64
67 | res_line | p_to_mw | float64
68 | res_line | q_to_mvar | float64
69 | res_line | pl_mw | float64
70 | res_line | ql_mvar | float64
71 | res_line | i_from_ka | float64
72 | res_line | i_to_ka | float64
73 | res_line | i_ka | float64
74 | res_line | vm_from_pu | float64
75 | res_line | va_from_degree | float64
76 | res_line | vm_to_pu | float64
77 | res_line | va_to_degree | float64
78 | res_line | loading_percent | float64
79 | res_trafo | p_hv_mw | float64
80 | res_trafo | q_hv_mvar | float64
81 | res_trafo | p_lv_mw | float64
82 | res_trafo | q_lv_mvar | float64
83 | res_trafo | pl_mw | float64
84 | res_trafo | ql_mvar | float64
85 | res_trafo | i_hv_ka | float64
86 | res_trafo | i_lv_ka | float64
87 | res_trafo | vm_hv_pu | float64
88 | res_trafo | va_hv_degree | float64
89 | res_trafo | vm_lv_pu | float64
90 | res_trafo | va_lv_degree | float64
91 | res_trafo | loading_percent | float64
92 | res_ext_grid | p_mw | float64
93 | res_ext_grid | q_mvar | float64
94 | res_load | p_mw | float64
95 | res_load | q_mvar | float64

## parameters
| version | format_version | converged | OPF_converged | name | f_hz | sn_mva
0 | 2.14.6 | 2.14.0 | TRUE | FALSE |  | 50 | 1