## bus
| name | vn_kv | type | zone | in_service
0 | bus_MV_527_0_node_0 | 20 | n |  | TRUE
1 | bus_MV_527_0_node_1 | 20 | n |  | TRUE
2 | bus_MV_527_0_node_9 | 20 | n |  | TRUE
3 | bus_MV_527_0_node_6 | 20 | n |  | TRUE
4 | bus_MV_527_0_node_3 | 20 | n |  | TRUE
5 | bus_MV_527_0_node_7 | 20 | n |  | TRUE
6 | bus_MV_527_0_node_72 | 20 | n |  | TRUE
7 | bus_MV_527_0_node_4 | 20 | n |  | TRUE
8 | bus_MV_527_0_node_131 | 20 | n |  | TRUE
9 | bus_MV_527_0_node_71 | 20 | n |  | TRUE
10 | bus_MV_527_0_node_120 | 20 | n |  | TRUE
11 | bus_MV_527_0_node_130 | 20 | n |  | TRUE
12 | bus_MV_527_0_node_129 | 20 | n |  | TRUE
13 | bus_MV_527_0_node_103 | 20 | n |  | TRUE
14 | bus_MV_527_0_node_73 | 20 | n |  | TRUE
15 | bus_MV_527_0_node_74 | 20 | n |  | TRUE
16 | bus_MV_527_0_node_87 | 20 | n |  | TRUE
17 | bus_MV_527_0_node_90 | 20 | n |  | TRUE
18 | bus_MV_527_0_node_91 | 20 | n |  | TRUE
19 | bus_MV_527_0_node_89 | 20 | n |  | TRUE
20 | bus_MV_527_0_node_8 | 20 | n |  | TRUE
21 | bus_MV_527_0_node_13 | 20 | n |  | TRUE
22 | bus_MV_527_0_node_119 | 20 | n |  | TRUE
23 | bus_MV_527_0_node_10 | 20 | n |  | TRUE
24 | bus_MV_527_0_node_61 | 20 | n |  | TRUE
25 | bus_MV_527_0_node_62 | 20 | n |  | TRUE
26 | bus_MV_527_0_node_63 | 20 | n |  | TRUE
27 | bus_MV_527_0_node_118 | 20 | n |  | TRUE
28 | bus_MV_527_0_node_117 | 20 | n |  | TRUE
29 | bus_MV_527_0_node_76 | 20 | n |  | TRUE
30 | bus_MV_527_0_node_18 | 20 | n |  | TRUE
31 | bus_MV_527_0_node_12 | 20 | n |  | TRUE
32 | bus_MV_527_0_node_21 | 20 | n |  | TRUE
33 | bus_MV_527_0_node_14 | 20 | n |  | TRUE
34 | bus_MV_527_0_node_11 | 20 | n |  | TRUE
35 | bus_MV_527_0_node_20 | 20 | n |  | TRUE
36 | bus_MV_527_0_node_39 | 20 | n |  | TRUE
37 | bus_MV_527_0_node_128 | 20 | n |  | TRUE
38 | bus_MV_527_0_node_16 | 20 | n |  | TRUE
39 | bus_MV_527_0_node_19 | 20 | n |  | TRUE
40 | bus_MV_527_0_node_123 | 20 | n |  | TRUE
41 | bus_MV_527_0_node_17 | 20 | n |  | TRUE
42 | bus_MV_527_0_node_78 | 20 | n |  | TRUE
43 | bus_MV_527_0_node_108 | 20 | n |  | TRUE
44 | bus_MV_527_0_node_114 | 20 | n |  | TRUE
45 | bus_MV_527_0_node_113 | 20 | n |  | TRUE
46 | bus_MV_527_0_node_24 | 20 | n |  | TRUE
47 | bus_MV_527_0_node_36 | 20 | n |  | TRUE
48 | bus_MV_527_0_node_45 | 20 | n |  | TRUE
49 | bus_MV_527_0_node_54 | 20 | n |  | TRUE
50 | bus_MV_527_0_node_51 | 20 | n |  | TRUE
51 | bus_MV_527_0_node_48 | 20 | n |  | TRUE
52 | bus_MV_527_0_node_115 | 20 | n |  | TRUE
53 | bus_MV_527_0_node_112 | 20 | n |  | TRUE
54 | bus_MV_527_0_node_26 | 20 | n |  | TRUE
55 | bus_MV_527_0_node_37 | 20 | n |  | TRUE
56 | bus_MV_527_0_node_22 | 20 | n |  | TRUE
57 | bus_MV_527_0_node_23 | 20 | n |  | TRUE
58 | bus_MV_527_0_node_25 | 20 | n |  | TRUE
59 | bus_MV_527_0_node_84 | 20 | n |  | TRUE
60 | bus_MV_527_0_node_82 | 20 | n |  | TRUE
61 | bus_MV_527_0_node_83 | 20 | n |  | TRUE
62 | bus_MV_527_0_node_81 | 20 | n |  | TRUE
63 | bus_MV_527_0_node_27 | 20 | n |  | TRUE
64 | bus_MV_527_0_node_29 | 20 | n |  | TRUE
65 | bus_MV_527_0_node_28 | 20 | n |  | TRUE
66 | bus_MV_527_0_node_35 | 20 | n |  | TRUE
67 | bus_MV_527_0_node_31 | 20 | n |  | TRUE
68 | bus_MV_527_0_node_30 | 20 | n |  | TRUE
69 | bus_MV_527_0_node_33 | 20 | n |  | TRUE
70 | bus_MV_527_0_node_96 | 20 | n |  | TRUE
71 | bus_MV_527_0_node_79 | 20 | n |  | TRUE
72 | bus_MV_527_0_node_32 | 20 | n |  | TRUE
73 | bus_MV_527_0_node_34 | 20 | n |  | TRUE
74 | bus_MV_527_0_node_46 | 20 | n |  | TRUE
75 | bus_MV_527_0_node_77 | 20 | n |  | TRUE
76 | bus_MV_527_0_node_107 | 20 | n |  | TRUE
77 | bus_MV_527_0_node_106 | 20 | n |  | TRUE
78 | bus_MV_527_0_node_55 | 20 | n |  | TRUE
79 | bus_MV_527_0_node_80 | 20 | n |  | TRUE
80 | bus_MV_527_0_node_47 | 20 | n |  | TRUE
81 | bus_MV_527_0_node_38 | 20 | n |  | TRUE
82 | bus_MV_527_0_node_122 | 20 | n |  | TRUE
83 | bus_MV_527_0_node_40 | 20 | n |  | TRUE
84 | bus_MV_527_0_node_41 | 20 | n |  | TRUE
85 | bus_MV_527_0_node_42 | 20 | n |  | TRUE
86 | bus_MV_527_0_node_43 | 20 | n |  | TRUE
87 | bus_MV_527_0_node_127 | 20 | n |  | TRUE
88 | bus_MV_527_0_node_44 | 20 | n |  | TRUE
89 | bus_MV_527_0_node_109 | 20 | n |  | TRUE
90 | bus_MV_527_0_node_49 | 20 | n |  | TRUE
91 | bus_MV_527_0_node_50 | 20 | n |  | TRUE
92 | bus_MV_527_0_node_121 | 20 | n |  | TRUE
93 | bus_MV_527_0_node_68 | 20 | n |  | TRUE
94 | bus_MV_527_0_node_67 | 20 | n |  | TRUE
95 | bus_MV_527_0_node_52 | 20 | n |  | TRUE
96 | bus_MV_527_0_node_53 | 20 | n |  | TRUE
97 | bus_MV_527_0_node_56 | 20 | n |  | TRUE
98 | bus_MV_527_0_node_57 | 20 | n |  | TRUE
99 | bus_MV_527_0_node_58 | 20 | n |  | TRUE
100 | bus_MV_527_0_node_60 | 20 | n |  | TRUE
101 | bus_MV_527_0_node_105 | 20 | n |  | TRUE
102 | bus_MV_527_0_node_59 | 20 | n |  | TRUE
103 | bus_MV_527_0_node_126 | 20 | n |  | TRUE
104 | bus_MV_527_0_node_100 | 20 | n |  | TRUE
105 | bus_MV_527_0_node_101 | 20 | n |  | TRUE
106 | bus_MV_527_0_node_104 | 20 | n |  | TRUE
107 | bus_MV_527_0_node_99 | 20 | n |  | TRUE
108 | bus_MV_527_0_node_102 | 20 | n |  | TRUE
109 | bus_MV_527_0_node_64 | 20 | n |  | TRUE
110 | bus_MV_527_0_node_65 | 20 | n |  | TRUE
111 | bus_MV_527_0_node_66 | 20 | n |  | TRUE
112 | bus_MV_527_0_node_124 | 20 | n |  | TRUE
113 | bus_MV_527_0_node_69 | 20 | n |  | TRUE
114 | bus_MV_527_0_node_70 | 20 | n |  | TRUE
115 | bus_MV_527_0_node_85 | 20 | n |  | TRUE
116 | bus_MV_527_0_node_86 | 20 | n |  | TRUE
117 | bus_MV_527_0_node_95 | 20 | n |  | TRUE
118 | bus_MV_527_0_node_92 | 20 | n |  | TRUE
119 | bus_MV_527_0_node_94 | 20 | n |  | TRUE
120 | bus_MV_527_0_node_88 | 20 | n |  | TRUE
121 | bus_MV_527_0_node_116 | 20 | n |  | TRUE
122 | bus_MV_527_0_node_93 | 20 | n |  | TRUE
123 | bus_MV_527_0_node_97 | 20 | n |  | TRUE
124 | bus_MV_527_0_node_98 | 20 | n |  | TRUE
125 | bus_MV_527_0_node_110 | 20 | n |  | TRUE
126 | bus_MV_527_0_node_111 | 20 | n |  | TRUE
127 | bus_HV_527_0_node_84 | 110 | n |  | TRUE

## load
| name | bus | p_mw | q_mvar | const_z_percent | const_i_percent | sn_mva | scaling | in_service | type
0 | MV_527_0_load_0 | 0 | 0.35777 | 0.17328 | 0 | 0 |  | 1 | TRUE | wye
1 | MV_527_0_load_9 | 2 | 0.080025 | 0.038758 | 0 | 0 |  | 1 | TRUE | wye
2 | MV_527_0_load_7 | 5 | 0.31947 | 0.15473 | 0 | 0 |  | 1 | TRUE | wye
3 | MV_527_0_load_72 | 6 | 0.28852 | 0.13974 | 0 | 0 |  | 1 | TRUE | wye
4 | MV_527_0_load_131 | 8 | 0.31837 | 0.15419 | 0 | 0 |  | 1 | TRUE | wye
5 | MV_527_0_load_120 | 10 | 0.068929 | 0.033384 | 0 | 0 |  | 1 | TRUE | wye
6 | MV_527_0_load_130 | 11 | 0.33101 | 0.16032 | 0 | 0 |  | 1 | TRUE | wye
7 | MV_527_0_load_129 | 12 | 0.25701 | 0.12447 | 0 | 0 |  | 1 | TRUE | wye
8 | MV_527_0_load_103 | 13 | 0.25739 | 0.12466 | 0 | 0 |  | 1 | TRUE | wye
9 | MV_527_0_load_73 | 14 | 0.2089 | 0.10118 | 0 | 0 |  | 1 | TRUE | wye
10 | MV_527_0_load_91 | 18 | 0.29401 | 0.1424 | 0 | 0 |  | 1 | TRUE | wye
11 | MV_527_0_load_89 | 19 | 0.19113 | 0.09257 | 0 | 0 |  | 1 | TRUE | wye
12 | MV_527_0_load_13 | 21 | 0.34873 | 0.1689 | 0 | 0 |  | 1 | TRUE | wye
13 | MV_527_0_load_119 | 22 | 0.092544 | 0.044821 | 0 | 0 |  | 1 | TRUE | wye
14 | MV_527_0_load_62 | 25 | 0.1471 | 0.071246 | 0 | 0 |  | 1 | TRUE | wye
15 | MV_527_0_load_118 | 27 | 0.12238 | 0.059273 | 0 | 0 |  | 1 | TRUE | wye
16 | MV_527_0_load_117 | 28 | 0.11805 | 0.057175 | 0 | 0 |  | 1 | TRUE | wye
17 | MV_527_0_load_14 | 33 | 0.3554 | 0.17213 | 0 | 0 |  | 1 | TRUE | wye
18 | MV_527_0_load_39 | 36 | 0.22036 | 0.10672 | 0 | 0 |  | 1 | TRUE | wye
19 | MV_527_0_load_128 | 37 | 0.074972 | 0.03631 | 0 | 0 |  | 1 | TRUE | wye
20 | MV_527_0_load_123 | 40 | 0.14666 | 0.071029 | 0 | 0 |  | 1 | TRUE | wye
21 | MV_527_0_load_78 | 42 | 0.31361 | 0.15189 | 0 | 0 |  | 1 | TRUE | wye
22 | MV_527_0_load_108 | 43 | 0.068506 | 0.033179 | 0 | 0 |  | 1 | TRUE | wye
23 | MV_527_0_load_113 | 45 | 0.12687 | 0.061446 | 0 | 0 |  | 1 | TRUE | wye
24 | MV_527_0_load_36 | 47 | 0.31653 | 0.1533 | 0 | 0 |  | 1 | TRUE | wye
25 | MV_527_0_load_45 | 48 | 0.26488 | 0.12829 | 0 | 0 |  | 1 | TRUE | wye
26 | MV_527_0_load_115 | 52 | 0.16096 | 0.077955 | 0 | 0 |  | 1 | TRUE | wye
27 | MV_527_0_load_26 | 54 | 0.14391 | 0.0697 | 0 | 0 |  | 1 | TRUE | wye
28 | MV_527_0_load_22 | 56 | 0.36846 | 0.17845 | 0 | 0 |  | 1 | TRUE | wye
29 | MV_527_0_load_84 | 59 | 0.085361 | 0.041342 | 0 | 0 |  | 1 | TRUE | wye
30 | MV_527_0_load_81 | 62 | 0.25393 | 0.12299 | 0 | 0 |  | 1 | TRUE | wye
31 | MV_527_0_load_27 | 63 | 0.29376 | 0.14227 | 0 | 0 |  | 1 | TRUE | wye
32 | MV_527_0_load_96 | 70 | 0.099708 | 0.048291 | 0 | 0 |  | 1 | TRUE | wye
33 | MV_527_0_load_79 | 71 | 0.092825 | 0.044957 | 0 | 0 |  | 1 | TRUE | wye
34 | MV_527_0_load_46 | 74 | 0.39335 | 0.19051 | 0 | 0 |  | 1 | TRUE | wye
35 | MV_527_0_load_77 | 75 | 0.41265 | 0.19986 | 0 | 0 |  | 1 | TRUE | wye
36 | MV_527_0_load_107 | 76 | 0.092304 | 0.044705 | 0 | 0 |  | 1 | TRUE | wye
37 | MV_527_0_load_106 | 77 | 0.070125 | 0.033963 | 0 | 0 |  | 1 | TRUE | wye
38 | MV_527_0_load_55 | 78 | 0.22798 | 0.11041 | 0 | 0 |  | 1 | TRUE | wye
39 | MV_527_0_load_122 | 82 | 0.075247 | 0.036444 | 0 | 0 |  | 1 | TRUE | wye
40 | MV_527_0_load_40 | 83 | 0.30479 | 0.14761 | 0 | 0 |  | 1 | TRUE | wye
41 | MV_527_0_load_127 | 87 | 0.28281 | 0.13697 | 0 | 0 |  | 1 | TRUE | wye
42 | MV_527_0_load_109 | 89 | 0.11506 | 0.055728 | 0 | 0 |  | 1 | TRUE | wye
43 | MV_527_0_load_49 | 90 | 0.38327 | 0.18562 | 0 | 0 |  | 1 | TRUE | wye
44 | MV_527_0_load_121 | 92 | 0.44295 | 0.21453 | 0 | 0 |  | 1 | TRUE | wye
45 | MV_527_0_load_67 | 94 | 0.28737 | 0.13918 | 0 | 0 |  | 1 | TRUE | wye
46 | MV_527_0_load_52 | 95 | 0.36474 | 0.17665 | 0 | 0 |  | 1 | TRUE | wye
47 | MV_527_0_load_56 | 97 | 0.39543 | 0.19152 | 0 | 0 |  | 1 | TRUE | wye
48 | MV_527_0_load_105 | 101 | 0.96844 | 0.46904 | 0 | 0 |  | 1 | TRUE | wye
49 | MV_527_0_load_126 | 103 | 0.15107 | 0.073166 | 0 | 0 |  | 1 | TRUE | wye
50 | MV_527_0_load_101 | 105 | 0.95444 | 0.46225 | 0 | 0 |  | 1 | TRUE | wye
51 | MV_527_0_load_99 | 107 | 0.081352 | 0.0394 | 0 | 0 |  | 1 | TRUE | wye
52 | MV_527_0_load_64 | 109 | 0.24747 | 0.11986 | 0 | 0 |  | 1 | TRUE | wye
53 | MV_527_0_load_124 | 112 | 0.37916 | 0.18363 | 0 | 0 |  | 1 | TRUE | wye
54 | MV_527_0_load_69 | 113 | 0.38341 | 0.18569 | 0 | 0 |  | 1 | TRUE | wye
55 | MV_527_0_load_85 | 115 | 0.24234 | 0.11737 | 0 | 0 |  | 1 | TRUE | wye
56 | MV_527_0_load_95 | 117 | 0.086192 | 0.041745 | 0 | 0 |  | 1 | TRUE | wye
57 | MV_527_0_load_94 | 119 | 0.1453 | 0.070374 | 0 | 0 |  | 1 | TRUE | wye
58 | MV_527_0_load_88 | 120 | 0.11677 | 0.056554 | 0 | 0 |  | 1 | TRUE | wye
59 | MV_527_0_load_116 | 121 | 0.13155 | 0.063713 | 0 | 0 |  | 1 | TRUE | wye
60 | MV_527_0_load_97 | 123 | 0.71241 | 0.34503 | 0 | 0 |  | 1 | TRUE | wye
61 | MV_527_0_load_98 | 124 | 0.13509 | 0.065425 | 0 | 0 |  | 1 | TRUE | wye
62 | MV_527_0_load_110 | 125 | 0.11561 | 0.055992 | 0 | 0 |  | 1 | TRUE | wye

## ext_grid
| name | bus | vm_pu | va_degree | slack_weight | in_service
0 |  | 59 | 1 | 0 | 1 | TRUE

## line
| name | std_type | from_bus | to_bus | length_km | r_ohm_per_km | x_ohm_per_km | c_nf_per_km | g_us_per_km | max_i_ka | df | parallel | type | in_service
0 | MV_527_0_line_0 |  | 0 | 1 | 0.008768 | 0.161 | 0.117 | 273 | 0 | 0.362 | 1 | 1 | cs | TRUE
1 | MV_527_0_line_1 |  | 0 | 2 | 0.20081 | 0.306 | 0.35 | 10 | 0 | 0.35 | 1 | 1 | ol | TRUE
2 | MV_527_0_line_2 |  | 1 | 3 | 0.2073 | 0.0515 | 0.029 | 1000 | 0 | 1.276 | 1 | 1 | cs | TRUE
3 | MV_527_0_line_3 |  | 2 | 4 | 0.25977 | 0.5939 | 0.372 | 9.5 | 0 | 0.21 | 1 | 1 | ol | TRUE
4 | MV_527_0_line_4 |  | 2 | 5 | 0.014684 | 0.445 | 0.132 | 190 | 0 | 0.22 | 1 | 1 | cs | TRUE
5 | MV_527_0_line_5 |  | 3 | 10 | 0.039866 | 0.0515 | 0.029 | 1000 | 0 | 1.276 | 1 | 1 | cs | TRUE
6 | MV_527_0_line_6 |  | 4 | 6 | 0.039021 | 0.445 | 0.132 | 190 | 0 | 0.22 | 1 | 1 | cs | TRUE
7 | MV_527_0_line_7 |  | 5 | 20 | 0.035524 | 0.5939 | 0.372 | 9.5 | 0 | 0.21 | 1 | 1 | ol | TRUE
8 | MV_527_0_line_8 |  | 5 | 21 | 0.062054 | 0.5939 | 0.372 | 9.5 | 0 | 0.21 | 1 | 1 | ol | TRUE
9 | MV_527_0_line_9 |  | 5 | 22 | 0.17607 | 0.5939 | 0.372 | 9.5 | 0 | 0.21 | 1 | 1 | ol | TRUE
10 | MV_527_0_line_10 |  | 7 | 8 | 0.010762 | 0.445 | 0.132 | 190 | 0 | 0.22 | 1 | 1 | cs | TRUE
11 | MV_527_0_line_11 |  | 7 | 9 | 0.22929 | 0.5939 | 0.372 | 9.5 | 0 | 0.21 | 1 | 1 | ol | TRUE
12 | MV_527_0_line_12 |  | 9 | 12 | 0.008535 | 0.445 | 0.132 | 190 | 0 | 0.22 | 1 | 1 | cs | TRUE
13 | MV_527_0_line_13 |  | 9 | 13 | 0.21962 | 0.5939 | 0.372 | 9.5 | 0 | 0.21 | 1 | 1 | ol | TRUE
14 | MV_527_0_line_14 |  | 9 | 11 | 0.31771 | 0.5939 | 0.372 | 9.5 | 0 | 0.21 | 1 | 1 | ol | TRUE
15 | MV_527_0_line_15 |  | 10 | 16 | 0.045514 | 0.0515 | 0.029 | 1000 | 0 | 1.276 | 1 | 1 | cs | TRUE
16 | MV_527_0_line_16 |  | 12 | 109 | 0.27846 | 0.5939 | 0.372 | 9.5 | 0 | 0.21 | 1 | 1 | ol | TRUE
17 | MV_527_0_line_17 |  | 13 | 108 | 0.070444 | 0.445 | 0.132 | 190 | 0 | 0.22 | 1 | 1 | cs | TRUE
18 | MV_527_0_line_18 |  | 13 | 114 | 0.071287 | 0.5939 | 0.372 | 9.5 | 0 | 0.21 | 1 | 1 | ol | TRUE
19 | MV_527_0_line_19 |  | 14 | 15 | 0.054049 | 0.445 | 0.132 | 190 | 0 | 0.22 | 1 | 1 | cs | TRUE
20 | MV_527_0_line_20 |  | 15 | 29 | 0.16415 | 0.445 | 0.132 | 190 | 0 | 0.22 | 1 | 1 | cs | TRUE
21 | MV_527_0_line_21 |  | 16 | 19 | 0.056398 | 0.0595 | 0.16 | 22 | 0 | 1.29 | 1 | 1 | ol | TRUE
22 | MV_527_0_line_22 |  | 16 | 116 | 0.030267 | 0.445 | 0.132 | 190 | 0 | 0.22 | 1 | 1 | cs | TRUE
23 | MV_527_0_line_23 |  | 17 | 18 | 0.021885 | 0.0515 | 0.029 | 1000 | 0 | 1.276 | 1 | 1 | cs | TRUE
24 | MV_527_0_line_24 |  | 17 | 19 | 0.017232 | 0.0515 | 0.029 | 1000 | 0 | 1.276 | 1 | 1 | cs | TRUE
25 | MV_527_0_line_25 |  | 18 | 106 | 0.046844 | 0.0515 | 0.029 | 1000 | 0 | 1.276 | 1 | 1 | cs | TRUE
26 | MV_527_0_line_26 |  | 19 | 120 | 0.035077 | 0.445 | 0.132 | 190 | 0 | 0.22 | 1 | 1 | cs | TRUE
27 | MV_527_0_line_27 |  | 20 | 23 | 0.36437 | 0.445 | 0.132 | 190 | 0 | 0.22 | 1 | 1 | cs | TRUE
28 | MV_527_0_line_28 |  | 21 | 24 | 0.025367 | 0.445 | 0.132 | 190 | 0 | 0.22 | 1 | 1 | cs | TRUE
29 | MV_527_0_line_29 |  | 22 | 29 | 0.013993 | 0.445 | 0.132 | 190 | 0 | 0.22 | 1 | 1 | cs | TRUE
30 | MV_527_0_line_30 |  | 23 | 30 | 0.26843 | 0.445 | 0.132 | 190 | 0 | 0.22 | 1 | 1 | cs | TRUE
31 | MV_527_0_line_31 |  | 23 | 31 | 0.81528 | 0.445 | 0.132 | 190 | 0 | 0.22 | 1 | 1 | cs | TRUE
32 | MV_527_0_line_32 |  | 23 | 32 | 0.34068 | 0.445 | 0.132 | 190 | 0 | 0.22 | 1 | 1 | cs | TRUE
33 | MV_527_0_line_33 |  | 23 | 33 | 0.026687 | 0.5939 | 0.372 | 9.5 | 0 | 0.21 | 1 | 1 | ol | TRUE
34 | MV_527_0_line_34 |  | 24 | 25 | 0.041381 | 0.445 | 0.132 | 190 | 0 | 0.22 | 1 | 1 | cs | TRUE
35 | MV_527_0_line_35 |  | 24 | 26 | 0.021592 | 0.445 | 0.132 | 190 | 0 | 0.22 | 1 | 1 | cs | TRUE
36 | MV_527_0_line_36 |  | 26 | 27 | 0.049055 | 0.445 | 0.132 | 190 | 0 | 0.22 | 1 | 1 | cs | TRUE
37 | MV_527_0_line_37 |  | 26 | 28 | 0.0040163 | 0.445 | 0.132 | 190 | 0 | 0.22 | 1 | 1 | cs | TRUE
38 | MV_527_0_line_38 |  | 30 | 44 | 0.046053 | 0.445 | 0.132 | 190 | 0 | 0.22 | 1 | 1 | cs | TRUE
39 | MV_527_0_line_39 |  | 30 | 45 | 0.034579 | 0.445 | 0.132 | 190 | 0 | 0.22 | 1 | 1 | cs | TRUE
40 | MV_527_0_line_40 |  | 30 | 38 | 0.30572 | 0.445 | 0.132 | 190 | 0 | 0.22 | 1 | 1 | cs | TRUE
41 | MV_527_0_line_41 |  | 31 | 37 | 0.037485 | 0.445 | 0.132 | 190 | 0 | 0.22 | 1 | 1 | cs | TRUE
42 | MV_527_0_line_42 |  | 31 | 34 | 0.28755 | 0.445 | 0.132 | 190 | 0 | 0.22 | 1 | 1 | cs | TRUE
43 | MV_527_0_line_43 |  | 32 | 48 | 0.003713 | 0.445 | 0.132 | 190 | 0 | 0.22 | 1 | 1 | cs | TRUE
44 | MV_527_0_line_44 |  | 34 | 35 | 0.58721 | 0.445 | 0.132 | 190 | 0 | 0.22 | 1 | 1 | cs | TRUE
45 | MV_527_0_line_45 |  | 34 | 36 | 0.064214 | 0.5939 | 0.372 | 9.5 | 0 | 0.21 | 1 | 1 | ol | TRUE
46 | MV_527_0_line_46 |  | 35 | 47 | 0.029988 | 0.445 | 0.132 | 190 | 0 | 0.22 | 1 | 1 | cs | TRUE
47 | MV_527_0_line_47 |  | 38 | 39 | 0.043235 | 0.445 | 0.132 | 190 | 0 | 0.22 | 1 | 1 | cs | TRUE
48 | MV_527_0_line_48 |  | 38 | 40 | 0.033066 | 0.445 | 0.132 | 190 | 0 | 0.22 | 1 | 1 | cs | TRUE
49 | MV_527_0_line_49 |  | 39 | 46 | 0.01833 | 0.445 | 0.132 | 190 | 0 | 0.22 | 1 | 1 | cs | TRUE
50 | MV_527_0_line_50 |  | 40 | 49 | 0.033065 | 0.445 | 0.132 | 190 | 0 | 0.22 | 1 | 1 | cs | TRUE
51 | MV_527_0_line_51 |  | 41 | 42 | 0.073892 | 0.445 | 0.132 | 190 | 0 | 0.22 | 1 | 1 | cs | TRUE
52 | MV_527_0_line_52 |  | 41 | 43 | 0.09844 | 0.5939 | 0.372 | 9.5 | 0 | 0.21 | 1 | 1 | ol | TRUE
53 | MV_527_0_line_53 |  | 42 | 50 | 0.21043 | 0.5939 | 0.372 | 9.5 | 0 | 0.21 | 1 | 1 | ol | TRUE
54 | MV_527_0_line_54 |  | 43 | 51 | 0.056445 | 0.445 | 0.132 | 190 | 0 | 0.22 | 1 | 1 | cs | TRUE
55 | MV_527_0_line_55 |  | 44 | 52 | 0.03126 | 0.445 | 0.132 | 190 | 0 | 0.22 | 1 | 1 | cs | TRUE
56 | MV_527_0_line_56 |  | 45 | 53 | 0.031462 | 0.445 | 0.132 | 190 | 0 | 0.22 | 1 | 1 | cs | TRUE
57 | MV_527_0_line_57 |  | 46 | 54 | 0.026874 | 0.445 | 0.132 | 190 | 0 | 0.22 | 1 | 1 | cs | TRUE
58 | MV_527_0_line_58 |  | 47 | 55 | 0.026183 | 0.445 | 0.132 | 190 | 0 | 0.22 | 1 | 1 | cs | TRUE
59 | MV_527_0_line_59 |  | 49 | 96 | 0.037977 | 0.445 | 0.132 | 190 | 0 | 0.22 | 1 | 1 | cs | TRUE
60 | MV_527_0_line_60 |  | 50 | 93 | 0.11861 | 0.445 | 0.132 | 190 | 0 | 0.22 | 1 | 1 | cs | TRUE
61 | MV_527_0_line_61 |  | 50 | 91 | 0.17233 | 0.445 | 0.132 | 190 | 0 | 0.22 | 1 | 1 | cs | TRUE
62 | MV_527_0_line_62 |  | 50 | 92 | 0.072832 | 0.445 | 0.132 | 190 | 0 | 0.22 | 1 | 1 | cs | TRUE
63 | MV_527_0_line_63 |  | 51 | 80 | 0.02097 | 0.445 | 0.132 | 190 | 0 | 0.22 | 1 | 1 | cs | TRUE
64 | MV_527_0_line_64 |  | 53 | 126 | 0.0083976 | 0.445 | 0.132 | 190 | 0 | 0.22 | 1 | 1 | cs | TRUE
65 | MV_527_0_line_65 |  | 55 | 81 | 0.21985 | 0.445 | 0.132 | 190 | 0 | 0.22 | 1 | 1 | cs | TRUE
66 | MV_527_0_line_66 |  | 56 | 57 | 0.004553 | 0.445 | 0.132 | 190 | 0 | 0.22 | 1 | 1 | cs | TRUE
67 | MV_527_0_line_67 |  | 57 | 58 | 0.030307 | 0.445 | 0.132 | 190 | 0 | 0.22 | 1 | 1 | cs | TRUE
68 | MV_527_0_line_68 |  | 58 | 59 | 0.051142 | 0.0515 | 0.029 | 1000 | 0 | 1.276 | 1 | 1 | cs | TRUE
69 | MV_527_0_line_69 |  | 58 | 60 | 0.020278 | 0.0515 | 0.029 | 1000 | 0 | 1.276 | 1 | 1 | cs | TRUE
70 | MV_527_0_line_70 |  | 60 | 61 | 0.10191 | 0.0515 | 0.029 | 1000 | 0 | 1.276 | 1 | 1 | cs | TRUE
71 | MV_527_0_line_71 |  | 60 | 62 | 0.0051962 | 0.445 | 0.132 | 190 | 0 | 0.22 | 1 | 1 | cs | TRUE
72 | MV_527_0_line_72 |  | 61 | 70 | 0.040746 | 0.0515 | 0.029 | 1000 | 0 | 1.276 | 1 | 1 | cs | TRUE
73 | MV_527_0_line_73 |  | 63 | 64 | 0.004024 | 0.445 | 0.132 | 190 | 0 | 0.22 | 1 | 1 | cs | TRUE
74 | MV_527_0_line_74 |  | 63 | 65 | 0.061445 | 0.5939 | 0.372 | 9.5 | 0 | 0.21 | 1 | 1 | ol | TRUE
75 | MV_527_0_line_75 |  | 64 | 66 | 0.019056 | 0.445 | 0.132 | 190 | 0 | 0.22 | 1 | 1 | cs | TRUE
76 | MV_527_0_line_76 |  | 65 | 67 | 0.11265 | 0.445 | 0.132 | 190 | 0 | 0.22 | 1 | 1 | cs | TRUE
77 | MV_527_0_line_77 |  | 66 | 78 | 0.004832 | 0.445 | 0.132 | 190 | 0 | 0.22 | 1 | 1 | cs | TRUE
78 | MV_527_0_line_78 |  | 67 | 71 | 0.035762 | 0.0515 | 0.029 | 1000 | 0 | 1.276 | 1 | 1 | cs | TRUE
79 | MV_527_0_line_79 |  | 67 | 68 | 0.1455 | 0.0515 | 0.029 | 1000 | 0 | 1.276 | 1 | 1 | cs | TRUE
80 | MV_527_0_line_80 |  | 68 | 69 | 0.07069 | 0.445 | 0.132 | 190 | 0 | 0.22 | 1 | 1 | cs | TRUE
81 | MV_527_0_line_81 |  | 68 | 70 | 0.021362 | 0.0515 | 0.029 | 1000 | 0 | 1.276 | 1 | 1 | cs | TRUE
82 | MV_527_0_line_82 |  | 69 | 73 | 0.12893 | 0.445 | 0.132 | 190 | 0 | 0.22 | 1 | 1 | cs | TRUE
83 | MV_527_0_line_83 |  | 69 | 75 | 0.03867 | 0.445 | 0.132 | 190 | 0 | 0.22 | 1 | 1 | cs | TRUE
84 | MV_527_0_line_84 |  | 71 | 79 | 0.0070351 | 0.0515 | 0.029 | 1000 | 0 | 1.276 | 1 | 1 | cs | TRUE
85 | MV_527_0_line_85 |  | 72 | 73 | 0.075347 | 0.445 | 0.132 | 190 | 0 | 0.22 | 1 | 1 | cs | TRUE
86 | MV_527_0_line_86 |  | 72 | 74 | 0.041307 | 0.5939 | 0.372 | 9.5 | 0 | 0.21 | 1 | 1 | ol | TRUE
87 | MV_527_0_line_87 |  | 73 | 76 | 0.030211 | 0.445 | 0.132 | 190 | 0 | 0.22 | 1 | 1 | cs | TRUE
88 | MV_527_0_line_88 |  | 73 | 77 | 0.049767 | 0.445 | 0.132 | 190 | 0 | 0.22 | 1 | 1 | cs | TRUE
89 | MV_527_0_line_89 |  | 74 | 80 | 0.006097 | 0.445 | 0.132 | 190 | 0 | 0.22 | 1 | 1 | cs | TRUE
90 | MV_527_0_line_90 |  | 79 | 102 | 0.043339 | 0.0515 | 0.029 | 1000 | 0 | 1.276 | 1 | 1 | cs | TRUE
91 | MV_527_0_line_91 |  | 81 | 82 | 0.028944 | 0.445 | 0.132 | 190 | 0 | 0.22 | 1 | 1 | cs | TRUE
92 | MV_527_0_line_92 |  | 83 | 84 | 0.006337 | 0.445 | 0.132 | 190 | 0 | 0.22 | 1 | 1 | cs | TRUE
93 | MV_527_0_line_93 |  | 84 | 85 | 0.12451 | 0.445 | 0.132 | 190 | 0 | 0.22 | 1 | 1 | cs | TRUE
94 | MV_527_0_line_94 |  | 84 | 86 | 0.1124 | 0.445 | 0.132 | 190 | 0 | 0.22 | 1 | 1 | cs | TRUE
95 | MV_527_0_line_95 |  | 85 | 87 | 0.030832 | 0.445 | 0.132 | 190 | 0 | 0.22 | 1 | 1 | cs | TRUE
96 | MV_527_0_line_96 |  | 86 | 88 | 0.16606 | 0.445 | 0.132 | 190 | 0 | 0.22 | 1 | 1 | cs | TRUE
97 | MV_527_0_line_97 |  | 86 | 89 | 0.013173 | 0.445 | 0.132 | 190 | 0 | 0.22 | 1 | 1 | cs | TRUE
98 | MV_527_0_line_98 |  | 88 | 90 | 0.091246 | 0.5939 | 0.372 | 9.5 | 0 | 0.21 | 1 | 1 | ol | TRUE
99 | MV_527_0_line_99 |  | 90 | 91 | 0.004881 | 0.445 | 0.132 | 190 | 0 | 0.22 | 1 | 1 | cs | TRUE
100 | MV_527_0_line_100 |  | 93 | 94 | 0.007276 | 0.445 | 0.132 | 190 | 0 | 0.22 | 1 | 1 | cs | TRUE
101 | MV_527_0_line_101 |  | 95 | 96 | 0.02805 | 0.445 | 0.132 | 190 | 0 | 0.22 | 1 | 1 | cs | TRUE
102 | MV_527_0_line_102 |  | 97 | 98 | 0.032313 | 0.445 | 0.132 | 190 | 0 | 0.22 | 1 | 1 | cs | TRUE
103 | MV_527_0_line_103 |  | 98 | 99 | 0.089461 | 0.445 | 0.132 | 190 | 0 | 0.22 | 1 | 1 | cs | TRUE
104 | MV_527_0_line_104 |  | 99 | 100 | 0.061041 | 0.445 | 0.132 | 190 | 0 | 0.22 | 1 | 1 | cs | TRUE
105 | MV_527_0_line_105 |  | 99 | 101 | 0.030052 | 0.445 | 0.132 | 190 | 0 | 0.22 | 1 | 1 | cs | TRUE
106 | MV_527_0_line_106 |  | 100 | 104 | 0.14708 | 0.0515 | 0.029 | 1000 | 0 | 1.276 | 1 | 1 | cs | TRUE
107 | MV_527_0_line_107 |  | 100 | 105 | 0.03629 | 0.445 | 0.132 | 190 | 0 | 0.22 | 1 | 1 | cs | TRUE
108 | MV_527_0_line_108 |  | 100 | 102 | 0.079741 | 0.0515 | 0.029 | 1000 | 0 | 1.276 | 1 | 1 | cs | TRUE
109 | MV_527_0_line_109 |  | 102 | 103 | 0.005779 | 0.445 | 0.132 | 190 | 0 | 0.22 | 1 | 1 | cs | TRUE
110 | MV_527_0_line_110 |  | 104 | 106 | 0.019831 | 0.0515 | 0.029 | 1000 | 0 | 1.276 | 1 | 1 | cs | TRUE
111 | MV_527_0_line_111 |  | 104 | 107 | 0.028531 | 0.445 | 0.132 | 190 | 0 | 0.22 | 1 | 1 | cs | TRUE
112 | MV_527_0_line_112 |  | 105 | 108 | 0.023721 | 0.445 | 0.132 | 190 | 0 | 0.22 | 1 | 1 | cs | TRUE
113 | MV_527_0_line_113 |  | 106 | 121 | 0.025104 | 0.445 | 0.132 | 190 | 0 | 0.22 | 1 | 1 | cs | TRUE
114 | MV_527_0_line_114 |  | 107 | 122 | 0.025495 | 0.445 | 0.132 | 190 | 0 | 0.22 | 1 | 1 | cs | TRUE
115 | MV_527_0_line_115 |  | 109 | 110 | 0.056951 | 0.445 | 0.132 | 190 | 0 | 0.22 | 1 | 1 | cs | TRUE
116 | MV_527_0_line_116 |  | 110 | 111 | 0.17079 | 0.445 | 0.132 | 190 | 0 | 0.22 | 1 | 1 | cs | TRUE
117 | MV_527_0_line_117 |  | 111 | 112 | 0.043522 | 0.445 | 0.132 | 190 | 0 | 0.22 | 1 | 1 | cs | TRUE
118 | MV_527_0_line_118 |  | 113 | 114 | 0.069145 | 0.445 | 0.132 | 190 | 0 | 0.22 | 1 | 1 | cs | TRUE
119 | MV_527_0_line_119 |  | 115 | 116 | 0.032944 | 0.445 | 0.132 | 190 | 0 | 0.22 | 1 | 1 | cs | TRUE
120 | MV_527_0_line_120 |  | 117 | 118 | 0.032012 | 0.5939 | 0.372 | 9.5 | 0 | 0.21 | 1 | 1 | ol | TRUE
121 | MV_527_0_line_121 |  | 117 | 119 | 0.02081 | 0.5939 | 0.372 | 9.5 | 0 | 0.21 | 1 | 1 | ol | TRUE
122 | MV_527_0_line_122 |  | 118 | 122 | 0.10935 | 0.445 | 0.132 | 190 | 0 | 0.22 | 1 | 1 | cs | TRUE
123 | MV_527_0_line_123 |  | 122 | 123 | 0.041079 | 0.445 | 0.132 | 190 | 0 | 0.22 | 1 | 1 | cs | TRUE
124 | MV_527_0_line_124 |  | 123 | 124 | 0.0074746 | 0.445 | 0.132 | 190 | 0 | 0.22 | 1 | 1 | cs | TRUE
125 | MV_527_0_line_125 |  | 125 | 126 | 0.037556 | 0.445 | 0.132 | 190 | 0 | 0.22 | 1 | 1 | cs | TRUE

## trafo
| name | std_type | hv_bus | lv_bus | sn_mva | vn_hv_kv | vn_lv_kv | vk_percent | vkr_percent | pfe_kw | i0_percent | shift_degree | tap_side | tap_neutral | tap_min | tap_max | tap_step_percent | tap_step_degree | tap_pos | tap_phase_shifter | parallel | df | in_service
0 | MV_527_0_trafo_84 | 25 MVA 110/20 kV | 127 | 59 | 25 | 110 | 20 | 12 | 0.41 | 14 | 0.07 | 150 | hv | 0 | -9 | 9 | 1.5 | 0 | 0 | FALSE | 1 | 1 | TRUE

## bus_geodata
| x | y | coords
0 | 2679580.6231 | 1248322.1507
1 | 2679574.8895 | 1248315.5022
2 | 2679779.6793 | 1248295.6802
3 | 2679584.0064 | 1248469.4815
4 | 2679549.2911 | 1248175.6789
5 | 2679790.4125 | 1248285.6594
6 | 2679522.1999 | 1248203.7633
7 | 2679369.6452 | 1248397.9784
8 | 2679379.5432 | 1248393.6856
9 | 2679297.7569 | 1248615.709
10 | 2679605.3415 | 1248503.1541
11 | 2679291.4422 | 1248298.0593
12 | 2679289.4523 | 1248617.7772
13 | 2679499.3372 | 1248702.8862
14 | 2679569.1606 | 1248235.3891
15 | 2679602.5073 | 1248196.397
16 | 2679630.1057 | 1248541.3418
17 | 2679567.3489 | 1248545.2244
18 | 2679557.3201 | 1248564.6766
19 | 2679576.7646 | 1248559.657
20 | 2679814.1331 | 1248312.1039
21 | 2679748.3783 | 1248240.011
22 | 2679726.2327 | 1248121.7046
23 | 2679970.4208 | 1248312.71
24 | 2679731.2602 | 1248221.2449
25 | 2679698.5402 | 1248246.5788
26 | 2679724.1112 | 1248204.7256
27 | 2679761.7459 | 1248173.261
28 | 2679720.9693 | 1248207.2274
29 | 2679716.9937 | 1248111.195
30 | 2679894.5033 | 1248479.7199
31 | 2680174.2477 | 1248110.9147
32 | 2680197.6722 | 1248300.37
33 | 2679952.8399 | 1248332.7876
34 | 2680359.5049 | 1248068.1132
35 | 2680487.7598 | 1248339.251
36 | 2680403.499 | 1248114.8882
37 | 2680190.7389 | 1248086.0751
38 | 2679927.1799 | 1248652.8314
39 | 2679895.7313 | 1248677.092
40 | 2679954.183 | 1248633.7479
41 | 2680003.9069 | 1248944.2574
42 | 2680072.082 | 1248915.7777
43 | 2679921.2278 | 1248997.6866
44 | 2679870.2454 | 1248440.5311
45 | 2679865.6114 | 1248498.7155
46 | 2679889.2959 | 1248689.5032
47 | 2680513.3571 | 1248323.5092
48 | 2680199.8823 | 1248303.3576
49 | 2679981.1853 | 1248614.665
50 | 2680282.3649 | 1248907.8833
51 | 2679895.4231 | 1248947.4858
52 | 2679853.0867 | 1248414.4215
53 | 2679839.0926 | 1248515.6443
54 | 2679875.992 | 1248666.1538
55 | 2680527.6802 | 1248345.4531
56 | 2679851.5851 | 1248615.8525
57 | 2679853.8274 | 1248619.8189
58 | 2679827.0734 | 1248634.2025
59 | 2679795.531 | 1248606.3095
60 | 2679810.637 | 1248645.6674
61 | 2679860.5816 | 1248734.4827
62 | 2679808.1335 | 1248641.1141
63 | 2679713.3967 | 1248804.6535
64 | 2679715.1908 | 1248808.2581
65 | 2679718.6683 | 1248743.4352
66 | 2679725.778 | 1248817.2626
67 | 2679715.6869 | 1248669.7856
68 | 2679804.1387 | 1248760.3194
69 | 2679815.2843 | 1248783.9312
70 | 2679823.8018 | 1248752.0181
71 | 2679685.7195 | 1248689.3023
72 | 2679866.6804 | 1248887.6548
73 | 2679811.3003 | 1248877.8686
74 | 2679881.4903 | 1248926.2159
75 | 2679849.7865 | 1248766.6758
76 | 2679823.6551 | 1248905.4377
77 | 2679765.5249 | 1248897.3979
78 | 2679727.8108 | 1248821.6487
79 | 2679679.7965 | 1248693.0981
80 | 2679887.2392 | 1248928.2948
81 | 2680516.7908 | 1248499.3291
82 | 2680498.1399 | 1248477.195
83 | 2680140.3748 | 1248548.11
84 | 2680134.8792 | 1248551.2936
85 | 2680216.4664 | 1248550.007
86 | 2680093.4514 | 1248579.0209
87 | 2680192.5638 | 1248569.5646
88 | 2680151.4176 | 1248714.3588
89 | 2680104.2924 | 1248571.537
90 | 2680196.2648 | 1248793.8234
91 | 2680193.742 | 1248797.77
92 | 2680312.9718 | 1248861.3958
93 | 2680312.2833 | 1248994.3186
94 | 2680315.4187 | 1249000.8881
95 | 2680026.0273 | 1248629.8811
96 | 2680002.9065 | 1248645.8586
97 | 2679559.3257 | 1248889.0794
98 | 2679586.2539 | 1248872.84
99 | 2679589.458 | 1248807.4574
100 | 2679579.5735 | 1248750.6164
101 | 2679560.6089 | 1248815.8749
102 | 2679644.6826 | 1248710.35
103 | 2679641.5078 | 1248705.515
104 | 2679532.9436 | 1248618.7944
105 | 2679544.5316 | 1248759.8454
106 | 2679548.3647 | 1248606.4144
107 | 2679542.1975 | 1248645.5978
108 | 2679522.8337 | 1248767.7455
109 | 2679011.1453 | 1248627.058
110 | 2678985.609 | 1248576.3141
111 | 2678932.1245 | 1248474.939
112 | 2678962.3756 | 1248444.5307
113 | 2679446.7127 | 1248794.5176
114 | 2679435.5404 | 1248734.6957
115 | 2679683.2158 | 1248507.0723
116 | 2679655.3649 | 1248524.6689
117 | 2679646.2655 | 1248616.0368
118 | 2679619.8864 | 1248634.1724
119 | 2679655.2588 | 1248634.8035
120 | 2679595.9306 | 1248589.0349
121 | 2679561.9877 | 1248627.5002
122 | 2679552.4567 | 1248668.9373
123 | 2679568.0953 | 1248706.9235
124 | 2679570.9408 | 1248713.8352
125 | 2679811.7318 | 1248488.4931
126 | 2679831.9862 | 1248520.1185
127 | 2679795.531 | 1248606.3095

## line_std_types
| c_nf_per_km | r_ohm_per_km | x_ohm_per_km | max_i_ka | type | q_mm2 | alpha | voltage_rating
NAYY 4x50 SE | 210 | 0.642 | 0.083 | 0.142 | cs | 50 | 0.00403 | LV
NAYY 4x120 SE | 264 | 0.225 | 0.08 | 0.242 | cs | 120 | 0.00403 | LV
NAYY 4x150 SE | 261 | 0.208 | 0.08 | 0.27 | cs | 150 | 0.00403 | LV
NA2XS2Y 1x95 RM/25 12/20 kV | 216 | 0.313 | 0.132 | 0.252 | cs | 95 | 0.00403 | MV
NA2XS2Y 1x185 RM/25 12/20 kV | 273 | 0.161 | 0.117 | 0.362 | cs | 185 | 0.00403 | MV
NA2XS2Y 1x240 RM/25 12/20 kV | 304 | 0.122 | 0.112 | 0.421 | cs | 240 | 0.00403 | MV
NA2XS2Y 1x95 RM/25 6/10 kV | 315 | 0.313 | 0.123 | 0.249 | cs | 95 | 0.00403 | MV
NA2XS2Y 1x185 RM/25 6/10 kV | 406 | 0.161 | 0.11 | 0.358 | cs | 185 | 0.00403 | MV
NA2XS2Y 1x240 RM/25 6/10 kV | 456 | 0.122 | 0.105 | 0.416 | cs | 240 | 0.00403 | MV
NA2XS2Y 1x150 RM/25 12/20 kV | 250 | 0.206 | 0.116 | 0.319 | cs | 150 | 0.00403 | MV
NA2XS2Y 1x120 RM/25 12/20 kV | 230 | 0.253 | 0.119 | 0.283 | cs | 120 | 0.00403 | MV
NA2XS2Y 1x70 RM/25 12/20 kV | 190 | 0.443 | 0.132 | 0.22 | cs | 70 | 0.00403 | MV
NA2XS2Y 1x150 RM/25 6/10 kV | 360 | 0.206 | 0.11 | 0.315 | cs | 150 | 0.00403 | MV
NA2XS2Y 1x120 RM/25 6/10 kV | 340 | 0.253 | 0.113 | 0.28 | cs | 120 | 0.00403 | MV
NA2XS2Y 1x70 RM/25 6/10 kV | 280 | 0.443 | 0.123 | 0.217 | cs | 70 | 0.00403 | MV
N2XS(FL)2Y 1x120 RM/35 64/110 kV | 112 | 0.153 | 0.166 | 0.366 | cs | 120 | 0.00393 | HV
N2XS(FL)2Y 1x185 RM/35 64/110 kV | 125 | 0.099 | 0.156 | 0.457 | cs | 185 | 0.00393 | HV
N2XS(FL)2Y 1x240 RM/35 64/110 kV | 135 | 0.075 | 0.149 | 0.526 | cs | 240 | 0.00393 | HV
N2XS(FL)2Y 1x300 RM/35 64/110 kV | 144 | 0.06 | 0.144 | 0.588 | cs | 300 | 0.00393 | HV
15-AL1/3-ST1A 0.4 | 11 | 1.8769 | 0.35 | 0.105 | ol | 16 | 0.00403 | LV
24-AL1/4-ST1A 0.4 | 11.25 | 1.2012 | 0.335 | 0.14 | ol | 24 | 0.00403 | LV
48-AL1/8-ST1A 0.4 | 12.2 | 0.5939 | 0.3 | 0.21 | ol | 48 | 0.00403 | LV
94-AL1/15-ST1A 0.4 | 13.2 | 0.306 | 0.29 | 0.35 | ol | 94 | 0.00403 | LV
34-AL1/6-ST1A 10.0 | 9.7 | 0.8342 | 0.36 | 0.17 | ol | 34 | 0.00403 | MV
48-AL1/8-ST1A 10.0 | 10.1 | 0.5939 | 0.35 | 0.21 | ol | 48 | 0.00403 | MV
70-AL1/11-ST1A 10.0 | 10.4 | 0.4132 | 0.339 | 0.29 | ol | 70 | 0.00403 | MV
94-AL1/15-ST1A 10.0 | 10.75 | 0.306 | 0.33 | 0.35 | ol | 94 | 0.00403 | MV
122-AL1/20-ST1A 10.0 | 11.1 | 0.2376 | 0.323 | 0.41 | ol | 122 | 0.00403 | MV
149-AL1/24-ST1A 10.0 | 11.25 | 0.194 | 0.315 | 0.47 | ol | 149 | 0.00403 | MV
34-AL1/6-ST1A 20.0 | 9.15 | 0.8342 | 0.382 | 0.17 | ol | 34 | 0.00403 | MV
48-AL1/8-ST1A 20.0 | 9.5 | 0.5939 | 0.372 | 0.21 | ol | 48 | 0.00403 | MV
70-AL1/11-ST1A 20.0 | 9.7 | 0.4132 | 0.36 | 0.29 | ol | 70 | 0.00403 | MV
94-AL1/15-ST1A 20.0 | 10 | 0.306 | 0.35 | 0.35 | ol | 94 | 0.00403 | MV
122-AL1/20-ST1A 20.0 | 10.3 | 0.2376 | 0.344 | 0.41 | ol | 122 | 0.00403 | MV
149-AL1/24-ST1A 20.0 | 10.5 | 0.194 | 0.337 | 0.47 | ol | 149 | 0.00403 | MV
184-AL1/30-ST1A 20.0 | 10.75 | 0.1571 | 0.33 | 0.535 | ol | 184 | 0.00403 | MV
243-AL1/39-ST1A 20.0 | 11 | 0.1188 | 0.32 | 0.645 | ol | 243 | 0.00403 | MV
48-AL1/8-ST1A 110.0 | 8 | 0.5939 | 0.46 | 0.21 | ol | 48 | 0.00403 | HV
70-AL1/11-ST1A 110.0 | 8.4 | 0.4132 | 0.45 | 0.29 | ol | 70 | 0.00403 | HV
94-AL1/15-ST1A 110.0 | 8.65 | 0.306 | 0.44 | 0.35 | ol | 94 | 0.00403 | HV
122-AL1/20-ST1A 110.0 | 8.5 | 0.2376 | 0.43 | 0.41 | ol | 122 | 0.00403 | HV
149-AL1/24-ST1A 110.0 | 8.75 | 0.194 | 0.41 | 0.47 | ol | 149 | 0.00403 | HV
184-AL1/30-ST1A 110.0 | 8.8 | 0.1571 | 0.4 | 0.535 | ol | 184 | 0.00403 | HV
243-AL1/39-ST1A 110.0 | 9 | 0.1188 | 0.39 | 0.645 | ol | 243 | 0.00403 | HV
305-AL1/39-ST1A 110.0 | 9.2 | 0.0949 | 0.38 | 0.74 | ol | 305 | 0.00403 | HV
490-AL1/64-ST1A 110.0 | 9.75 | 0.059 | 0.37 | 0.96 | ol | 490 | 0.00403 | HV
679-AL1/86-ST1A 110.0 | 9.95 | 0.042 | 0.36 | 1.15 | ol | 679 | 0.00403 | HV
490-AL1/64-ST1A 220.0 | 10 | 0.059 | 0.285 | 0.96 | ol | 490 | 0.00403 | HV
679-AL1/86-ST1A 220.0 | 11.7 | 0.042 | 0.275 | 1.15 | ol | 679 | 0.00403 | HV
490-AL1/64-ST1A 380.0 | 11 | 0.059 | 0.253 | 0.96 | ol | 490 | 0.00403 | HV
679-AL1/86-ST1A 380.0 | 14.6 | 0.042 | 0.25 | 1.15 | ol | 679 | 0.00403 | HV

## trafo_std_types
| i0_percent | pfe_kw | vkr_percent | sn_mva | vn_lv_kv | vn_hv_kv | vk_percent | shift_degree | vector_group | tap_side | tap_neutral | tap_min | tap_max | tap_step_degree | tap_step_percent | tap_phase_shifter
160 MVA 380/110 kV | 0.06 | 60 | 0.25 | 160 | 110 | 380 | 12.2 | 0 | Yy0 | hv | 0 | -9 | 9 | 0 | 1.5 | FALSE
100 MVA 220/110 kV | 0.06 | 55 | 0.26 | 100 | 110 | 220 | 12 | 0 | Yy0 | hv | 0 | -9 | 9 | 0 | 1.5 | FALSE
63 MVA 110/20 kV | 0.04 | 22 | 0.32 | 63 | 20 | 110 | 18 | 150 | YNd5 | hv | 0 | -9 | 9 | 0 | 1.5 | FALSE
40 MVA 110/20 kV | 0.05 | 18 | 0.34 | 40 | 20 | 110 | 16.2 | 150 | YNd5 | hv | 0 | -9 | 9 | 0 | 1.5 | FALSE
25 MVA 110/20 kV | 0.07 | 14 | 0.41 | 25 | 20 | 110 | 12 | 150 | YNd5 | hv | 0 | -9 | 9 | 0 | 1.5 | FALSE
63 MVA 110/10 kV | 0.04 | 22 | 0.32 | 63 | 10 | 110 | 18 | 150 | YNd5 | hv | 0 | -9 | 9 | 0 | 1.5 | FALSE
40 MVA 110/10 kV | 0.05 | 18 | 0.34 | 40 | 10 | 110 | 16.2 | 150 | YNd5 | hv | 0 | -9 | 9 | 0 | 1.5 | FALSE
25 MVA 110/10 kV | 0.07 | 14 | 0.41 | 25 | 10 | 110 | 12 | 150 | YNd5 | hv | 0 | -9 | 9 | 0 | 1.5 | FALSE
0.25 MVA 20/0.4 kV | 0.32 | 0.8 | 1.44 | 0.25 | 0.4 | 20 | 6 | 150 | Yzn5 | hv | 0 | -2 | 2 | 0 | 2.5 | FALSE
0.4 MVA 20/0.4 kV | 0.3375 | 1.35 | 1.425 | 0.4 | 0.4 | 20 | 6 | 150 | Dyn5 | hv | 0 | -2 | 2 | 0 | 2.5 | FALSE
0.63 MVA 20/0.4 kV | 0.2619 | 1.65 | 1.206 | 0.63 | 0.4 | 20 | 6 | 150 | Dyn5 | hv | 0 | -2 | 2 | 0 | 2.5 | FALSE
0.25 MVA 10/0.4 kV | 0.24 | 0.6 | 1.2 | 0.25 | 0.4 | 10 | 4 | 150 | Dyn5 | hv | 0 | -2 | 2 | 0 | 2.5 | FALSE
0.4 MVA 10/0.4 kV | 0.2375 | 0.95 | 1.325 | 0.4 | 0.4 | 10 | 4 | 150 | Dyn5 | hv | 0 | -2 | 2 | 0 | 2.5 | FALSE
0.63 MVA 10/0.4 kV | 0.1873 | 1.18 | 1.0794 | 0.63 | 0.4 | 10 | 4 | 150 | Dyn5 | hv | 0 | -2 | 2 | 0 | 2.5 | FALSE

## trafo3w_std_types
| sn_hv_mva | sn_mv_mva | sn_lv_mva | vn_hv_kv | vn_mv_kv | vn_lv_kv | vk_hv_percent | vk_mv_percent | vk_lv_percent | vkr_hv_percent | vkr_mv_percent | vkr_lv_percent | pfe_kw | i0_percent | shift_mv_degree | shift_lv_degree | vector_group | tap_side | tap_neutral | tap_min | tap_max | tap_step_percent
63/25/38 MVA 110/20/10 kV | 63 | 25 | 38 | 110 | 20 | 10 | 10.4 | 10.4 | 10.4 | 0.28 | 0.32 | 0.35 | 35 | 0.89 | 0 | 0 | YN0yn0yn0 | hv | 0 | -10 | 10 | 1.2
63/25/38 MVA 110/10/10 kV | 63 | 25 | 38 | 110 | 10 | 10 | 10.4 | 10.4 | 10.4 | 0.28 | 0.32 | 0.35 | 35 | 0.89 | 0 | 0 | YN0yn0yn0 | hv | 0 | -10 | 10 | 1.2

## fuse_std_types
| fuse_type | i_rated_a | t_avg | t_min | t_total | x_avg | x_min | x_total
HV 100A | HV 100A | 100 | 0 | [10.0, 3.64, 0.854, 0.281, 0.1, 0.0531, 0.022, 0.01] | [10.0, 4.267, 1.21, 0.403, 0.1, 0.058, 0.022, 0.01] | 0 | [300.0, 350.0, 450.0, 550.0, 700.0, 850.0, 1200.0, 1752.0] | [600.0, 700.0, 900.0, 1150.0, 1665.0, 2000.0, 3000.0, 4313.0]
HV 10A | HV 10A | 10 | 0 | [10.0, 1675.0, 0.344, 0.156, 0.1, 0.0417, 0.0171, 0.01] | [10.0, 1.3, 0.3, 0.155, 0.1, 0.0555, 0.023, 0.01] | 0 | [30.0, 32.0, 35.0, 37.0, 39.0, 50.0, 70.0, 88.0] | [60.0, 70.0, 80.0, 87.0, 94.0, 110.0, 150.0, 216.0]
HV 125A | HV 125A | 125 | 0 | [10.0, 1.82, 0.344, 0.1, 0.0467, 0.0269, 0.01] | [10.0, 2.478, 0.426, 0.1, 0.0427, 0.0211, 0.01] | 0 | [375.0, 500.0, 700.0, 925.0, 1200.0, 1500.0, 2341.0] | [750.0, 1000.0, 1500.0, 2200.0, 3000.0, 4000.0, 5765.0]
HV 160A | HV 160A | 160 | 0 | [10.0, 4.15, 1.03, 0.198, 0.1, 0.051, 0.0172, 0.01] | [10.0, 2.3, 0.734, 0.274, 0.1, 0.046, 0.0177, 0.01] | 0 | [480.0, 550.0, 700.0, 1000.0, 1260.0, 1600.0, 2500.0, 3227.0] | [960.0, 1300.0, 1700.0, 2200.0, 2996.0, 4000.0, 6000.0, 7946.0]
HV 16A | HV 16A | 16 | 0 | [10.0, 0.352, 0.164, 0.1, 0.0649, 0.0342, 0.01] | [10.0, 2.34, 0.722, 0.181, 0.1, 0.055, 0.0296, 0.01] | 0 | [48.0, 60.0, 65.0, 71.0, 80.0, 100.0, 162.0] | [96.0, 110.0, 125.0, 150.0, 168.0, 200.0, 250.0, 398.0]
HV 200A | HV 200A | 200 | 0 | [10.0, 4.267, 1.21, 0.403, 0.1, 0.058, 0.022, 0.01] | [10.0, 3.73, 1.654, 0.328, 0.1, 0.0531, 0.019, 0.01] | 0 | [600.0, 700.0, 900.0, 1150.0, 1665.0, 2000.0, 3000.0, 4313.0] | [1200.0, 1500.0, 1800.0, 2700.0, 3960.0, 5000.0, 7500.0, 10620.0]
HV 20A | HV 20A | 20 | 0 | [10.0, 1.3, 0.3, 0.155, 0.1, 0.0555, 0.023, 0.01] | [10.0, 1.3, 0.161, 0.1, 0.0611, 0.0399, 0.0141, 0.01] | 0 | [60.0, 70.0, 80.0, 87.0, 94.0, 110.0, 150.0, 216.0] | [120.0, 150.0, 200.0, 223.0, 260.0, 300.0, 450.0, 532.0]
HV 25A | HV 25A | 25 | 0 | [10.0, 2.512, 0.833, 0.299, 0.1, 0.0372, 0.0223, 0.01] | [10.0, 3.125, 0.597, 0.198, 0.1, 0.0378, 0.022, 0.01] | 0 | [75.0, 82.0, 90.0, 100.0, 124.0, 170.0, 200.0, 289.0] | [150.0, 170.0, 210.0, 250.0, 294.0, 400.0, 500.0, 711.0]
HV 31.5A | HV 31.5A | 31.5 | 0 | [10.0, 2.34, 0.722, 0.181, 0.1, 0.055, 0.0296, 0.01] | [10.0, 2.84, 0.368, 0.164, 0.1, 0.0621, 0.0378, 0.0195, 0.01] | 0 | [95.0, 110.0, 125.0, 150.0, 165.0, 200.0, 250.0, 390.0] | [189.0, 220.0, 300.0, 350.0, 393.0, 450.0, 530.0, 700.0, 960.0]
HV 40A | HV 40A | 40 | 0 | [10.0, 1.3, 0.161, 0.1, 0.0611, 0.0399, 0.0141, 0.01] | [10.0, 2.05, 0.369, 0.198, 0.1, 0.051, 0.0298, 0.01] | 0 | [120.0, 150.0, 200.0, 223.0, 260.0, 300.0, 450.0, 532.0] | [240.0, 300.0, 400.0, 450.0, 530.0, 650.0, 800.0, 1311.0]
HV 50A | HV 50A | 50 | 0 | [10.0, 3.215, 0.597, 0.198, 0.1, 0.0378, 0.022, 0.01] | [10.0, 3.64, 0.854, 0.281, 0.1, 0.0531, 0.022, 0.01] | 0 | [150.0, 170.0, 210.0, 250.0, 294.0, 400.0, 500.0, 711.0] | [300.0, 350.0, 450.0, 550.0, 700.0, 850.0, 1200.0, 1752.0]
HV 6.3A | HV 6.3A | 6.3 | 0 | [10.0, 1.39, 0.344, 0.168, 0.1, 0.056, 0.0263, 0.01] | [10.0, 1.711, 0.516, 0.198, 0.1, 0.0634, 0.0303, 0.01] | 0 | [19.0, 19.5, 20.4, 20.8, 22.0, 25.0, 32.0, 48.0] | [38.0, 40.0, 43.0, 48.0, 53.0, 60.0, 75.0, 118.0]
HV 63A | HV 63A | 63 | 0 | [10.0, 2.84, 0.368, 0.164, 0.1, 0.0621, 0.0378, 0.0195, 0.01] | [10.0, 1.82, 0.344, 0.1, 0.0467, 0.0269, 0.01] | 0 | [189.0, 220.0, 300.0, 350.0, 393.0, 450.0, 530.0, 700.0, 961.0] | [378.0, 500.0, 700.0, 934.0, 1200.0, 1500.0, 2366.0]
HV 80A | HV 80A | 80 | 0 | [10.0, 2.05, 0.369, 0.198, 0.1, 0.051, 0.0298, 0.01] | [10.0, 4.15, 1.03, 0.198, 0.1, 0.051, 0.0172, 0.01] | 0 | [240.0, 300.0, 400.0, 450.0, 530.0, 650.0, 800.0, 1311.0] | [480.0, 550.0, 700.0, 1000.0, 1260.0, 1600.0, 2500.0, 3227.0]
Siemens NH-1-100 | Siemens NH-1-100 | 100 | [5400.0, 2000.0, 400.0, 20.0, 1.0, 0.2, 0.012, 0.004] | 0 | 0 | [150.0, 190.0, 250.0, 430.0, 900.0, 1250.0, 2700.0, 3600.0] | 0 | 0
Siemens NH-1-125 | Siemens NH-1-125 | 125 | [4800.0, 120.0, 7.0, 0.1, 0.004] | 0 | 0 | [180.0, 400.0, 740.0, 2000.0, 4250.0] | 0 | 0
Siemens NH-1-16 | Siemens NH-1-16 | 16 | [4000.0, 400.0, 2.0, 0.1, 0.04, 0.01] | 0 | 0 | [26.0, 35.0, 75.0, 150.0, 200.0, 300.0] | 0 | 0
Siemens NH-1-160 | Siemens NH-1-160 | 160 | [4800.0, 120.0, 7.0, 0.1, 0.004] | 0 | 0 | [210.0, 500.0, 900.0, 2300.0, 5000.0] | 0 | 0
Siemens NH-1-25 | Siemens NH-1-25 | 25 | [4000.0, 1000.0, 10.0, 0.2, 0.02, 0.01] | 0 | 0 | [40.0, 50.0, 100.0, 210.0, 400.0, 500.0] | 0 | 0
Siemens NH-1-50 | Siemens NH-1-50 | 50 | [4000.0, 40.0, 4.0, 1.0, 0.02, 0.01] | 0 | 0 | [86.0, 200.0, 300.0, 400.0, 1000.0, 1280.0] | 0 | 0
Siemens NH-1-63 | Siemens NH-1-63 | 63 | [4000.0, 100.0, 10.0, 2.0, 0.04, 0.01] | 0 | 0 | [100.0, 200.0, 300.0, 400.0, 1000.0, 1500.0] | 0 | 0
Siemens NH-1-80 | Siemens NH-1-80 | 80 | [4800.0, 120.0, 7.0, 0.1, 0.01] | 0 | 0 | [150.58, 250.0, 450.0, 1150.0, 2470.0] | 0 | 0
Siemens NH-2-1000 | Siemens NH-2-1000 | 1000 | [4800.0, 120.0, 7.0, 0.1, 0.004] | 0 | 0 | [1900.0, 3500.0, 8400.0, 24000.0, 52000.0] | 0 | 0
Siemens NH-2-200 | Siemens NH-2-200 | 200 | [4800.0, 120.0, 7.0, 0.1, 0.004] | 0 | 0 | [280.0, 650.0, 1200.0, 3000.0, 7000.0] | 0 | 0
Siemens NH-2-224 | Siemens NH-2-224 | 224 | [4800.0, 120.0, 7.0, 0.2, 0.04, 0.004] | 0 | 0 | [400.0, 750.0, 1453.0, 3025.0, 4315.0, 7600.0] | 0 | 0
Siemens NH-2-250 | Siemens NH-2-250 | 250 | [4800.0, 120.0, 7.0, 0.1, 0.004] | 0 | 0 | [450.0, 800.0, 1650.0, 4000.0, 8500.0] | 0 | 0
Siemens NH-2-315 | Siemens NH-2-315 | 315 | [4800.0, 120.0, 7.0, 0.1, 0.004] | 0 | 0 | [550.0, 920.0, 1900.0, 5000.0, 11000.0] | 0 | 0
Siemens NH-2-355 | Siemens NH-2-355 | 355 | [4800.0, 120.0, 6.0, 0.1, 0.004] | 0 | 0 | [650.0, 1116.27, 2350.0, 5840.0, 12790.0] | 0 | 0
Siemens NH-2-400 | Siemens NH-2-400 | 400 | [4800.0, 120.0, 7.0, 0.1, 0.004] | 0 | 0 | [720.0, 1350.0, 2800.0, 6500.0, 15000.0] | 0 | 0
Siemens NH-2-425 | Siemens NH-2-425 | 425 | [4800.0, 120.0, 7.0, 0.1, 0.004] | 0 | 0 | [850.0, 1500.0, 3050.0, 7500.0, 16500.0] | 0 | 0
Siemens NH-2-630 | Siemens NH-2-630 | 630 | [4800.0, 120.0, 7.0, 0.1, 0.004] | 0 | 0 | [1200.0, 2000.0, 4800.0, 12000.0, 26000.0] | 0 | 0

## res_bus
| vm_pu | va_degree | p_mw | q_mvar
0 | 0.99825 | -0.012762 | 0.35777 | 0.17328
1 | 0.99827 | -0.012523 | 0 | 0
2 | 0.99729 | -0.037532 | 0.080025 | 0.038758
3 | 0.99842 | -0.011814 | 0 | 0
4 | 0.99715 | -0.038467 | 0 | 0
5 | 0.99722 | -0.036966 | 0.31947 | 0.15473
6 | 0.99713 | -0.038333 | 0.28852 | 0.13974
7 | 0.99763 | -0.0065859 | 0 | 0
8 | 0.99762 | -0.0065448 | 0.31837 | 0.15419
9 | 0.99777 | -0.005692 | 0 | 0
10 | 0.99845 | -0.011673 | 0.068929 | 0.033384
11 | 0.99757 | -0.0069739 | 0.33101 | 0.16032
12 | 0.99776 | -0.0056051 | 0.25701 | 0.12447
13 | 0.99842 | -0.0014574 | 0.25739 | 0.12466
14 | 0.99706 | -0.037153 | 0.2089 | 0.10118
15 | 0.99707 | -0.037287 | 0 | 0
16 | 0.99849 | -0.011508 | 0 | 0
17 | 0.99859 | -0.0063036 | 0 | 0
18 | 0.99861 | -0.0062161 | 0.29401 | 0.1424
19 | 0.99858 | -0.0063722 | 0.19113 | 0.09257
20 | 0.99706 | -0.03826 | 0 | 0
21 | 0.99713 | -0.037539 | 0.34873 | 0.1689
22 | 0.99712 | -0.037696 | 0.092544 | 0.044821
23 | 0.99597 | -0.029836 | 0 | 0
24 | 0.99712 | -0.037426 | 0 | 0
25 | 0.99711 | -0.037354 | 0.1471 | 0.071246
26 | 0.99711 | -0.037366 | 0 | 0
27 | 0.99711 | -0.037295 | 0.12238 | 0.059273
28 | 0.99711 | -0.03736 | 0.11805 | 0.057175
29 | 0.99712 | -0.037665 | 0 | 0
30 | 0.99561 | -0.026754 | 0 | 0
31 | 0.99526 | -0.025093 | 0 | 0
32 | 0.99585 | -0.028838 | 0 | 0
33 | 0.99595 | -0.029952 | 0.3554 | 0.17213
34 | 0.99504 | -0.023421 | 0 | 0
35 | 0.99475 | -0.021175 | 0 | 0
36 | 0.99501 | -0.023593 | 0.22036 | 0.10672
37 | 0.99526 | -0.02506 | 0.074972 | 0.03631
38 | 0.99535 | -0.024509 | 0 | 0
39 | 0.99534 | -0.024438 | 0 | 0
40 | 0.99533 | -0.024311 | 0.14666 | 0.071029
41 | 0.99758 | 0.0041694 | 0 | 0
42 | 0.99738 | 0.005965 | 0.31361 | 0.15189
43 | 0.99799 | 0.0069005 | 0.068506 | 0.033179
44 | 0.9956 | -0.026669 | 0 | 0
45 | 0.9956 | -0.026658 | 0.12687 | 0.061446
46 | 0.99534 | -0.024408 | 0 | 0
47 | 0.99473 | -0.021046 | 0.31653 | 0.1533
48 | 0.99585 | -0.028826 | 0.26488 | 0.12829
49 | 0.99532 | -0.024169 | 0 | 0
50 | 0.99664 | 0.00095779 | 0 | 0
51 | 0.99814 | 0.005489 | 0 | 0
52 | 0.99559 | -0.026609 | 0.16096 | 0.077955
53 | 0.99559 | -0.026617 | 0 | 0
54 | 0.99534 | -0.024361 | 0.14391 | 0.0697
55 | 0.99473 | -0.021032 | 0 | 0
56 | 0.99985 | -0.00042923 | 0.36846 | 0.17845
57 | 0.99985 | -0.00044929 | 0 | 0
58 | 0.99987 | -0.00058202 | 0 | 0
59 | 1 | 0 | -15.8516 | -7.383
60 | 0.99982 | -0.0008077 | 0 | 0
61 | 0.99957 | -0.0019213 | 0 | 0
62 | 0.99982 | -0.00079193 | 0.25393 | 0.12299
63 | 0.99899 | -0.0035492 | 0.29376 | 0.14227
64 | 0.99899 | -0.0035384 | 0 | 0
65 | 0.99906 | -0.0031574 | 0 | 0
66 | 0.99899 | -0.0034867 | 0 | 0
67 | 0.99913 | -0.003847 | 0 | 0
68 | 0.99941 | -0.0025943 | 0 | 0
69 | 0.99913 | -5.4592e-05 | 0 | 0
70 | 0.99946 | -0.002364 | 0.099708 | 0.048291
71 | 0.99906 | -0.0041402 | 0.092825 | 0.044957
72 | 0.99843 | 0.0061981 | 0 | 0
73 | 0.99868 | 0.0039703 | 0 | 0
74 | 0.99822 | 0.0048141 | 0.39335 | 0.19051
75 | 0.99911 | 0.00013552 | 0.41265 | 0.19986
76 | 0.99867 | 0.0040031 | 0.092304 | 0.044705
77 | 0.99867 | 0.0040103 | 0.070125 | 0.033963
78 | 0.99898 | -0.0034735 | 0.22798 | 0.11041
79 | 0.99905 | -0.0041974 | 0 | 0
80 | 0.9982 | 0.004966 | 0 | 0
81 | 0.99471 | -0.020879 | 0 | 0
82 | 0.99471 | -0.020853 | 0.075247 | 0.036444
83 | 0.99604 | 0.0043593 | 0.30479 | 0.14761
84 | 0.99604 | 0.0043361 | 0 | 0
85 | 0.996 | 0.0047431 | 0 | 0
86 | 0.99612 | 0.0035769 | 0 | 0
87 | 0.99598 | 0.0048475 | 0.28281 | 0.13697
88 | 0.99627 | 0.0022639 | 0 | 0
89 | 0.99612 | 0.0035951 | 0.11506 | 0.055728
90 | 0.9964 | 0.0031292 | 0.38327 | 0.18562
91 | 0.9964 | 0.0030687 | 0 | 0
92 | 0.9966 | 0.0013423 | 0.44295 | 0.21453
93 | 0.9966 | 0.0013563 | 0 | 0
94 | 0.9966 | 0.0013815 | 0.28737 | 0.13918
95 | 0.99528 | -0.023882 | 0.36474 | 0.17665
96 | 0.9953 | -0.024005 | 0 | 0
97 | 0.99866 | -0.0036353 | 0.39543 | 0.19152
98 | 0.99867 | -0.0037878 | 0 | 0
99 | 0.99872 | -0.0042017 | 0 | 0
100 | 0.99883 | -0.0051832 | 0 | 0
101 | 0.99868 | -0.0038533 | 0.96844 | 0.46904
102 | 0.99897 | -0.0045485 | 0 | 0
103 | 0.99897 | -0.0045381 | 0.15107 | 0.073166
104 | 0.99867 | -0.0059338 | 0 | 0
105 | 0.99868 | -0.0038498 | 0.95444 | 0.46225
106 | 0.99865 | -0.0060193 | 0 | 0
107 | 0.99862 | -0.0055454 | 0.081352 | 0.0394
108 | 0.99862 | -0.0032485 | 0 | 0
109 | 0.99742 | -0.0078816 | 0.24747 | 0.11986
110 | 0.9974 | -0.0076429 | 0 | 0
111 | 0.99731 | -0.0068976 | 0 | 0
112 | 0.99729 | -0.0067005 | 0.37916 | 0.18363
113 | 0.99833 | -0.0014844 | 0.38341 | 0.18569
114 | 0.99837 | -0.001799 | 0 | 0
115 | 0.99847 | -0.011327 | 0.24234 | 0.11737
116 | 0.99848 | -0.011422 | 0 | 0
117 | 0.99854 | -0.0050178 | 0.086192 | 0.041745
118 | 0.99856 | -0.0049279 | 0 | 0
119 | 0.99854 | -0.0050545 | 0.1453 | 0.070374
120 | 0.99857 | -0.006324 | 0.11677 | 0.056554
121 | 0.99864 | -0.0059802 | 0.13155 | 0.063713
122 | 0.99859 | -0.0052221 | 0 | 0
123 | 0.99855 | -0.0048061 | 0.71241 | 0.34503
124 | 0.99854 | -0.004794 | 0.13509 | 0.065425
125 | 0.99559 | -0.026554 | 0.11561 | 0.055992
126 | 0.99559 | -0.026606 | 0 | 0
127 | 0.99997 | 149.9981 | 0 | 0

## res_line
| p_from_mw | q_from_mvar | p_to_mw | q_to_mvar | pl_mw | ql_mvar | i_from_ka | i_to_ka | i_ka | vm_from_pu | va_from_degree | vm_to_pu | va_to_degree | loading_percent
0 | -4.4578 | -2.061 | 4.4579 | 2.0608 | 8.5417e-05 | -0.00023768 | 0.14202 | 0.14202 | 0.14202 | 0.99825 | -0.012762 | 0.99827 | -0.012523 | 39.2325
1 | 4.1 | 1.8877 | -4.0969 | -1.8844 | 0.0031408 | 0.0033412 | 0.13053 | 0.13053 | 0.13053 | 0.99825 | -0.012762 | 0.99729 | -0.037532 | 37.2946
2 | -4.4579 | -2.0608 | 4.4585 | 2.0352 | 0.00064454 | -0.025601 | 0.14202 | 0.1417 | 0.14202 | 0.99827 | -0.012523 | 0.99842 | -0.011814 | 11.1299
3 | 0.28857 | 0.13853 | -0.28853 | -0.13881 | 3.975e-05 | -0.00028349 | 0.0092654 | 0.0092693 | 0.0092693 | 0.99729 | -0.037532 | 0.99715 | -0.038467 | 4.414
4 | 3.7283 | 1.7071 | -3.728 | -1.7074 | 0.00027618 | -0.00026675 | 0.11869 | 0.1187 | 0.1187 | 0.99729 | -0.037532 | 0.99722 | -0.036966 | 53.9536
5 | -4.4585 | -2.0352 | 4.4586 | 2.0303 | 0.00012363 | -0.0049245 | 0.1417 | 0.14164 | 0.1417 | 0.99842 | -0.011814 | 0.99845 | -0.011673 | 11.1054
6 | 0.28853 | 0.13881 | -0.28852 | -0.13974 | 4.4815e-06 | -0.00092502 | 0.0092693 | 0.009281 | 0.009281 | 0.99715 | -0.038467 | 0.99713 | -0.038333 | 4.2186
7 | 2.3707 | 1.0592 | -2.3704 | -1.059 | 0.0003576 | 0.00018182 | 0.075165 | 0.075165 | 0.075165 | 0.99722 | -0.036966 | 0.99706 | -0.03826 | 35.793
8 | 0.73634 | 0.3532 | -0.73628 | -0.35324 | 6.1794e-05 | -3.4956e-05 | 0.023641 | 0.023642 | 0.023642 | 0.99722 | -0.036966 | 0.99713 | -0.037539 | 11.2581
9 | 0.30149 | 0.1403 | -0.30146 | -0.14049 | 2.9076e-05 | -0.00019079 | 0.0096261 | 0.0096287 | 0.0096287 | 0.99722 | -0.036966 | 0.99712 | -0.037696 | 4.5851
10 | 0.31837 | 0.15394 | -0.31837 | -0.15419 | 1.5049e-06 | -0.00025529 | 0.010233 | 0.010236 | 0.010236 | 0.99763 | -0.0065859 | 0.99762 | -0.0065448 | 4.6527
11 | -0.31837 | -0.15394 | 0.31841 | 0.15369 | 4.2762e-05 | -0.00024569 | 0.010233 | 0.010229 | 0.010233 | 0.99763 | -0.0065859 | 0.99777 | -0.005692 | 4.8727
12 | 0.8839 | 0.42113 | -0.88389 | -0.42133 | 9.1439e-06 | -0.00020016 | 0.028327 | 0.02833 | 0.02833 | 0.99777 | -0.005692 | 0.99776 | -0.0056051 | 12.8772
13 | -1.5334 | -0.7348 | 1.5343 | 0.73513 | 0.00094694 | 0.00033194 | 0.049195 | 0.049191 | 0.049195 | 0.99777 | -0.005692 | 0.99842 | -0.0014574 | 23.4261
14 | 0.33107 | 0.15998 | -0.33101 | -0.16032 | 6.4093e-05 | -0.00033737 | 0.010638 | 0.010643 | 0.010643 | 0.99777 | -0.005692 | 0.99757 | -0.0069739 | 5.0681
15 | -4.5276 | -2.0636 | 4.5277 | 2.058 | 0.00014546 | -0.0056201 | 0.14386 | 0.14379 | 0.14386 | 0.99845 | -0.011673 | 0.99849 | -0.011508 | 11.2742
16 | 0.62688 | 0.29686 | -0.62668 | -0.29706 | 0.00019985 | -0.00020565 | 0.020068 | 0.020072 | 0.020072 | 0.99776 | -0.0056051 | 0.99742 | -0.0078816 | 9.5581
17 | -2.1752 | -1.0438 | 2.1756 | 1.0422 | 0.00045748 | -0.0015412 | 0.069757 | 0.069736 | 0.069757 | 0.99842 | -0.0014574 | 0.99862 | -0.0032485 | 31.7077
18 | 0.38344 | 0.18398 | -0.38342 | -0.18405 | 1.9207e-05 | -7.28e-05 | 0.012297 | 0.012298 | 0.012298 | 0.99842 | -0.0014574 | 0.99837 | -0.001799 | 5.856
19 | -0.2089 | -0.10118 | 0.2089 | 0.099893 | 3.2509e-06 | -0.001282 | 0.0067203 | 0.0067042 | 0.0067203 | 0.99706 | -0.037153 | 0.99707 | -0.037287 | 3.0547
20 | -0.2089 | -0.099893 | 0.20891 | 0.096 | 9.7786e-06 | -0.0038936 | 0.0067042 | 0.0066563 | 0.0067042 | 0.99707 | -0.037287 | 0.99712 | -0.037665 | 3.0473
21 | -4.7701 | -2.1739 | 4.7703 | 2.1744 | 0.00023123 | 0.00046632 | 0.15155 | 0.15155 | 0.15155 | 0.99849 | -0.011508 | 0.99858 | -0.0063722 | 11.7484
22 | 0.24235 | 0.11587 | -0.24235 | -0.11659 | 2.4399e-06 | -0.00071974 | 0.0077662 | 0.0077752 | 0.0077752 | 0.99849 | -0.011508 | 0.99848 | -0.011422 | 3.5342
23 | -5.0783 | -2.3205 | 5.0784 | 2.3178 | 8.8069e-05 | -0.0026929 | 0.1614 | 0.16137 | 0.1614 | 0.99859 | -0.0063036 | 0.99861 | -0.0062161 | 12.6493
24 | 5.0783 | 2.3205 | -5.0782 | -2.3226 | 6.9371e-05 | -0.0021203 | 0.1614 | 0.16143 | 0.16143 | 0.99859 | -0.0063036 | 0.99858 | -0.0063722 | 12.6513
25 | -5.3724 | -2.4602 | 5.3726 | 2.4545 | 0.00021108 | -0.0057515 | 0.17081 | 0.17074 | 0.17081 | 0.99861 | -0.0062161 | 0.99865 | -0.0060193 | 13.3866
26 | 0.11677 | 0.055719 | -0.11677 | -0.056554 | 6.5693e-07 | -0.00083492 | 0.0037403 | 0.0037507 | 0.0037507 | 0.99858 | -0.0063722 | 0.99857 | -0.006324 | 1.7049
27 | 2.3704 | 1.059 | -2.3676 | -1.0668 | 0.002752 | -0.0078229 | 0.075165 | 0.075268 | 0.075268 | 0.99706 | -0.03826 | 0.99597 | -0.029836 | 34.2126
28 | 0.38755 | 0.18434 | -0.38754 | -0.18494 | 5.2307e-06 | -0.00060064 | 0.012424 | 0.012432 | 0.012432 | 0.99713 | -0.037539 | 0.99712 | -0.037426 | 5.6508
29 | 0.20891 | 0.095668 | -0.20891 | -0.096 | 8.2718e-07 | -0.00033194 | 0.0066523 | 0.0066563 | 0.0066563 | 0.99712 | -0.037696 | 0.99712 | -0.037665 | 3.0256
30 | 1.0594 | 0.48967 | -1.059 | -0.49591 | 0.00041098 | -0.0062332 | 0.033827 | 0.033905 | 0.033905 | 0.99597 | -0.029836 | 0.99561 | -0.026754 | 15.4111
31 | 0.6879 | 0.28488 | -0.68738 | -0.30402 | 0.000512 | -0.019144 | 0.02158 | 0.021801 | 0.021801 | 0.99597 | -0.029836 | 0.99526 | -0.025093 | 9.9093
32 | 0.26492 | 0.12014 | -0.26489 | -0.1282 | 3.2707e-05 | -0.0080581 | 0.0084312 | 0.0085305 | 0.0085305 | 0.99597 | -0.029836 | 0.99585 | -0.028838 | 3.8775
33 | 0.35541 | 0.1721 | -0.3554 | -0.17213 | 6.2291e-06 | -2.7701e-05 | 0.011446 | 0.011446 | 0.011446 | 0.99597 | -0.029836 | 0.99595 | -0.029952 | 5.4505
34 | 0.14711 | 0.070264 | -0.1471 | -0.071246 | 1.2338e-06 | -0.00098196 | 0.0047197 | 0.004732 | 0.004732 | 0.99712 | -0.037426 | 0.99711 | -0.037354 | 2.1509
35 | 0.24044 | 0.11468 | -0.24044 | -0.11519 | 1.7158e-06 | -0.00051205 | 0.0077121 | 0.0077185 | 0.0077185 | 0.99712 | -0.037426 | 0.99711 | -0.037366 | 3.5084
36 | 0.12239 | 0.058109 | -0.12238 | -0.059273 | 1.0112e-06 | -0.0011642 | 0.0039223 | 0.0039369 | 0.0039369 | 0.99711 | -0.037366 | 0.99711 | -0.037295 | 1.7895
37 | 0.11805 | 0.057079 | -0.11805 | -0.057175 | 7.7313e-08 | -9.5318e-05 | 0.0037962 | 0.0037974 | 0.0037974 | 0.99711 | -0.037366 | 0.99711 | -0.03736 | 1.7261
38 | 0.16096 | 0.076126 | -0.16096 | -0.077216 | 1.6429e-06 | -0.0010894 | 0.0051627 | 0.0051762 | 0.0051762 | 0.99561 | -0.026754 | 0.9956 | -0.026669 | 2.3528
39 | 0.24248 | 0.11479 | -0.24248 | -0.11561 | 2.797e-06 | -0.00081753 | 0.0077788 | 0.007789 | 0.007789 | 0.99561 | -0.026754 | 0.9956 | -0.026658 | 3.5404
40 | 0.65552 | 0.30499 | -0.65534 | -0.31217 | 0.00018012 | -0.0071801 | 0.020963 | 0.021053 | 0.021053 | 0.99561 | -0.026754 | 0.99535 | -0.024509 | 9.5694
41 | 0.074972 | 0.035424 | -0.074972 | -0.03631 | 2.9079e-07 | -0.00088645 | 0.0024051 | 0.0024162 | 0.0024162 | 0.99526 | -0.025093 | 0.99526 | -0.02506 | 1.0983
42 | 0.61241 | 0.2686 | -0.61227 | -0.27535 | 0.00014502 | -0.0067562 | 0.019396 | 0.019476 | 0.019476 | 0.99526 | -0.025093 | 0.99504 | -0.023421 | 8.8529
43 | 0.26489 | 0.1282 | -0.26488 | -0.12829 | 3.6077e-07 | -8.7811e-05 | 0.0085305 | 0.0085316 | 0.0085316 | 0.99585 | -0.028838 | 0.99585 | -0.028826 | 3.878
44 | 0.3919 | 0.1687 | -0.39178 | -0.18254 | 0.00012169 | -0.013841 | 0.012378 | 0.012543 | 0.012543 | 0.99504 | -0.023421 | 0.99475 | -0.021175 | 5.7014
45 | 0.22036 | 0.10665 | -0.22036 | -0.10672 | 5.7721e-06 | -7.2282e-05 | 0.0071024 | 0.0071034 | 0.0071034 | 0.99504 | -0.023421 | 0.99501 | -0.023593 | 3.3826
46 | 0.39178 | 0.18254 | -0.39178 | -0.18325 | 6.3028e-06 | -0.00070662 | 0.012543 | 0.012552 | 0.012552 | 0.99475 | -0.021175 | 0.99473 | -0.021046 | 5.7053
47 | 0.14392 | 0.067609 | -0.14391 | -0.068631 | 1.2308e-06 | -0.0010223 | 0.0046115 | 0.0046242 | 0.0046242 | 0.99535 | -0.024509 | 0.99534 | -0.024438 | 2.1019
48 | 0.51142 | 0.24456 | -0.51141 | -0.24534 | 1.1939e-05 | -0.0007786 | 0.016441 | 0.016451 | 0.016451 | 0.99535 | -0.024509 | 0.99533 | -0.024311 | 7.4777
49 | 0.14391 | 0.068631 | -0.14391 | -0.069065 | 5.2387e-07 | -0.00043343 | 0.0046242 | 0.0046296 | 0.0046296 | 0.99534 | -0.024438 | 0.99534 | -0.024408 | 2.1044
50 | 0.36475 | 0.17431 | -0.36475 | -0.17509 | 6.0734e-06 | -0.00078029 | 0.011725 | 0.011735 | 0.011735 | 0.99533 | -0.024311 | 0.99532 | -0.024169 | 5.3339
51 | 2.1322 | 1.0109 | -2.1317 | -1.0125 | 0.00046009 | -0.0016189 | 0.068283 | 0.068305 | 0.068305 | 0.99758 | 0.0041694 | 0.99738 | 0.005965 | 31.0477
52 | -2.1322 | -1.0109 | 2.133 | 1.0113 | 0.00081776 | 0.00039522 | 0.068283 | 0.068282 | 0.068283 | 0.99758 | 0.0041694 | 0.99799 | 0.0069005 | 32.5158
53 | 1.8181 | 0.86063 | -1.8168 | -0.86009 | 0.0012709 | 0.00054633 | 0.05822 | 0.058223 | 0.058223 | 0.99738 | 0.005965 | 0.99664 | 0.00095779 | 27.7252
54 | -2.2015 | -1.0445 | 2.2019 | 1.0432 | 0.00037426 | -0.0012315 | 0.070483 | 0.070467 | 0.070483 | 0.99799 | 0.0069005 | 0.99814 | 0.005489 | 32.0379
55 | 0.16096 | 0.077216 | -0.16096 | -0.077955 | 1.1202e-06 | -0.00073947 | 0.0051762 | 0.0051856 | 0.0051856 | 0.9956 | -0.026669 | 0.99559 | -0.026609 | 2.3571
56 | 0.11561 | 0.054161 | -0.11561 | -0.054905 | 5.7698e-07 | -0.00074441 | 0.0037018 | 0.003711 | 0.003711 | 0.9956 | -0.026658 | 0.99559 | -0.026617 | 1.6868
57 | 0.14391 | 0.069065 | -0.14391 | -0.0697 | 7.7027e-07 | -0.00063544 | 0.0046296 | 0.0046376 | 0.0046376 | 0.99534 | -0.024408 | 0.99534 | -0.024361 | 2.108
58 | 0.075249 | 0.029948 | -0.075249 | -0.030567 | 1.9364e-07 | -0.00061852 | 0.0023504 | 0.0023571 | 0.0023571 | 0.99473 | -0.021046 | 0.99473 | -0.021032 | 1.0714
59 | 0.36475 | 0.17509 | -0.36474 | -0.17599 | 6.9882e-06 | -0.00089618 | 0.011735 | 0.011746 | 0.011746 | 0.99532 | -0.024169 | 0.9953 | -0.024005 | 5.3391
60 | 0.28739 | 0.1362 | -0.28737 | -0.13901 | 1.3487e-05 | -0.0028088 | 0.0092116 | 0.0092468 | 0.0092468 | 0.99664 | 0.00095779 | 0.9966 | 0.0013563 | 4.2031
61 | 1.0865 | 0.51108 | -1.0862 | -0.51508 | 0.00027865 | -0.0040033 | 0.034777 | 0.034828 | 0.034828 | 0.99664 | 0.00095779 | 0.9964 | 0.0030687 | 15.8309
62 | 0.44296 | 0.21281 | -0.44295 | -0.21453 | 1.973e-05 | -0.0017214 | 0.014234 | 0.014256 | 0.014256 | 0.99664 | 0.00095779 | 0.9966 | 0.0013423 | 6.48
63 | -2.2019 | -1.0432 | 2.202 | 1.0428 | 0.000139 | -0.00045762 | 0.070467 | 0.070461 | 0.070467 | 0.99814 | 0.005489 | 0.9982 | 0.004966 | 32.0304
64 | 0.11561 | 0.054905 | -0.11561 | -0.055104 | 1.545e-07 | -0.00019869 | 0.003711 | 0.0037135 | 0.0037135 | 0.99559 | -0.026617 | 0.99559 | -0.026606 | 1.6879
65 | 0.075249 | 0.030567 | -0.075247 | -0.03576 | 1.6715e-06 | -0.0051935 | 0.0023571 | 0.0024178 | 0.0024178 | 0.99473 | -0.021032 | 0.99471 | -0.020879 | 1.099
66 | -0.36846 | -0.17845 | 0.36846 | 0.17834 | 8.4912e-07 | -0.00010842 | 0.01182 | 0.011819 | 0.01182 | 0.99985 | -0.00042923 | 0.99985 | -0.00044929 | 5.3727
67 | -0.36846 | -0.17834 | 0.36846 | 0.17762 | 5.6471e-06 | -0.00072174 | 0.011819 | 0.01181 | 0.011819 | 0.99985 | -0.00044929 | 0.99987 | -0.00058202 | 5.3721
68 | -15.8356 | -7.3778 | 15.8376 | 7.3725 | 0.0020098 | -0.0052941 | 0.50438 | 0.5043 | 0.50438 | 0.99987 | -0.00058202 | 1 | 0 | 39.5281
69 | 15.4671 | 7.2002 | -15.4664 | -7.2023 | 0.00076018 | -0.0021193 | 0.49257 | 0.4926 | 0.4926 | 0.99987 | -0.00058202 | 0.99982 | -0.0008077 | 38.6052
70 | 15.2124 | 7.0794 | -15.2087 | -7.0902 | 0.0036965 | -0.010717 | 0.48446 | 0.48461 | 0.48461 | 0.99982 | -0.0008077 | 0.99957 | -0.0019213 | 37.9791
71 | 0.25393 | 0.12286 | -0.25393 | -0.12299 | 4.6025e-07 | -0.00012388 | 0.0081448 | 0.0081464 | 0.0081464 | 0.99982 | -0.0008077 | 0.99982 | -0.00079193 | 3.7029
72 | 15.2087 | 7.0902 | -15.2073 | -7.0944 | 0.0014786 | -0.0042827 | 0.48461 | 0.48468 | 0.48468 | 0.99957 | -0.0019213 | 0.99946 | -0.002364 | 37.984
73 | 0.22798 | 0.10975 | -0.22798 | -0.10984 | 2.8722e-07 | -9.5799e-05 | 0.0073114 | 0.0073126 | 0.0073126 | 0.99899 | -0.0035492 | 0.99899 | -0.0035384 | 3.3239
74 | -0.52173 | -0.25202 | 0.52176 | 0.25197 | 3.0688e-05 | -5.3988e-05 | 0.016743 | 0.016742 | 0.016743 | 0.99899 | -0.0035492 | 0.99906 | -0.0031574 | 7.9729
75 | 0.22798 | 0.10984 | -0.22798 | -0.1103 | 1.3614e-06 | -0.00045366 | 0.0073126 | 0.0073183 | 0.0073183 | 0.99899 | -0.0035384 | 0.99899 | -0.0034867 | 3.3265
76 | -0.52176 | -0.25197 | 0.52181 | 0.2493 | 4.207e-05 | -0.0026723 | 0.016742 | 0.016709 | 0.016742 | 0.99906 | -0.0031574 | 0.99913 | -0.003847 | 7.6101
77 | 0.22798 | 0.1103 | -0.22798 | -0.11041 | 3.4557e-07 | -0.00011503 | 0.0073183 | 0.0073197 | 0.0073197 | 0.99899 | -0.0034867 | 0.99898 | -0.0034735 | 3.3272
78 | 11.4077 | 5.3121 | -11.407 | -5.3161 | 0.00073051 | -0.0040746 | 0.36358 | 0.36364 | 0.36364 | 0.99913 | -0.003847 | 0.99906 | -0.0041402 | 28.4982
79 | -11.9295 | -5.5614 | 11.9328 | 5.5449 | 0.0032492 | -0.016428 | 0.38029 | 0.38007 | 0.38029 | 0.99913 | -0.003847 | 0.99941 | -0.0025943 | 29.8033
80 | 3.174 | 1.5035 | -3.173 | -1.5049 | 0.00097138 | -0.0013972 | 0.10144 | 0.10147 | 0.10147 | 0.99941 | -0.0025943 | 0.99913 | -5.4592e-05 | 46.1207
81 | -15.1068 | -7.0484 | 15.1075 | 7.0461 | 0.00076516 | -0.0022506 | 0.48151 | 0.48148 | 0.48151 | 0.99941 | -0.0025943 | 0.99946 | -0.002364 | 37.7359
82 | 2.7604 | 1.3059 | -2.759 | -1.3086 | 0.0013405 | -0.0026741 | 0.08823 | 0.088268 | 0.088268 | 0.99913 | -5.4592e-05 | 0.99868 | 0.0039703 | 40.1217
83 | 0.41266 | 0.19894 | -0.41265 | -0.19986 | 9.0522e-06 | -0.00091898 | 0.013236 | 0.013248 | 0.013248 | 0.99913 | -5.4592e-05 | 0.99911 | 0.00013552 | 6.0217
84 | 11.3142 | 5.2712 | -11.314 | -5.272 | 0.00014138 | -0.00080278 | 0.36066 | 0.36067 | 0.36067 | 0.99906 | -0.0041402 | 0.99905 | -0.0041974 | 28.2655
85 | -2.5959 | -1.2334 | 2.5966 | 1.2318 | 0.00069439 | -0.0015878 | 0.083097 | 0.083075 | 0.083097 | 0.99843 | 0.0061981 | 0.99868 | 0.0039703 | 37.7714
86 | 2.5959 | 1.2334 | -2.5954 | -1.2332 | 0.0005082 | 0.00026917 | 0.083097 | 0.083098 | 0.083098 | 0.99843 | 0.0061981 | 0.99822 | 0.0048141 | 39.5703
87 | 0.092304 | 0.043986 | -0.092304 | -0.044705 | 3.5339e-07 | -0.0007193 | 0.0029556 | 0.0029646 | 0.0029646 | 0.99868 | 0.0039703 | 0.99867 | 0.0040031 | 1.3475
88 | 0.070125 | 0.032778 | -0.070125 | -0.033963 | 3.348e-07 | -0.001185 | 0.0022375 | 0.0022523 | 0.0022523 | 0.99868 | 0.0039703 | 0.99867 | 0.0040103 | 1.0238
89 | 2.202 | 1.0427 | -2.202 | -1.0428 | 4.0409e-05 | -0.00013307 | 0.070459 | 0.070461 | 0.070461 | 0.99822 | 0.0048141 | 0.9982 | 0.004966 | 32.0275
90 | 11.314 | 5.272 | -11.3132 | -5.2769 | 0.00087117 | -0.0049448 | 0.36067 | 0.36073 | 0.36073 | 0.99905 | -0.0041974 | 0.99897 | -0.0045485 | 28.2707
91 | 0.075247 | 0.03576 | -0.075247 | -0.036444 | 2.2669e-07 | -0.00068372 | 0.0024178 | 0.0024264 | 0.0024264 | 0.99471 | -0.020879 | 0.99471 | -0.020853 | 1.1029
92 | -0.30479 | -0.14761 | 0.30479 | 0.14746 | 8.148e-07 | -0.00014987 | 0.0098149 | 0.009813 | 0.0098149 | 0.99604 | 0.0043593 | 0.99604 | 0.0043361 | 4.4613
93 | 0.28283 | 0.1333 | -0.28281 | -0.13624 | 1.3704e-05 | -0.0029451 | 0.0090617 | 0.0090985 | 0.0090985 | 0.99604 | 0.0043361 | 0.996 | 0.0047431 | 4.1357
94 | -0.58761 | -0.28076 | 0.58767 | 0.27811 | 5.3362e-05 | -0.0026468 | 0.018874 | 0.018841 | 0.018874 | 0.99604 | 0.0043361 | 0.99612 | 0.0035769 | 8.5793
95 | 0.28281 | 0.13624 | -0.28281 | -0.13697 | 3.4109e-06 | -0.00072924 | 0.0090985 | 0.0091077 | 0.0091077 | 0.996 | 0.0047431 | 0.99598 | 0.0048475 | 4.1399
96 | -0.70273 | -0.33353 | 0.70284 | 0.32963 | 0.00011241 | -0.0039013 | 0.022542 | 0.022494 | 0.022542 | 0.99612 | 0.0035769 | 0.99627 | 0.0022639 | 10.2465
97 | 0.11506 | 0.055416 | -0.11506 | -0.055728 | 2.4116e-07 | -0.00031202 | 0.0037011 | 0.003705 | 0.003705 | 0.99612 | 0.0035769 | 0.99612 | 0.0035951 | 1.6841
98 | -0.70284 | -0.32963 | 0.70293 | 0.32957 | 8.2252e-05 | -5.6613e-05 | 0.022494 | 0.022492 | 0.022494 | 0.99627 | 0.0022639 | 0.9964 | 0.0031292 | 10.7113
99 | -1.0862 | -0.5152 | 1.0862 | 0.51508 | 7.9044e-06 | -0.00011336 | 0.034829 | 0.034828 | 0.034829 | 0.9964 | 0.0031292 | 0.9964 | 0.0030687 | 15.8316
100 | 0.28737 | 0.13901 | -0.28737 | -0.13918 | 8.3071e-07 | -0.0001723 | 0.0092468 | 0.009249 | 0.009249 | 0.9966 | 0.0013563 | 0.9966 | 0.0013815 | 4.2041
101 | -0.36474 | -0.17665 | 0.36474 | 0.17599 | 5.1701e-06 | -0.0006619 | 0.011754 | 0.011746 | 0.011754 | 0.99528 | -0.023882 | 0.9953 | -0.024005 | 5.3429
102 | -0.39543 | -0.19152 | 0.39544 | 0.19075 | 6.9531e-06 | -0.00076739 | 0.012701 | 0.012691 | 0.012701 | 0.99866 | -0.0036353 | 0.99867 | -0.0037878 | 5.773
103 | -0.39544 | -0.19075 | 0.39546 | 0.18863 | 1.9195e-05 | -0.0021247 | 0.012691 | 0.012664 | 0.012691 | 0.99867 | -0.0037878 | 0.99872 | -0.0042017 | 5.7686
104 | -1.3639 | -0.65696 | 1.3641 | 0.65555 | 0.00015598 | -0.0014076 | 0.043759 | 0.043741 | 0.043759 | 0.99872 | -0.0042017 | 0.99883 | -0.0051832 | 19.8904
105 | 0.96848 | 0.46833 | -0.96844 | -0.46904 | 3.8802e-05 | -0.00070415 | 0.031095 | 0.031104 | 0.031104 | 0.99872 | -0.0042017 | 0.99868 | -0.0038533 | 14.1381
106 | 6.6657 | 3.0542 | -6.6647 | -3.0721 | 0.0010215 | -0.017861 | 0.21191 | 0.21213 | 0.21213 | 0.99883 | -0.0051832 | 0.99867 | -0.0059338 | 16.6247
107 | 3.1307 | 1.5032 | -3.1302 | -1.504 | 0.00048813 | -0.0007195 | 0.10037 | 0.10038 | 0.10038 | 0.99883 | -0.0051832 | 0.99868 | -0.0038498 | 45.6284
108 | -11.1605 | -5.213 | 11.1621 | 5.2039 | 0.0015609 | -0.0091196 | 0.35601 | 0.35589 | 0.35601 | 0.99883 | -0.0051832 | 0.99897 | -0.0045485 | 27.9003
109 | 0.15107 | 0.073028 | -0.15107 | -0.073166 | 1.8146e-07 | -0.00013764 | 0.0048488 | 0.0048505 | 0.0048505 | 0.99897 | -0.0045485 | 0.99897 | -0.0045381 | 2.2048
110 | 5.5042 | 2.5152 | -5.5041 | -2.5176 | 9.3771e-05 | -0.0024325 | 0.17493 | 0.17496 | 0.17496 | 0.99867 | -0.0059338 | 0.99865 | -0.0060193 | 13.7115
111 | 1.1605 | 0.55691 | -1.1604 | -0.55758 | 5.2743e-05 | -0.00066372 | 0.037208 | 0.037216 | 0.037216 | 0.99867 | -0.0059338 | 0.99862 | -0.0055454 | 16.9165
112 | 2.1758 | 1.0417 | -2.1756 | -1.0422 | 0.00015399 | -0.00051916 | 0.069729 | 0.069736 | 0.069736 | 0.99868 | -0.0038498 | 0.99862 | -0.0032485 | 31.6981
113 | 0.13155 | 0.063116 | -0.13155 | -0.063713 | 5.9725e-07 | -0.00059758 | 0.0042177 | 0.0042253 | 0.0042253 | 0.99865 | -0.0060193 | 0.99864 | -0.0059802 | 1.9206
114 | 1.0791 | 0.51818 | -1.079 | -0.51877 | 4.0763e-05 | -0.00059493 | 0.034603 | 0.034611 | 0.034611 | 0.99862 | -0.0055454 | 0.99859 | -0.0052221 | 15.7323
115 | 0.37921 | 0.17721 | -0.3792 | -0.17856 | 1.1173e-05 | -0.0013494 | 0.012114 | 0.012131 | 0.012131 | 0.99742 | -0.0078816 | 0.9974 | -0.0076429 | 5.5141
116 | 0.3792 | 0.17856 | -0.37917 | -0.1826 | 3.3693e-05 | -0.0040464 | 0.012131 | 0.012181 | 0.012181 | 0.9974 | -0.0076429 | 0.99731 | -0.0068976 | 5.537
117 | 0.37917 | 0.1826 | -0.37916 | -0.18363 | 8.6309e-06 | -0.001031 | 0.012181 | 0.012194 | 0.012194 | 0.99731 | -0.0068976 | 0.99729 | -0.0067005 | 5.543
118 | -0.38341 | -0.18569 | 0.38342 | 0.18405 | 1.3983e-05 | -0.0016413 | 0.012318 | 0.012298 | 0.012318 | 0.99833 | -0.0014844 | 0.99837 | -0.001799 | 5.5992
119 | -0.24234 | -0.11737 | 0.24235 | 0.11659 | 2.6622e-06 | -0.00078339 | 0.0077851 | 0.0077752 | 0.0077851 | 0.99847 | -0.011327 | 0.99848 | -0.011422 | 3.5387
120 | -0.2315 | -0.11209 | 0.2315 | 0.11206 | 3.1533e-06 | -3.613e-05 | 0.0074358 | 0.0074353 | 0.0074358 | 0.99854 | -0.0050178 | 0.99856 | -0.0049279 | 3.5408
121 | 0.1453 | 0.07035 | -0.1453 | -0.070374 | 8.0768e-07 | -2.4265e-05 | 0.0046671 | 0.0046674 | 0.0046674 | 0.99854 | -0.0050178 | 0.99854 | -0.0050545 | 2.2226
122 | -0.2315 | -0.11206 | 0.23151 | 0.10946 | 8.0349e-06 | -0.002601 | 0.0074353 | 0.0074028 | 0.0074353 | 0.99856 | -0.0049279 | 0.99859 | -0.0052221 | 3.3797
123 | 0.84753 | 0.40931 | -0.84749 | -0.41028 | 4.0617e-05 | -0.00096596 | 0.027208 | 0.027221 | 0.027221 | 0.99859 | -0.0052221 | 0.99855 | -0.0048061 | 12.373
124 | 0.13509 | 0.065247 | -0.13509 | -0.065425 | 1.8779e-07 | -0.00017789 | 0.004337 | 0.0043392 | 0.0043392 | 0.99855 | -0.0048061 | 0.99854 | -0.004794 | 1.9724
125 | -0.11561 | -0.055992 | 0.11561 | 0.055104 | 6.9345e-07 | -0.00088858 | 0.0037246 | 0.0037135 | 0.0037246 | 0.99559 | -0.026554 | 0.99559 | -0.026606 | 1.693

## res_trafo
| p_hv_mw | q_hv_mvar | p_lv_mw | q_lv_mvar | pl_mw | ql_mvar | i_hv_ka | i_lv_ka | vm_hv_pu | va_hv_degree | vm_lv_pu | va_lv_degree | loading_percent
0 | 2.6518e-14 | 1.7507e-14 | 0.013999 | 0.0105 | 0.013999 | 0.0105 | 1.6678e-16 | 0.00050517 | 0.99997 | 149.9981 | 1 | 0 | 0.069998

## res_ext_grid
| p_mw | q_mvar
0 | 15.937 | 7.4243

## res_load
| p_mw | q_mvar
0 | 0.35777 | 0.17328
1 | 0.080025 | 0.038758
2 | 0.31947 | 0.15473
3 | 0.28852 | 0.13974
4 | 0.31837 | 0.15419
5 | 0.068929 | 0.033384
6 | 0.33101 | 0.16032
7 | 0.25701 | 0.12447
8 | 0.25739 | 0.12466
9 | 0.2089 | 0.10118
10 | 0.29401 | 0.1424
11 | 0.19113 | 0.09257
12 | 0.34873 | 0.1689
13 | 0.092544 | 0.044821
14 | 0.1471 | 0.071246
15 | 0.12238 | 0.059273
16 | 0.11805 | 0.057175
17 | 0.3554 | 0.17213
18 | 0.22036 | 0.10672
19 | 0.074972 | 0.03631
20 | 0.14666 | 0.071029
21 | 0.31361 | 0.15189
22 | 0.068506 | 0.033179
23 | 0.12687 | 0.061446
24 | 0.31653 | 0.1533
25 | 0.26488 | 0.12829
26 | 0.16096 | 0.077955
27 | 0.14391 | 0.0697
28 | 0.36846 | 0.17845
29 | 0.085361 | 0.041342
30 | 0.25393 | 0.12299
31 | 0.29376 | 0.14227
32 | 0.099708 | 0.048291
33 | 0.092825 | 0.044957
34 | 0.39335 | 0.19051
35 | 0.41265 | 0.19986
36 | 0.092304 | 0.044705
37 | 0.070125 | 0.033963
38 | 0.22798 | 0.11041
39 | 0.075247 | 0.036444
40 | 0.30479 | 0.14761
41 | 0.28281 | 0.13697
42 | 0.11506 | 0.055728
43 | 0.38327 | 0.18562
44 | 0.44295 | 0.21453
45 | 0.28737 | 0.13918
46 | 0.36474 | 0.17665
47 | 0.39543 | 0.19152
48 | 0.96844 | 0.46904
49 | 0.15107 | 0.073166
50 | 0.95444 | 0.46225
51 | 0.081352 | 0.0394
52 | 0.24747 | 0.11986
53 | 0.37916 | 0.18363
54 | 0.38341 | 0.18569
55 | 0.24234 | 0.11737
56 | 0.086192 | 0.041745
57 | 0.1453 | 0.070374
58 | 0.11677 | 0.056554
59 | 0.13155 | 0.063713
60 | 0.71241 | 0.34503
61 | 0.13509 | 0.065425
62 | 0.11561 | 0.055992

## dtypes
| element | column | dtype
0 | bus | name | object
1 | bus | vn_kv | float64
2 | bus | type | object
3 | bus | zone | object
4 | bus | in_service | bool
5 | load | name | object
6 | load | bus | uint32
7 | load | p_mw | float64
8 | load | q_mvar | float64
9 | load | const_z_percent | float64
10 | load | const_i_percent | float64
11 | load | sn_mva | float64
12 | load | scaling | float64
13 | load | in_service | bool
14 | load | type | object
15 | ext_grid | name | object
16 | ext_grid | bus | uint32
17 | ext_grid | vm_pu | float64
18 | ext_grid | va_degree | float64
19 | ext_grid | slack_weight | float64
20 | ext_grid | in_service | bool
21 | line | name | object
22 | line | std_type | object
23 | line | from_bus | uint32
24 | line | to_bus | uint32
25 | line | length_km | float64
26 | line | r_ohm_per_km | float64
27 | line | x_ohm_per_km | float64
28 | line | c_nf_per_km | float64
29 | line | g_us_per_km | float64
30 | line | max_i_ka | float64
31 | line | df | float64
32 | line | parallel | uint32
33 | line | type | object
34 | line | in_service | bool
35 | trafo | name | object
36 | trafo | std_type | object
37 | trafo | hv_bus | uint32
38 | trafo | lv_bus | uint32
39 | trafo | sn_mva | float64
40 | trafo | vn_hv_kv | float64
41 | trafo | vn_lv_kv | float64
42 | trafo | vk_percent | float64
43 | trafo | vkr_percent | float64
44 | trafo | pfe_kw | float64
45 | trafo | i0_percent | float64
46 | trafo | shift_degree | float64
47 | trafo | tap_side | object
48 | trafo | tap_neutral | int32
49 | trafo | tap_min | int32
50 | trafo | tap_max | int32
51 | trafo | tap_step_percent | float64
52 | trafo | tap_step_degree | float64
53 | trafo | tap_pos | int32
54 | trafo | tap_phase_shifter | bool
55 | trafo | parallel | uint32
56 | trafo | df | float64
57 | trafo | in_service | bool
58 | bus_geodata | x | float64
59 | bus_geodata | y | float64
60 | bus_geodata | coords | object
61 | res_bus | vm_pu | float64
62 | res_bus | va_degree | float64
63 | res_bus | p_mw | float64
64 | res_bus | q_mvar | float64
65 | res_line | p_from_mw | float64
66 | res_line | q_from_mvar | float64
67 | res_line | p_to_mw | float64
68 | res_line | q_to_mvar | float64
69 | res_line | pl_mw | float64
70 | res_line | ql_mvar | float64
71 | res_line | i_from_ka | float64
72 | res_line | i_to_ka | float64
73 | res_line | i_ka | float64
74 | res_line | vm_from_pu | float64
75 | res_line | va_from_degree | float64
76 | res_line | vm_to_pu | float64
77 | res_line | va_to_degree | float64
78 | res_line | loading_percent | float64
79 | res_trafo | p_hv_mw | float64
80 | res_trafo | q_hv_mvar | float64
81 | res_trafo | p_lv_mw | float64
82 | res_trafo | q_lv_mvar | float64
83 | res_trafo | pl_mw | float64
84 | res_trafo | ql_mvar | float64
85 | res_trafo | i_hv_ka | float64
86 | res_trafo | i_lv_ka | float64
87 | res_trafo | vm_hv_pu | float64
88 | res_trafo | va_hv_degree | float64
89 | res_trafo | vm_lv_pu | float64
90 | res_trafo | va_lv_degree | float64
91 | res_trafo | loading_percent | float64
92 | res_ext_grid | p_mw | float64
93 | res_ext_grid | q_mvar | float64
94 | res_load | p_mw | float64
95 | res_load | q_mvar | float64

## parameters
| version | format_version | converged | OPF_converged | name | f_hz | sn_mva
0 | 2.14.6 | 2.14.0 | TRUE | FALSE |  | 50 | 1