## bus
| name | vn_kv | type | zone | in_service
0 | bus_MV_550_0_node_0 | 20 | n |  | TRUE
1 | bus_MV_550_0_node_1 | 20 | n |  | TRUE
2 | bus_MV_550_0_node_7 | 20 | n |  | TRUE
3 | bus_MV_550_0_node_5 | 20 | n |  | TRUE
4 | bus_MV_550_0_node_13 | 20 | n |  | TRUE
5 | bus_MV_550_0_node_15 | 20 | n |  | TRUE
6 | bus_MV_550_0_node_6 | 20 | n |  | TRUE
7 | bus_MV_550_0_node_9 | 20 | n |  | TRUE
8 | bus_MV_550_0_node_42 | 20 | n |  | TRUE
9 | bus_MV_550_0_node_10 | 20 | n |  | TRUE
10 | bus_MV_550_0_node_8 | 20 | n |  | TRUE
11 | bus_MV_550_0_node_12 | 20 | n |  | TRUE
12 | bus_MV_550_0_node_11 | 20 | n |  | TRUE
13 | bus_MV_550_0_node_4 | 20 | n |  | TRUE
14 | bus_MV_550_0_node_86 | 20 | n |  | TRUE
15 | bus_MV_550_0_node_82 | 20 | n |  | TRUE
16 | bus_MV_550_0_node_20 | 20 | n |  | TRUE
17 | bus_MV_550_0_node_2 | 20 | n |  | TRUE
18 | bus_MV_550_0_node_3 | 20 | n |  | TRUE
19 | bus_MV_550_0_node_60 | 20 | n |  | TRUE
20 | bus_MV_550_0_node_61 | 20 | n |  | TRUE
21 | bus_MV_550_0_node_85 | 20 | n |  | TRUE
22 | bus_MV_550_0_node_44 | 20 | n |  | TRUE
23 | bus_MV_550_0_node_83 | 20 | n |  | TRUE
24 | bus_MV_550_0_node_38 | 20 | n |  | TRUE
25 | bus_MV_550_0_node_41 | 20 | n |  | TRUE
26 | bus_MV_550_0_node_21 | 20 | n |  | TRUE
27 | bus_MV_550_0_node_19 | 20 | n |  | TRUE
28 | bus_MV_550_0_node_72 | 20 | n |  | TRUE
29 | bus_MV_550_0_node_16 | 20 | n |  | TRUE
30 | bus_MV_550_0_node_17 | 20 | n |  | TRUE
31 | bus_MV_550_0_node_84 | 20 | n |  | TRUE
32 | bus_MV_550_0_node_89 | 20 | n |  | TRUE
33 | bus_MV_550_0_node_22 | 20 | n |  | TRUE
34 | bus_MV_550_0_node_23 | 20 | n |  | TRUE
35 | bus_MV_550_0_node_24 | 20 | n |  | TRUE
36 | bus_MV_550_0_node_25 | 20 | n |  | TRUE
37 | bus_MV_550_0_node_27 | 20 | n |  | TRUE
38 | bus_MV_550_0_node_63 | 20 | n |  | TRUE
39 | bus_MV_550_0_node_81 | 20 | n |  | TRUE
40 | bus_MV_550_0_node_26 | 20 | n |  | TRUE
41 | bus_MV_550_0_node_78 | 20 | n |  | TRUE
42 | bus_MV_550_0_node_65 | 20 | n |  | TRUE
43 | bus_MV_550_0_node_62 | 20 | n |  | TRUE
44 | bus_MV_550_0_node_92 | 20 | n |  | TRUE
45 | bus_MV_550_0_node_66 | 20 | n |  | TRUE
46 | bus_MV_550_0_node_28 | 20 | n |  | TRUE
47 | bus_MV_550_0_node_30 | 20 | n |  | TRUE
48 | bus_MV_550_0_node_29 | 20 | n |  | TRUE
49 | bus_MV_550_0_node_31 | 20 | n |  | TRUE
50 | bus_MV_550_0_node_32 | 20 | n |  | TRUE
51 | bus_MV_550_0_node_55 | 20 | n |  | TRUE
52 | bus_MV_550_0_node_67 | 20 | n |  | TRUE
53 | bus_MV_550_0_node_64 | 20 | n |  | TRUE
54 | bus_MV_550_0_node_52 | 20 | n |  | TRUE
55 | bus_MV_550_0_node_69 | 20 | n |  | TRUE
56 | bus_MV_550_0_node_33 | 20 | n |  | TRUE
57 | bus_MV_550_0_node_35 | 20 | n |  | TRUE
58 | bus_MV_550_0_node_34 | 20 | n |  | TRUE
59 | bus_MV_550_0_node_37 | 20 | n |  | TRUE
60 | bus_MV_550_0_node_68 | 20 | n |  | TRUE
61 | bus_MV_550_0_node_36 | 20 | n |  | TRUE
62 | bus_MV_550_0_node_43 | 20 | n |  | TRUE
63 | bus_MV_550_0_node_39 | 20 | n |  | TRUE
64 | bus_MV_550_0_node_90 | 20 | n |  | TRUE
65 | bus_MV_550_0_node_79 | 20 | n |  | TRUE
66 | bus_MV_550_0_node_40 | 20 | n |  | TRUE
67 | bus_MV_550_0_node_53 | 20 | n |  | TRUE
68 | bus_MV_550_0_node_91 | 20 | n |  | TRUE
69 | bus_MV_550_0_node_47 | 20 | n |  | TRUE
70 | bus_MV_550_0_node_50 | 20 | n |  | TRUE
71 | bus_MV_550_0_node_48 | 20 | n |  | TRUE
72 | bus_MV_550_0_node_56 | 20 | n |  | TRUE
73 | bus_MV_550_0_node_45 | 20 | n |  | TRUE
74 | bus_MV_550_0_node_49 | 20 | n |  | TRUE
75 | bus_MV_550_0_node_54 | 20 | n |  | TRUE
76 | bus_MV_550_0_node_76 | 20 | n |  | TRUE
77 | bus_MV_550_0_node_70 | 20 | n |  | TRUE
78 | bus_MV_550_0_node_51 | 20 | n |  | TRUE
79 | bus_MV_550_0_node_88 | 20 | n |  | TRUE
80 | bus_MV_550_0_node_80 | 20 | n |  | TRUE
81 | bus_MV_550_0_node_71 | 20 | n |  | TRUE
82 | bus_MV_550_0_node_58 | 20 | n |  | TRUE
83 | bus_MV_550_0_node_57 | 20 | n |  | TRUE
84 | bus_MV_550_0_node_46 | 20 | n |  | TRUE
85 | bus_MV_550_0_node_87 | 20 | n |  | TRUE
86 | bus_MV_550_0_node_74 | 20 | n |  | TRUE
87 | bus_MV_550_0_node_59 | 20 | n |  | TRUE
88 | bus_MV_550_0_node_75 | 20 | n |  | TRUE
89 | bus_MV_550_0_node_77 | 20 | n |  | TRUE
90 | bus_HV_550_0_node_81 | 110 | n |  | TRUE

## load
| name | bus | p_mw | q_mvar | const_z_percent | const_i_percent | sn_mva | scaling | in_service | type
0 | MV_550_0_load_0 | 0 | 0.32634 | 0.15805 | 0 | 0 |  | 1 | TRUE | wye
1 | MV_550_0_load_13 | 4 | 0.35037 | 0.16969 | 0 | 0 |  | 1 | TRUE | wye
2 | MV_550_0_load_42 | 8 | 0.30509 | 0.14776 | 0 | 0 |  | 1 | TRUE | wye
3 | MV_550_0_load_12 | 11 | 0.36741 | 0.17794 | 0 | 0 |  | 1 | TRUE | wye
4 | MV_550_0_load_4 | 13 | 0.22033 | 0.10671 | 0 | 0 |  | 1 | TRUE | wye
5 | MV_550_0_load_86 | 14 | 0.32072 | 0.15533 | 0 | 0 |  | 1 | TRUE | wye
6 | MV_550_0_load_82 | 15 | 0.39417 | 0.19091 | 0 | 0 |  | 1 | TRUE | wye
7 | MV_550_0_load_20 | 16 | 0.22933 | 0.11107 | 0 | 0 |  | 1 | TRUE | wye
8 | MV_550_0_load_2 | 17 | 0.3411 | 0.1652 | 0 | 0 |  | 1 | TRUE | wye
9 | MV_550_0_load_3 | 18 | 0.073588 | 0.03564 | 0 | 0 |  | 1 | TRUE | wye
10 | MV_550_0_load_60 | 19 | 0.22168 | 0.10737 | 0 | 0 |  | 1 | TRUE | wye
11 | MV_550_0_load_85 | 21 | 0.10099 | 0.04891 | 0 | 0 |  | 1 | TRUE | wye
12 | MV_550_0_load_44 | 22 | 0.18929 | 0.091677 | 0 | 0 |  | 1 | TRUE | wye
13 | MV_550_0_load_21 | 26 | 0.40531 | 0.1963 | 0 | 0 |  | 1 | TRUE | wye
14 | MV_550_0_load_72 | 28 | 0.26269 | 0.12722 | 0 | 0 |  | 1 | TRUE | wye
15 | MV_550_0_load_16 | 29 | 0.40474 | 0.19602 | 0 | 0 |  | 1 | TRUE | wye
16 | MV_550_0_load_89 | 32 | 0.17067 | 0.08266 | 0 | 0 |  | 1 | TRUE | wye
17 | MV_550_0_load_22 | 33 | 0.36736 | 0.17792 | 0 | 0 |  | 1 | TRUE | wye
18 | MV_550_0_load_63 | 38 | 0.297 | 0.14384 | 0 | 0 |  | 1 | TRUE | wye
19 | MV_550_0_load_78 | 41 | 0.08637 | 0.041831 | 0 | 0 |  | 1 | TRUE | wye
20 | MV_550_0_load_65 | 42 | 0.10369 | 0.050219 | 0 | 0 |  | 1 | TRUE | wye
21 | MV_550_0_load_92 | 44 | 0.1157 | 0.056035 | 0 | 0 |  | 1 | TRUE | wye
22 | MV_550_0_load_66 | 45 | 0.078086 | 0.037819 | 0 | 0 |  | 1 | TRUE | wye
23 | MV_550_0_load_28 | 46 | 0.24706 | 0.11965 | 0 | 0 |  | 1 | TRUE | wye
24 | MV_550_0_load_29 | 48 | 0.19132 | 0.092658 | 0 | 0 |  | 1 | TRUE | wye
25 | MV_550_0_load_31 | 49 | 0.074952 | 0.036301 | 0 | 0 |  | 1 | TRUE | wye
26 | MV_550_0_load_64 | 53 | 0.60485 | 0.29294 | 0 | 0 |  | 1 | TRUE | wye
27 | MV_550_0_load_69 | 55 | 0.076322 | 0.036965 | 0 | 0 |  | 1 | TRUE | wye
28 | MV_550_0_load_33 | 56 | 0.39286 | 0.19027 | 0 | 0 |  | 1 | TRUE | wye
29 | MV_550_0_load_68 | 60 | 0.099947 | 0.048407 | 0 | 0 |  | 1 | TRUE | wye
30 | MV_550_0_load_43 | 62 | 0.37042 | 0.1794 | 0 | 0 |  | 1 | TRUE | wye
31 | MV_550_0_load_90 | 64 | 0.39089 | 0.18932 | 0 | 0 |  | 1 | TRUE | wye
32 | MV_550_0_load_79 | 65 | 1.0997 | 0.53262 | 0 | 0 |  | 1 | TRUE | wye
33 | MV_550_0_load_40 | 66 | 0.33951 | 0.16443 | 0 | 0 |  | 1 | TRUE | wye
34 | MV_550_0_load_91 | 68 | 0.173 | 0.083789 | 0 | 0 |  | 1 | TRUE | wye
35 | MV_550_0_load_48 | 71 | 0.29119 | 0.14103 | 0 | 0 |  | 1 | TRUE | wye
36 | MV_550_0_load_45 | 73 | 0.30832 | 0.14933 | 0 | 0 |  | 1 | TRUE | wye
37 | MV_550_0_load_76 | 76 | 0.16012 | 0.077552 | 0 | 0 |  | 1 | TRUE | wye
38 | MV_550_0_load_70 | 77 | 0.073121 | 0.035414 | 0 | 0 |  | 1 | TRUE | wye
39 | MV_550_0_load_88 | 79 | 0.59625 | 0.28878 | 0 | 0 |  | 1 | TRUE | wye
40 | MV_550_0_load_71 | 81 | 0.53752 | 0.26033 | 0 | 0 |  | 1 | TRUE | wye
41 | MV_550_0_load_57 | 83 | 0.46826 | 0.22679 | 0 | 0 |  | 1 | TRUE | wye
42 | MV_550_0_load_46 | 84 | 0.070035 | 0.033919 | 0 | 0 |  | 1 | TRUE | wye
43 | MV_550_0_load_87 | 85 | 0.34554 | 0.16735 | 0 | 0 |  | 1 | TRUE | wye
44 | MV_550_0_load_74 | 86 | 2.1678 | 1.0499 | 0 | 0 |  | 1 | TRUE | wye
45 | MV_550_0_load_59 | 87 | 0.90051 | 0.43614 | 0 | 0 |  | 1 | TRUE | wye
46 | MV_550_0_load_75 | 88 | 2.9679 | 1.4374 | 0 | 0 |  | 1 | TRUE | wye
47 | MV_550_0_load_77 | 89 | 0.10848 | 0.052539 | 0 | 0 |  | 1 | TRUE | wye

## ext_grid
| name | bus | vm_pu | va_degree | slack_weight | in_service
0 |  | 39 | 1 | 0 | 1 | TRUE

## line
| name | std_type | from_bus | to_bus | length_km | r_ohm_per_km | x_ohm_per_km | c_nf_per_km | g_us_per_km | max_i_ka | df | parallel | type | in_service
0 | MV_550_0_line_0 |  | 0 | 1 | 0.043275 | 0.445 | 0.132 | 190 | 0 | 0.22 | 1 | 1 | cs | TRUE
1 | MV_550_0_line_1 |  | 1 | 2 | 0.29206 | 0.445 | 0.132 | 190 | 0 | 0.22 | 1 | 1 | cs | TRUE
2 | MV_550_0_line_2 |  | 2 | 9 | 0.2886 | 0.445 | 0.132 | 190 | 0 | 0.22 | 1 | 1 | cs | TRUE
3 | MV_550_0_line_3 |  | 2 | 10 | 0.11889 | 0.445 | 0.132 | 190 | 0 | 0.22 | 1 | 1 | cs | TRUE
4 | MV_550_0_line_4 |  | 2 | 11 | 0.006055 | 0.445 | 0.132 | 190 | 0 | 0.22 | 1 | 1 | cs | TRUE
5 | MV_550_0_line_5 |  | 3 | 4 | 0.008481 | 0.445 | 0.132 | 190 | 0 | 0.22 | 1 | 1 | cs | TRUE
6 | MV_550_0_line_6 |  | 3 | 5 | 0.33753 | 0.5939 | 0.372 | 9.5 | 0 | 0.21 | 1 | 1 | ol | TRUE
7 | MV_550_0_line_7 |  | 5 | 21 | 0.084783 | 0.445 | 0.132 | 190 | 0 | 0.22 | 1 | 1 | cs | TRUE
8 | MV_550_0_line_8 |  | 6 | 7 | 0.42338 | 0.445 | 0.132 | 190 | 0 | 0.22 | 1 | 1 | cs | TRUE
9 | MV_550_0_line_9 |  | 6 | 8 | 0.058684 | 0.445 | 0.132 | 190 | 0 | 0.22 | 1 | 1 | cs | TRUE
10 | MV_550_0_line_10 |  | 7 | 14 | 0.056895 | 0.445 | 0.132 | 190 | 0 | 0.22 | 1 | 1 | cs | TRUE
11 | MV_550_0_line_11 |  | 8 | 24 | 0.038671 | 0.5939 | 0.372 | 9.5 | 0 | 0.21 | 1 | 1 | ol | TRUE
12 | MV_550_0_line_12 |  | 8 | 25 | 0.14828 | 0.5939 | 0.372 | 9.5 | 0 | 0.21 | 1 | 1 | ol | TRUE
13 | MV_550_0_line_13 |  | 9 | 15 | 0.006805 | 0.445 | 0.132 | 190 | 0 | 0.22 | 1 | 1 | cs | TRUE
14 | MV_550_0_line_14 |  | 10 | 12 | 0.15145 | 0.445 | 0.132 | 190 | 0 | 0.22 | 1 | 1 | cs | TRUE
15 | MV_550_0_line_15 |  | 10 | 13 | 0.082595 | 0.5939 | 0.372 | 9.5 | 0 | 0.21 | 1 | 1 | ol | TRUE
16 | MV_550_0_line_16 |  | 12 | 16 | 0.008057 | 0.445 | 0.132 | 190 | 0 | 0.22 | 1 | 1 | cs | TRUE
17 | MV_550_0_line_17 |  | 13 | 17 | 0.045249 | 0.445 | 0.132 | 190 | 0 | 0.22 | 1 | 1 | cs | TRUE
18 | MV_550_0_line_18 |  | 14 | 26 | 0.20343 | 0.5939 | 0.372 | 9.5 | 0 | 0.21 | 1 | 1 | ol | TRUE
19 | MV_550_0_line_19 |  | 15 | 27 | 0.073651 | 0.5939 | 0.372 | 9.5 | 0 | 0.21 | 1 | 1 | ol | TRUE
20 | MV_550_0_line_20 |  | 17 | 18 | 0.033209 | 0.445 | 0.132 | 190 | 0 | 0.22 | 1 | 1 | cs | TRUE
21 | MV_550_0_line_21 |  | 18 | 19 | 0.09744 | 0.5939 | 0.372 | 9.5 | 0 | 0.21 | 1 | 1 | ol | TRUE
22 | MV_550_0_line_22 |  | 19 | 20 | 0.01273 | 0.445 | 0.132 | 190 | 0 | 0.22 | 1 | 1 | cs | TRUE
23 | MV_550_0_line_23 |  | 20 | 43 | 0.029186 | 0.445 | 0.132 | 190 | 0 | 0.22 | 1 | 1 | cs | TRUE
24 | MV_550_0_line_24 |  | 21 | 22 | 0.18822 | 0.5939 | 0.372 | 9.5 | 0 | 0.21 | 1 | 1 | ol | TRUE
25 | MV_550_0_line_25 |  | 21 | 23 | 0.10914 | 0.5939 | 0.372 | 9.5 | 0 | 0.21 | 1 | 1 | ol | TRUE
26 | MV_550_0_line_26 |  | 22 | 29 | 0.22302 | 0.5939 | 0.372 | 9.5 | 0 | 0.21 | 1 | 1 | ol | TRUE
27 | MV_550_0_line_27 |  | 23 | 31 | 0.064951 | 0.445 | 0.132 | 190 | 0 | 0.22 | 1 | 1 | cs | TRUE
28 | MV_550_0_line_28 |  | 24 | 58 | 0.6169 | 0.445 | 0.132 | 190 | 0 | 0.22 | 1 | 1 | cs | TRUE
29 | MV_550_0_line_29 |  | 25 | 66 | 0.023366 | 0.445 | 0.132 | 190 | 0 | 0.22 | 1 | 1 | cs | TRUE
30 | MV_550_0_line_30 |  | 27 | 28 | 0.087693 | 0.445 | 0.132 | 190 | 0 | 0.22 | 1 | 1 | cs | TRUE
31 | MV_550_0_line_31 |  | 27 | 30 | 0.12558 | 0.445 | 0.132 | 190 | 0 | 0.22 | 1 | 1 | cs | TRUE
32 | MV_550_0_line_32 |  | 29 | 30 | 0.03001 | 0.445 | 0.132 | 190 | 0 | 0.22 | 1 | 1 | cs | TRUE
33 | MV_550_0_line_33 |  | 31 | 32 | 0.067188 | 0.445 | 0.132 | 190 | 0 | 0.22 | 1 | 1 | cs | TRUE
34 | MV_550_0_line_34 |  | 33 | 34 | 0.005196 | 0.0515 | 0.029 | 1000 | 0 | 1.276 | 1 | 1 | cs | TRUE
35 | MV_550_0_line_35 |  | 33 | 35 | 0.013999 | 0.0515 | 0.029 | 1000 | 0 | 1.276 | 1 | 1 | cs | TRUE
36 | MV_550_0_line_36 |  | 34 | 36 | 0.057475 | 0.0515 | 0.029 | 1000 | 0 | 1.276 | 1 | 1 | cs | TRUE
37 | MV_550_0_line_37 |  | 35 | 37 | 0.073771 | 0.0515 | 0.029 | 1000 | 0 | 1.276 | 1 | 1 | cs | TRUE
38 | MV_550_0_line_38 |  | 36 | 38 | 0.012222 | 0.445 | 0.132 | 190 | 0 | 0.22 | 1 | 1 | cs | TRUE
39 | MV_550_0_line_39 |  | 36 | 39 | 0.023144 | 0.0515 | 0.029 | 1000 | 0 | 1.276 | 1 | 1 | cs | TRUE
40 | MV_550_0_line_40 |  | 37 | 42 | 0.031719 | 0.0515 | 0.029 | 1000 | 0 | 1.276 | 1 | 1 | cs | TRUE
41 | MV_550_0_line_41 |  | 37 | 40 | 0.088637 | 0.445 | 0.132 | 190 | 0 | 0.22 | 1 | 1 | cs | TRUE
42 | MV_550_0_line_42 |  | 38 | 43 | 0.063738 | 0.445 | 0.132 | 190 | 0 | 0.22 | 1 | 1 | cs | TRUE
43 | MV_550_0_line_43 |  | 39 | 44 | 0.055412 | 0.445 | 0.132 | 190 | 0 | 0.22 | 1 | 1 | cs | TRUE
44 | MV_550_0_line_44 |  | 40 | 41 | 0.024607 | 0.445 | 0.132 | 190 | 0 | 0.22 | 1 | 1 | cs | TRUE
45 | MV_550_0_line_45 |  | 42 | 45 | 0.00045143 | 0.0515 | 0.029 | 1000 | 0 | 1.276 | 1 | 1 | cs | TRUE
46 | MV_550_0_line_46 |  | 45 | 50 | 0.033744 | 0.0515 | 0.029 | 1000 | 0 | 1.276 | 1 | 1 | cs | TRUE
47 | MV_550_0_line_47 |  | 46 | 47 | 0.020874 | 0.445 | 0.132 | 190 | 0 | 0.22 | 1 | 1 | cs | TRUE
48 | MV_550_0_line_48 |  | 46 | 48 | 0.025637 | 0.5939 | 0.372 | 9.5 | 0 | 0.21 | 1 | 1 | ol | TRUE
49 | MV_550_0_line_49 |  | 47 | 49 | 0.021433 | 0.0515 | 0.029 | 1000 | 0 | 1.276 | 1 | 1 | cs | TRUE
50 | MV_550_0_line_50 |  | 47 | 50 | 0.03688 | 0.0515 | 0.029 | 1000 | 0 | 1.276 | 1 | 1 | cs | TRUE
51 | MV_550_0_line_51 |  | 49 | 51 | 0.02429 | 0.0515 | 0.029 | 1000 | 0 | 1.276 | 1 | 1 | cs | TRUE
52 | MV_550_0_line_52 |  | 50 | 52 | 0.12507 | 0.445 | 0.132 | 190 | 0 | 0.22 | 1 | 1 | cs | TRUE
53 | MV_550_0_line_53 |  | 51 | 53 | 0.030256 | 0.445 | 0.132 | 190 | 0 | 0.22 | 1 | 1 | cs | TRUE
54 | MV_550_0_line_54 |  | 51 | 54 | 0.075835 | 0.0515 | 0.029 | 1000 | 0 | 1.276 | 1 | 1 | cs | TRUE
55 | MV_550_0_line_55 |  | 52 | 55 | 0.045947 | 0.445 | 0.132 | 190 | 0 | 0.22 | 1 | 1 | cs | TRUE
56 | MV_550_0_line_56 |  | 54 | 81 | 0.075577 | 0.445 | 0.132 | 190 | 0 | 0.22 | 1 | 1 | cs | TRUE
57 | MV_550_0_line_57 |  | 54 | 63 | 0.080648 | 0.445 | 0.132 | 190 | 0 | 0.22 | 1 | 1 | cs | TRUE
58 | MV_550_0_line_58 |  | 54 | 74 | 0.22806 | 0.0515 | 0.029 | 1000 | 0 | 1.276 | 1 | 1 | cs | TRUE
59 | MV_550_0_line_59 |  | 54 | 78 | 0.055379 | 0.445 | 0.132 | 190 | 0 | 0.22 | 1 | 1 | cs | TRUE
60 | MV_550_0_line_60 |  | 56 | 57 | 0.007983 | 0.445 | 0.132 | 190 | 0 | 0.22 | 1 | 1 | cs | TRUE
61 | MV_550_0_line_61 |  | 57 | 58 | 0.067813 | 0.5939 | 0.372 | 9.5 | 0 | 0.21 | 1 | 1 | ol | TRUE
62 | MV_550_0_line_62 |  | 58 | 61 | 0.047572 | 0.445 | 0.132 | 190 | 0 | 0.22 | 1 | 1 | cs | TRUE
63 | MV_550_0_line_63 |  | 58 | 59 | 0.081065 | 0.445 | 0.132 | 190 | 0 | 0.22 | 1 | 1 | cs | TRUE
64 | MV_550_0_line_64 |  | 59 | 60 | 0.052248 | 0.445 | 0.132 | 190 | 0 | 0.22 | 1 | 1 | cs | TRUE
65 | MV_550_0_line_65 |  | 60 | 65 | 0.079537 | 0.5939 | 0.372 | 9.5 | 0 | 0.21 | 1 | 1 | ol | TRUE
66 | MV_550_0_line_66 |  | 61 | 62 | 0.049156 | 0.5939 | 0.372 | 9.5 | 0 | 0.21 | 1 | 1 | ol | TRUE
67 | MV_550_0_line_67 |  | 63 | 64 | 0.021081 | 0.445 | 0.132 | 190 | 0 | 0.22 | 1 | 1 | cs | TRUE
68 | MV_550_0_line_68 |  | 65 | 80 | 0.043023 | 0.445 | 0.132 | 190 | 0 | 0.22 | 1 | 1 | cs | TRUE
69 | MV_550_0_line_69 |  | 67 | 68 | 0.027379 | 0.445 | 0.132 | 190 | 0 | 0.22 | 1 | 1 | cs | TRUE
70 | MV_550_0_line_70 |  | 67 | 69 | 0.17191 | 0.445 | 0.132 | 190 | 0 | 0.22 | 1 | 1 | cs | TRUE
71 | MV_550_0_line_71 |  | 67 | 70 | 0.092176 | 0.445 | 0.132 | 190 | 0 | 0.22 | 1 | 1 | cs | TRUE
72 | MV_550_0_line_72 |  | 69 | 71 | 0.006314 | 0.445 | 0.132 | 190 | 0 | 0.22 | 1 | 1 | cs | TRUE
73 | MV_550_0_line_73 |  | 69 | 72 | 0.93177 | 0.445 | 0.132 | 190 | 0 | 0.22 | 1 | 1 | cs | TRUE
74 | MV_550_0_line_74 |  | 69 | 73 | 0.044367 | 0.445 | 0.132 | 190 | 0 | 0.22 | 1 | 1 | cs | TRUE
75 | MV_550_0_line_75 |  | 70 | 77 | 0.047633 | 0.445 | 0.132 | 190 | 0 | 0.22 | 1 | 1 | cs | TRUE
76 | MV_550_0_line_76 |  | 70 | 74 | 0.74032 | 0.445 | 0.132 | 190 | 0 | 0.22 | 1 | 1 | cs | TRUE
77 | MV_550_0_line_77 |  | 72 | 85 | 0.046325 | 0.5939 | 0.372 | 9.5 | 0 | 0.21 | 1 | 1 | ol | TRUE
78 | MV_550_0_line_78 |  | 73 | 84 | 0.0035956 | 0.445 | 0.132 | 190 | 0 | 0.22 | 1 | 1 | cs | TRUE
79 | MV_550_0_line_79 |  | 74 | 75 | 0.57201 | 0.445 | 0.132 | 190 | 0 | 0.22 | 1 | 1 | cs | TRUE
80 | MV_550_0_line_80 |  | 74 | 76 | 0.013057 | 0.0515 | 0.029 | 1000 | 0 | 1.276 | 1 | 1 | cs | TRUE
81 | MV_550_0_line_81 |  | 75 | 82 | 0.0082722 | 0.445 | 0.132 | 190 | 0 | 0.22 | 1 | 1 | cs | TRUE
82 | MV_550_0_line_82 |  | 75 | 83 | 0.063287 | 0.445 | 0.132 | 190 | 0 | 0.22 | 1 | 1 | cs | TRUE
83 | MV_550_0_line_83 |  | 76 | 86 | 0.046184 | 0.161 | 0.117 | 273 | 0 | 0.362 | 1 | 1 | cs | TRUE
84 | MV_550_0_line_84 |  | 78 | 79 | 0.029699 | 0.445 | 0.132 | 190 | 0 | 0.22 | 1 | 1 | cs | TRUE
85 | MV_550_0_line_85 |  | 78 | 80 | 0.048876 | 0.445 | 0.132 | 190 | 0 | 0.22 | 1 | 1 | cs | TRUE
86 | MV_550_0_line_86 |  | 82 | 87 | 0.045997 | 0.445 | 0.132 | 190 | 0 | 0.22 | 1 | 1 | cs | TRUE
87 | MV_550_0_line_87 |  | 86 | 88 | 0.0028329 | 0.445 | 0.132 | 190 | 0 | 0.22 | 1 | 1 | cs | TRUE
88 | MV_550_0_line_88 |  | 88 | 89 | 0.0039535 | 0.445 | 0.132 | 190 | 0 | 0.22 | 1 | 1 | cs | TRUE

## trafo
| name | std_type | hv_bus | lv_bus | sn_mva | vn_hv_kv | vn_lv_kv | vk_percent | vkr_percent | pfe_kw | i0_percent | shift_degree | tap_side | tap_neutral | tap_min | tap_max | tap_step_percent | tap_step_degree | tap_pos | tap_phase_shifter | parallel | df | in_service
0 | MV_550_0_trafo_81 | 25 MVA 110/20 kV | 90 | 39 | 25 | 110 | 20 | 12 | 0.41 | 14 | 0.07 | 150 | hv | 0 | -9 | 9 | 1.5 | 0 | 0 | FALSE | 1 | 1 | TRUE

## bus_geodata
| x | y | coords
0 | 2684307.2296 | 1248025.6146
1 | 2684349.7688 | 1248017.0243
2 | 2684351.4603 | 1248214.9505
3 | 2684685.1816 | 1248163.669
4 | 2684679.8303 | 1248157.0766
5 | 2684990.4825 | 1248307.5994
6 | 2684045.9787 | 1248531.7809
7 | 2684279.0011 | 1248759.6575
8 | 2683999.0376 | 1248496.3784
9 | 2684434.0358 | 1248441.616
10 | 2684279.8393 | 1248256.8521
11 | 2684355.5046 | 1248219.4669
12 | 2684216.2654 | 1248350.1179
13 | 2684224.145 | 1248195.86
14 | 2684314.1959 | 1248714.8802
15 | 2684434.9669 | 1248448.3565
16 | 2684222.1304 | 1248355.6609
17 | 2684196.5903 | 1248160.4939
18 | 2684165.2089 | 1248171.3582
19 | 2684098.0577 | 1248100.7514
20 | 2684088.9599 | 1248109.6554
21 | 2684967.775 | 1248387.4444
22 | 2684806.1984 | 1248483.9919
23 | 2685040.6684 | 1248468.672
24 | 2683967.6534 | 1248473.7838
25 | 2683997.0462 | 1248348.107
26 | 2684508.495 | 1248775.1577
27 | 2684493.0096 | 1248493.6947
28 | 2684526.3602 | 1248412.5918
29 | 2684583.1872 | 1248482.3497
30 | 2684560.5626 | 1248500.1958
31 | 2685067.5441 | 1248527.8014
32 | 2685098.5815 | 1248587.3911
33 | 2684008.729 | 1248027.4686
34 | 2684012.2624 | 1248031.2881
35 | 2683995.5068 | 1248024.6014
36 | 2684029.9737 | 1248077.1063
37 | 2683942.1908 | 1248001.1624
38 | 2684038.3363 | 1248086.0425
39 | 2684014.4132 | 1248094.2763
40 | 2683937.7835 | 1247990.2475
41 | 2683915.6291 | 1247979.5416
42 | 2683930.5349 | 1248030.6622
43 | 2684074.3423 | 1248133.2879
44 | 2683991.199 | 1248135.0887
45 | 2683930.369 | 1248031.0821
46 | 2683883.482 | 1248068.9373
47 | 2683884.283 | 1248048.0999
48 | 2683883.558 | 1248094.5747
49 | 2683862.8503 | 1248048.2709
50 | 2683917.9691 | 1248062.4649
51 | 2683838.5606 | 1248048.4647
52 | 2683887.6597 | 1248150.4901
53 | 2683851.3702 | 1248024.335
54 | 2683772.7573 | 1248056.6964
55 | 2683921.6701 | 1248181.383
56 | 2683722.9178 | 1248273.6084
57 | 2683719.7105 | 1248280.913
58 | 2683776.8193 | 1248317.4799
59 | 2683812.9708 | 1248280.797
60 | 2683847.8477 | 1248244.9669
61 | 2683777.0454 | 1248365.0517
62 | 2683727.9219 | 1248366.8369
63 | 2683743.2406 | 1248125.1189
64 | 2683761.3802 | 1248135.9498
65 | 2683794.7038 | 1248185.7909
66 | 2683976.7008 | 1248336.6156
67 | 2684175.7195 | 1247896.9067
68 | 2684194.9513 | 1247916.4497
69 | 2684156.3379 | 1247991.6017
70 | 2684175.2853 | 1247851.9673
71 | 2684160.8675 | 1247996.0136
72 | 2684450.9627 | 1247813.4916
73 | 2684124.4637 | 1248008.2322
74 | 2683858.7237 | 1247948.3313
75 | 2683719.7685 | 1247966.2256
76 | 2683867.4958 | 1247938.6595
77 | 2684140.5133 | 1247884.2795
78 | 2683794.61 | 1248093.9104
79 | 2683824.394 | 1248094.1982
80 | 2683794.1907 | 1248142.7851
81 | 2683735.115 | 1248122.2212
82 | 2683727.4988 | 1247969.1703
83 | 2683697.0407 | 1248025.0912
84 | 2684121.8961 | 1248010.7493
85 | 2684404.6723 | 1247811.6979
86 | 2683907.7638 | 1247930.2251
87 | 2683711.3514 | 1248012.1961
88 | 2683910.4798 | 1247931.0306
89 | 2683914.2701 | 1247932.1547
90 | 2684014.4132 | 1248094.2763

## line_std_types
| c_nf_per_km | r_ohm_per_km | x_ohm_per_km | max_i_ka | type | q_mm2 | alpha | voltage_rating
NAYY 4x50 SE | 210 | 0.642 | 0.083 | 0.142 | cs | 50 | 0.00403 | LV
NAYY 4x120 SE | 264 | 0.225 | 0.08 | 0.242 | cs | 120 | 0.00403 | LV
NAYY 4x150 SE | 261 | 0.208 | 0.08 | 0.27 | cs | 150 | 0.00403 | LV
NA2XS2Y 1x95 RM/25 12/20 kV | 216 | 0.313 | 0.132 | 0.252 | cs | 95 | 0.00403 | MV
NA2XS2Y 1x185 RM/25 12/20 kV | 273 | 0.161 | 0.117 | 0.362 | cs | 185 | 0.00403 | MV
NA2XS2Y 1x240 RM/25 12/20 kV | 304 | 0.122 | 0.112 | 0.421 | cs | 240 | 0.00403 | MV
NA2XS2Y 1x95 RM/25 6/10 kV | 315 | 0.313 | 0.123 | 0.249 | cs | 95 | 0.00403 | MV
NA2XS2Y 1x185 RM/25 6/10 kV | 406 | 0.161 | 0.11 | 0.358 | cs | 185 | 0.00403 | MV
NA2XS2Y 1x240 RM/25 6/10 kV | 456 | 0.122 | 0.105 | 0.416 | cs | 240 | 0.00403 | MV
NA2XS2Y 1x150 RM/25 12/20 kV | 250 | 0.206 | 0.116 | 0.319 | cs | 150 | 0.00403 | MV
NA2XS2Y 1x120 RM/25 12/20 kV | 230 | 0.253 | 0.119 | 0.283 | cs | 120 | 0.00403 | MV
NA2XS2Y 1x70 RM/25 12/20 kV | 190 | 0.443 | 0.132 | 0.22 | cs | 70 | 0.00403 | MV
NA2XS2Y 1x150 RM/25 6/10 kV | 360 | 0.206 | 0.11 | 0.315 | cs | 150 | 0.00403 | MV
NA2XS2Y 1x120 RM/25 6/10 kV | 340 | 0.253 | 0.113 | 0.28 | cs | 120 | 0.00403 | MV
NA2XS2Y 1x70 RM/25 6/10 kV | 280 | 0.443 | 0.123 | 0.217 | cs | 70 | 0.00403 | MV
N2XS(FL)2Y 1x120 RM/35 64/110 kV | 112 | 0.153 | 0.166 | 0.366 | cs | 120 | 0.00393 | HV
N2XS(FL)2Y 1x185 RM/35 64/110 kV | 125 | 0.099 | 0.156 | 0.457 | cs | 185 | 0.00393 | HV
N2XS(FL)2Y 1x240 RM/35 64/110 kV | 135 | 0.075 | 0.149 | 0.526 | cs | 240 | 0.00393 | HV
N2XS(FL)2Y 1x300 RM/35 64/110 kV | 144 | 0.06 | 0.144 | 0.588 | cs | 300 | 0.00393 | HV
15-AL1/3-ST1A 0.4 | 11 | 1.8769 | 0.35 | 0.105 | ol | 16 | 0.00403 | LV
24-AL1/4-ST1A 0.4 | 11.25 | 1.2012 | 0.335 | 0.14 | ol | 24 | 0.00403 | LV
48-AL1/8-ST1A 0.4 | 12.2 | 0.5939 | 0.3 | 0.21 | ol | 48 | 0.00403 | LV
94-AL1/15-ST1A 0.4 | 13.2 | 0.306 | 0.29 | 0.35 | ol | 94 | 0.00403 | LV
34-AL1/6-ST1A 10.0 | 9.7 | 0.8342 | 0.36 | 0.17 | ol | 34 | 0.00403 | MV
48-AL1/8-ST1A 10.0 | 10.1 | 0.5939 | 0.35 | 0.21 | ol | 48 | 0.00403 | MV
70-AL1/11-ST1A 10.0 | 10.4 | 0.4132 | 0.339 | 0.29 | ol | 70 | 0.00403 | MV
94-AL1/15-ST1A 10.0 | 10.75 | 0.306 | 0.33 | 0.35 | ol | 94 | 0.00403 | MV
122-AL1/20-ST1A 10.0 | 11.1 | 0.2376 | 0.323 | 0.41 | ol | 122 | 0.00403 | MV
149-AL1/24-ST1A 10.0 | 11.25 | 0.194 | 0.315 | 0.47 | ol | 149 | 0.00403 | MV
34-AL1/6-ST1A 20.0 | 9.15 | 0.8342 | 0.382 | 0.17 | ol | 34 | 0.00403 | MV
48-AL1/8-ST1A 20.0 | 9.5 | 0.5939 | 0.372 | 0.21 | ol | 48 | 0.00403 | MV
70-AL1/11-ST1A 20.0 | 9.7 | 0.4132 | 0.36 | 0.29 | ol | 70 | 0.00403 | MV
94-AL1/15-ST1A 20.0 | 10 | 0.306 | 0.35 | 0.35 | ol | 94 | 0.00403 | MV
122-AL1/20-ST1A 20.0 | 10.3 | 0.2376 | 0.344 | 0.41 | ol | 122 | 0.00403 | MV
149-AL1/24-ST1A 20.0 | 10.5 | 0.194 | 0.337 | 0.47 | ol | 149 | 0.00403 | MV
184-AL1/30-ST1A 20.0 | 10.75 | 0.1571 | 0.33 | 0.535 | ol | 184 | 0.00403 | MV
243-AL1/39-ST1A 20.0 | 11 | 0.1188 | 0.32 | 0.645 | ol | 243 | 0.00403 | MV
48-AL1/8-ST1A 110.0 | 8 | 0.5939 | 0.46 | 0.21 | ol | 48 | 0.00403 | HV
70-AL1/11-ST1A 110.0 | 8.4 | 0.4132 | 0.45 | 0.29 | ol | 70 | 0.00403 | HV
94-AL1/15-ST1A 110.0 | 8.65 | 0.306 | 0.44 | 0.35 | ol | 94 | 0.00403 | HV
122-AL1/20-ST1A 110.0 | 8.5 | 0.2376 | 0.43 | 0.41 | ol | 122 | 0.00403 | HV
149-AL1/24-ST1A 110.0 | 8.75 | 0.194 | 0.41 | 0.47 | ol | 149 | 0.00403 | HV
184-AL1/30-ST1A 110.0 | 8.8 | 0.1571 | 0.4 | 0.535 | ol | 184 | 0.00403 | HV
243-AL1/39-ST1A 110.0 | 9 | 0.1188 | 0.39 | 0.645 | ol | 243 | 0.00403 | HV
305-AL1/39-ST1A 110.0 | 9.2 | 0.0949 | 0.38 | 0.74 | ol | 305 | 0.00403 | HV
490-AL1/64-ST1A 110.0 | 9.75 | 0.059 | 0.37 | 0.96 | ol | 490 | 0.00403 | HV
679-AL1/86-ST1A 110.0 | 9.95 | 0.042 | 0.36 | 1.15 | ol | 679 | 0.00403 | HV
490-AL1/64-ST1A 220.0 | 10 | 0.059 | 0.285 | 0.96 | ol | 490 | 0.00403 | HV
679-AL1/86-ST1A 220.0 | 11.7 | 0.042 | 0.275 | 1.15 | ol | 679 | 0.00403 | HV
490-AL1/64-ST1A 380.0 | 11 | 0.059 | 0.253 | 0.96 | ol | 490 | 0.00403 | HV
679-AL1/86-ST1A 380.0 | 14.6 | 0.042 | 0.25 | 1.15 | ol | 679 | 0.00403 | HV

## trafo_std_types
| i0_percent | pfe_kw | vkr_percent | sn_mva | vn_lv_kv | vn_hv_kv | vk_percent | shift_degree | vector_group | tap_side | tap_neutral | tap_min | tap_max | tap_step_degree | tap_step_percent | tap_phase_shifter
160 MVA 380/110 kV | 0.06 | 60 | 0.25 | 160 | 110 | 380 | 12.2 | 0 | Yy0 | hv | 0 | -9 | 9 | 0 | 1.5 | FALSE
100 MVA 220/110 kV | 0.06 | 55 | 0.26 | 100 | 110 | 220 | 12 | 0 | Yy0 | hv | 0 | -9 | 9 | 0 | 1.5 | FALSE
63 MVA 110/20 kV | 0.04 | 22 | 0.32 | 63 | 20 | 110 | 18 | 150 | YNd5 | hv | 0 | -9 | 9 | 0 | 1.5 | FALSE
40 MVA 110/20 kV | 0.05 | 18 | 0.34 | 40 | 20 | 110 | 16.2 | 150 | YNd5 | hv | 0 | -9 | 9 | 0 | 1.5 | FALSE
25 MVA 110/20 kV | 0.07 | 14 | 0.41 | 25 | 20 | 110 | 12 | 150 | YNd5 | hv | 0 | -9 | 9 | 0 | 1.5 | FALSE
63 MVA 110/10 kV | 0.04 | 22 | 0.32 | 63 | 10 | 110 | 18 | 150 | YNd5 | hv | 0 | -9 | 9 | 0 | 1.5 | FALSE
40 MVA 110/10 kV | 0.05 | 18 | 0.34 | 40 | 10 | 110 | 16.2 | 150 | YNd5 | hv | 0 | -9 | 9 | 0 | 1.5 | FALSE
25 MVA 110/10 kV | 0.07 | 14 | 0.41 | 25 | 10 | 110 | 12 | 150 | YNd5 | hv | 0 | -9 | 9 | 0 | 1.5 | FALSE
0.25 MVA 20/0.4 kV | 0.32 | 0.8 | 1.44 | 0.25 | 0.4 | 20 | 6 | 150 | Yzn5 | hv | 0 | -2 | 2 | 0 | 2.5 | FALSE
0.4 MVA 20/0.4 kV | 0.3375 | 1.35 | 1.425 | 0.4 | 0.4 | 20 | 6 | 150 | Dyn5 | hv | 0 | -2 | 2 | 0 | 2.5 | FALSE
0.63 MVA 20/0.4 kV | 0.2619 | 1.65 | 1.206 | 0.63 | 0.4 | 20 | 6 | 150 | Dyn5 | hv | 0 | -2 | 2 | 0 | 2.5 | FALSE
0.25 MVA 10/0.4 kV | 0.24 | 0.6 | 1.2 | 0.25 | 0.4 | 10 | 4 | 150 | Dyn5 | hv | 0 | -2 | 2 | 0 | 2.5 | FALSE
0.4 MVA 10/0.4 kV | 0.2375 | 0.95 | 1.325 | 0.4 | 0.4 | 10 | 4 | 150 | Dyn5 | hv | 0 | -2 | 2 | 0 | 2.5 | FALSE
0.63 MVA 10/0.4 kV | 0.1873 | 1.18 | 1.0794 | 0.63 | 0.4 | 10 | 4 | 150 | Dyn5 | hv | 0 | -2 | 2 | 0 | 2.5 | FALSE

## trafo3w_std_types
| sn_hv_mva | sn_mv_mva | sn_lv_mva | vn_hv_kv | vn_mv_kv | vn_lv_kv | vk_hv_percent | vk_mv_percent | vk_lv_percent | vkr_hv_percent | vkr_mv_percent | vkr_lv_percent | pfe_kw | i0_percent | shift_mv_degree | shift_lv_degree | vector_group | tap_side | tap_neutral | tap_min | tap_max | tap_step_percent
63/25/38 MVA 110/20/10 kV | 63 | 25 | 38 | 110 | 20 | 10 | 10.4 | 10.4 | 10.4 | 0.28 | 0.32 | 0.35 | 35 | 0.89 | 0 | 0 | YN0yn0yn0 | hv | 0 | -10 | 10 | 1.2
63/25/38 MVA 110/10/10 kV | 63 | 25 | 38 | 110 | 10 | 10 | 10.4 | 10.4 | 10.4 | 0.28 | 0.32 | 0.35 | 35 | 0.89 | 0 | 0 | YN0yn0yn0 | hv | 0 | -10 | 10 | 1.2

## fuse_std_types
| fuse_type | i_rated_a | t_avg | t_min | t_total | x_avg | x_min | x_total
HV 100A | HV 100A | 100 | 0 | [10.0, 3.64, 0.854, 0.281, 0.1, 0.0531, 0.022, 0.01] | [10.0, 4.267, 1.21, 0.403, 0.1, 0.058, 0.022, 0.01] | 0 | [300.0, 350.0, 450.0, 550.0, 700.0, 850.0, 1200.0, 1752.0] | [600.0, 700.0, 900.0, 1150.0, 1665.0, 2000.0, 3000.0, 4313.0]
HV 10A | HV 10A | 10 | 0 | [10.0, 1675.0, 0.344, 0.156, 0.1, 0.0417, 0.0171, 0.01] | [10.0, 1.3, 0.3, 0.155, 0.1, 0.0555, 0.023, 0.01] | 0 | [30.0, 32.0, 35.0, 37.0, 39.0, 50.0, 70.0, 88.0] | [60.0, 70.0, 80.0, 87.0, 94.0, 110.0, 150.0, 216.0]
HV 125A | HV 125A | 125 | 0 | [10.0, 1.82, 0.344, 0.1, 0.0467, 0.0269, 0.01] | [10.0, 2.478, 0.426, 0.1, 0.0427, 0.0211, 0.01] | 0 | [375.0, 500.0, 700.0, 925.0, 1200.0, 1500.0, 2341.0] | [750.0, 1000.0, 1500.0, 2200.0, 3000.0, 4000.0, 5765.0]
HV 160A | HV 160A | 160 | 0 | [10.0, 4.15, 1.03, 0.198, 0.1, 0.051, 0.0172, 0.01] | [10.0, 2.3, 0.734, 0.274, 0.1, 0.046, 0.0177, 0.01] | 0 | [480.0, 550.0, 700.0, 1000.0, 1260.0, 1600.0, 2500.0, 3227.0] | [960.0, 1300.0, 1700.0, 2200.0, 2996.0, 4000.0, 6000.0, 7946.0]
HV 16A | HV 16A | 16 | 0 | [10.0, 0.352, 0.164, 0.1, 0.0649, 0.0342, 0.01] | [10.0, 2.34, 0.722, 0.181, 0.1, 0.055, 0.0296, 0.01] | 0 | [48.0, 60.0, 65.0, 71.0, 80.0, 100.0, 162.0] | [96.0, 110.0, 125.0, 150.0, 168.0, 200.0, 250.0, 398.0]
HV 200A | HV 200A | 200 | 0 | [10.0, 4.267, 1.21, 0.403, 0.1, 0.058, 0.022, 0.01] | [10.0, 3.73, 1.654, 0.328, 0.1, 0.0531, 0.019, 0.01] | 0 | [600.0, 700.0, 900.0, 1150.0, 1665.0, 2000.0, 3000.0, 4313.0] | [1200.0, 1500.0, 1800.0, 2700.0, 3960.0, 5000.0, 7500.0, 10620.0]
HV 20A | HV 20A | 20 | 0 | [10.0, 1.3, 0.3, 0.155, 0.1, 0.0555, 0.023, 0.01] | [10.0, 1.3, 0.161, 0.1, 0.0611, 0.0399, 0.0141, 0.01] | 0 | [60.0, 70.0, 80.0, 87.0, 94.0, 110.0, 150.0, 216.0] | [120.0, 150.0, 200.0, 223.0, 260.0, 300.0, 450.0, 532.0]
HV 25A | HV 25A | 25 | 0 | [10.0, 2.512, 0.833, 0.299, 0.1, 0.0372, 0.0223, 0.01] | [10.0, 3.125, 0.597, 0.198, 0.1, 0.0378, 0.022, 0.01] | 0 | [75.0, 82.0, 90.0, 100.0, 124.0, 170.0, 200.0, 289.0] | [150.0, 170.0, 210.0, 250.0, 294.0, 400.0, 500.0, 711.0]
HV 31.5A | HV 31.5A | 31.5 | 0 | [10.0, 2.34, 0.722, 0.181, 0.1, 0.055, 0.0296, 0.01] | [10.0, 2.84, 0.368, 0.164, 0.1, 0.0621, 0.0378, 0.0195, 0.01] | 0 | [95.0, 110.0, 125.0, 150.0, 165.0, 200.0, 250.0, 390.0] | [189.0, 220.0, 300.0, 350.0, 393.0, 450.0, 530.0, 700.0, 960.0]
HV 40A | HV 40A | 40 | 0 | [10.0, 1.3, 0.161, 0.1, 0.0611, 0.0399, 0.0141, 0.01] | [10.0, 2.05, 0.369, 0.198, 0.1, 0.051, 0.0298, 0.01] | 0 | [120.0, 150.0, 200.0, 223.0, 260.0, 300.0, 450.0, 532.0] | [240.0, 300.0, 400.0, 450.0, 530.0, 650.0, 800.0, 1311.0]
HV 50A | HV 50A | 50 | 0 | [10.0, 3.215, 0.597, 0.198, 0.1, 0.0378, 0.022, 0.01] | [10.0, 3.64, 0.854, 0.281, 0.1, 0.0531, 0.022, 0.01] | 0 | [150.0, 170.0, 210.0, 250.0, 294.0, 400.0, 500.0, 711.0] | [300.0, 350.0, 450.0, 550.0, 700.0, 850.0, 1200.0, 1752.0]
HV 6.3A | HV 6.3A | 6.3 | 0 | [10.0, 1.39, 0.344, 0.168, 0.1, 0.056, 0.0263, 0.01] | [10.0, 1.711, 0.516, 0.198, 0.1, 0.0634, 0.0303, 0.01] | 0 | [19.0, 19.5, 20.4, 20.8, 22.0, 25.0, 32.0, 48.0] | [38.0, 40.0, 43.0, 48.0, 53.0, 60.0, 75.0, 118.0]
HV 63A | HV 63A | 63 | 0 | [10.0, 2.84, 0.368, 0.164, 0.1, 0.0621, 0.0378, 0.0195, 0.01] | [10.0, 1.82, 0.344, 0.1, 0.0467, 0.0269, 0.01] | 0 | [189.0, 220.0, 300.0, 350.0, 393.0, 450.0, 530.0, 700.0, 961.0] | [378.0, 500.0, 700.0, 934.0, 1200.0, 1500.0, 2366.0]
HV 80A | HV 80A | 80 | 0 | [10.0, 2.05, 0.369, 0.198, 0.1, 0.051, 0.0298, 0.01] | [10.0, 4.15, 1.03, 0.198, 0.1, 0.051, 0.0172, 0.01] | 0 | [240.0, 300.0, 400.0, 450.0, 530.0, 650.0, 800.0, 1311.0] | [480.0, 550.0, 700.0, 1000.0, 1260.0, 1600.0, 2500.0, 3227.0]
Siemens NH-1-100 | Siemens NH-1-100 | 100 | [5400.0, 2000.0, 400.0, 20.0, 1.0, 0.2, 0.012, 0.004] | 0 | 0 | [150.0, 190.0, 250.0, 430.0, 900.0, 1250.0, 2700.0, 3600.0] | 0 | 0
Siemens NH-1-125 | Siemens NH-1-125 | 125 | [4800.0, 120.0, 7.0, 0.1, 0.004] | 0 | 0 | [180.0, 400.0, 740.0, 2000.0, 4250.0] | 0 | 0
Siemens NH-1-16 | Siemens NH-1-16 | 16 | [4000.0, 400.0, 2.0, 0.1, 0.04, 0.01] | 0 | 0 | [26.0, 35.0, 75.0, 150.0, 200.0, 300.0] | 0 | 0
Siemens NH-1-160 | Siemens NH-1-160 | 160 | [4800.0, 120.0, 7.0, 0.1, 0.004] | 0 | 0 | [210.0, 500.0, 900.0, 2300.0, 5000.0] | 0 | 0
Siemens NH-1-25 | Siemens NH-1-25 | 25 | [4000.0, 1000.0, 10.0, 0.2, 0.02, 0.01] | 0 | 0 | [40.0, 50.0, 100.0, 210.0, 400.0, 500.0] | 0 | 0
Siemens NH-1-50 | Siemens NH-1-50 | 50 | [4000.0, 40.0, 4.0, 1.0, 0.02, 0.01] | 0 | 0 | [86.0, 200.0, 300.0, 400.0, 1000.0, 1280.0] | 0 | 0
Siemens NH-1-63 | Siemens NH-1-63 | 63 | [4000.0, 100.0, 10.0, 2.0, 0.04, 0.01] | 0 | 0 | [100.0, 200.0, 300.0, 400.0, 1000.0, 1500.0] | 0 | 0
Siemens NH-1-80 | Siemens NH-1-80 | 80 | [4800.0, 120.0, 7.0, 0.1, 0.01] | 0 | 0 | [150.58, 250.0, 450.0, 1150.0, 2470.0] | 0 | 0
Siemens NH-2-1000 | Siemens NH-2-1000 | 1000 | [4800.0, 120.0, 7.0, 0.1, 0.004] | 0 | 0 | [1900.0, 3500.0, 8400.0, 24000.0, 52000.0] | 0 | 0
Siemens NH-2-200 | Siemens NH-2-200 | 200 | [4800.0, 120.0, 7.0, 0.1, 0.004] | 0 | 0 | [280.0, 650.0, 1200.0, 3000.0, 7000.0] | 0 | 0
Siemens NH-2-224 | Siemens NH-2-224 | 224 | [4800.0, 120.0, 7.0, 0.2, 0.04, 0.004] | 0 | 0 | [400.0, 750.0, 1453.0, 3025.0, 4315.0, 7600.0] | 0 | 0
Siemens NH-2-250 | Siemens NH-2-250 | 250 | [4800.0, 120.0, 7.0, 0.1, 0.004] | 0 | 0 | [450.0, 800.0, 1650.0, 4000.0, 8500.0] | 0 | 0
Siemens NH-2-315 | Siemens NH-2-315 | 315 | [4800.0, 120.0, 7.0, 0.1, 0.004] | 0 | 0 | [550.0, 920.0, 1900.0, 5000.0, 11000.0] | 0 | 0
Siemens NH-2-355 | Siemens NH-2-355 | 355 | [4800.0, 120.0, 6.0, 0.1, 0.004] | 0 | 0 | [650.0, 1116.27, 2350.0, 5840.0, 12790.0] | 0 | 0
Siemens NH-2-400 | Siemens NH-2-400 | 400 | [4800.0, 120.0, 7.0, 0.1, 0.004] | 0 | 0 | [720.0, 1350.0, 2800.0, 6500.0, 15000.0] | 0 | 0
Siemens NH-2-425 | Siemens NH-2-425 | 425 | [4800.0, 120.0, 7.0, 0.1, 0.004] | 0 | 0 | [850.0, 1500.0, 3050.0, 7500.0, 16500.0] | 0 | 0
Siemens NH-2-630 | Siemens NH-2-630 | 630 | [4800.0, 120.0, 7.0, 0.1, 0.004] | 0 | 0 | [1200.0, 2000.0, 4800.0, 12000.0, 26000.0] | 0 | 0

## res_bus
| vm_pu | va_degree | p_mw | q_mvar
0 | 0.99744 | 0.0047142 | 0.32634 | 0.15805
1 | 0.99746 | 0.0045458 | 0 | 0
2 | 0.99758 | 0.003484 | 0 | 0
3 | 0.99558 | 0.0056964 | 0 | 0
4 | 0.99558 | 0.0057322 | 0.35037 | 0.16969
5 | 0.99581 | 0.0071494 | 0 | 0
6 | 0.99647 | 0.012036 | 0 | 0
7 | 0.99608 | 0.015562 | 0 | 0
8 | 0.99653 | 0.011569 | 0.30509 | 0.14776
9 | 0.99689 | 0.0096992 | 0 | 0
10 | 0.99797 | 3.3617e-05 | 0 | 0
11 | 0.99758 | 0.0035107 | 0.36741 | 0.17794
12 | 0.99793 | 0.00043155 | 0 | 0
13 | 0.99842 | 0.0030808 | 0.22033 | 0.10671
14 | 0.99603 | 0.016057 | 0.32072 | 0.15533
15 | 0.99688 | 0.0098474 | 0.39417 | 0.19091
16 | 0.99792 | 0.0004537 | 0.22933 | 0.11107
17 | 0.99859 | 0.0015412 | 0.3411 | 0.1652
18 | 0.99873 | 0.00027776 | 0.073588 | 0.03564
19 | 0.99938 | 0.0046349 | 0.22168 | 0.10737
20 | 0.99944 | 0.0041063 | 0 | 0
21 | 0.99585 | 0.0067997 | 0.10099 | 0.04891
22 | 0.99607 | 0.0083226 | 0.18929 | 0.091677
23 | 0.99581 | 0.0065428 | 0 | 0
24 | 0.99663 | 0.01226 | 0 | 0
25 | 0.99643 | 0.010948 | 0 | 0
26 | 0.99587 | 0.01505 | 0.40531 | 0.1963
27 | 0.99667 | 0.0084453 | 0 | 0
28 | 0.99664 | 0.0087169 | 0.26269 | 0.12722
29 | 0.99642 | 0.010645 | 0.40474 | 0.19602
30 | 0.99647 | 0.010217 | 0 | 0
31 | 0.9958 | 0.0066667 | 0 | 0
32 | 0.99578 | 0.0068016 | 0.17067 | 0.08266
33 | 0.99978 | -0.00091728 | 0.36736 | 0.17792
34 | 0.99979 | -0.00086556 | 0 | 0
35 | 0.99975 | -0.0010535 | 0 | 0
36 | 0.99993 | -0.00029184 | 0 | 0
37 | 0.99957 | -0.0017686 | 0 | 0
38 | 0.99987 | 0.00025669 | 0.297 | 0.14384
39 | 1 | 0 | -18.8383 | -8.8894
40 | 0.99956 | -0.0016863 | 0 | 0
41 | 0.99956 | -0.0016613 | 0.08637 | 0.041831
42 | 0.9995 | -0.0020724 | 0.10369 | 0.050219
43 | 0.99957 | 0.0028954 | 0 | 0
44 | 0.99999 | 7.4365e-05 | 0.1157 | 0.056035
45 | 0.9995 | -0.0020767 | 0.078086 | 0.037819
46 | 0.99932 | -0.0026304 | 0.24706 | 0.11965
47 | 0.99934 | -0.0027396 | 0 | 0
48 | 0.99932 | -0.0026898 | 0.19132 | 0.092658
49 | 0.99929 | -0.0029336 | 0.074952 | 0.036301
50 | 0.99942 | -0.0023953 | 0 | 0
51 | 0.99924 | -0.0031519 | 0 | 0
52 | 0.99941 | -0.0023016 | 0 | 0
53 | 0.99921 | -0.0029334 | 0.60485 | 0.29294
54 | 0.99908 | -0.003803 | 0 | 0
55 | 0.9994 | -0.0022612 | 0.076322 | 0.036965
56 | 0.99765 | 0.0026308 | 0.39286 | 0.19027
57 | 0.99765 | 0.0025931 | 0 | 0
58 | 0.9977 | 0.0029179 | 0 | 0
59 | 0.99792 | 0.00099894 | 0 | 0
60 | 0.99807 | -0.00023212 | 0.099947 | 0.048407
61 | 0.99768 | 0.0031278 | 0 | 0
62 | 0.99765 | 0.0029066 | 0.37042 | 0.1794
63 | 0.99904 | -0.0034327 | 0 | 0
64 | 0.99902 | -0.0033343 | 0.39089 | 0.18932
65 | 0.99841 | 0.0021536 | 1.0997 | 0.53262
66 | 0.99642 | 0.011043 | 0.33951 | 0.16443
67 | 0.99746 | 0.0054343 | 0 | 0
68 | 0.99745 | 0.0054907 | 0.173 | 0.083789
69 | 0.99723 | 0.0072523 | 0 | 0
70 | 0.99759 | 0.0042905 | 0 | 0
71 | 0.99723 | 0.0072744 | 0.29119 | 0.14103
72 | 0.99683 | 0.010464 | 0 | 0
73 | 0.99721 | 0.0074525 | 0.30832 | 0.14933
74 | 0.99878 | -0.005012 | 0 | 0
75 | 0.99778 | 0.0040365 | 0 | 0
76 | 0.99876 | -0.0050533 | 0.16012 | 0.077552
77 | 0.99759 | 0.0043306 | 0.073121 | 0.035414
78 | 0.9988 | -0.0013225 | 0 | 0
79 | 0.99878 | -0.0011108 | 0.59625 | 0.28878
80 | 0.99859 | 0.0005243 | 0 | 0
81 | 0.99902 | -0.0033204 | 0.53752 | 0.26033
82 | 0.99777 | 0.0041254 | 0 | 0
83 | 0.99774 | 0.0043896 | 0.46826 | 0.22679
84 | 0.99721 | 0.0074555 | 0.070035 | 0.033919
85 | 0.9968 | 0.010269 | 0.34554 | 0.16735
86 | 0.99863 | -0.0064117 | 2.1678 | 1.0499
87 | 0.99772 | 0.0046216 | 0.90051 | 0.43614
88 | 0.99862 | -0.0063072 | 2.9679 | 1.4374
89 | 0.99862 | -0.0063021 | 0.10848 | 0.052539
90 | 0.99997 | 149.9981 | 0 | 0

## res_line
| p_from_mw | q_from_mvar | p_to_mw | q_to_mvar | pl_mw | ql_mvar | i_from_ka | i_to_ka | i_ka | vm_from_pu | va_from_degree | vm_to_pu | va_to_degree | loading_percent
0 | -0.32634 | -0.15805 | 0.32635 | 0.15703 | 6.3545e-06 | -0.0010261 | 0.010494 | 0.010481 | 0.010494 | 0.99744 | 0.0047142 | 0.99746 | 0.0045458 | 4.7701
1 | -0.32635 | -0.15703 | 0.32639 | 0.1501 | 4.2481e-05 | -0.0069261 | 0.010481 | 0.010396 | 0.010481 | 0.99746 | 0.0045458 | 0.99758 | 0.003484 | 4.7642
2 | 1.8755 | 0.88889 | -1.8741 | -0.89533 | 0.0013917 | -0.0064398 | 0.060058 | 0.060144 | 0.060144 | 0.99758 | 0.003484 | 0.99689 | 0.0096992 | 27.3381
3 | -2.5693 | -1.2168 | 2.5703 | 1.2143 | 0.0010737 | -0.0025076 | 0.082265 | 0.08223 | 0.082265 | 0.99758 | 0.003484 | 0.99797 | 3.3617e-05 | 37.393
4 | 0.36741 | 0.1778 | -0.36741 | -0.17794 | 1.1279e-06 | -0.00014354 | 0.011811 | 0.011813 | 0.011813 | 0.99758 | 0.003484 | 0.99758 | 0.0035107 | 5.3696
5 | 0.35037 | 0.16949 | -0.35037 | -0.16969 | 1.4424e-06 | -0.00020028 | 0.011286 | 0.011288 | 0.011288 | 0.99558 | 0.0056964 | 0.99558 | 0.0057322 | 5.131
6 | -0.35037 | -0.16949 | 0.35045 | 0.16914 | 7.656e-05 | -0.00035153 | 0.011286 | 0.011281 | 0.011286 | 0.99558 | 0.0056964 | 0.99581 | 0.0071494 | 5.3741
7 | -0.35045 | -0.16914 | 0.35047 | 0.16714 | 1.4371e-05 | -0.0020032 | 0.011281 | 0.011255 | 0.011281 | 0.99581 | 0.0071494 | 0.99585 | 0.0067997 | 5.1275
8 | 0.72644 | 0.34015 | -0.72613 | -0.3501 | 0.00030684 | -0.0099424 | 0.023238 | 0.023362 | 0.023362 | 0.99647 | 0.012036 | 0.99608 | 0.015562 | 10.6193
9 | -0.72644 | -0.34015 | 0.72648 | 0.33877 | 4.2273e-05 | -0.0013788 | 0.023238 | 0.023221 | 0.023238 | 0.99647 | 0.012036 | 0.99653 | 0.011569 | 10.5626
10 | 0.72613 | 0.3501 | -0.72609 | -0.35143 | 4.1486e-05 | -0.0013354 | 0.023362 | 0.023379 | 0.023379 | 0.99608 | 0.015562 | 0.99603 | 0.016057 | 10.627
11 | -1.3711 | -0.65026 | 1.3713 | 0.6503 | 0.00013314 | 3.7546e-05 | 0.043959 | 0.043959 | 0.043959 | 0.99653 | 0.011569 | 0.99663 | 0.01226 | 20.9329
12 | 0.33954 | 0.16372 | -0.33951 | -0.16388 | 3.1509e-05 | -0.00015604 | 0.01092 | 0.010922 | 0.010922 | 0.99653 | 0.011569 | 0.99643 | 0.010948 | 5.2009
13 | 1.8741 | 0.89533 | -1.874 | -0.89548 | 3.2863e-05 | -0.00015172 | 0.060144 | 0.060146 | 0.060146 | 0.99689 | 0.0096992 | 0.99688 | 0.0098474 | 27.339
14 | 0.22934 | 0.10728 | -0.22933 | -0.11088 | 1.0911e-05 | -0.0035981 | 0.0073238 | 0.0073685 | 0.0073685 | 0.99797 | 3.3617e-05 | 0.99793 | 0.00043155 | 3.3493
15 | -2.7997 | -1.3216 | 2.8009 | 1.3222 | 0.0011802 | 0.00064097 | 0.089553 | 0.089552 | 0.089553 | 0.99797 | 3.3617e-05 | 0.99842 | 0.0030808 | 42.6444
16 | 0.22933 | 0.11088 | -0.22933 | -0.11107 | 5.8421e-07 | -0.0001914 | 0.0073685 | 0.0073709 | 0.0073709 | 0.99793 | 0.00043155 | 0.99792 | 0.0004537 | 3.3504
17 | -3.0212 | -1.4289 | 3.0218 | 1.428 | 0.00056397 | -0.00090984 | 0.09663 | 0.096617 | 0.09663 | 0.99842 | 0.0030808 | 0.99859 | 0.0015412 | 43.9228
18 | 0.40537 | 0.1961 | -0.40531 | -0.1963 | 6.1753e-05 | -0.00020222 | 0.013051 | 0.013054 | 0.013054 | 0.99603 | 0.016057 | 0.99587 | 0.01505 | 6.2163
19 | 1.4799 | 0.70457 | -1.4796 | -0.70447 | 0.00029562 | 9.7811e-05 | 0.047463 | 0.047464 | 0.047464 | 0.99688 | 0.0098474 | 0.99667 | 0.0084453 | 22.6021
20 | -3.3629 | -1.5932 | 3.3634 | 1.5926 | 0.00051298 | -0.00063861 | 0.10757 | 0.10756 | 0.10757 | 0.99859 | 0.0015412 | 0.99873 | 0.00027776 | 48.8966
21 | -3.437 | -1.6282 | 3.4391 | 1.6294 | 0.0020978 | 0.0011979 | 0.10993 | 0.10992 | 0.10993 | 0.99873 | 0.00027776 | 0.99938 | 0.0046349 | 52.3457
22 | -3.6607 | -1.7368 | 3.661 | 1.7365 | 0.00023279 | -0.00023453 | 0.11704 | 0.11704 | 0.11704 | 0.99938 | 0.0046349 | 0.99944 | 0.0041063 | 53.1996
23 | -3.661 | -1.7365 | 3.6615 | 1.736 | 0.00053365 | -0.00053786 | 0.11704 | 0.11703 | 0.11704 | 0.99944 | 0.0041063 | 0.99957 | 0.0028954 | 53.1979
24 | -0.62213 | -0.29546 | 0.62227 | 0.29532 | 0.00013365 | -0.00013918 | 0.019965 | 0.019962 | 0.019965 | 0.99585 | 0.0067997 | 0.99607 | 0.0083226 | 9.507
25 | 0.17068 | 0.079407 | -0.17068 | -0.079533 | 5.7922e-06 | -0.00012558 | 0.005457 | 0.0054585 | 0.0054585 | 0.99585 | 0.0067997 | 0.99581 | 0.0065428 | 2.5993
26 | -0.81156 | -0.38699 | 0.81183 | 0.3869 | 0.00026976 | -9.5278e-05 | 0.026057 | 0.026054 | 0.026057 | 0.99607 | 0.0083226 | 0.99642 | 0.010645 | 12.4082
27 | 0.17068 | 0.079533 | -0.17067 | -0.08107 | 2.5925e-06 | -0.001537 | 0.0054585 | 0.0054775 | 0.0054775 | 0.99581 | 0.0065428 | 0.9958 | 0.0066667 | 2.4898
28 | -1.3713 | -0.6503 | 1.3728 | 0.63612 | 0.0015849 | -0.014176 | 0.043959 | 0.043779 | 0.043959 | 0.99663 | 0.01226 | 0.9977 | 0.0029179 | 19.9812
29 | 0.33951 | 0.16388 | -0.33951 | -0.16443 | 3.7234e-06 | -0.00055281 | 0.010922 | 0.010929 | 0.010929 | 0.99643 | 0.010948 | 0.99642 | 0.011043 | 4.9676
30 | 0.26269 | 0.12515 | -0.26269 | -0.12722 | 8.3413e-06 | -0.0020773 | 0.008428 | 0.0084541 | 0.0084541 | 0.99667 | 0.0084453 | 0.99664 | 0.0087169 | 3.8428
31 | 1.2169 | 0.57933 | -1.2166 | -0.58223 | 0.00025572 | -0.0029021 | 0.039036 | 0.039073 | 0.039073 | 0.99667 | 0.0084453 | 0.99647 | 0.010217 | 17.7607
32 | -1.2166 | -0.58292 | 1.2166 | 0.58223 | 6.118e-05 | -0.00069329 | 0.039082 | 0.039073 | 0.039082 | 0.99642 | 0.010645 | 0.99647 | 0.010217 | 17.7647
33 | 0.17067 | 0.08107 | -0.17067 | -0.08266 | 2.7009e-06 | -0.0015899 | 0.0054775 | 0.0054975 | 0.0054975 | 0.9958 | 0.0066667 | 0.99578 | 0.0068016 | 2.4988
34 | -14.7452 | -6.9546 | 14.7454 | 6.9541 | 0.00017788 | -0.0005525 | 0.47073 | 0.47072 | 0.47073 | 0.99978 | -0.00091728 | 0.99979 | -0.00086556 | 36.8912
35 | 14.3779 | 6.7767 | -14.3774 | -6.7782 | 0.00045559 | -0.0015018 | 0.45895 | 0.45897 | 0.45897 | 0.99978 | -0.00091728 | 0.99975 | -0.0010535 | 35.9693
36 | -14.7454 | -6.9541 | 14.7474 | 6.9479 | 0.0019672 | -0.0061128 | 0.47072 | 0.47063 | 0.47072 | 0.99979 | -0.00086556 | 0.99993 | -0.00029184 | 36.8905
37 | 14.3774 | 6.7782 | -14.375 | -6.7861 | 0.0024015 | -0.0079117 | 0.45897 | 0.45908 | 0.45908 | 0.99975 | -0.0010535 | 0.99957 | -0.0017686 | 35.9782
38 | 3.9599 | 1.8785 | -3.9597 | -1.8787 | 0.00026124 | -0.00021426 | 0.12653 | 0.12654 | 0.12654 | 0.99993 | -0.00029184 | 0.99987 | 0.00025669 | 57.516
39 | -18.7073 | -8.8264 | 18.7086 | 8.8242 | 0.0012751 | -0.0021902 | 0.59717 | 0.59713 | 0.59717 | 0.99993 | -0.00029184 | 1 | 0 | 46.7998
40 | 14.2886 | 6.747 | -14.2876 | -6.7504 | 0.0010207 | -0.0034075 | 0.45634 | 0.45639 | 0.45639 | 0.99957 | -0.0017686 | 0.9995 | -0.0020724 | 35.7675
41 | 0.086372 | 0.03913 | -0.086371 | -0.041244 | 8.9564e-07 | -0.0021142 | 0.0027384 | 0.0027642 | 0.0027642 | 0.99957 | -0.0017686 | 0.99956 | -0.0016863 | 1.2565
42 | 3.6627 | 1.7348 | -3.6615 | -1.736 | 0.0011651 | -0.0011753 | 0.11701 | 0.11703 | 0.11703 | 0.99987 | 0.00025669 | 0.99957 | 0.0028954 | 53.194
43 | 0.1157 | 0.054712 | -0.1157 | -0.056035 | 1.0142e-06 | -0.0013227 | 0.0036945 | 0.003711 | 0.003711 | 1 | 0 | 0.99999 | 7.4365e-05 | 1.6868
44 | 0.086371 | 0.041244 | -0.08637 | -0.041831 | 2.5167e-07 | -0.00058694 | 0.0027642 | 0.0027716 | 0.0027716 | 0.99956 | -0.0016863 | 0.99956 | -0.0016613 | 1.2598
45 | 14.1839 | 6.7002 | -14.1839 | -6.7002 | 1.4318e-05 | -4.861e-05 | 0.45307 | 0.45307 | 0.45307 | 0.9995 | -0.0020724 | 0.9995 | -0.0020767 | 35.5068
46 | 14.1058 | 6.6624 | -14.1048 | -6.666 | 0.0010585 | -0.0036397 | 0.45056 | 0.45061 | 0.45061 | 0.9995 | -0.0020767 | 0.99942 | -0.0023953 | 35.3145
47 | -0.43837 | -0.21228 | 0.43838 | 0.21179 | 5.5141e-06 | -0.00049609 | 0.01407 | 0.014064 | 0.01407 | 0.99932 | -0.0026304 | 0.99934 | -0.0027396 | 6.3954
48 | 0.19132 | 0.092629 | -0.19132 | -0.092658 | 1.7223e-06 | -2.9486e-05 | 0.0061403 | 0.0061407 | 0.0061407 | 0.99932 | -0.0026304 | 0.99932 | -0.0026898 | 2.9241
49 | 13.5889 | 6.4253 | -13.5883 | -6.4277 | 0.00062438 | -0.0023381 | 0.43421 | 0.43424 | 0.43424 | 0.99934 | -0.0027396 | 0.99929 | -0.0029336 | 34.0314
50 | -14.0273 | -6.6371 | 14.0284 | 6.6331 | 0.0011448 | -0.003984 | 0.44827 | 0.44821 | 0.44827 | 0.99934 | -0.0027396 | 0.99942 | -0.0023953 | 35.131
51 | 13.5133 | 6.3914 | -13.5126 | -6.394 | 0.0006999 | -0.0026538 | 0.43184 | 0.43187 | 0.43187 | 0.99929 | -0.0029336 | 0.99924 | -0.0031519 | 33.8458
52 | 0.076324 | 0.032887 | -0.076323 | -0.035869 | 9.7611e-07 | -0.0029824 | 0.0024005 | 0.0024359 | 0.0024359 | 0.99942 | -0.0023953 | 0.99941 | -0.0023016 | 1.1072
53 | 0.60487 | 0.29223 | -0.60485 | -0.29294 | 1.522e-05 | -0.00071676 | 0.019407 | 0.019416 | 0.019416 | 0.99924 | -0.0031519 | 0.99921 | -0.0029334 | 8.8254
54 | 12.9078 | 6.1018 | -12.9058 | -6.1102 | 0.0019939 | -0.0083908 | 0.41247 | 0.41258 | 0.41258 | 0.99924 | -0.0031519 | 0.99908 | -0.003803 | 32.3342
55 | 0.076323 | 0.035869 | -0.076322 | -0.036965 | 3.6598e-07 | -0.0010956 | 0.0024359 | 0.0024495 | 0.0024495 | 0.99941 | -0.0023016 | 0.9994 | -0.0022612 | 1.1134
56 | 0.53755 | 0.25854 | -0.53752 | -0.26033 | 3.0011e-05 | -0.0017922 | 0.017235 | 0.017258 | 0.017258 | 0.99908 | -0.003803 | 0.99902 | -0.0033204 | 7.8445
57 | 0.39091 | 0.1869 | -0.39089 | -0.18882 | 1.6908e-05 | -0.0019169 | 0.01252 | 0.012544 | 0.012544 | 0.99908 | -0.003803 | 0.99904 | -0.0034327 | 5.7017
58 | 8.0411 | 3.7966 | -8.0388 | -3.8239 | 0.0023293 | -0.027285 | 0.25694 | 0.25729 | 0.25729 | 0.99908 | -0.003803 | 0.99878 | -0.005012 | 20.1638
59 | 3.9362 | 1.8682 | -3.9351 | -1.8691 | 0.0011719 | -0.0009718 | 0.12589 | 0.12591 | 0.12591 | 0.99908 | -0.003803 | 0.9988 | -0.0013225 | 57.2317
60 | -0.39286 | -0.19027 | 0.39286 | 0.19008 | 1.6999e-06 | -0.0001892 | 0.012631 | 0.012628 | 0.012631 | 0.99765 | 0.0026308 | 0.99765 | 0.0025931 | 5.7413
61 | -0.39286 | -0.19008 | 0.39288 | 0.19001 | 1.9267e-05 | -6.8512e-05 | 0.012628 | 0.012627 | 0.012628 | 0.99765 | 0.0025931 | 0.9977 | 0.0029179 | 6.0135
62 | 0.37044 | 0.17822 | -0.37043 | -0.17935 | 8.9956e-06 | -0.0011279 | 0.011894 | 0.011908 | 0.011908 | 0.9977 | 0.0029179 | 0.99768 | 0.0031278 | 5.4129
63 | -2.1362 | -1.0044 | 2.1367 | 1.0026 | 0.00050464 | -0.0017774 | 0.068298 | 0.068275 | 0.068298 | 0.9977 | 0.0029179 | 0.99792 | 0.00099894 | 31.0447
64 | -2.1367 | -1.0026 | 2.137 | 1.0014 | 0.00032507 | -0.0011461 | 0.068275 | 0.068259 | 0.068275 | 0.99792 | 0.00099894 | 0.99807 | -0.00023212 | 31.0339
65 | -2.2369 | -1.0498 | 2.2377 | 1.0502 | 0.00072386 | 0.00035879 | 0.071471 | 0.07147 | 0.071471 | 0.99807 | -0.00023212 | 0.99841 | 0.0021536 | 34.0339
66 | 0.37043 | 0.17935 | -0.37042 | -0.1794 | 1.2421e-05 | -5.0629e-05 | 0.011908 | 0.011909 | 0.011909 | 0.99768 | 0.0031278 | 0.99765 | 0.0029066 | 5.6711
67 | 0.39089 | 0.18882 | -0.39089 | -0.18932 | 4.4304e-06 | -0.00050104 | 0.012544 | 0.01255 | 0.01255 | 0.99904 | -0.0034327 | 0.99902 | -0.0033343 | 5.7045
68 | -3.3374 | -1.5828 | 3.338 | 1.582 | 0.00065502 | -0.00082984 | 0.1068 | 0.10679 | 0.1068 | 0.99841 | 0.0021536 | 0.99859 | 0.0005243 | 48.5447
69 | 0.173 | 0.083139 | -0.173 | -0.083789 | 1.1296e-06 | -0.00065004 | 0.005555 | 0.0055632 | 0.0055632 | 0.99746 | 0.0054343 | 0.99745 | 0.0054907 | 2.5287
70 | 1.0155 | 0.46421 | -1.0153 | -0.46823 | 0.00024003 | -0.0040117 | 0.032315 | 0.032364 | 0.032364 | 0.99746 | 0.0054343 | 0.99723 | 0.0072523 | 14.711
71 | -1.1885 | -0.54735 | 1.1887 | 0.54522 | 0.00017635 | -0.0021376 | 0.037869 | 0.037843 | 0.037869 | 0.99746 | 0.0054343 | 0.99759 | 0.0042905 | 17.2132
72 | 0.29119 | 0.14088 | -0.29119 | -0.14103 | 7.3925e-07 | -0.0001497 | 0.009364 | 0.0093659 | 0.0093659 | 0.99723 | 0.0072523 | 0.99723 | 0.0072744 | 4.2572
73 | 0.3457 | 0.14524 | -0.34555 | -0.16731 | 0.00015004 | -0.022071 | 0.010855 | 0.011118 | 0.011118 | 0.99723 | 0.0072523 | 0.99683 | 0.010464 | 5.0537
74 | 0.37837 | 0.18211 | -0.37836 | -0.18316 | 8.7611e-06 | -0.0010508 | 0.012155 | 0.012169 | 0.012169 | 0.99723 | 0.0072523 | 0.99721 | 0.0074525 | 5.5312
75 | 0.073121 | 0.034282 | -0.073121 | -0.035414 | 3.4936e-07 | -0.0011317 | 0.0023369 | 0.002351 | 0.002351 | 0.99759 | 0.0042905 | 0.99759 | 0.0043306 | 1.0686
76 | -1.2618 | -0.5795 | 1.2634 | 0.56236 | 0.0015872 | -0.017141 | 0.04018 | 0.03997 | 0.04018 | 0.99759 | 0.0042905 | 0.99878 | -0.005012 | 18.2634
77 | 0.34555 | 0.16731 | -0.34554 | -0.16735 | 1.0204e-05 | -4.856e-05 | 0.011118 | 0.011119 | 0.011119 | 0.99683 | 0.010464 | 0.9968 | 0.010269 | 5.2947
78 | 0.070035 | 0.033834 | -0.070035 | -0.033919 | 2.4337e-08 | -8.5364e-05 | 0.0022516 | 0.0022526 | 0.0022526 | 0.99721 | 0.0074525 | 0.99721 | 0.0074555 | 1.0239
79 | 1.3703 | 0.64698 | -1.3689 | -0.66016 | 0.0014706 | -0.013174 | 0.043799 | 0.043968 | 0.043968 | 0.99878 | -0.005012 | 0.99778 | 0.0040365 | 19.9856
80 | 5.405 | 2.6146 | -5.405 | -2.6162 | 6.0761e-05 | -0.0016026 | 0.17354 | 0.17356 | 0.17356 | 0.99878 | -0.005012 | 0.99876 | -0.0050533 | 13.6018
81 | 0.90057 | 0.43487 | -0.90056 | -0.43506 | 9.2459e-06 | -0.00019389 | 0.028934 | 0.028936 | 0.028936 | 0.99778 | 0.0040365 | 0.99777 | 0.0041254 | 13.1528
82 | 0.46828 | 0.22529 | -0.46826 | -0.22679 | 1.9122e-05 | -0.0014986 | 0.015035 | 0.015054 | 0.015054 | 0.99778 | 0.0040365 | 0.99774 | 0.0043896 | 6.8425
83 | 5.2449 | 2.5386 | -5.2442 | -2.5397 | 0.0006328 | -0.0011204 | 0.16842 | 0.16844 | 0.16844 | 0.99876 | -0.0050533 | 0.99863 | -0.0064117 | 46.5295
84 | 0.59626 | 0.28807 | -0.59625 | -0.28878 | 1.453e-05 | -0.00070307 | 0.019139 | 0.019148 | 0.019148 | 0.9988 | -0.0013225 | 0.99878 | -0.0011108 | 8.7037
85 | 3.3388 | 1.5811 | -3.338 | -1.582 | 0.00074396 | -0.00094326 | 0.10677 | 0.10679 | 0.10679 | 0.9988 | -0.0013225 | 0.99859 | 0.0005243 | 48.5389
86 | 0.90056 | 0.43506 | -0.90051 | -0.43614 | 5.144e-05 | -0.001078 | 0.028936 | 0.02895 | 0.02895 | 0.99777 | 0.0041254 | 0.99772 | 0.0046216 | 13.1591
87 | 3.0764 | 1.4898 | -3.0764 | -1.4899 | 3.6924e-05 | -5.6501e-05 | 0.098808 | 0.098809 | 0.098809 | 0.99863 | -0.0064117 | 0.99862 | -0.0063072 | 44.9132
88 | 0.10848 | 0.052445 | -0.10848 | -0.052539 | 6.4041e-08 | -9.4114e-05 | 0.0034831 | 0.0034843 | 0.0034843 | 0.99862 | -0.0063072 | 0.99862 | -0.0063021 | 1.5838

## res_trafo
| p_hv_mw | q_hv_mvar | p_lv_mw | q_lv_mvar | pl_mw | ql_mvar | i_hv_ka | i_lv_ka | vm_hv_pu | va_hv_degree | vm_lv_pu | va_lv_degree | loading_percent
0 | 2.6518e-14 | 1.7507e-14 | 0.013999 | 0.0105 | 0.013999 | 0.0105 | 1.6678e-16 | 0.00050517 | 0.99997 | 149.9981 | 1 | 0 | 0.069998

## res_ext_grid
| p_mw | q_mvar
0 | 18.8383 | 8.8894

## res_load
| p_mw | q_mvar
0 | 0.32634 | 0.15805
1 | 0.35037 | 0.16969
2 | 0.30509 | 0.14776
3 | 0.36741 | 0.17794
4 | 0.22033 | 0.10671
5 | 0.32072 | 0.15533
6 | 0.39417 | 0.19091
7 | 0.22933 | 0.11107
8 | 0.3411 | 0.1652
9 | 0.073588 | 0.03564
10 | 0.22168 | 0.10737
11 | 0.10099 | 0.04891
12 | 0.18929 | 0.091677
13 | 0.40531 | 0.1963
14 | 0.26269 | 0.12722
15 | 0.40474 | 0.19602
16 | 0.17067 | 0.08266
17 | 0.36736 | 0.17792
18 | 0.297 | 0.14384
19 | 0.08637 | 0.041831
20 | 0.10369 | 0.050219
21 | 0.1157 | 0.056035
22 | 0.078086 | 0.037819
23 | 0.24706 | 0.11965
24 | 0.19132 | 0.092658
25 | 0.074952 | 0.036301
26 | 0.60485 | 0.29294
27 | 0.076322 | 0.036965
28 | 0.39286 | 0.19027
29 | 0.099947 | 0.048407
30 | 0.37042 | 0.1794
31 | 0.39089 | 0.18932
32 | 1.0997 | 0.53262
33 | 0.33951 | 0.16443
34 | 0.173 | 0.083789
35 | 0.29119 | 0.14103
36 | 0.30832 | 0.14933
37 | 0.16012 | 0.077552
38 | 0.073121 | 0.035414
39 | 0.59625 | 0.28878
40 | 0.53752 | 0.26033
41 | 0.46826 | 0.22679
42 | 0.070035 | 0.033919
43 | 0.34554 | 0.16735
44 | 2.1678 | 1.0499
45 | 0.90051 | 0.43614
46 | 2.9679 | 1.4374
47 | 0.10848 | 0.052539

## dtypes
| element | column | dtype
0 | bus | name | object
1 | bus | vn_kv | float64
2 | bus | type | object
3 | bus | zone | object
4 | bus | in_service | bool
5 | load | name | object
6 | load | bus | uint32
7 | load | p_mw | float64
8 | load | q_mvar | float64
9 | load | const_z_percent | float64
10 | load | const_i_percent | float64
11 | load | sn_mva | float64
12 | load | scaling | float64
13 | load | in_service | bool
14 | load | type | object
15 | ext_grid | name | object
16 | ext_grid | bus | uint32
17 | ext_grid | vm_pu | float64
18 | ext_grid | va_degree | float64
19 | ext_grid | slack_weight | float64
20 | ext_grid | in_service | bool
21 | line | name | object
22 | line | std_type | object
23 | line | from_bus | uint32
24 | line | to_bus | uint32
25 | line | length_km | float64
26 | line | r_ohm_per_km | float64
27 | line | x_ohm_per_km | float64
28 | line | c_nf_per_km | float64
29 | line | g_us_per_km | float64
30 | line | max_i_ka | float64
31 | line | df | float64
32 | line | parallel | uint32
33 | line | type | object
34 | line | in_service | bool
35 | trafo | name | object
36 | trafo | std_type | object
37 | trafo | hv_bus | uint32
38 | trafo | lv_bus | uint32
39 | trafo | sn_mva | float64
40 | trafo | vn_hv_kv | float64
41 | trafo | vn_lv_kv | float64
42 | trafo | vk_percent | float64
43 | trafo | vkr_percent | float64
44 | trafo | pfe_kw | float64
45 | trafo | i0_percent | float64
46 | trafo | shift_degree | float64
47 | trafo | tap_side | object
48 | trafo | tap_neutral | int32
49 | trafo | tap_min | int32
50 | trafo | tap_max | int32
51 | trafo | tap_step_percent | float64
52 | trafo | tap_step_degree | float64
53 | trafo | tap_pos | int32
54 | trafo | tap_phase_shifter | bool
55 | trafo | parallel | uint32
56 | trafo | df | float64
57 | trafo | in_service | bool
58 | bus_geodata | x | float64
59 | bus_geodata | y | float64
60 | bus_geodata | coords | object
61 | res_bus | vm_pu | float64
62 | res_bus | va_degree | float64
63 | res_bus | p_mw | float64
64 | res_bus | q_mvar | float64
65 | res_line | p_from_mw | float64
66 | res_line | q_from_mvar | float64
67 | res_line | p_to_mw | float64
68 | res_line | q_to_mvar | float64
69 | res_line | pl_mw | float64
70 | res_line | ql_mvar | float64
71 | res_line | i_from_ka | float64
72 | res_line | i_to_ka | float64
73 | res_line | i_ka | float64
74 | res_line | vm_from_pu | float64
75 | res_line | va_from_degree | float64
76 | res_line | vm_to_pu | float64
77 | res_line | va_to_degree | float64
78 | res_line | loading_percent | float64
79 | res_trafo | p_hv_mw | float64
80 | res_trafo | q_hv_mvar | float64
81 | res_trafo | p_lv_mw | float64
82 | res_trafo | q_lv_mvar | float64
83 | res_trafo | pl_mw | float64
84 | res_trafo | ql_mvar | float64
85 | res_trafo | i_hv_ka | float64
86 | res_trafo | i_lv_ka | float64
87 | res_trafo | vm_hv_pu | float64
88 | res_trafo | va_hv_degree | float64
89 | res_trafo | vm_lv_pu | float64
90 | res_trafo | va_lv_degree | float64
91 | res_trafo | loading_percent | float64
92 | res_ext_grid | p_mw | float64
93 | res_ext_grid | q_mvar | float64
94 | res_load | p_mw | float64
95 | res_load | q_mvar | float64

## parameters
| version | format_version | converged | OPF_converged | name | f_hz | sn_mva
0 | 2.14.6 | 2.14.0 | TRUE | FALSE |  | 50 | 1