## bus
| name | vn_kv | type | zone | in_service
0 | bus_MV_56_0_node_0 | 20 | n |  | TRUE
1 | bus_MV_56_0_node_1 | 20 | n |  | TRUE
2 | bus_MV_56_0_node_3 | 20 | n |  | TRUE
3 | bus_MV_56_0_node_15 | 20 | n |  | TRUE
4 | bus_MV_56_0_node_21 | 20 | n |  | TRUE
5 | bus_MV_56_0_node_4 | 20 | n |  | TRUE
6 | bus_MV_56_0_node_5 | 20 | n |  | TRUE
7 | bus_MV_56_0_node_22 | 20 | n |  | TRUE
8 | bus_MV_56_0_node_6 | 20 | n |  | TRUE
9 | bus_MV_56_0_node_320 | 20 | n |  | TRUE
10 | bus_MV_56_0_node_9 | 20 | n |  | TRUE
11 | bus_MV_56_0_node_7 | 20 | n |  | TRUE
12 | bus_MV_56_0_node_10 | 20 | n |  | TRUE
13 | bus_MV_56_0_node_322 | 20 | n |  | TRUE
14 | bus_MV_56_0_node_11 | 20 | n |  | TRUE
15 | bus_MV_56_0_node_12 | 20 | n |  | TRUE
16 | bus_MV_56_0_node_13 | 20 | n |  | TRUE
17 | bus_MV_56_0_node_290 | 20 | n |  | TRUE
18 | bus_MV_56_0_node_14 | 20 | n |  | TRUE
19 | bus_MV_56_0_node_16 | 20 | n |  | TRUE
20 | bus_MV_56_0_node_17 | 20 | n |  | TRUE
21 | bus_MV_56_0_node_18 | 20 | n |  | TRUE
22 | bus_MV_56_0_node_19 | 20 | n |  | TRUE
23 | bus_MV_56_0_node_20 | 20 | n |  | TRUE
24 | bus_MV_56_0_node_306 | 20 | n |  | TRUE
25 | bus_MV_56_0_node_23 | 20 | n |  | TRUE
26 | bus_MV_56_0_node_25 | 20 | n |  | TRUE
27 | bus_MV_56_0_node_26 | 20 | n |  | TRUE
28 | bus_MV_56_0_node_24 | 20 | n |  | TRUE
29 | bus_MV_56_0_node_27 | 20 | n |  | TRUE
30 | bus_MV_56_0_node_292 | 20 | n |  | TRUE
31 | bus_MV_56_0_node_28 | 20 | n |  | TRUE
32 | bus_MV_56_0_node_29 | 20 | n |  | TRUE
33 | bus_MV_56_0_node_30 | 20 | n |  | TRUE
34 | bus_MV_56_0_node_36 | 20 | n |  | TRUE
35 | bus_MV_56_0_node_39 | 20 | n |  | TRUE
36 | bus_MV_56_0_node_31 | 20 | n |  | TRUE
37 | bus_MV_56_0_node_33 | 20 | n |  | TRUE
38 | bus_MV_56_0_node_32 | 20 | n |  | TRUE
39 | bus_MV_56_0_node_34 | 20 | n |  | TRUE
40 | bus_MV_56_0_node_35 | 20 | n |  | TRUE
41 | bus_MV_56_0_node_286 | 20 | n |  | TRUE
42 | bus_MV_56_0_node_37 | 20 | n |  | TRUE
43 | bus_MV_56_0_node_38 | 20 | n |  | TRUE
44 | bus_MV_56_0_node_145 | 20 | n |  | TRUE
45 | bus_MV_56_0_node_133 | 20 | n |  | TRUE
46 | bus_MV_56_0_node_134 | 20 | n |  | TRUE
47 | bus_MV_56_0_node_135 | 20 | n |  | TRUE
48 | bus_MV_56_0_node_271 | 20 | n |  | TRUE
49 | bus_MV_56_0_node_136 | 20 | n |  | TRUE
50 | bus_MV_56_0_node_142 | 20 | n |  | TRUE
51 | bus_MV_56_0_node_255 | 20 | n |  | TRUE
52 | bus_MV_56_0_node_257 | 20 | n |  | TRUE
53 | bus_MV_56_0_node_256 | 20 | n |  | TRUE
54 | bus_MV_56_0_node_258 | 20 | n |  | TRUE
55 | bus_MV_56_0_node_259 | 20 | n |  | TRUE
56 | bus_MV_56_0_node_261 | 20 | n |  | TRUE
57 | bus_MV_56_0_node_260 | 20 | n |  | TRUE
58 | bus_MV_56_0_node_282 | 20 | n |  | TRUE
59 | bus_MV_56_0_node_279 | 20 | n |  | TRUE
60 | bus_MV_56_0_node_263 | 20 | n |  | TRUE
61 | bus_MV_56_0_node_262 | 20 | n |  | TRUE
62 | bus_MV_56_0_node_264 | 20 | n |  | TRUE
63 | bus_MV_56_0_node_266 | 20 | n |  | TRUE
64 | bus_MV_56_0_node_265 | 20 | n |  | TRUE
65 | bus_MV_56_0_node_278 | 20 | n |  | TRUE
66 | bus_MV_56_0_node_268 | 20 | n |  | TRUE
67 | bus_MV_56_0_node_267 | 20 | n |  | TRUE
68 | bus_MV_56_0_node_269 | 20 | n |  | TRUE
69 | bus_MV_56_0_node_270 | 20 | n |  | TRUE
70 | bus_MV_56_0_node_310 | 20 | n |  | TRUE
71 | bus_MV_56_0_node_274 | 20 | n |  | TRUE
72 | bus_MV_56_0_node_272 | 20 | n |  | TRUE
73 | bus_MV_56_0_node_273 | 20 | n |  | TRUE
74 | bus_MV_56_0_node_275 | 20 | n |  | TRUE
75 | bus_MV_56_0_node_276 | 20 | n |  | TRUE
76 | bus_MV_56_0_node_311 | 20 | n |  | TRUE
77 | bus_MV_56_0_node_277 | 20 | n |  | TRUE
78 | bus_MV_56_0_node_280 | 20 | n |  | TRUE
79 | bus_MV_56_0_node_281 | 20 | n |  | TRUE
80 | bus_MV_56_0_node_283 | 20 | n |  | TRUE
81 | bus_MV_56_0_node_284 | 20 | n |  | TRUE
82 | bus_MV_56_0_node_285 | 20 | n |  | TRUE
83 | bus_MV_56_0_node_287 | 20 | n |  | TRUE
84 | bus_MV_56_0_node_288 | 20 | n |  | TRUE
85 | bus_MV_56_0_node_289 | 20 | n |  | TRUE
86 | bus_MV_56_0_node_291 | 20 | n |  | TRUE
87 | bus_MV_56_0_node_305 | 20 | n |  | TRUE
88 | bus_HV_56_0_node_18 | 110 | n |  | TRUE

## load
| name | bus | p_mw | q_mvar | const_z_percent | const_i_percent | sn_mva | scaling | in_service | type
0 | MV_56_0_load_0 | 0 | 0.41205 | 0.19956 | 0 | 0 |  | 1 | TRUE | wye
1 | MV_56_0_load_21 | 4 | 0.17373 | 0.084144 | 0 | 0 |  | 1 | TRUE | wye
2 | MV_56_0_load_4 | 5 | 0.32031 | 0.15513 | 0 | 0 |  | 1 | TRUE | wye
3 | MV_56_0_load_22 | 7 | 0.40343 | 0.19539 | 0 | 0 |  | 1 | TRUE | wye
4 | MV_56_0_load_320 | 9 | 0.29292 | 0.14187 | 0 | 0 |  | 1 | TRUE | wye
5 | MV_56_0_load_10 | 12 | 0.25818 | 0.12504 | 0 | 0 |  | 1 | TRUE | wye
6 | MV_56_0_load_322 | 13 | 0.23347 | 0.11308 | 0 | 0 |  | 1 | TRUE | wye
7 | MV_56_0_load_11 | 14 | 0.28399 | 0.13754 | 0 | 0 |  | 1 | TRUE | wye
8 | MV_56_0_load_290 | 17 | 0.18417 | 0.0892 | 0 | 0 |  | 1 | TRUE | wye
9 | MV_56_0_load_14 | 18 | 0.23823 | 0.11538 | 0 | 0 |  | 1 | TRUE | wye
10 | MV_56_0_load_18 | 21 | 0.10808 | 0.052345 | 0 | 0 |  | 1 | TRUE | wye
11 | MV_56_0_load_23 | 25 | 0.39524 | 0.19142 | 0 | 0 |  | 1 | TRUE | wye
12 | MV_56_0_load_25 | 26 | 0.090426 | 0.043795 | 0 | 0 |  | 1 | TRUE | wye
13 | MV_56_0_load_292 | 30 | 0.072697 | 0.035209 | 0 | 0 |  | 1 | TRUE | wye
14 | MV_56_0_load_28 | 31 | 0.08089 | 0.039177 | 0 | 0 |  | 1 | TRUE | wye
15 | MV_56_0_load_29 | 32 | 0.39469 | 0.19116 | 0 | 0 |  | 1 | TRUE | wye
16 | MV_56_0_load_36 | 34 | 0.20046 | 0.097087 | 0 | 0 |  | 1 | TRUE | wye
17 | MV_56_0_load_31 | 36 | 0.1529 | 0.074053 | 0 | 0 |  | 1 | TRUE | wye
18 | MV_56_0_load_286 | 41 | 0.25745 | 0.12469 | 0 | 0 |  | 1 | TRUE | wye
19 | MV_56_0_load_37 | 42 | 0.38258 | 0.18529 | 0 | 0 |  | 1 | TRUE | wye
20 | MV_56_0_load_145 | 44 | 0.060148 | 0.029131 | 0 | 0 |  | 1 | TRUE | wye
21 | MV_56_0_load_133 | 45 | 0.056079 | 0.02716 | 0 | 0 |  | 1 | TRUE | wye
22 | MV_56_0_load_271 | 48 | 0.067828 | 0.032851 | 0 | 0 |  | 1 | TRUE | wye
23 | MV_56_0_load_142 | 50 | 0.11747 | 0.056893 | 0 | 0 |  | 1 | TRUE | wye
24 | MV_56_0_load_255 | 51 | 0.10623 | 0.051447 | 0 | 0 |  | 1 | TRUE | wye
25 | MV_56_0_load_256 | 53 | 0.12591 | 0.060983 | 0 | 0 |  | 1 | TRUE | wye
26 | MV_56_0_load_282 | 58 | 0.13361 | 0.064709 | 0 | 0 |  | 1 | TRUE | wye
27 | MV_56_0_load_279 | 59 | 0.14027 | 0.067938 | 0 | 0 |  | 1 | TRUE | wye
28 | MV_56_0_load_263 | 60 | 0.13022 | 0.063067 | 0 | 0 |  | 1 | TRUE | wye
29 | MV_56_0_load_262 | 61 | 0.10391 | 0.050326 | 0 | 0 |  | 1 | TRUE | wye
30 | MV_56_0_load_278 | 65 | 0.13058 | 0.063245 | 0 | 0 |  | 1 | TRUE | wye
31 | MV_56_0_load_267 | 67 | 0.081919 | 0.039675 | 0 | 0 |  | 1 | TRUE | wye
32 | MV_56_0_load_310 | 70 | 0.10736 | 0.051996 | 0 | 0 |  | 1 | TRUE | wye
33 | MV_56_0_load_272 | 72 | 0.15913 | 0.077072 | 0 | 0 |  | 1 | TRUE | wye
34 | MV_56_0_load_311 | 76 | 0.15522 | 0.075178 | 0 | 0 |  | 1 | TRUE | wye
35 | MV_56_0_load_277 | 77 | 0.10883 | 0.052709 | 0 | 0 |  | 1 | TRUE | wye
36 | MV_56_0_load_280 | 78 | 0.12825 | 0.062116 | 0 | 0 |  | 1 | TRUE | wye
37 | MV_56_0_load_283 | 80 | 0.19601 | 0.094932 | 0 | 0 |  | 1 | TRUE | wye
38 | MV_56_0_load_284 | 81 | 0.19284 | 0.093398 | 0 | 0 |  | 1 | TRUE | wye
39 | MV_56_0_load_287 | 83 | 0.2086 | 0.10103 | 0 | 0 |  | 1 | TRUE | wye
40 | MV_56_0_load_288 | 84 | 0.21219 | 0.10277 | 0 | 0 |  | 1 | TRUE | wye
41 | MV_56_0_load_289 | 85 | 0.19231 | 0.093142 | 0 | 0 |  | 1 | TRUE | wye
42 | MV_56_0_load_291 | 86 | 0.27251 | 0.13198 | 0 | 0 |  | 1 | TRUE | wye
43 | MV_56_0_load_305 | 87 | 0.25658 | 0.12427 | 0 | 0 |  | 1 | TRUE | wye

## ext_grid
| name | bus | vm_pu | va_degree | slack_weight | in_service
0 |  | 21 | 1 | 0 | 1 | TRUE

## line
| name | std_type | from_bus | to_bus | length_km | r_ohm_per_km | x_ohm_per_km | c_nf_per_km | g_us_per_km | max_i_ka | df | parallel | type | in_service
0 | MV_56_0_line_0 |  | 0 | 1 | 0.073967 | 0.5939 | 0.372 | 9.5 | 0 | 0.21 | 1 | 1 | ol | TRUE
1 | MV_56_0_line_1 |  | 1 | 2 | 0.61079 | 0.445 | 0.132 | 190 | 0 | 0.22 | 1 | 1 | cs | TRUE
2 | MV_56_0_line_2 |  | 2 | 3 | 0.07417 | 0.103 | 0.058 | 500 | 0 | 0.638 | 1 | 1 | cs | TRUE
3 | MV_56_0_line_3 |  | 2 | 4 | 0.11779 | 0.103 | 0.058 | 500 | 0 | 0.638 | 1 | 1 | cs | TRUE
4 | MV_56_0_line_4 |  | 3 | 18 | 0.064473 | 0.103 | 0.058 | 500 | 0 | 0.638 | 1 | 1 | cs | TRUE
5 | MV_56_0_line_5 |  | 4 | 23 | 0.070526 | 0.103 | 0.058 | 500 | 0 | 0.638 | 1 | 1 | cs | TRUE
6 | MV_56_0_line_6 |  | 5 | 6 | 0.026682 | 0.445 | 0.132 | 190 | 0 | 0.22 | 1 | 1 | cs | TRUE
7 | MV_56_0_line_7 |  | 6 | 7 | 0.23982 | 0.5939 | 0.372 | 9.5 | 0 | 0.21 | 1 | 1 | ol | TRUE
8 | MV_56_0_line_8 |  | 7 | 20 | 0.048132 | 0.445 | 0.132 | 190 | 0 | 0.22 | 1 | 1 | cs | TRUE
9 | MV_56_0_line_9 |  | 8 | 9 | 0.042046 | 0.103 | 0.058 | 500 | 0 | 0.638 | 1 | 1 | cs | TRUE
10 | MV_56_0_line_10 |  | 8 | 10 | 0.60792 | 0.103 | 0.058 | 500 | 0 | 0.638 | 1 | 1 | cs | TRUE
11 | MV_56_0_line_11 |  | 8 | 11 | 0.11746 | 0.445 | 0.132 | 190 | 0 | 0.22 | 1 | 1 | cs | TRUE
12 | MV_56_0_line_12 |  | 9 | 20 | 0.059309 | 0.119 | 0.32 | 11 | 0 | 0.645 | 1 | 1 | ol | TRUE
13 | MV_56_0_line_13 |  | 10 | 13 | 0.024527 | 0.161 | 0.117 | 273 | 0 | 0.362 | 1 | 1 | cs | TRUE
14 | MV_56_0_line_14 |  | 11 | 12 | 0.010471 | 0.445 | 0.132 | 190 | 0 | 0.22 | 1 | 1 | cs | TRUE
15 | MV_56_0_line_15 |  | 13 | 15 | 0.33349 | 0.306 | 0.35 | 10 | 0 | 0.35 | 1 | 1 | ol | TRUE
16 | MV_56_0_line_16 |  | 14 | 15 | 0.048801 | 0.445 | 0.132 | 190 | 0 | 0.22 | 1 | 1 | cs | TRUE
17 | MV_56_0_line_17 |  | 15 | 16 | 0.054717 | 0.445 | 0.132 | 190 | 0 | 0.22 | 1 | 1 | cs | TRUE
18 | MV_56_0_line_18 |  | 16 | 17 | 0.12998 | 0.5939 | 0.372 | 9.5 | 0 | 0.21 | 1 | 1 | ol | TRUE
19 | MV_56_0_line_19 |  | 17 | 84 | 0.037256 | 0.445 | 0.132 | 190 | 0 | 0.22 | 1 | 1 | cs | TRUE
20 | MV_56_0_line_20 |  | 18 | 19 | 0.089474 | 0.103 | 0.058 | 500 | 0 | 0.638 | 1 | 1 | cs | TRUE
21 | MV_56_0_line_21 |  | 19 | 20 | 0.171 | 0.103 | 0.058 | 500 | 0 | 0.638 | 1 | 1 | cs | TRUE
22 | MV_56_0_line_22 |  | 21 | 22 | 0.038967 | 0.103 | 0.058 | 500 | 0 | 0.638 | 1 | 1 | cs | TRUE
23 | MV_56_0_line_23 |  | 22 | 23 | 0.15475 | 0.103 | 0.058 | 500 | 0 | 0.638 | 1 | 1 | cs | TRUE
24 | MV_56_0_line_24 |  | 22 | 24 | 2.276 | 0.5939 | 0.372 | 9.5 | 0 | 0.21 | 1 | 1 | ol | TRUE
25 | MV_56_0_line_25 |  | 24 | 79 | 0.87331 | 0.445 | 0.132 | 190 | 0 | 0.22 | 1 | 1 | cs | TRUE
26 | MV_56_0_line_26 |  | 24 | 87 | 0.35558 | 0.445 | 0.132 | 190 | 0 | 0.22 | 1 | 1 | cs | TRUE
27 | MV_56_0_line_27 |  | 25 | 26 | 0.010593 | 0.445 | 0.132 | 190 | 0 | 0.22 | 1 | 1 | cs | TRUE
28 | MV_56_0_line_28 |  | 25 | 27 | 0.014783 | 0.445 | 0.132 | 190 | 0 | 0.22 | 1 | 1 | cs | TRUE
29 | MV_56_0_line_29 |  | 27 | 31 | 0.022515 | 0.445 | 0.132 | 190 | 0 | 0.22 | 1 | 1 | cs | TRUE
30 | MV_56_0_line_30 |  | 27 | 32 | 0.02324 | 0.445 | 0.132 | 190 | 0 | 0.22 | 1 | 1 | cs | TRUE
31 | MV_56_0_line_31 |  | 27 | 33 | 0.037062 | 0.445 | 0.132 | 190 | 0 | 0.22 | 1 | 1 | cs | TRUE
32 | MV_56_0_line_32 |  | 28 | 29 | 0.10404 | 0.445 | 0.132 | 190 | 0 | 0.22 | 1 | 1 | cs | TRUE
33 | MV_56_0_line_33 |  | 28 | 30 | 0.046887 | 0.5939 | 0.372 | 9.5 | 0 | 0.21 | 1 | 1 | ol | TRUE
34 | MV_56_0_line_34 |  | 29 | 34 | 0.014832 | 0.445 | 0.132 | 190 | 0 | 0.22 | 1 | 1 | cs | TRUE
35 | MV_56_0_line_35 |  | 30 | 33 | 0.020045 | 0.445 | 0.132 | 190 | 0 | 0.22 | 1 | 1 | cs | TRUE
36 | MV_56_0_line_36 |  | 30 | 39 | 0.11058 | 0.445 | 0.132 | 190 | 0 | 0.22 | 1 | 1 | cs | TRUE
37 | MV_56_0_line_37 |  | 32 | 35 | 0.025009 | 0.445 | 0.132 | 190 | 0 | 0.22 | 1 | 1 | cs | TRUE
38 | MV_56_0_line_38 |  | 35 | 44 | 2.4498 | 0.5939 | 0.372 | 9.5 | 0 | 0.21 | 1 | 1 | ol | TRUE
39 | MV_56_0_line_39 |  | 35 | 43 | 0.27225 | 0.445 | 0.132 | 190 | 0 | 0.22 | 1 | 1 | cs | TRUE
40 | MV_56_0_line_40 |  | 36 | 37 | 0.039361 | 0.445 | 0.132 | 190 | 0 | 0.22 | 1 | 1 | cs | TRUE
41 | MV_56_0_line_41 |  | 36 | 38 | 0.21577 | 0.5939 | 0.372 | 9.5 | 0 | 0.21 | 1 | 1 | ol | TRUE
42 | MV_56_0_line_42 |  | 37 | 40 | 0.80157 | 0.445 | 0.132 | 190 | 0 | 0.22 | 1 | 1 | cs | TRUE
43 | MV_56_0_line_43 |  | 38 | 39 | 0.22859 | 0.445 | 0.132 | 190 | 0 | 0.22 | 1 | 1 | cs | TRUE
44 | MV_56_0_line_44 |  | 40 | 41 | 0.06762 | 0.445 | 0.132 | 190 | 0 | 0.22 | 1 | 1 | cs | TRUE
45 | MV_56_0_line_45 |  | 41 | 81 | 0.027635 | 0.445 | 0.132 | 190 | 0 | 0.22 | 1 | 1 | cs | TRUE
46 | MV_56_0_line_46 |  | 42 | 43 | 0.04322 | 0.445 | 0.132 | 190 | 0 | 0.22 | 1 | 1 | cs | TRUE
47 | MV_56_0_line_47 |  | 45 | 46 | 0.005905 | 0.445 | 0.132 | 190 | 0 | 0.22 | 1 | 1 | cs | TRUE
48 | MV_56_0_line_48 |  | 45 | 47 | 0.013103 | 0.445 | 0.132 | 190 | 0 | 0.22 | 1 | 1 | cs | TRUE
49 | MV_56_0_line_49 |  | 46 | 48 | 3.6093 | 0.5939 | 0.372 | 9.5 | 0 | 0.21 | 1 | 1 | ol | TRUE
50 | MV_56_0_line_50 |  | 47 | 49 | 0.50504 | 0.445 | 0.132 | 190 | 0 | 0.22 | 1 | 1 | cs | TRUE
51 | MV_56_0_line_51 |  | 48 | 63 | 0.075842 | 0.5939 | 0.372 | 9.5 | 0 | 0.21 | 1 | 1 | ol | TRUE
52 | MV_56_0_line_52 |  | 49 | 50 | 0.033334 | 0.445 | 0.132 | 190 | 0 | 0.22 | 1 | 1 | cs | TRUE
53 | MV_56_0_line_53 |  | 51 | 52 | 0.02491 | 0.445 | 0.132 | 190 | 0 | 0.22 | 1 | 1 | cs | TRUE
54 | MV_56_0_line_54 |  | 51 | 53 | 0.042638 | 0.5939 | 0.372 | 9.5 | 0 | 0.21 | 1 | 1 | ol | TRUE
55 | MV_56_0_line_55 |  | 52 | 55 | 0.06093 | 0.445 | 0.132 | 190 | 0 | 0.22 | 1 | 1 | cs | TRUE
56 | MV_56_0_line_56 |  | 53 | 54 | 0.020594 | 0.445 | 0.132 | 190 | 0 | 0.22 | 1 | 1 | cs | TRUE
57 | MV_56_0_line_57 |  | 54 | 56 | 0.16474 | 0.445 | 0.132 | 190 | 0 | 0.22 | 1 | 1 | cs | TRUE
58 | MV_56_0_line_58 |  | 55 | 57 | 0.16044 | 0.445 | 0.132 | 190 | 0 | 0.22 | 1 | 1 | cs | TRUE
59 | MV_56_0_line_59 |  | 55 | 58 | 0.004286 | 0.445 | 0.132 | 190 | 0 | 0.22 | 1 | 1 | cs | TRUE
60 | MV_56_0_line_60 |  | 56 | 60 | 0.052456 | 0.5939 | 0.372 | 9.5 | 0 | 0.21 | 1 | 1 | ol | TRUE
61 | MV_56_0_line_61 |  | 57 | 59 | 0.015329 | 0.445 | 0.132 | 190 | 0 | 0.22 | 1 | 1 | cs | TRUE
62 | MV_56_0_line_62 |  | 59 | 78 | 0.079445 | 0.445 | 0.132 | 190 | 0 | 0.22 | 1 | 1 | cs | TRUE
63 | MV_56_0_line_63 |  | 60 | 62 | 0.13829 | 0.445 | 0.132 | 190 | 0 | 0.22 | 1 | 1 | cs | TRUE
64 | MV_56_0_line_64 |  | 61 | 62 | 0.20503 | 0.5939 | 0.372 | 9.5 | 0 | 0.21 | 1 | 1 | ol | TRUE
65 | MV_56_0_line_65 |  | 62 | 63 | 1.1314 | 0.445 | 0.132 | 190 | 0 | 0.22 | 1 | 1 | cs | TRUE
66 | MV_56_0_line_66 |  | 63 | 66 | 1.3692 | 0.445 | 0.132 | 190 | 0 | 0.22 | 1 | 1 | cs | TRUE
67 | MV_56_0_line_67 |  | 63 | 64 | 0.73709 | 0.445 | 0.132 | 190 | 0 | 0.22 | 1 | 1 | cs | TRUE
68 | MV_56_0_line_68 |  | 64 | 65 | 0.035136 | 0.445 | 0.132 | 190 | 0 | 0.22 | 1 | 1 | cs | TRUE
69 | MV_56_0_line_69 |  | 66 | 67 | 0.047677 | 0.5939 | 0.372 | 9.5 | 0 | 0.21 | 1 | 1 | ol | TRUE
70 | MV_56_0_line_70 |  | 67 | 68 | 0.07636 | 0.445 | 0.132 | 190 | 0 | 0.22 | 1 | 1 | cs | TRUE
71 | MV_56_0_line_71 |  | 68 | 69 | 0.10527 | 0.445 | 0.132 | 190 | 0 | 0.22 | 1 | 1 | cs | TRUE
72 | MV_56_0_line_72 |  | 69 | 70 | 0.066075 | 0.445 | 0.132 | 190 | 0 | 0.22 | 1 | 1 | cs | TRUE
73 | MV_56_0_line_73 |  | 69 | 71 | 0.37086 | 0.445 | 0.132 | 190 | 0 | 0.22 | 1 | 1 | cs | TRUE
74 | MV_56_0_line_74 |  | 71 | 72 | 0.063648 | 0.445 | 0.132 | 190 | 0 | 0.22 | 1 | 1 | cs | TRUE
75 | MV_56_0_line_75 |  | 72 | 73 | 0.060262 | 0.445 | 0.132 | 190 | 0 | 0.22 | 1 | 1 | cs | TRUE
76 | MV_56_0_line_76 |  | 73 | 74 | 0.15626 | 0.445 | 0.132 | 190 | 0 | 0.22 | 1 | 1 | cs | TRUE
77 | MV_56_0_line_77 |  | 73 | 75 | 0.16684 | 0.445 | 0.132 | 190 | 0 | 0.22 | 1 | 1 | cs | TRUE
78 | MV_56_0_line_78 |  | 74 | 76 | 0.06406 | 0.445 | 0.132 | 190 | 0 | 0.22 | 1 | 1 | cs | TRUE
79 | MV_56_0_line_79 |  | 75 | 77 | 0.075655 | 0.5939 | 0.372 | 9.5 | 0 | 0.21 | 1 | 1 | ol | TRUE
80 | MV_56_0_line_80 |  | 78 | 79 | 0.06477 | 0.445 | 0.132 | 190 | 0 | 0.22 | 1 | 1 | cs | TRUE
81 | MV_56_0_line_81 |  | 80 | 81 | 0.012972 | 0.445 | 0.132 | 190 | 0 | 0.22 | 1 | 1 | cs | TRUE
82 | MV_56_0_line_82 |  | 80 | 82 | 0.015126 | 0.445 | 0.132 | 190 | 0 | 0.22 | 1 | 1 | cs | TRUE
83 | MV_56_0_line_83 |  | 82 | 83 | 0.0072319 | 0.445 | 0.132 | 190 | 0 | 0.22 | 1 | 1 | cs | TRUE
84 | MV_56_0_line_84 |  | 82 | 84 | 0.033512 | 0.445 | 0.132 | 190 | 0 | 0.22 | 1 | 1 | cs | TRUE
85 | MV_56_0_line_85 |  | 83 | 85 | 0.013823 | 0.445 | 0.132 | 190 | 0 | 0.22 | 1 | 1 | cs | TRUE
86 | MV_56_0_line_86 |  | 85 | 86 | 0.0047037 | 0.445 | 0.132 | 190 | 0 | 0.22 | 1 | 1 | cs | TRUE

## trafo
| name | std_type | hv_bus | lv_bus | sn_mva | vn_hv_kv | vn_lv_kv | vk_percent | vkr_percent | pfe_kw | i0_percent | shift_degree | tap_side | tap_neutral | tap_min | tap_max | tap_step_percent | tap_step_degree | tap_pos | tap_phase_shifter | parallel | df | in_service
0 | MV_56_0_trafo_18 | 25 MVA 110/20 kV | 88 | 21 | 25 | 110 | 20 | 12 | 0.41 | 14 | 0.07 | 150 | hv | 0 | -9 | 9 | 1.5 | 0 | 0 | FALSE | 1 | 1 | TRUE

## bus_geodata
| x | y | coords
0 | 2749026.2632 | 1186217.7244
1 | 2749089.0346 | 1186178.5984
2 | 2749292.542 | 1186349.1961
3 | 2749357.0229 | 1186312.2619
4 | 2749202.4599 | 1186419.0205
5 | 2749885.8767 | 1186487.3599
6 | 2749861.7898 | 1186475.7588
7 | 2749623.9068 | 1186445.3651
8 | 2749624.0405 | 1186372.5193
9 | 2749581.9088 | 1186373.8683
10 | 2750011.6512 | 1186197.8798
11 | 2749685.0397 | 1186311.2481
12 | 2749695.4498 | 1186309.8738
13 | 2750001.9475 | 1186220.411
14 | 2749683.8401 | 1186071.3088
15 | 2749684.0854 | 1186119.5103
16 | 2749661.3069 | 1186098.257
17 | 2749560.9697 | 1186015.6275
18 | 2749420.586 | 1186324.0567
19 | 2749408.9354 | 1186412.7504
20 | 2749577.3848 | 1186433.0042
21 | 2748959.1383 | 1186392.8546
22 | 2748977.1171 | 1186426.6296
23 | 2749131.8057 | 1186422.2082
24 | 2747384.9552 | 1188053.0538
25 | 2749543.9285 | 1184955.2275
26 | 2749534.5318 | 1184950.3377
27 | 2749553.6679 | 1184944.1059
28 | 2749516.0733 | 1185020.2415
29 | 2749418.9742 | 1184982.9776
30 | 2749558.787 | 1185000.9039
31 | 2749574.7611 | 1184951.6525
32 | 2749561.0942 | 1184922.2621
33 | 2749556.7029 | 1184980.9676
34 | 2749405.0617 | 1184977.7263
35 | 2749571.37 | 1184899.4554
36 | 2749353.0849 | 1185360.4568
37 | 2749343.0118 | 1185398.4592
38 | 2749435.0836 | 1185160.8703
39 | 2749570.3033 | 1185110.8808
40 | 2749444.4965 | 1185939.4135
41 | 2749512.0429 | 1185942.5758
42 | 2749533.1311 | 1184782.7636
43 | 2749501.4781 | 1184753.3353
44 | 2752005.0585 | 1184618.921
45 | 2744615.3007 | 1184325.6296
46 | 2744612.1631 | 1184330.6357
47 | 2744625.6743 | 1184317.618
48 | 2746153.6586 | 1187594.1489
49 | 2744975.3135 | 1184054.2547
50 | 2744989.6372 | 1184027.7036
51 | 2746718.1177 | 1188203.3694
52 | 2746733.7234 | 1188186.6492
53 | 2746678.7103 | 1188219.6507
54 | 2746659.7701 | 1188211.4357
55 | 2746771.9879 | 1188148.8338
56 | 2746530.5242 | 1188127.0586
57 | 2746906.2024 | 1188184.2536
58 | 2746776.2862 | 1188148.7835
59 | 2746921.4779 | 1188185.9853
60 | 2746478.0702 | 1188127.5647
61 | 2746167.0388 | 1188197.2442
62 | 2746369.5822 | 1188165.4208
63 | 2746106.6894 | 1187653.6958
64 | 2746261.8126 | 1187689.2999
65 | 2746270.074 | 1187723.2293
66 | 2745389.6302 | 1188497.6529
67 | 2745369.6894 | 1188540.9595
68 | 2745372.2305 | 1188616.3601
69 | 2745280.2455 | 1188664.8116
70 | 2745220.3329 | 1188640.8055
71 | 2744989.3874 | 1188711.3108
72 | 2744997.4344 | 1188651.3349
73 | 2744980.3175 | 1188593.9851
74 | 2744993.999 | 1188509.9816
75 | 2744817.0736 | 1188604.5436
76 | 2744958.6413 | 1188456.738
77 | 2744860.4311 | 1188666.5425
78 | 2746997.9546 | 1188191.7053
79 | 2747060.9659 | 1188203.0341
80 | 2749552.6062 | 1185944.4748
81 | 2749539.6481 | 1185943.8681
82 | 2749567.7156 | 1185945.1822
83 | 2749574.9467 | 1185945.2915
84 | 2749564.5211 | 1185978.5411
85 | 2749588.7682 | 1185945.5005
86 | 2749593.4713 | 1185945.5716
87 | 2747058.1202 | 1188176.2746
88 | 2748959.1383 | 1186392.8546

## line_std_types
| c_nf_per_km | r_ohm_per_km | x_ohm_per_km | max_i_ka | type | q_mm2 | alpha | voltage_rating
NAYY 4x50 SE | 210 | 0.642 | 0.083 | 0.142 | cs | 50 | 0.00403 | LV
NAYY 4x120 SE | 264 | 0.225 | 0.08 | 0.242 | cs | 120 | 0.00403 | LV
NAYY 4x150 SE | 261 | 0.208 | 0.08 | 0.27 | cs | 150 | 0.00403 | LV
NA2XS2Y 1x95 RM/25 12/20 kV | 216 | 0.313 | 0.132 | 0.252 | cs | 95 | 0.00403 | MV
NA2XS2Y 1x185 RM/25 12/20 kV | 273 | 0.161 | 0.117 | 0.362 | cs | 185 | 0.00403 | MV
NA2XS2Y 1x240 RM/25 12/20 kV | 304 | 0.122 | 0.112 | 0.421 | cs | 240 | 0.00403 | MV
NA2XS2Y 1x95 RM/25 6/10 kV | 315 | 0.313 | 0.123 | 0.249 | cs | 95 | 0.00403 | MV
NA2XS2Y 1x185 RM/25 6/10 kV | 406 | 0.161 | 0.11 | 0.358 | cs | 185 | 0.00403 | MV
NA2XS2Y 1x240 RM/25 6/10 kV | 456 | 0.122 | 0.105 | 0.416 | cs | 240 | 0.00403 | MV
NA2XS2Y 1x150 RM/25 12/20 kV | 250 | 0.206 | 0.116 | 0.319 | cs | 150 | 0.00403 | MV
NA2XS2Y 1x120 RM/25 12/20 kV | 230 | 0.253 | 0.119 | 0.283 | cs | 120 | 0.00403 | MV
NA2XS2Y 1x70 RM/25 12/20 kV | 190 | 0.443 | 0.132 | 0.22 | cs | 70 | 0.00403 | MV
NA2XS2Y 1x150 RM/25 6/10 kV | 360 | 0.206 | 0.11 | 0.315 | cs | 150 | 0.00403 | MV
NA2XS2Y 1x120 RM/25 6/10 kV | 340 | 0.253 | 0.113 | 0.28 | cs | 120 | 0.00403 | MV
NA2XS2Y 1x70 RM/25 6/10 kV | 280 | 0.443 | 0.123 | 0.217 | cs | 70 | 0.00403 | MV
N2XS(FL)2Y 1x120 RM/35 64/110 kV | 112 | 0.153 | 0.166 | 0.366 | cs | 120 | 0.00393 | HV
N2XS(FL)2Y 1x185 RM/35 64/110 kV | 125 | 0.099 | 0.156 | 0.457 | cs | 185 | 0.00393 | HV
N2XS(FL)2Y 1x240 RM/35 64/110 kV | 135 | 0.075 | 0.149 | 0.526 | cs | 240 | 0.00393 | HV
N2XS(FL)2Y 1x300 RM/35 64/110 kV | 144 | 0.06 | 0.144 | 0.588 | cs | 300 | 0.00393 | HV
15-AL1/3-ST1A 0.4 | 11 | 1.8769 | 0.35 | 0.105 | ol | 16 | 0.00403 | LV
24-AL1/4-ST1A 0.4 | 11.25 | 1.2012 | 0.335 | 0.14 | ol | 24 | 0.00403 | LV
48-AL1/8-ST1A 0.4 | 12.2 | 0.5939 | 0.3 | 0.21 | ol | 48 | 0.00403 | LV
94-AL1/15-ST1A 0.4 | 13.2 | 0.306 | 0.29 | 0.35 | ol | 94 | 0.00403 | LV
34-AL1/6-ST1A 10.0 | 9.7 | 0.8342 | 0.36 | 0.17 | ol | 34 | 0.00403 | MV
48-AL1/8-ST1A 10.0 | 10.1 | 0.5939 | 0.35 | 0.21 | ol | 48 | 0.00403 | MV
70-AL1/11-ST1A 10.0 | 10.4 | 0.4132 | 0.339 | 0.29 | ol | 70 | 0.00403 | MV
94-AL1/15-ST1A 10.0 | 10.75 | 0.306 | 0.33 | 0.35 | ol | 94 | 0.00403 | MV
122-AL1/20-ST1A 10.0 | 11.1 | 0.2376 | 0.323 | 0.41 | ol | 122 | 0.00403 | MV
149-AL1/24-ST1A 10.0 | 11.25 | 0.194 | 0.315 | 0.47 | ol | 149 | 0.00403 | MV
34-AL1/6-ST1A 20.0 | 9.15 | 0.8342 | 0.382 | 0.17 | ol | 34 | 0.00403 | MV
48-AL1/8-ST1A 20.0 | 9.5 | 0.5939 | 0.372 | 0.21 | ol | 48 | 0.00403 | MV
70-AL1/11-ST1A 20.0 | 9.7 | 0.4132 | 0.36 | 0.29 | ol | 70 | 0.00403 | MV
94-AL1/15-ST1A 20.0 | 10 | 0.306 | 0.35 | 0.35 | ol | 94 | 0.00403 | MV
122-AL1/20-ST1A 20.0 | 10.3 | 0.2376 | 0.344 | 0.41 | ol | 122 | 0.00403 | MV
149-AL1/24-ST1A 20.0 | 10.5 | 0.194 | 0.337 | 0.47 | ol | 149 | 0.00403 | MV
184-AL1/30-ST1A 20.0 | 10.75 | 0.1571 | 0.33 | 0.535 | ol | 184 | 0.00403 | MV
243-AL1/39-ST1A 20.0 | 11 | 0.1188 | 0.32 | 0.645 | ol | 243 | 0.00403 | MV
48-AL1/8-ST1A 110.0 | 8 | 0.5939 | 0.46 | 0.21 | ol | 48 | 0.00403 | HV
70-AL1/11-ST1A 110.0 | 8.4 | 0.4132 | 0.45 | 0.29 | ol | 70 | 0.00403 | HV
94-AL1/15-ST1A 110.0 | 8.65 | 0.306 | 0.44 | 0.35 | ol | 94 | 0.00403 | HV
122-AL1/20-ST1A 110.0 | 8.5 | 0.2376 | 0.43 | 0.41 | ol | 122 | 0.00403 | HV
149-AL1/24-ST1A 110.0 | 8.75 | 0.194 | 0.41 | 0.47 | ol | 149 | 0.00403 | HV
184-AL1/30-ST1A 110.0 | 8.8 | 0.1571 | 0.4 | 0.535 | ol | 184 | 0.00403 | HV
243-AL1/39-ST1A 110.0 | 9 | 0.1188 | 0.39 | 0.645 | ol | 243 | 0.00403 | HV
305-AL1/39-ST1A 110.0 | 9.2 | 0.0949 | 0.38 | 0.74 | ol | 305 | 0.00403 | HV
490-AL1/64-ST1A 110.0 | 9.75 | 0.059 | 0.37 | 0.96 | ol | 490 | 0.00403 | HV
679-AL1/86-ST1A 110.0 | 9.95 | 0.042 | 0.36 | 1.15 | ol | 679 | 0.00403 | HV
490-AL1/64-ST1A 220.0 | 10 | 0.059 | 0.285 | 0.96 | ol | 490 | 0.00403 | HV
679-AL1/86-ST1A 220.0 | 11.7 | 0.042 | 0.275 | 1.15 | ol | 679 | 0.00403 | HV
490-AL1/64-ST1A 380.0 | 11 | 0.059 | 0.253 | 0.96 | ol | 490 | 0.00403 | HV
679-AL1/86-ST1A 380.0 | 14.6 | 0.042 | 0.25 | 1.15 | ol | 679 | 0.00403 | HV

## trafo_std_types
| i0_percent | pfe_kw | vkr_percent | sn_mva | vn_lv_kv | vn_hv_kv | vk_percent | shift_degree | vector_group | tap_side | tap_neutral | tap_min | tap_max | tap_step_degree | tap_step_percent | tap_phase_shifter
160 MVA 380/110 kV | 0.06 | 60 | 0.25 | 160 | 110 | 380 | 12.2 | 0 | Yy0 | hv | 0 | -9 | 9 | 0 | 1.5 | FALSE
100 MVA 220/110 kV | 0.06 | 55 | 0.26 | 100 | 110 | 220 | 12 | 0 | Yy0 | hv | 0 | -9 | 9 | 0 | 1.5 | FALSE
63 MVA 110/20 kV | 0.04 | 22 | 0.32 | 63 | 20 | 110 | 18 | 150 | YNd5 | hv | 0 | -9 | 9 | 0 | 1.5 | FALSE
40 MVA 110/20 kV | 0.05 | 18 | 0.34 | 40 | 20 | 110 | 16.2 | 150 | YNd5 | hv | 0 | -9 | 9 | 0 | 1.5 | FALSE
25 MVA 110/20 kV | 0.07 | 14 | 0.41 | 25 | 20 | 110 | 12 | 150 | YNd5 | hv | 0 | -9 | 9 | 0 | 1.5 | FALSE
63 MVA 110/10 kV | 0.04 | 22 | 0.32 | 63 | 10 | 110 | 18 | 150 | YNd5 | hv | 0 | -9 | 9 | 0 | 1.5 | FALSE
40 MVA 110/10 kV | 0.05 | 18 | 0.34 | 40 | 10 | 110 | 16.2 | 150 | YNd5 | hv | 0 | -9 | 9 | 0 | 1.5 | FALSE
25 MVA 110/10 kV | 0.07 | 14 | 0.41 | 25 | 10 | 110 | 12 | 150 | YNd5 | hv | 0 | -9 | 9 | 0 | 1.5 | FALSE
0.25 MVA 20/0.4 kV | 0.32 | 0.8 | 1.44 | 0.25 | 0.4 | 20 | 6 | 150 | Yzn5 | hv | 0 | -2 | 2 | 0 | 2.5 | FALSE
0.4 MVA 20/0.4 kV | 0.3375 | 1.35 | 1.425 | 0.4 | 0.4 | 20 | 6 | 150 | Dyn5 | hv | 0 | -2 | 2 | 0 | 2.5 | FALSE
0.63 MVA 20/0.4 kV | 0.2619 | 1.65 | 1.206 | 0.63 | 0.4 | 20 | 6 | 150 | Dyn5 | hv | 0 | -2 | 2 | 0 | 2.5 | FALSE
0.25 MVA 10/0.4 kV | 0.24 | 0.6 | 1.2 | 0.25 | 0.4 | 10 | 4 | 150 | Dyn5 | hv | 0 | -2 | 2 | 0 | 2.5 | FALSE
0.4 MVA 10/0.4 kV | 0.2375 | 0.95 | 1.325 | 0.4 | 0.4 | 10 | 4 | 150 | Dyn5 | hv | 0 | -2 | 2 | 0 | 2.5 | FALSE
0.63 MVA 10/0.4 kV | 0.1873 | 1.18 | 1.0794 | 0.63 | 0.4 | 10 | 4 | 150 | Dyn5 | hv | 0 | -2 | 2 | 0 | 2.5 | FALSE

## trafo3w_std_types
| sn_hv_mva | sn_mv_mva | sn_lv_mva | vn_hv_kv | vn_mv_kv | vn_lv_kv | vk_hv_percent | vk_mv_percent | vk_lv_percent | vkr_hv_percent | vkr_mv_percent | vkr_lv_percent | pfe_kw | i0_percent | shift_mv_degree | shift_lv_degree | vector_group | tap_side | tap_neutral | tap_min | tap_max | tap_step_percent
63/25/38 MVA 110/20/10 kV | 63 | 25 | 38 | 110 | 20 | 10 | 10.4 | 10.4 | 10.4 | 0.28 | 0.32 | 0.35 | 35 | 0.89 | 0 | 0 | YN0yn0yn0 | hv | 0 | -10 | 10 | 1.2
63/25/38 MVA 110/10/10 kV | 63 | 25 | 38 | 110 | 10 | 10 | 10.4 | 10.4 | 10.4 | 0.28 | 0.32 | 0.35 | 35 | 0.89 | 0 | 0 | YN0yn0yn0 | hv | 0 | -10 | 10 | 1.2

## fuse_std_types
| fuse_type | i_rated_a | t_avg | t_min | t_total | x_avg | x_min | x_total
HV 100A | HV 100A | 100 | 0 | [10.0, 3.64, 0.854, 0.281, 0.1, 0.0531, 0.022, 0.01] | [10.0, 4.267, 1.21, 0.403, 0.1, 0.058, 0.022, 0.01] | 0 | [300.0, 350.0, 450.0, 550.0, 700.0, 850.0, 1200.0, 1752.0] | [600.0, 700.0, 900.0, 1150.0, 1665.0, 2000.0, 3000.0, 4313.0]
HV 10A | HV 10A | 10 | 0 | [10.0, 1675.0, 0.344, 0.156, 0.1, 0.0417, 0.0171, 0.01] | [10.0, 1.3, 0.3, 0.155, 0.1, 0.0555, 0.023, 0.01] | 0 | [30.0, 32.0, 35.0, 37.0, 39.0, 50.0, 70.0, 88.0] | [60.0, 70.0, 80.0, 87.0, 94.0, 110.0, 150.0, 216.0]
HV 125A | HV 125A | 125 | 0 | [10.0, 1.82, 0.344, 0.1, 0.0467, 0.0269, 0.01] | [10.0, 2.478, 0.426, 0.1, 0.0427, 0.0211, 0.01] | 0 | [375.0, 500.0, 700.0, 925.0, 1200.0, 1500.0, 2341.0] | [750.0, 1000.0, 1500.0, 2200.0, 3000.0, 4000.0, 5765.0]
HV 160A | HV 160A | 160 | 0 | [10.0, 4.15, 1.03, 0.198, 0.1, 0.051, 0.0172, 0.01] | [10.0, 2.3, 0.734, 0.274, 0.1, 0.046, 0.0177, 0.01] | 0 | [480.0, 550.0, 700.0, 1000.0, 1260.0, 1600.0, 2500.0, 3227.0] | [960.0, 1300.0, 1700.0, 2200.0, 2996.0, 4000.0, 6000.0, 7946.0]
HV 16A | HV 16A | 16 | 0 | [10.0, 0.352, 0.164, 0.1, 0.0649, 0.0342, 0.01] | [10.0, 2.34, 0.722, 0.181, 0.1, 0.055, 0.0296, 0.01] | 0 | [48.0, 60.0, 65.0, 71.0, 80.0, 100.0, 162.0] | [96.0, 110.0, 125.0, 150.0, 168.0, 200.0, 250.0, 398.0]
HV 200A | HV 200A | 200 | 0 | [10.0, 4.267, 1.21, 0.403, 0.1, 0.058, 0.022, 0.01] | [10.0, 3.73, 1.654, 0.328, 0.1, 0.0531, 0.019, 0.01] | 0 | [600.0, 700.0, 900.0, 1150.0, 1665.0, 2000.0, 3000.0, 4313.0] | [1200.0, 1500.0, 1800.0, 2700.0, 3960.0, 5000.0, 7500.0, 10620.0]
HV 20A | HV 20A | 20 | 0 | [10.0, 1.3, 0.3, 0.155, 0.1, 0.0555, 0.023, 0.01] | [10.0, 1.3, 0.161, 0.1, 0.0611, 0.0399, 0.0141, 0.01] | 0 | [60.0, 70.0, 80.0, 87.0, 94.0, 110.0, 150.0, 216.0] | [120.0, 150.0, 200.0, 223.0, 260.0, 300.0, 450.0, 532.0]
HV 25A | HV 25A | 25 | 0 | [10.0, 2.512, 0.833, 0.299, 0.1, 0.0372, 0.0223, 0.01] | [10.0, 3.125, 0.597, 0.198, 0.1, 0.0378, 0.022, 0.01] | 0 | [75.0, 82.0, 90.0, 100.0, 124.0, 170.0, 200.0, 289.0] | [150.0, 170.0, 210.0, 250.0, 294.0, 400.0, 500.0, 711.0]
HV 31.5A | HV 31.5A | 31.5 | 0 | [10.0, 2.34, 0.722, 0.181, 0.1, 0.055, 0.0296, 0.01] | [10.0, 2.84, 0.368, 0.164, 0.1, 0.0621, 0.0378, 0.0195, 0.01] | 0 | [95.0, 110.0, 125.0, 150.0, 165.0, 200.0, 250.0, 390.0] | [189.0, 220.0, 300.0, 350.0, 393.0, 450.0, 530.0, 700.0, 960.0]
HV 40A | HV 40A | 40 | 0 | [10.0, 1.3, 0.161, 0.1, 0.0611, 0.0399, 0.0141, 0.01] | [10.0, 2.05, 0.369, 0.198, 0.1, 0.051, 0.0298, 0.01] | 0 | [120.0, 150.0, 200.0, 223.0, 260.0, 300.0, 450.0, 532.0] | [240.0, 300.0, 400.0, 450.0, 530.0, 650.0, 800.0, 1311.0]
HV 50A | HV 50A | 50 | 0 | [10.0, 3.215, 0.597, 0.198, 0.1, 0.0378, 0.022, 0.01] | [10.0, 3.64, 0.854, 0.281, 0.1, 0.0531, 0.022, 0.01] | 0 | [150.0, 170.0, 210.0, 250.0, 294.0, 400.0, 500.0, 711.0] | [300.0, 350.0, 450.0, 550.0, 700.0, 850.0, 1200.0, 1752.0]
HV 6.3A | HV 6.3A | 6.3 | 0 | [10.0, 1.39, 0.344, 0.168, 0.1, 0.056, 0.0263, 0.01] | [10.0, 1.711, 0.516, 0.198, 0.1, 0.0634, 0.0303, 0.01] | 0 | [19.0, 19.5, 20.4, 20.8, 22.0, 25.0, 32.0, 48.0] | [38.0, 40.0, 43.0, 48.0, 53.0, 60.0, 75.0, 118.0]
HV 63A | HV 63A | 63 | 0 | [10.0, 2.84, 0.368, 0.164, 0.1, 0.0621, 0.0378, 0.0195, 0.01] | [10.0, 1.82, 0.344, 0.1, 0.0467, 0.0269, 0.01] | 0 | [189.0, 220.0, 300.0, 350.0, 393.0, 450.0, 530.0, 700.0, 961.0] | [378.0, 500.0, 700.0, 934.0, 1200.0, 1500.0, 2366.0]
HV 80A | HV 80A | 80 | 0 | [10.0, 2.05, 0.369, 0.198, 0.1, 0.051, 0.0298, 0.01] | [10.0, 4.15, 1.03, 0.198, 0.1, 0.051, 0.0172, 0.01] | 0 | [240.0, 300.0, 400.0, 450.0, 530.0, 650.0, 800.0, 1311.0] | [480.0, 550.0, 700.0, 1000.0, 1260.0, 1600.0, 2500.0, 3227.0]
Siemens NH-1-100 | Siemens NH-1-100 | 100 | [5400.0, 2000.0, 400.0, 20.0, 1.0, 0.2, 0.012, 0.004] | 0 | 0 | [150.0, 190.0, 250.0, 430.0, 900.0, 1250.0, 2700.0, 3600.0] | 0 | 0
Siemens NH-1-125 | Siemens NH-1-125 | 125 | [4800.0, 120.0, 7.0, 0.1, 0.004] | 0 | 0 | [180.0, 400.0, 740.0, 2000.0, 4250.0] | 0 | 0
Siemens NH-1-16 | Siemens NH-1-16 | 16 | [4000.0, 400.0, 2.0, 0.1, 0.04, 0.01] | 0 | 0 | [26.0, 35.0, 75.0, 150.0, 200.0, 300.0] | 0 | 0
Siemens NH-1-160 | Siemens NH-1-160 | 160 | [4800.0, 120.0, 7.0, 0.1, 0.004] | 0 | 0 | [210.0, 500.0, 900.0, 2300.0, 5000.0] | 0 | 0
Siemens NH-1-25 | Siemens NH-1-25 | 25 | [4000.0, 1000.0, 10.0, 0.2, 0.02, 0.01] | 0 | 0 | [40.0, 50.0, 100.0, 210.0, 400.0, 500.0] | 0 | 0
Siemens NH-1-50 | Siemens NH-1-50 | 50 | [4000.0, 40.0, 4.0, 1.0, 0.02, 0.01] | 0 | 0 | [86.0, 200.0, 300.0, 400.0, 1000.0, 1280.0] | 0 | 0
Siemens NH-1-63 | Siemens NH-1-63 | 63 | [4000.0, 100.0, 10.0, 2.0, 0.04, 0.01] | 0 | 0 | [100.0, 200.0, 300.0, 400.0, 1000.0, 1500.0] | 0 | 0
Siemens NH-1-80 | Siemens NH-1-80 | 80 | [4800.0, 120.0, 7.0, 0.1, 0.01] | 0 | 0 | [150.58, 250.0, 450.0, 1150.0, 2470.0] | 0 | 0
Siemens NH-2-1000 | Siemens NH-2-1000 | 1000 | [4800.0, 120.0, 7.0, 0.1, 0.004] | 0 | 0 | [1900.0, 3500.0, 8400.0, 24000.0, 52000.0] | 0 | 0
Siemens NH-2-200 | Siemens NH-2-200 | 200 | [4800.0, 120.0, 7.0, 0.1, 0.004] | 0 | 0 | [280.0, 650.0, 1200.0, 3000.0, 7000.0] | 0 | 0
Siemens NH-2-224 | Siemens NH-2-224 | 224 | [4800.0, 120.0, 7.0, 0.2, 0.04, 0.004] | 0 | 0 | [400.0, 750.0, 1453.0, 3025.0, 4315.0, 7600.0] | 0 | 0
Siemens NH-2-250 | Siemens NH-2-250 | 250 | [4800.0, 120.0, 7.0, 0.1, 0.004] | 0 | 0 | [450.0, 800.0, 1650.0, 4000.0, 8500.0] | 0 | 0
Siemens NH-2-315 | Siemens NH-2-315 | 315 | [4800.0, 120.0, 7.0, 0.1, 0.004] | 0 | 0 | [550.0, 920.0, 1900.0, 5000.0, 11000.0] | 0 | 0
Siemens NH-2-355 | Siemens NH-2-355 | 355 | [4800.0, 120.0, 6.0, 0.1, 0.004] | 0 | 0 | [650.0, 1116.27, 2350.0, 5840.0, 12790.0] | 0 | 0
Siemens NH-2-400 | Siemens NH-2-400 | 400 | [4800.0, 120.0, 7.0, 0.1, 0.004] | 0 | 0 | [720.0, 1350.0, 2800.0, 6500.0, 15000.0] | 0 | 0
Siemens NH-2-425 | Siemens NH-2-425 | 425 | [4800.0, 120.0, 7.0, 0.1, 0.004] | 0 | 0 | [850.0, 1500.0, 3050.0, 7500.0, 16500.0] | 0 | 0
Siemens NH-2-630 | Siemens NH-2-630 | 630 | [4800.0, 120.0, 7.0, 0.1, 0.004] | 0 | 0 | [1200.0, 2000.0, 4800.0, 12000.0, 26000.0] | 0 | 0

## res_bus
| vm_pu | va_degree | p_mw | q_mvar
0 | 0.99884 | -0.0013909 | 0.41205 | 0.19956
1 | 0.99889 | -0.0010215 | 0 | 0
2 | 0.99921 | -0.0037512 | 0 | 0
3 | 0.99908 | -0.004365 | 0 | 0
4 | 0.99944 | -0.0026845 | 0.17373 | 0.084144
5 | 0.9983 | -0.0073548 | 0.32031 | 0.15513
6 | 0.99831 | -0.0074569 | 0 | 0
7 | 0.99846 | -0.0065097 | 0.40343 | 0.19539
8 | 0.99826 | -0.017655 | 0 | 0
9 | 0.99832 | -0.017384 | 0.29292 | 0.14187
10 | 0.99745 | -0.021187 | 0 | 0
11 | 0.99822 | -0.017304 | 0 | 0
12 | 0.99822 | -0.017271 | 0.25818 | 0.12504
13 | 0.9974 | -0.021778 | 0.23347 | 0.11308
14 | 0.99587 | -0.059693 | 0.28399 | 0.13754
15 | 0.99589 | -0.059858 | 0 | 0
16 | 0.99564 | -0.05769 | 0 | 0
17 | 0.99475 | -0.063898 | 0.18417 | 0.0892
18 | 0.99896 | -0.0048944 | 0.23823 | 0.11538
19 | 0.9988 | -0.0055982 | 0 | 0
20 | 0.99851 | -0.0069232 | 0 | 0
21 | 1 | 0 | -8.3426 | -3.7178
22 | 0.9999 | -0.00056425 | 0 | 0
23 | 0.99958 | -0.0020256 | 0 | 0
24 | 0.99084 | -0.09229 | 0 | 0
25 | 0.99062 | -0.039318 | 0.39524 | 0.19142
26 | 0.99062 | -0.039306 | 0.090426 | 0.043795
27 | 0.99063 | -0.039405 | 0 | 0
28 | 0.99072 | -0.040461 | 0 | 0
29 | 0.99069 | -0.040217 | 0 | 0
30 | 0.99074 | -0.040334 | 0.072697 | 0.035209
31 | 0.99063 | -0.039383 | 0.08089 | 0.039177
32 | 0.99061 | -0.039185 | 0.39469 | 0.19116
33 | 0.9907 | -0.040008 | 0 | 0
34 | 0.99069 | -0.040181 | 0.20046 | 0.097087
35 | 0.99059 | -0.039067 | 0 | 0
36 | 0.99217 | -0.04189 | 0.1529 | 0.074053
37 | 0.99226 | -0.042701 | 0 | 0
38 | 0.99146 | -0.046807 | 0 | 0
39 | 0.99097 | -0.042464 | 0 | 0
40 | 0.99413 | -0.058686 | 0 | 0
41 | 0.99429 | -0.059987 | 0.25745 | 0.12469
42 | 0.99044 | -0.037671 | 0.38258 | 0.18529
43 | 0.99046 | -0.037871 | 0 | 0
44 | 0.99031 | -0.041186 | 0.060148 | 0.029131
45 | 0.98464 | -0.083873 | 0.056079 | 0.02716
46 | 0.98465 | -0.08388 | 0 | 0
47 | 0.98464 | -0.083864 | 0 | 0
48 | 0.98583 | -0.07134 | 0.067828 | 0.032851
49 | 0.98457 | -0.083352 | 0 | 0
50 | 0.98456 | -0.083305 | 0.11747 | 0.056893
51 | 0.98796 | -0.076286 | 0.10623 | 0.051447
52 | 0.98801 | -0.076522 | 0 | 0
53 | 0.98785 | -0.077473 | 0.12591 | 0.060983
54 | 0.98782 | -0.077336 | 0 | 0
55 | 0.98812 | -0.077094 | 0 | 0
56 | 0.98757 | -0.076216 | 0 | 0
57 | 0.98844 | -0.078835 | 0 | 0
58 | 0.98812 | -0.077087 | 0.13361 | 0.064709
59 | 0.98847 | -0.078999 | 0.14027 | 0.067938
60 | 0.98745 | -0.077574 | 0.13022 | 0.063067
61 | 0.98722 | -0.077089 | 0.10391 | 0.050326
62 | 0.98726 | -0.076823 | 0 | 0
63 | 0.98586 | -0.070999 | 0 | 0
64 | 0.98574 | -0.070267 | 0 | 0
65 | 0.98573 | -0.070211 | 0.13058 | 0.063245
66 | 0.9848 | -0.064452 | 0 | 0
67 | 0.98474 | -0.064926 | 0.081919 | 0.039675
68 | 0.98469 | -0.064553 | 0 | 0
69 | 0.98462 | -0.064025 | 0 | 0
70 | 0.98461 | -0.06394 | 0.10736 | 0.051996
71 | 0.98442 | -0.062483 | 0 | 0
72 | 0.98438 | -0.062197 | 0.15913 | 0.077072
73 | 0.98436 | -0.062039 | 0 | 0
74 | 0.98433 | -0.061773 | 0 | 0
75 | 0.98434 | -0.061837 | 0 | 0
76 | 0.98432 | -0.061654 | 0.15522 | 0.075178
77 | 0.98432 | -0.06194 | 0.10883 | 0.052709
78 | 0.98864 | -0.079981 | 0.12825 | 0.062116
79 | 0.98879 | -0.080876 | 0 | 0
80 | 0.9944 | -0.060922 | 0.19601 | 0.094932
81 | 0.99437 | -0.060603 | 0.19284 | 0.093398
82 | 0.99445 | -0.061329 | 0 | 0
83 | 0.99444 | -0.06127 | 0.2086 | 0.10103
84 | 0.99459 | -0.062502 | 0.21219 | 0.10277
85 | 0.99444 | -0.061193 | 0.19231 | 0.093142
86 | 0.99443 | -0.061177 | 0.27251 | 0.13198
87 | 0.99072 | -0.091274 | 0.25658 | 0.12427
88 | 0.99997 | 149.9981 | 0 | 0

## res_line
| p_from_mw | q_from_mvar | p_to_mw | q_to_mvar | pl_mw | ql_mvar | i_from_ka | i_to_ka | i_ka | vm_from_pu | va_from_degree | vm_to_pu | va_to_degree | loading_percent
0 | -0.41205 | -0.19956 | 0.41207 | 0.19949 | 2.3071e-05 | -7.365e-05 | 0.013232 | 0.013231 | 0.013232 | 0.99884 | -0.0013909 | 0.99889 | -0.0010215 | 6.3009
1 | -0.41207 | -0.19949 | 0.41221 | 0.18498 | 0.0001408 | -0.014514 | 0.013231 | 0.013053 | 0.013231 | 0.99889 | -0.0010215 | 0.99921 | -0.0037512 | 6.014
2 | 5.6015 | 2.5921 | -5.6008 | -2.5963 | 0.00072896 | -0.0042418 | 0.17832 | 0.17837 | 0.17837 | 0.99921 | -0.0037512 | 0.99908 | -0.004365 | 27.958
3 | -6.0137 | -2.777 | 6.0151 | 2.7704 | 0.0013323 | -0.0066407 | 0.19137 | 0.19128 | 0.19137 | 0.99921 | -0.0037512 | 0.99944 | -0.0026845 | 29.995
4 | 5.6008 | 2.5963 | -5.6002 | -2.6 | 0.00063403 | -0.003686 | 0.17837 | 0.17842 | 0.17842 | 0.99908 | -0.004365 | 0.99896 | -0.0048944 | 27.9657
5 | -6.1888 | -2.8545 | 6.1896 | 2.8506 | 0.00084426 | -0.0039516 | 0.19685 | 0.1968 | 0.19685 | 0.99944 | -0.0026845 | 0.99958 | -0.0020256 | 30.8547
6 | -0.32031 | -0.15513 | 0.32031 | 0.1545 | 3.7697e-06 | -0.00063379 | 0.010291 | 0.010283 | 0.010291 | 0.9983 | -0.0073548 | 0.99831 | -0.0074569 | 4.6779
7 | -0.32031 | -0.1545 | 0.32036 | 0.15424 | 4.5169e-05 | -0.00025708 | 0.010283 | 0.01028 | 0.010283 | 0.99831 | -0.0074569 | 0.99846 | -0.0065097 | 4.8969
8 | -0.72379 | -0.34963 | 0.72382 | 0.3485 | 3.4683e-05 | -0.0011354 | 0.02324 | 0.023225 | 0.02324 | 0.99846 | -0.0065097 | 0.99851 | -0.0069232 | 10.5636
9 | -4.3421 | -2.0106 | 4.3424 | 2.0081 | 0.0002487 | -0.0024928 | 0.13837 | 0.13834 | 0.13837 | 0.99826 | -0.017655 | 0.99832 | -0.017384 | 21.6884
10 | 4.0839 | 1.8886 | -4.0807 | -1.9248 | 0.0031916 | -0.036236 | 0.13011 | 0.13058 | 0.13058 | 0.99826 | -0.017655 | 0.99745 | -0.021187 | 20.4671
11 | 0.25819 | 0.122 | -0.25818 | -0.12479 | 1.0738e-05 | -0.0027915 | 0.0082578 | 0.0082927 | 0.0082927 | 0.99826 | -0.017655 | 0.99822 | -0.017304 | 3.7694
12 | -4.6353 | -2.1499 | 4.6358 | 2.1511 | 0.00046221 | 0.0011612 | 0.14775 | 0.14775 | 0.14775 | 0.99832 | -0.017384 | 0.99851 | -0.0069232 | 22.907
13 | 4.0807 | 1.9248 | -4.0805 | -1.9255 | 0.00020201 | -0.0006903 | 0.13058 | 0.13059 | 0.13059 | 0.99745 | -0.021187 | 0.9974 | -0.021778 | 36.0747
14 | 0.25818 | 0.12479 | -0.25818 | -0.12504 | 9.6167e-07 | -0.00024883 | 0.0082927 | 0.0082958 | 0.0082958 | 0.99822 | -0.017304 | 0.99822 | -0.017271 | 3.7708
15 | 3.8471 | 1.8124 | -3.8424 | -1.8075 | 0.0046381 | 0.0048888 | 0.12308 | 0.12309 | 0.12309 | 0.9974 | -0.021778 | 0.99589 | -0.059858 | 35.168
16 | -0.28399 | -0.13754 | 0.28399 | 0.13639 | 5.4419e-06 | -0.001154 | 0.0091467 | 0.0091322 | 0.0091467 | 0.99587 | -0.059693 | 0.99589 | -0.059858 | 4.1576
17 | 3.5584 | 1.6711 | -3.5575 | -1.6722 | 0.00094873 | -0.001014 | 0.11396 | 0.11397 | 0.11397 | 0.99589 | -0.059858 | 0.99564 | -0.05769 | 51.8054
18 | 3.5575 | 1.6722 | -3.5545 | -1.6704 | 0.0030083 | 0.0017306 | 0.11397 | 0.11397 | 0.11397 | 0.99564 | -0.05769 | 0.99475 | -0.063898 | 54.2733
19 | 3.3703 | 1.5812 | -3.3697 | -1.5819 | 0.00058057 | -0.00070785 | 0.10804 | 0.10805 | 0.10805 | 0.99475 | -0.063898 | 0.99459 | -0.062502 | 49.1121
20 | 5.3619 | 2.4846 | -5.3611 | -2.4898 | 0.00080662 | -0.0051551 | 0.17077 | 0.17084 | 0.17084 | 0.99896 | -0.0048944 | 0.9988 | -0.0055982 | 26.7777
21 | 5.3611 | 2.4898 | -5.3596 | -2.4996 | 0.0015434 | -0.0098465 | 0.17084 | 0.17097 | 0.17097 | 0.9988 | -0.0055982 | 0.99851 | -0.0069232 | 26.7982
22 | 8.3286 | 3.7073 | -8.3278 | -3.7093 | 0.00083402 | -0.0019785 | 0.26317 | 0.2632 | 0.2632 | 1 | 0 | 0.9999 | -0.00056425 | 41.2537
23 | 6.1915 | 2.8419 | -6.1896 | -2.8506 | 0.0018509 | -0.0086761 | 0.19668 | 0.1968 | 0.1968 | 0.9999 | -0.00056425 | 0.99958 | -0.0020256 | 30.8463
24 | 2.1363 | 0.86739 | -2.1183 | -0.85883 | 0.017976 | 0.0085678 | 0.066566 | 0.066595 | 0.066595 | 0.9999 | -0.00056425 | 0.99084 | -0.09229 | 31.712
25 | 1.8617 | 0.74288 | -1.8577 | -0.76213 | 0.0039912 | -0.019245 | 0.058398 | 0.058622 | 0.058622 | 0.99084 | -0.09229 | 0.98879 | -0.080876 | 26.6462
26 | 0.25662 | 0.11594 | -0.25658 | -0.12427 | 3.2347e-05 | -0.0083244 | 0.008204 | 0.008307 | 0.008307 | 0.99084 | -0.09229 | 0.99072 | -0.091274 | 3.7759
27 | 0.090426 | 0.043547 | -0.090426 | -0.043795 | 1.2111e-07 | -0.00024816 | 0.0029247 | 0.0029279 | 0.0029279 | 0.99062 | -0.039318 | 0.99062 | -0.039306 | 1.3309
28 | -0.48567 | -0.23497 | 0.48567 | 0.23463 | 4.877e-06 | -0.00034494 | 0.015722 | 0.015718 | 0.015722 | 0.99062 | -0.039318 | 0.99063 | -0.039405 | 7.1464
29 | 0.08089 | 0.038649 | -0.08089 | -0.039177 | 2.0565e-07 | -0.00052748 | 0.0026124 | 0.0026191 | 0.0026191 | 0.99063 | -0.039405 | 0.99063 | -0.039383 | 1.1905
30 | 0.83753 | 0.39423 | -0.83751 | -0.39477 | 2.258e-05 | -0.00053782 | 0.026975 | 0.026981 | 0.026981 | 0.99063 | -0.039405 | 0.99061 | -0.039185 | 12.2642
31 | -1.4041 | -0.6675 | 1.4042 | 0.66667 | 0.00010153 | -0.00083835 | 0.045304 | 0.045293 | 0.045304 | 0.99063 | -0.039405 | 0.9907 | -0.040008 | 20.5928
32 | 0.20047 | 0.094304 | -0.20046 | -0.09674 | 5.8148e-06 | -0.0024363 | 0.0064552 | 0.0064858 | 0.0064858 | 0.99072 | -0.040461 | 0.99069 | -0.040217 | 2.9481
33 | -0.20047 | -0.094304 | 0.20047 | 0.094251 | 3.4807e-06 | -5.2761e-05 | 0.0064552 | 0.0064545 | 0.0064552 | 0.99072 | -0.040461 | 0.99074 | -0.040334 | 3.0739
34 | 0.20046 | 0.09674 | -0.20046 | -0.097087 | 8.3349e-07 | -0.00034732 | 0.0064858 | 0.0064902 | 0.0064902 | 0.99069 | -0.040217 | 0.99069 | -0.040181 | 2.9501
35 | 1.4042 | 0.66621 | -1.4042 | -0.66667 | 5.4891e-05 | -0.00045347 | 0.045287 | 0.045293 | 0.045293 | 0.99074 | -0.040334 | 0.9907 | -0.040008 | 20.5878
36 | -1.6774 | -0.79567 | 1.6778 | 0.79321 | 0.00043173 | -0.002464 | 0.054095 | 0.054063 | 0.054095 | 0.99074 | -0.040334 | 0.99097 | -0.042464 | 24.5888
37 | 0.44281 | 0.20361 | -0.4428 | -0.20419 | 6.7382e-06 | -0.00058395 | 0.014203 | 0.01421 | 0.01421 | 0.99061 | -0.039185 | 0.99059 | -0.039067 | 6.4591
38 | 0.060164 | 0.026272 | -0.060148 | -0.029131 | 1.6263e-05 | -0.0028588 | 0.0019131 | 0.0019481 | 0.0019481 | 0.99059 | -0.039067 | 0.99031 | -0.041186 | 0.92768
39 | 0.38264 | 0.17792 | -0.38259 | -0.18428 | 5.5316e-05 | -0.0063613 | 0.012297 | 0.012377 | 0.012377 | 0.99059 | -0.039067 | 0.99046 | -0.037871 | 5.6258
40 | -1.8328 | -0.86261 | 1.8329 | 0.86174 | 0.00018248 | -0.00087108 | 0.058936 | 0.058925 | 0.058936 | 0.99217 | -0.04189 | 0.99226 | -0.042701 | 26.7891
41 | 1.6799 | 0.78856 | -1.6787 | -0.78811 | 0.0011208 | 0.00044866 | 0.053993 | 0.053996 | 0.053996 | 0.99217 | -0.04189 | 0.99146 | -0.046807 | 25.7126
42 | -1.8329 | -0.86174 | 1.8366 | 0.84396 | 0.0037009 | -0.017781 | 0.058925 | 0.058693 | 0.058925 | 0.99226 | -0.042701 | 0.99413 | -0.058686 | 26.7839
43 | 1.6787 | 0.78811 | -1.6778 | -0.79321 | 0.00089084 | -0.0050981 | 0.053996 | 0.054063 | 0.054063 | 0.99146 | -0.046807 | 0.99097 | -0.042464 | 24.5741
44 | -1.8366 | -0.84396 | 1.837 | 0.84246 | 0.00031088 | -0.0015037 | 0.058693 | 0.058674 | 0.058693 | 0.99413 | -0.058686 | 0.99429 | -0.059987 | 26.6788
45 | -2.0944 | -0.96714 | 2.0946 | 0.96654 | 0.00016548 | -0.00060328 | 0.066977 | 0.066969 | 0.066977 | 0.99429 | -0.059987 | 0.99437 | -0.060603 | 30.4443
46 | -0.38258 | -0.18529 | 0.38259 | 0.18428 | 8.8476e-06 | -0.0010097 | 0.01239 | 0.012377 | 0.01239 | 0.99044 | -0.037671 | 0.99046 | -0.037871 | 5.6316
47 | -0.17356 | -0.071291 | 0.17356 | 0.071155 | 2.3851e-07 | -0.00013662 | 0.0055009 | 0.0054994 | 0.0055009 | 0.98464 | -0.083873 | 0.98465 | -0.08388 | 2.5004
48 | 0.11748 | 0.044131 | -0.11748 | -0.044434 | 2.37e-07 | -0.00030324 | 0.0036792 | 0.0036824 | 0.0036824 | 0.98464 | -0.083873 | 0.98464 | -0.083864 | 1.6738
49 | -0.17356 | -0.071155 | 0.17375 | 0.067093 | 0.00019286 | -0.0040617 | 0.0054994 | 0.005454 | 0.0054994 | 0.98465 | -0.08388 | 0.98583 | -0.07134 | 2.6187
50 | 0.11748 | 0.044434 | -0.11747 | -0.056122 | 9.4632e-06 | -0.011687 | 0.0036824 | 0.0038171 | 0.0038171 | 0.98464 | -0.083864 | 0.98457 | -0.083352 | 1.735
51 | -0.24158 | -0.099944 | 0.24159 | 0.099861 | 7.9184e-06 | -8.3035e-05 | 0.0076556 | 0.0076546 | 0.0076556 | 0.98583 | -0.07134 | 0.98586 | -0.070999 | 3.6455
52 | 0.11747 | 0.056122 | -0.11747 | -0.056893 | 6.5005e-07 | -0.00077132 | 0.0038171 | 0.0038269 | 0.0038269 | 0.98457 | -0.083352 | 0.98456 | -0.083305 | 1.7395
53 | -1.4541 | -0.5765 | 1.4542 | 0.57594 | 6.9461e-05 | -0.00055994 | 0.045706 | 0.0457 | 0.045706 | 0.98796 | -0.076286 | 0.98801 | -0.076522 | 20.7755
54 | 1.3479 | 0.52505 | -1.3478 | -0.52502 | 0.00013572 | 3.5334e-05 | 0.042267 | 0.042268 | 0.042268 | 0.98796 | -0.076286 | 0.98785 | -0.077473 | 20.1276
55 | -1.4542 | -0.57594 | 1.4544 | 0.57457 | 0.00016982 | -0.0013699 | 0.0457 | 0.045685 | 0.0457 | 0.98801 | -0.076522 | 0.98812 | -0.077094 | 20.7726
56 | 1.2219 | 0.46404 | -1.2218 | -0.4645 | 4.0111e-05 | -0.00046792 | 0.038194 | 0.038199 | 0.038199 | 0.98785 | -0.077473 | 0.98782 | -0.077336 | 17.3631
57 | 1.2218 | 0.4645 | -1.2215 | -0.46825 | 0.00032125 | -0.0037419 | 0.038199 | 0.038239 | 0.038239 | 0.98782 | -0.077336 | 0.98757 | -0.076216 | 17.3813
58 | -1.588 | -0.63918 | 1.5885 | 0.6356 | 0.00053523 | -0.0035826 | 0.050009 | 0.049969 | 0.050009 | 0.98812 | -0.077094 | 0.98844 | -0.078835 | 22.7315
59 | 0.13361 | 0.06461 | -0.13361 | -0.064709 | 1.076e-07 | -9.9883e-05 | 0.0043358 | 0.004337 | 0.004337 | 0.98812 | -0.077094 | 0.98812 | -0.077087 | 1.9714
60 | 1.2215 | 0.46825 | -1.2214 | -0.46822 | 0.00013666 | 2.4533e-05 | 0.038239 | 0.03824 | 0.03824 | 0.98757 | -0.076216 | 0.98745 | -0.077574 | 18.2093
61 | -1.5885 | -0.6356 | 1.5886 | 0.63526 | 5.1092e-05 | -0.00034244 | 0.049969 | 0.049965 | 0.049969 | 0.98844 | -0.078835 | 0.98847 | -0.078999 | 22.713
62 | -1.7288 | -0.70319 | 1.7292 | 0.70143 | 0.00031497 | -0.0017602 | 0.054506 | 0.054486 | 0.054506 | 0.98847 | -0.078999 | 0.98864 | -0.079981 | 24.7755
63 | 1.0911 | 0.40515 | -1.0909 | -0.40831 | 0.00021396 | -0.0031553 | 0.034027 | 0.03406 | 0.03406 | 0.98745 | -0.077574 | 0.98726 | -0.076823 | 15.4817
64 | -0.10391 | -0.050326 | 0.10391 | 0.05009 | 4.1599e-06 | -0.00023595 | 0.0033761 | 0.0033731 | 0.0033761 | 0.98722 | -0.077089 | 0.98726 | -0.076823 | 1.6077
65 | 0.98701 | 0.35822 | -0.98557 | -0.38409 | 0.0014361 | -0.025866 | 0.030702 | 0.030973 | 0.030973 | 0.98726 | -0.076823 | 0.98586 | -0.070999 | 14.0787
66 | 0.61338 | 0.23889 | -0.61269 | -0.27043 | 0.0006914 | -0.031534 | 0.019275 | 0.019632 | 0.019632 | 0.98586 | -0.070999 | 0.9848 | -0.064452 | 8.9234
67 | 0.1306 | 0.045332 | -0.13058 | -0.06243 | 1.6841e-05 | -0.017098 | 0.004048 | 0.0042387 | 0.0042387 | 0.98586 | -0.070999 | 0.98574 | -0.070267 | 1.9267
68 | 0.13058 | 0.06243 | -0.13058 | -0.063245 | 8.4482e-07 | -0.0008149 | 0.0042387 | 0.0042491 | 0.0042491 | 0.98574 | -0.070267 | 0.98573 | -0.070211 | 1.9314
69 | 0.61269 | 0.27043 | -0.61266 | -0.27046 | 3.2739e-05 | -3.469e-05 | 0.019632 | 0.019632 | 0.019632 | 0.9848 | -0.064452 | 0.98474 | -0.064926 | 9.3487
70 | 0.53074 | 0.23079 | -0.53071 | -0.23254 | 2.9378e-05 | -0.0017592 | 0.016966 | 0.016987 | 0.016987 | 0.98474 | -0.064926 | 0.98469 | -0.064553 | 7.7212
71 | 0.53071 | 0.23254 | -0.53067 | -0.23497 | 4.0618e-05 | -0.0024247 | 0.016987 | 0.017015 | 0.017015 | 0.98469 | -0.064553 | 0.98462 | -0.064025 | 7.7343
72 | 0.10736 | 0.050467 | -0.10736 | -0.051996 | 1.073e-06 | -0.0015291 | 0.003478 | 0.0034974 | 0.0034974 | 0.98462 | -0.064025 | 0.98461 | -0.06394 | 1.5897
73 | 0.42331 | 0.1845 | -0.42322 | -0.19306 | 9.1428e-05 | -0.0085554 | 0.013538 | 0.013641 | 0.013641 | 0.98462 | -0.064025 | 0.98442 | -0.062483 | 6.2004
74 | 0.42322 | 0.19306 | -0.4232 | -0.19453 | 1.5832e-05 | -0.0014679 | 0.013641 | 0.013659 | 0.013659 | 0.98442 | -0.062483 | 0.98438 | -0.062197 | 6.2086
75 | 0.26407 | 0.11745 | -0.26406 | -0.11885 | 5.7903e-06 | -0.0013925 | 0.0084755 | 0.0084922 | 0.0084922 | 0.98438 | -0.062197 | 0.98436 | -0.062039 | 3.8601
76 | 0.15523 | 0.070083 | -0.15522 | -0.073696 | 5.2502e-06 | -0.0036134 | 0.0049947 | 0.0050393 | 0.0050393 | 0.98436 | -0.062039 | 0.98433 | -0.061773 | 2.2906
77 | 0.10883 | 0.048763 | -0.10883 | -0.052622 | 2.7612e-06 | -0.003859 | 0.0034974 | 0.0035452 | 0.0035452 | 0.98436 | -0.062039 | 0.98434 | -0.061837 | 1.6115
78 | 0.15522 | 0.073696 | -0.15522 | -0.075178 | 2.1798e-06 | -0.0014813 | 0.0050393 | 0.0050581 | 0.0050581 | 0.98433 | -0.061773 | 0.98432 | -0.061654 | 2.2991
79 | 0.10883 | 0.052622 | -0.10883 | -0.052709 | 1.6947e-06 | -8.6448e-05 | 0.0035452 | 0.0035463 | 0.0035463 | 0.98434 | -0.061837 | 0.98432 | -0.06194 | 1.6887
80 | -1.8574 | -0.76355 | 1.8577 | 0.76213 | 0.00029723 | -0.0014236 | 0.058638 | 0.058622 | 0.058638 | 0.98864 | -0.079981 | 0.98879 | -0.080876 | 26.6539
81 | 2.2875 | 1.0597 | -2.2874 | -1.0599 | 9.2762e-05 | -0.00027874 | 0.073185 | 0.073189 | 0.073189 | 0.9944 | -0.060922 | 0.99437 | -0.060603 | 33.2677
82 | -2.4835 | -1.1546 | 2.4836 | 1.1543 | 0.00012764 | -0.00031927 | 0.079507 | 0.079502 | 0.079507 | 0.9944 | -0.060922 | 0.99445 | -0.061329 | 36.1394
83 | 0.67343 | 0.32555 | -0.67343 | -0.32572 | 4.5522e-06 | -0.00016941 | 0.021713 | 0.021715 | 0.021715 | 0.99445 | -0.061329 | 0.99444 | -0.06127 | 9.8706
84 | -3.1571 | -1.4798 | 3.1575 | 1.4792 | 0.00045826 | -0.00065544 | 0.10121 | 0.1012 | 0.10121 | 0.99445 | -0.061329 | 0.99459 | -0.062502 | 46.0062
85 | 0.46482 | 0.22469 | -0.46482 | -0.22501 | 4.146e-06 | -0.00032515 | 0.014987 | 0.014991 | 0.014991 | 0.99444 | -0.06127 | 0.99444 | -0.061193 | 6.8141
86 | 0.27251 | 0.13187 | -0.27251 | -0.13198 | 4.8505e-07 | -0.00011092 | 0.0087881 | 0.0087895 | 0.0087895 | 0.99444 | -0.061193 | 0.99443 | -0.061177 | 3.9952

## res_trafo
| p_hv_mw | q_hv_mvar | p_lv_mw | q_lv_mvar | pl_mw | ql_mvar | i_hv_ka | i_lv_ka | vm_hv_pu | va_hv_degree | vm_lv_pu | va_lv_degree | loading_percent
0 | 2.6518e-14 | 1.7507e-14 | 0.013999 | 0.0105 | 0.013999 | 0.0105 | 1.6678e-16 | 0.00050517 | 0.99997 | 149.9981 | 1 | 0 | 0.069998

## res_ext_grid
| p_mw | q_mvar
0 | 8.4507 | 3.7702

## res_load
| p_mw | q_mvar
0 | 0.41205 | 0.19956
1 | 0.17373 | 0.084144
2 | 0.32031 | 0.15513
3 | 0.40343 | 0.19539
4 | 0.29292 | 0.14187
5 | 0.25818 | 0.12504
6 | 0.23347 | 0.11308
7 | 0.28399 | 0.13754
8 | 0.18417 | 0.0892
9 | 0.23823 | 0.11538
10 | 0.10808 | 0.052345
11 | 0.39524 | 0.19142
12 | 0.090426 | 0.043795
13 | 0.072697 | 0.035209
14 | 0.08089 | 0.039177
15 | 0.39469 | 0.19116
16 | 0.20046 | 0.097087
17 | 0.1529 | 0.074053
18 | 0.25745 | 0.12469
19 | 0.38258 | 0.18529
20 | 0.060148 | 0.029131
21 | 0.056079 | 0.02716
22 | 0.067828 | 0.032851
23 | 0.11747 | 0.056893
24 | 0.10623 | 0.051447
25 | 0.12591 | 0.060983
26 | 0.13361 | 0.064709
27 | 0.14027 | 0.067938
28 | 0.13022 | 0.063067
29 | 0.10391 | 0.050326
30 | 0.13058 | 0.063245
31 | 0.081919 | 0.039675
32 | 0.10736 | 0.051996
33 | 0.15913 | 0.077072
34 | 0.15522 | 0.075178
35 | 0.10883 | 0.052709
36 | 0.12825 | 0.062116
37 | 0.19601 | 0.094932
38 | 0.19284 | 0.093398
39 | 0.2086 | 0.10103
40 | 0.21219 | 0.10277
41 | 0.19231 | 0.093142
42 | 0.27251 | 0.13198
43 | 0.25658 | 0.12427

## dtypes
| element | column | dtype
0 | bus | name | object
1 | bus | vn_kv | float64
2 | bus | type | object
3 | bus | zone | object
4 | bus | in_service | bool
5 | load | name | object
6 | load | bus | uint32
7 | load | p_mw | float64
8 | load | q_mvar | float64
9 | load | const_z_percent | float64
10 | load | const_i_percent | float64
11 | load | sn_mva | float64
12 | load | scaling | float64
13 | load | in_service | bool
14 | load | type | object
15 | ext_grid | name | object
16 | ext_grid | bus | uint32
17 | ext_grid | vm_pu | float64
18 | ext_grid | va_degree | float64
19 | ext_grid | slack_weight | float64
20 | ext_grid | in_service | bool
21 | line | name | object
22 | line | std_type | object
23 | line | from_bus | uint32
24 | line | to_bus | uint32
25 | line | length_km | float64
26 | line | r_ohm_per_km | float64
27 | line | x_ohm_per_km | float64
28 | line | c_nf_per_km | float64
29 | line | g_us_per_km | float64
30 | line | max_i_ka | float64
31 | line | df | float64
32 | line | parallel | uint32
33 | line | type | object
34 | line | in_service | bool
35 | trafo | name | object
36 | trafo | std_type | object
37 | trafo | hv_bus | uint32
38 | trafo | lv_bus | uint32
39 | trafo | sn_mva | float64
40 | trafo | vn_hv_kv | float64
41 | trafo | vn_lv_kv | float64
42 | trafo | vk_percent | float64
43 | trafo | vkr_percent | float64
44 | trafo | pfe_kw | float64
45 | trafo | i0_percent | float64
46 | trafo | shift_degree | float64
47 | trafo | tap_side | object
48 | trafo | tap_neutral | int32
49 | trafo | tap_min | int32
50 | trafo | tap_max | int32
51 | trafo | tap_step_percent | float64
52 | trafo | tap_step_degree | float64
53 | trafo | tap_pos | int32
54 | trafo | tap_phase_shifter | bool
55 | trafo | parallel | uint32
56 | trafo | df | float64
57 | trafo | in_service | bool
58 | bus_geodata | x | float64
59 | bus_geodata | y | float64
60 | bus_geodata | coords | object
61 | res_bus | vm_pu | float64
62 | res_bus | va_degree | float64
63 | res_bus | p_mw | float64
64 | res_bus | q_mvar | float64
65 | res_line | p_from_mw | float64
66 | res_line | q_from_mvar | float64
67 | res_line | p_to_mw | float64
68 | res_line | q_to_mvar | float64
69 | res_line | pl_mw | float64
70 | res_line | ql_mvar | float64
71 | res_line | i_from_ka | float64
72 | res_line | i_to_ka | float64
73 | res_line | i_ka | float64
74 | res_line | vm_from_pu | float64
75 | res_line | va_from_degree | float64
76 | res_line | vm_to_pu | float64
77 | res_line | va_to_degree | float64
78 | res_line | loading_percent | float64
79 | res_trafo | p_hv_mw | float64
80 | res_trafo | q_hv_mvar | float64
81 | res_trafo | p_lv_mw | float64
82 | res_trafo | q_lv_mvar | float64
83 | res_trafo | pl_mw | float64
84 | res_trafo | ql_mvar | float64
85 | res_trafo | i_hv_ka | float64
86 | res_trafo | i_lv_ka | float64
87 | res_trafo | vm_hv_pu | float64
88 | res_trafo | va_hv_degree | float64
89 | res_trafo | vm_lv_pu | float64
90 | res_trafo | va_lv_degree | float64
91 | res_trafo | loading_percent | float64
92 | res_ext_grid | p_mw | float64
93 | res_ext_grid | q_mvar | float64
94 | res_load | p_mw | float64
95 | res_load | q_mvar | float64

## parameters
| version | format_version | converged | OPF_converged | name | f_hz | sn_mva
0 | 2.14.6 | 2.14.0 | TRUE | FALSE |  | 50 | 1