## bus
| name | vn_kv | type | zone | in_service
0 | bus_MV_595_0_node_0 | 20 | n |  | TRUE
1 | bus_MV_595_0_node_1 | 20 | n |  | TRUE
2 | bus_MV_595_0_node_2 | 20 | n |  | TRUE
3 | bus_MV_595_0_node_6 | 20 | n |  | TRUE
4 | bus_MV_595_0_node_3 | 20 | n |  | TRUE
5 | bus_MV_595_0_node_166 | 20 | n |  | TRUE
6 | bus_MV_595_0_node_114 | 20 | n |  | TRUE
7 | bus_MV_595_0_node_116 | 20 | n |  | TRUE
8 | bus_MV_595_0_node_4 | 20 | n |  | TRUE
9 | bus_MV_595_0_node_196 | 20 | n |  | TRUE
10 | bus_MV_595_0_node_7 | 20 | n |  | TRUE
11 | bus_MV_595_0_node_5 | 20 | n |  | TRUE
12 | bus_MV_595_0_node_108 | 20 | n |  | TRUE
13 | bus_MV_595_0_node_107 | 20 | n |  | TRUE
14 | bus_MV_595_0_node_8 | 20 | n |  | TRUE
15 | bus_MV_595_0_node_130 | 20 | n |  | TRUE
16 | bus_MV_595_0_node_106 | 20 | n |  | TRUE
17 | bus_MV_595_0_node_129 | 20 | n |  | TRUE
18 | bus_MV_595_0_node_124 | 20 | n |  | TRUE
19 | bus_MV_595_0_node_115 | 20 | n |  | TRUE
20 | bus_MV_595_0_node_113 | 20 | n |  | TRUE
21 | bus_MV_595_0_node_105 | 20 | n |  | TRUE
22 | bus_MV_595_0_node_131 | 20 | n |  | TRUE
23 | bus_MV_595_0_node_42 | 20 | n |  | TRUE
24 | bus_MV_595_0_node_9 | 20 | n |  | TRUE
25 | bus_MV_595_0_node_10 | 20 | n |  | TRUE
26 | bus_MV_595_0_node_11 | 20 | n |  | TRUE
27 | bus_MV_595_0_node_12 | 20 | n |  | TRUE
28 | bus_MV_595_0_node_13 | 20 | n |  | TRUE
29 | bus_MV_595_0_node_14 | 20 | n |  | TRUE
30 | bus_MV_595_0_node_188 | 20 | n |  | TRUE
31 | bus_MV_595_0_node_128 | 20 | n |  | TRUE
32 | bus_MV_595_0_node_110 | 20 | n |  | TRUE
33 | bus_MV_595_0_node_173 | 20 | n |  | TRUE
34 | bus_MV_595_0_node_194 | 20 | n |  | TRUE
35 | bus_MV_595_0_node_127 | 20 | n |  | TRUE
36 | bus_MV_595_0_node_109 | 20 | n |  | TRUE
37 | bus_MV_595_0_node_172 | 20 | n |  | TRUE
38 | bus_MV_595_0_node_174 | 20 | n |  | TRUE
39 | bus_MV_595_0_node_15 | 20 | n |  | TRUE
40 | bus_MV_595_0_node_17 | 20 | n |  | TRUE
41 | bus_MV_595_0_node_18 | 20 | n |  | TRUE
42 | bus_MV_595_0_node_22 | 20 | n |  | TRUE
43 | bus_MV_595_0_node_23 | 20 | n |  | TRUE
44 | bus_MV_595_0_node_24 | 20 | n |  | TRUE
45 | bus_MV_595_0_node_16 | 20 | n |  | TRUE
46 | bus_MV_595_0_node_19 | 20 | n |  | TRUE
47 | bus_MV_595_0_node_20 | 20 | n |  | TRUE
48 | bus_MV_595_0_node_21 | 20 | n |  | TRUE
49 | bus_MV_595_0_node_133 | 20 | n |  | TRUE
50 | bus_MV_595_0_node_25 | 20 | n |  | TRUE
51 | bus_MV_595_0_node_132 | 20 | n |  | TRUE
52 | bus_MV_595_0_node_134 | 20 | n |  | TRUE
53 | bus_MV_595_0_node_40 | 20 | n |  | TRUE
54 | bus_MV_595_0_node_26 | 20 | n |  | TRUE
55 | bus_MV_595_0_node_27 | 20 | n |  | TRUE
56 | bus_MV_595_0_node_28 | 20 | n |  | TRUE
57 | bus_MV_595_0_node_29 | 20 | n |  | TRUE
58 | bus_MV_595_0_node_30 | 20 | n |  | TRUE
59 | bus_MV_595_0_node_86 | 20 | n |  | TRUE
60 | bus_MV_595_0_node_139 | 20 | n |  | TRUE
61 | bus_MV_595_0_node_137 | 20 | n |  | TRUE
62 | bus_MV_595_0_node_87 | 20 | n |  | TRUE
63 | bus_MV_595_0_node_88 | 20 | n |  | TRUE
64 | bus_MV_595_0_node_158 | 20 | n |  | TRUE
65 | bus_MV_595_0_node_138 | 20 | n |  | TRUE
66 | bus_MV_595_0_node_31 | 20 | n |  | TRUE
67 | bus_MV_595_0_node_32 | 20 | n |  | TRUE
68 | bus_MV_595_0_node_33 | 20 | n |  | TRUE
69 | bus_MV_595_0_node_95 | 20 | n |  | TRUE
70 | bus_MV_595_0_node_93 | 20 | n |  | TRUE
71 | bus_MV_595_0_node_34 | 20 | n |  | TRUE
72 | bus_MV_595_0_node_36 | 20 | n |  | TRUE
73 | bus_MV_595_0_node_37 | 20 | n |  | TRUE
74 | bus_MV_595_0_node_35 | 20 | n |  | TRUE
75 | bus_MV_595_0_node_41 | 20 | n |  | TRUE
76 | bus_MV_595_0_node_38 | 20 | n |  | TRUE
77 | bus_MV_595_0_node_96 | 20 | n |  | TRUE
78 | bus_MV_595_0_node_39 | 20 | n |  | TRUE
79 | bus_MV_595_0_node_94 | 20 | n |  | TRUE
80 | bus_MV_595_0_node_192 | 20 | n |  | TRUE
81 | bus_MV_595_0_node_191 | 20 | n |  | TRUE
82 | bus_MV_595_0_node_167 | 20 | n |  | TRUE
83 | bus_MV_595_0_node_140 | 20 | n |  | TRUE
84 | bus_MV_595_0_node_190 | 20 | n |  | TRUE
85 | bus_MV_595_0_node_168 | 20 | n |  | TRUE
86 | bus_MV_595_0_node_43 | 20 | n |  | TRUE
87 | bus_MV_595_0_node_44 | 20 | n |  | TRUE
88 | bus_MV_595_0_node_49 | 20 | n |  | TRUE
89 | bus_MV_595_0_node_97 | 20 | n |  | TRUE
90 | bus_MV_595_0_node_51 | 20 | n |  | TRUE
91 | bus_MV_595_0_node_50 | 20 | n |  | TRUE
92 | bus_MV_595_0_node_67 | 20 | n |  | TRUE
93 | bus_MV_595_0_node_145 | 20 | n |  | TRUE
94 | bus_MV_595_0_node_143 | 20 | n |  | TRUE
95 | bus_MV_595_0_node_141 | 20 | n |  | TRUE
96 | bus_MV_595_0_node_45 | 20 | n |  | TRUE
97 | bus_MV_595_0_node_46 | 20 | n |  | TRUE
98 | bus_MV_595_0_node_47 | 20 | n |  | TRUE
99 | bus_MV_595_0_node_48 | 20 | n |  | TRUE
100 | bus_MV_595_0_node_171 | 20 | n |  | TRUE
101 | bus_MV_595_0_node_176 | 20 | n |  | TRUE
102 | bus_MV_595_0_node_177 | 20 | n |  | TRUE
103 | bus_MV_595_0_node_142 | 20 | n |  | TRUE
104 | bus_MV_595_0_node_205 | 20 | n |  | TRUE
105 | bus_MV_595_0_node_206 | 20 | n |  | TRUE
106 | bus_MV_595_0_node_53 | 20 | n |  | TRUE
107 | bus_MV_595_0_node_197 | 20 | n |  | TRUE
108 | bus_MV_595_0_node_68 | 20 | n |  | TRUE
109 | bus_MV_595_0_node_66 | 20 | n |  | TRUE
110 | bus_MV_595_0_node_144 | 20 | n |  | TRUE
111 | bus_MV_595_0_node_52 | 20 | n |  | TRUE
112 | bus_MV_595_0_node_54 | 20 | n |  | TRUE
113 | bus_MV_595_0_node_55 | 20 | n |  | TRUE
114 | bus_MV_595_0_node_56 | 20 | n |  | TRUE
115 | bus_MV_595_0_node_148 | 20 | n |  | TRUE
116 | bus_MV_595_0_node_147 | 20 | n |  | TRUE
117 | bus_MV_595_0_node_149 | 20 | n |  | TRUE
118 | bus_MV_595_0_node_57 | 20 | n |  | TRUE
119 | bus_MV_595_0_node_58 | 20 | n |  | TRUE
120 | bus_MV_595_0_node_59 | 20 | n |  | TRUE
121 | bus_MV_595_0_node_60 | 20 | n |  | TRUE
122 | bus_MV_595_0_node_61 | 20 | n |  | TRUE
123 | bus_MV_595_0_node_84 | 20 | n |  | TRUE
124 | bus_MV_595_0_node_62 | 20 | n |  | TRUE
125 | bus_MV_595_0_node_63 | 20 | n |  | TRUE
126 | bus_MV_595_0_node_156 | 20 | n |  | TRUE
127 | bus_MV_595_0_node_80 | 20 | n |  | TRUE
128 | bus_MV_595_0_node_155 | 20 | n |  | TRUE
129 | bus_MV_595_0_node_85 | 20 | n |  | TRUE
130 | bus_MV_595_0_node_159 | 20 | n |  | TRUE
131 | bus_MV_595_0_node_82 | 20 | n |  | TRUE
132 | bus_MV_595_0_node_157 | 20 | n |  | TRUE
133 | bus_MV_595_0_node_78 | 20 | n |  | TRUE
134 | bus_MV_595_0_node_154 | 20 | n |  | TRUE
135 | bus_MV_595_0_node_203 | 20 | n |  | TRUE
136 | bus_MV_595_0_node_200 | 20 | n |  | TRUE
137 | bus_MV_595_0_node_83 | 20 | n |  | TRUE
138 | bus_MV_595_0_node_64 | 20 | n |  | TRUE
139 | bus_MV_595_0_node_65 | 20 | n |  | TRUE
140 | bus_MV_595_0_node_69 | 20 | n |  | TRUE
141 | bus_MV_595_0_node_70 | 20 | n |  | TRUE
142 | bus_MV_595_0_node_146 | 20 | n |  | TRUE
143 | bus_MV_595_0_node_179 | 20 | n |  | TRUE
144 | bus_MV_595_0_node_178 | 20 | n |  | TRUE
145 | bus_MV_595_0_node_71 | 20 | n |  | TRUE
146 | bus_MV_595_0_node_72 | 20 | n |  | TRUE
147 | bus_MV_595_0_node_73 | 20 | n |  | TRUE
148 | bus_MV_595_0_node_74 | 20 | n |  | TRUE
149 | bus_MV_595_0_node_75 | 20 | n |  | TRUE
150 | bus_MV_595_0_node_76 | 20 | n |  | TRUE
151 | bus_MV_595_0_node_77 | 20 | n |  | TRUE
152 | bus_MV_595_0_node_153 | 20 | n |  | TRUE
153 | bus_MV_595_0_node_152 | 20 | n |  | TRUE
154 | bus_MV_595_0_node_79 | 20 | n |  | TRUE
155 | bus_MV_595_0_node_81 | 20 | n |  | TRUE
156 | bus_MV_595_0_node_185 | 20 | n |  | TRUE
157 | bus_MV_595_0_node_181 | 20 | n |  | TRUE
158 | bus_MV_595_0_node_180 | 20 | n |  | TRUE
159 | bus_MV_595_0_node_89 | 20 | n |  | TRUE
160 | bus_MV_595_0_node_90 | 20 | n |  | TRUE
161 | bus_MV_595_0_node_91 | 20 | n |  | TRUE
162 | bus_MV_595_0_node_92 | 20 | n |  | TRUE
163 | bus_MV_595_0_node_163 | 20 | n |  | TRUE
164 | bus_MV_595_0_node_164 | 20 | n |  | TRUE
165 | bus_MV_595_0_node_98 | 20 | n |  | TRUE
166 | bus_MV_595_0_node_100 | 20 | n |  | TRUE
167 | bus_MV_595_0_node_99 | 20 | n |  | TRUE
168 | bus_MV_595_0_node_101 | 20 | n |  | TRUE
169 | bus_MV_595_0_node_102 | 20 | n |  | TRUE
170 | bus_MV_595_0_node_112 | 20 | n |  | TRUE
171 | bus_MV_595_0_node_193 | 20 | n |  | TRUE
172 | bus_MV_595_0_node_160 | 20 | n |  | TRUE
173 | bus_MV_595_0_node_111 | 20 | n |  | TRUE
174 | bus_MV_595_0_node_187 | 20 | n |  | TRUE
175 | bus_MV_595_0_node_161 | 20 | n |  | TRUE
176 | bus_MV_595_0_node_103 | 20 | n |  | TRUE
177 | bus_MV_595_0_node_104 | 20 | n |  | TRUE
178 | bus_MV_595_0_node_199 | 20 | n |  | TRUE
179 | bus_MV_595_0_node_117 | 20 | n |  | TRUE
180 | bus_MV_595_0_node_118 | 20 | n |  | TRUE
181 | bus_MV_595_0_node_198 | 20 | n |  | TRUE
182 | bus_MV_595_0_node_123 | 20 | n |  | TRUE
183 | bus_MV_595_0_node_121 | 20 | n |  | TRUE
184 | bus_MV_595_0_node_120 | 20 | n |  | TRUE
185 | bus_MV_595_0_node_122 | 20 | n |  | TRUE
186 | bus_MV_595_0_node_125 | 20 | n |  | TRUE
187 | bus_MV_595_0_node_126 | 20 | n |  | TRUE
188 | bus_MV_595_0_node_135 | 20 | n |  | TRUE
189 | bus_MV_595_0_node_136 | 20 | n |  | TRUE
190 | bus_MV_595_0_node_202 | 20 | n |  | TRUE
191 | bus_MV_595_0_node_165 | 20 | n |  | TRUE
192 | bus_MV_595_0_node_150 | 20 | n |  | TRUE
193 | bus_MV_595_0_node_151 | 20 | n |  | TRUE
194 | bus_MV_595_0_node_195 | 20 | n |  | TRUE
195 | bus_MV_595_0_node_204 | 20 | n |  | TRUE
196 | bus_MV_595_0_node_201 | 20 | n |  | TRUE
197 | bus_MV_595_0_node_162 | 20 | n |  | TRUE
198 | bus_MV_595_0_node_189 | 20 | n |  | TRUE
199 | bus_MV_595_0_node_184 | 20 | n |  | TRUE
200 | bus_MV_595_0_node_169 | 20 | n |  | TRUE
201 | bus_MV_595_0_node_170 | 20 | n |  | TRUE
202 | bus_MV_595_0_node_182 | 20 | n |  | TRUE
203 | bus_MV_595_0_node_183 | 20 | n |  | TRUE
204 | bus_MV_595_0_node_186 | 20 | n |  | TRUE
205 | bus_HV_595_0_node_26 | 110 | n |  | TRUE

## load
| name | bus | p_mw | q_mvar | const_z_percent | const_i_percent | sn_mva | scaling | in_service | type
0 | MV_595_0_load_0 | 0 | 0.3766 | 0.18239 | 0 | 0 |  | 1 | TRUE | wye
1 | MV_595_0_load_166 | 5 | 0.12012 | 0.058177 | 0 | 0 |  | 1 | TRUE | wye
2 | MV_595_0_load_116 | 7 | 0.090235 | 0.043703 | 0 | 0 |  | 1 | TRUE | wye
3 | MV_595_0_load_196 | 9 | 0.39396 | 0.19081 | 0 | 0 |  | 1 | TRUE | wye
4 | MV_595_0_load_108 | 12 | 0.28254 | 0.13684 | 0 | 0 |  | 1 | TRUE | wye
5 | MV_595_0_load_107 | 13 | 0.38897 | 0.18839 | 0 | 0 |  | 1 | TRUE | wye
6 | MV_595_0_load_130 | 15 | 0.2686 | 0.13009 | 0 | 0 |  | 1 | TRUE | wye
7 | MV_595_0_load_106 | 16 | 0.35467 | 0.17178 | 0 | 0 |  | 1 | TRUE | wye
8 | MV_595_0_load_129 | 17 | 0.16151 | 0.078223 | 0 | 0 |  | 1 | TRUE | wye
9 | MV_595_0_load_113 | 20 | 0.10947 | 0.053019 | 0 | 0 |  | 1 | TRUE | wye
10 | MV_595_0_load_42 | 23 | 0.08939 | 0.043294 | 0 | 0 |  | 1 | TRUE | wye
11 | MV_595_0_load_9 | 24 | 0.35065 | 0.16983 | 0 | 0 |  | 1 | TRUE | wye
12 | MV_595_0_load_188 | 30 | 0.085863 | 0.041585 | 0 | 0 |  | 1 | TRUE | wye
13 | MV_595_0_load_128 | 31 | 0.26632 | 0.12898 | 0 | 0 |  | 1 | TRUE | wye
14 | MV_595_0_load_194 | 34 | 0.28016 | 0.13569 | 0 | 0 |  | 1 | TRUE | wye
15 | MV_595_0_load_109 | 36 | 0.070121 | 0.033961 | 0 | 0 |  | 1 | TRUE | wye
16 | MV_595_0_load_172 | 37 | 0.17042 | 0.082536 | 0 | 0 |  | 1 | TRUE | wye
17 | MV_595_0_load_15 | 39 | 0.39051 | 0.18913 | 0 | 0 |  | 1 | TRUE | wye
18 | MV_595_0_load_22 | 42 | 0.34243 | 0.16585 | 0 | 0 |  | 1 | TRUE | wye
19 | MV_595_0_load_23 | 43 | 0.14309 | 0.0693 | 0 | 0 |  | 1 | TRUE | wye
20 | MV_595_0_load_24 | 44 | 0.15413 | 0.074647 | 0 | 0 |  | 1 | TRUE | wye
21 | MV_595_0_load_19 | 46 | 0.070617 | 0.034202 | 0 | 0 |  | 1 | TRUE | wye
22 | MV_595_0_load_133 | 49 | 0.24662 | 0.11944 | 0 | 0 |  | 1 | TRUE | wye
23 | MV_595_0_load_25 | 50 | 0.077111 | 0.037347 | 0 | 0 |  | 1 | TRUE | wye
24 | MV_595_0_load_132 | 51 | 0.069663 | 0.033739 | 0 | 0 |  | 1 | TRUE | wye
25 | MV_595_0_load_27 | 55 | 0.072245 | 0.03499 | 0 | 0 |  | 1 | TRUE | wye
26 | MV_595_0_load_28 | 56 | 0.29228 | 0.14156 | 0 | 0 |  | 1 | TRUE | wye
27 | MV_595_0_load_137 | 61 | 0.078535 | 0.038036 | 0 | 0 |  | 1 | TRUE | wye
28 | MV_595_0_load_87 | 62 | 0.13291 | 0.064372 | 0 | 0 |  | 1 | TRUE | wye
29 | MV_595_0_load_158 | 64 | 0.074709 | 0.036183 | 0 | 0 |  | 1 | TRUE | wye
30 | MV_595_0_load_138 | 65 | 0.17575 | 0.085119 | 0 | 0 |  | 1 | TRUE | wye
31 | MV_595_0_load_31 | 66 | 0.13817 | 0.066917 | 0 | 0 |  | 1 | TRUE | wye
32 | MV_595_0_load_32 | 67 | 0.23914 | 0.11582 | 0 | 0 |  | 1 | TRUE | wye
33 | MV_595_0_load_33 | 68 | 0.17005 | 0.08236 | 0 | 0 |  | 1 | TRUE | wye
34 | MV_595_0_load_95 | 69 | 0.1158 | 0.056086 | 0 | 0 |  | 1 | TRUE | wye
35 | MV_595_0_load_93 | 70 | 0.2514 | 0.12176 | 0 | 0 |  | 1 | TRUE | wye
36 | MV_595_0_load_34 | 71 | 0.18163 | 0.087969 | 0 | 0 |  | 1 | TRUE | wye
37 | MV_595_0_load_36 | 72 | 0.082873 | 0.040137 | 0 | 0 |  | 1 | TRUE | wye
38 | MV_595_0_load_37 | 73 | 0.07602 | 0.036818 | 0 | 0 |  | 1 | TRUE | wye
39 | MV_595_0_load_96 | 77 | 0.072683 | 0.035202 | 0 | 0 |  | 1 | TRUE | wye
40 | MV_595_0_load_94 | 79 | 0.093355 | 0.045214 | 0 | 0 |  | 1 | TRUE | wye
41 | MV_595_0_load_192 | 80 | 0.26855 | 0.13006 | 0 | 0 |  | 1 | TRUE | wye
42 | MV_595_0_load_167 | 82 | 0.088282 | 0.042757 | 0 | 0 |  | 1 | TRUE | wye
43 | MV_595_0_load_140 | 83 | 0.083531 | 0.040456 | 0 | 0 |  | 1 | TRUE | wye
44 | MV_595_0_load_190 | 84 | 0.20608 | 0.099807 | 0 | 0 |  | 1 | TRUE | wye
45 | MV_595_0_load_43 | 86 | 0.28968 | 0.1403 | 0 | 0 |  | 1 | TRUE | wye
46 | MV_595_0_load_145 | 93 | 0.068622 | 0.033235 | 0 | 0 |  | 1 | TRUE | wye
47 | MV_595_0_load_143 | 94 | 0.10683 | 0.05174 | 0 | 0 |  | 1 | TRUE | wye
48 | MV_595_0_load_141 | 95 | 0.075009 | 0.036328 | 0 | 0 |  | 1 | TRUE | wye
49 | MV_595_0_load_45 | 96 | 0.10314 | 0.049951 | 0 | 0 |  | 1 | TRUE | wye
50 | MV_595_0_load_171 | 100 | 0.16646 | 0.080622 | 0 | 0 |  | 1 | TRUE | wye
51 | MV_595_0_load_142 | 103 | 0.15519 | 0.075163 | 0 | 0 |  | 1 | TRUE | wye
52 | MV_595_0_load_205 | 104 | 0.093547 | 0.045307 | 0 | 0 |  | 1 | TRUE | wye
53 | MV_595_0_load_206 | 105 | 0.11774 | 0.057022 | 0 | 0 |  | 1 | TRUE | wye
54 | MV_595_0_load_53 | 106 | 0.082327 | 0.039873 | 0 | 0 |  | 1 | TRUE | wye
55 | MV_595_0_load_197 | 107 | 0.075379 | 0.036508 | 0 | 0 |  | 1 | TRUE | wye
56 | MV_595_0_load_66 | 109 | 0.14358 | 0.069537 | 0 | 0 |  | 1 | TRUE | wye
57 | MV_595_0_load_144 | 110 | 0.071316 | 0.03454 | 0 | 0 |  | 1 | TRUE | wye
58 | MV_595_0_load_52 | 111 | 0.29543 | 0.14309 | 0 | 0 |  | 1 | TRUE | wye
59 | MV_595_0_load_54 | 112 | 0.095399 | 0.046204 | 0 | 0 |  | 1 | TRUE | wye
60 | MV_595_0_load_148 | 115 | 0.085507 | 0.041413 | 0 | 0 |  | 1 | TRUE | wye
61 | MV_595_0_load_147 | 116 | 0.079316 | 0.038415 | 0 | 0 |  | 1 | TRUE | wye
62 | MV_595_0_load_57 | 118 | 0.41529 | 0.20113 | 0 | 0 |  | 1 | TRUE | wye
63 | MV_595_0_load_59 | 120 | 0.10178 | 0.049297 | 0 | 0 |  | 1 | TRUE | wye
64 | MV_595_0_load_84 | 123 | 0.29793 | 0.14429 | 0 | 0 |  | 1 | TRUE | wye
65 | MV_595_0_load_63 | 125 | 0.10325 | 0.050007 | 0 | 0 |  | 1 | TRUE | wye
66 | MV_595_0_load_80 | 127 | 0.48167 | 0.23328 | 0 | 0 |  | 1 | TRUE | wye
67 | MV_595_0_load_85 | 129 | 0.12029 | 0.058259 | 0 | 0 |  | 1 | TRUE | wye
68 | MV_595_0_load_82 | 131 | 0.36905 | 0.17874 | 0 | 0 |  | 1 | TRUE | wye
69 | MV_595_0_load_157 | 132 | 0.16246 | 0.078685 | 0 | 0 |  | 1 | TRUE | wye
70 | MV_595_0_load_78 | 133 | 0.20761 | 0.10055 | 0 | 0 |  | 1 | TRUE | wye
71 | MV_595_0_load_154 | 134 | 0.17084 | 0.082743 | 0 | 0 |  | 1 | TRUE | wye
72 | MV_595_0_load_203 | 135 | 0.086194 | 0.041745 | 0 | 0 |  | 1 | TRUE | wye
73 | MV_595_0_load_83 | 137 | 0.15843 | 0.076733 | 0 | 0 |  | 1 | TRUE | wye
74 | MV_595_0_load_64 | 138 | 0.40317 | 0.19526 | 0 | 0 |  | 1 | TRUE | wye
75 | MV_595_0_load_146 | 142 | 0.14066 | 0.068124 | 0 | 0 |  | 1 | TRUE | wye
76 | MV_595_0_load_179 | 143 | 0.20446 | 0.099023 | 0 | 0 |  | 1 | TRUE | wye
77 | MV_595_0_load_178 | 144 | 0.070502 | 0.034146 | 0 | 0 |  | 1 | TRUE | wye
78 | MV_595_0_load_71 | 145 | 0.25564 | 0.12381 | 0 | 0 |  | 1 | TRUE | wye
79 | MV_595_0_load_74 | 148 | 0.38285 | 0.18542 | 0 | 0 |  | 1 | TRUE | wye
80 | MV_595_0_load_75 | 149 | 0.085352 | 0.041338 | 0 | 0 |  | 1 | TRUE | wye
81 | MV_595_0_load_76 | 150 | 0.076924 | 0.037256 | 0 | 0 |  | 1 | TRUE | wye
82 | MV_595_0_load_77 | 151 | 0.10055 | 0.048698 | 0 | 0 |  | 1 | TRUE | wye
83 | MV_595_0_load_185 | 156 | 0.12478 | 0.060433 | 0 | 0 |  | 1 | TRUE | wye
84 | MV_595_0_load_181 | 157 | 0.079394 | 0.038452 | 0 | 0 |  | 1 | TRUE | wye
85 | MV_595_0_load_180 | 158 | 0.093208 | 0.045143 | 0 | 0 |  | 1 | TRUE | wye
86 | MV_595_0_load_89 | 159 | 0.26822 | 0.12991 | 0 | 0 |  | 1 | TRUE | wye
87 | MV_595_0_load_91 | 161 | 0.087121 | 0.042195 | 0 | 0 |  | 1 | TRUE | wye
88 | MV_595_0_load_92 | 162 | 0.1177 | 0.057006 | 0 | 0 |  | 1 | TRUE | wye
89 | MV_595_0_load_98 | 165 | 0.27995 | 0.13559 | 0 | 0 |  | 1 | TRUE | wye
90 | MV_595_0_load_99 | 167 | 0.14462 | 0.070042 | 0 | 0 |  | 1 | TRUE | wye
91 | MV_595_0_load_193 | 171 | 0.26793 | 0.12977 | 0 | 0 |  | 1 | TRUE | wye
92 | MV_595_0_load_160 | 172 | 0.11481 | 0.055603 | 0 | 0 |  | 1 | TRUE | wye
93 | MV_595_0_load_111 | 173 | 0.21833 | 0.10574 | 0 | 0 |  | 1 | TRUE | wye
94 | MV_595_0_load_103 | 176 | 0.16912 | 0.081911 | 0 | 0 |  | 1 | TRUE | wye
95 | MV_595_0_load_199 | 178 | 0.26841 | 0.13 | 0 | 0 |  | 1 | TRUE | wye
96 | MV_595_0_load_117 | 179 | 0.1355 | 0.065625 | 0 | 0 |  | 1 | TRUE | wye
97 | MV_595_0_load_198 | 181 | 0.32004 | 0.155 | 0 | 0 |  | 1 | TRUE | wye
98 | MV_595_0_load_120 | 184 | 0.21362 | 0.10346 | 0 | 0 |  | 1 | TRUE | wye
99 | MV_595_0_load_125 | 186 | 0.07377 | 0.035728 | 0 | 0 |  | 1 | TRUE | wye
100 | MV_595_0_load_202 | 190 | 0.074285 | 0.035978 | 0 | 0 |  | 1 | TRUE | wye
101 | MV_595_0_load_165 | 191 | 0.08344 | 0.040412 | 0 | 0 |  | 1 | TRUE | wye
102 | MV_595_0_load_150 | 192 | 0.30938 | 0.14984 | 0 | 0 |  | 1 | TRUE | wye
103 | MV_595_0_load_195 | 194 | 0.40029 | 0.19387 | 0 | 0 |  | 1 | TRUE | wye
104 | MV_595_0_load_204 | 195 | 0.65484 | 0.31715 | 0 | 0 |  | 1 | TRUE | wye
105 | MV_595_0_load_201 | 196 | 0.13066 | 0.063281 | 0 | 0 |  | 1 | TRUE | wye
106 | MV_595_0_load_162 | 197 | 0.13306 | 0.064443 | 0 | 0 |  | 1 | TRUE | wye
107 | MV_595_0_load_189 | 198 | 0.40621 | 0.19674 | 0 | 0 |  | 1 | TRUE | wye
108 | MV_595_0_load_170 | 201 | 0.24002 | 0.11625 | 0 | 0 |  | 1 | TRUE | wye
109 | MV_595_0_load_186 | 204 | 0.06973 | 0.033772 | 0 | 0 |  | 1 | TRUE | wye

## ext_grid
| name | bus | vm_pu | va_degree | slack_weight | in_service
0 |  | 54 | 1 | 0 | 1 | TRUE

## line
| name | std_type | from_bus | to_bus | length_km | r_ohm_per_km | x_ohm_per_km | c_nf_per_km | g_us_per_km | max_i_ka | df | parallel | type | in_service
0 | MV_595_0_line_0 |  | 0 | 1 | 0.015048 | 0.445 | 0.132 | 190 | 0 | 0.22 | 1 | 1 | cs | TRUE
1 | MV_595_0_line_1 |  | 1 | 2 | 0.5998 | 0.445 | 0.132 | 190 | 0 | 0.22 | 1 | 1 | cs | TRUE
2 | MV_595_0_line_2 |  | 1 | 3 | 0.53428 | 0.445 | 0.132 | 190 | 0 | 0.22 | 1 | 1 | cs | TRUE
3 | MV_595_0_line_3 |  | 2 | 4 | 0.27126 | 0.445 | 0.132 | 190 | 0 | 0.22 | 1 | 1 | cs | TRUE
4 | MV_595_0_line_4 |  | 2 | 5 | 0.057675 | 0.445 | 0.132 | 190 | 0 | 0.22 | 1 | 1 | cs | TRUE
5 | MV_595_0_line_5 |  | 3 | 10 | 0.16461 | 0.445 | 0.132 | 190 | 0 | 0.22 | 1 | 1 | cs | TRUE
6 | MV_595_0_line_6 |  | 3 | 14 | 0.082466 | 0.445 | 0.132 | 190 | 0 | 0.22 | 1 | 1 | cs | TRUE
7 | MV_595_0_line_7 |  | 3 | 15 | 0.00321 | 0.445 | 0.132 | 190 | 0 | 0.22 | 1 | 1 | cs | TRUE
8 | MV_595_0_line_8 |  | 4 | 6 | 0.058135 | 0.445 | 0.132 | 190 | 0 | 0.22 | 1 | 1 | cs | TRUE
9 | MV_595_0_line_9 |  | 4 | 7 | 0.037353 | 0.445 | 0.132 | 190 | 0 | 0.22 | 1 | 1 | cs | TRUE
10 | MV_595_0_line_10 |  | 5 | 18 | 0.036217 | 0.445 | 0.132 | 190 | 0 | 0.22 | 1 | 1 | cs | TRUE
11 | MV_595_0_line_11 |  | 6 | 19 | 0.090222 | 0.445 | 0.132 | 190 | 0 | 0.22 | 1 | 1 | cs | TRUE
12 | MV_595_0_line_12 |  | 6 | 20 | 0.04972 | 0.445 | 0.132 | 190 | 0 | 0.22 | 1 | 1 | cs | TRUE
13 | MV_595_0_line_13 |  | 8 | 9 | 0.041321 | 0.445 | 0.132 | 190 | 0 | 0.22 | 1 | 1 | cs | TRUE
14 | MV_595_0_line_14 |  | 8 | 10 | 0.11033 | 0.445 | 0.132 | 190 | 0 | 0.22 | 1 | 1 | cs | TRUE
15 | MV_595_0_line_15 |  | 10 | 16 | 0.020372 | 0.445 | 0.132 | 190 | 0 | 0.22 | 1 | 1 | cs | TRUE
16 | MV_595_0_line_16 |  | 10 | 11 | 0.046 | 0.445 | 0.132 | 190 | 0 | 0.22 | 1 | 1 | cs | TRUE
17 | MV_595_0_line_17 |  | 11 | 12 | 0.018346 | 0.445 | 0.132 | 190 | 0 | 0.22 | 1 | 1 | cs | TRUE
18 | MV_595_0_line_18 |  | 11 | 13 | 0.029852 | 0.445 | 0.132 | 190 | 0 | 0.22 | 1 | 1 | cs | TRUE
19 | MV_595_0_line_19 |  | 12 | 21 | 0.009376 | 0.445 | 0.132 | 190 | 0 | 0.22 | 1 | 1 | cs | TRUE
20 | MV_595_0_line_20 |  | 14 | 17 | 0.019185 | 0.445 | 0.132 | 190 | 0 | 0.22 | 1 | 1 | cs | TRUE
21 | MV_595_0_line_21 |  | 15 | 22 | 0.022032 | 0.445 | 0.132 | 190 | 0 | 0.22 | 1 | 1 | cs | TRUE
22 | MV_595_0_line_22 |  | 17 | 23 | 0.039566 | 0.306 | 0.35 | 10 | 0 | 0.35 | 1 | 1 | ol | TRUE
23 | MV_595_0_line_23 |  | 18 | 185 | 0.12396 | 0.445 | 0.132 | 190 | 0 | 0.22 | 1 | 1 | cs | TRUE
24 | MV_595_0_line_24 |  | 19 | 178 | 0.014757 | 0.5939 | 0.372 | 9.5 | 0 | 0.21 | 1 | 1 | ol | TRUE
25 | MV_595_0_line_25 |  | 21 | 177 | 0.010917 | 0.445 | 0.132 | 190 | 0 | 0.22 | 1 | 1 | cs | TRUE
26 | MV_595_0_line_26 |  | 22 | 48 | 0.012151 | 0.445 | 0.132 | 190 | 0 | 0.22 | 1 | 1 | cs | TRUE
27 | MV_595_0_line_27 |  | 23 | 72 | 0.037831 | 0.161 | 0.117 | 273 | 0 | 0.362 | 1 | 1 | cs | TRUE
28 | MV_595_0_line_28 |  | 24 | 25 | 0.004338 | 0.445 | 0.132 | 190 | 0 | 0.22 | 1 | 1 | cs | TRUE
29 | MV_595_0_line_29 |  | 24 | 26 | 0.005137 | 0.445 | 0.132 | 190 | 0 | 0.22 | 1 | 1 | cs | TRUE
30 | MV_595_0_line_30 |  | 25 | 27 | 0.027176 | 0.445 | 0.132 | 190 | 0 | 0.22 | 1 | 1 | cs | TRUE
31 | MV_595_0_line_31 |  | 25 | 28 | 0.063821 | 0.445 | 0.132 | 190 | 0 | 0.22 | 1 | 1 | cs | TRUE
32 | MV_595_0_line_32 |  | 26 | 29 | 0.029794 | 0.445 | 0.132 | 190 | 0 | 0.22 | 1 | 1 | cs | TRUE
33 | MV_595_0_line_33 |  | 27 | 30 | 0.0037877 | 0.445 | 0.132 | 190 | 0 | 0.22 | 1 | 1 | cs | TRUE
34 | MV_595_0_line_34 |  | 28 | 31 | 0.042726 | 0.445 | 0.132 | 190 | 0 | 0.22 | 1 | 1 | cs | TRUE
35 | MV_595_0_line_35 |  | 29 | 32 | 0.34379 | 0.445 | 0.132 | 190 | 0 | 0.22 | 1 | 1 | cs | TRUE
36 | MV_595_0_line_36 |  | 29 | 33 | 0.079538 | 0.5939 | 0.372 | 9.5 | 0 | 0.21 | 1 | 1 | ol | TRUE
37 | MV_595_0_line_37 |  | 29 | 34 | 0.023868 | 0.5939 | 0.372 | 9.5 | 0 | 0.21 | 1 | 1 | ol | TRUE
38 | MV_595_0_line_38 |  | 31 | 35 | 0.005348 | 0.445 | 0.132 | 190 | 0 | 0.22 | 1 | 1 | cs | TRUE
39 | MV_595_0_line_39 |  | 32 | 36 | 0.0085559 | 0.445 | 0.132 | 190 | 0 | 0.22 | 1 | 1 | cs | TRUE
40 | MV_595_0_line_40 |  | 33 | 37 | 0.034117 | 0.445 | 0.132 | 190 | 0 | 0.22 | 1 | 1 | cs | TRUE
41 | MV_595_0_line_41 |  | 35 | 187 | 0.018034 | 0.445 | 0.132 | 190 | 0 | 0.22 | 1 | 1 | cs | TRUE
42 | MV_595_0_line_42 |  | 37 | 38 | 0.038169 | 0.445 | 0.132 | 190 | 0 | 0.22 | 1 | 1 | cs | TRUE
43 | MV_595_0_line_43 |  | 38 | 101 | 0.1045 | 0.0515 | 0.029 | 1000 | 0 | 1.276 | 1 | 1 | cs | TRUE
44 | MV_595_0_line_44 |  | 38 | 200 | 0.11292 | 0.0595 | 0.16 | 22 | 0 | 1.29 | 1 | 1 | ol | TRUE
45 | MV_595_0_line_45 |  | 39 | 40 | 0.011573 | 0.445 | 0.132 | 190 | 0 | 0.22 | 1 | 1 | cs | TRUE
46 | MV_595_0_line_46 |  | 39 | 41 | 0.026237 | 0.445 | 0.132 | 190 | 0 | 0.22 | 1 | 1 | cs | TRUE
47 | MV_595_0_line_47 |  | 40 | 42 | 0.048355 | 0.445 | 0.132 | 190 | 0 | 0.22 | 1 | 1 | cs | TRUE
48 | MV_595_0_line_48 |  | 41 | 43 | 0.023884 | 0.445 | 0.132 | 190 | 0 | 0.22 | 1 | 1 | cs | TRUE
49 | MV_595_0_line_49 |  | 41 | 44 | 0.013761 | 0.445 | 0.132 | 190 | 0 | 0.22 | 1 | 1 | cs | TRUE
50 | MV_595_0_line_50 |  | 42 | 50 | 0.023572 | 0.445 | 0.132 | 190 | 0 | 0.22 | 1 | 1 | cs | TRUE
51 | MV_595_0_line_51 |  | 43 | 51 | 0.04452 | 0.445 | 0.132 | 190 | 0 | 0.22 | 1 | 1 | cs | TRUE
52 | MV_595_0_line_52 |  | 45 | 46 | 0.028504 | 0.445 | 0.132 | 190 | 0 | 0.22 | 1 | 1 | cs | TRUE
53 | MV_595_0_line_53 |  | 45 | 47 | 0.043701 | 0.445 | 0.132 | 190 | 0 | 0.22 | 1 | 1 | cs | TRUE
54 | MV_595_0_line_54 |  | 46 | 48 | 0.026216 | 0.445 | 0.132 | 190 | 0 | 0.22 | 1 | 1 | cs | TRUE
55 | MV_595_0_line_55 |  | 47 | 49 | 0.084582 | 0.445 | 0.132 | 190 | 0 | 0.22 | 1 | 1 | cs | TRUE
56 | MV_595_0_line_56 |  | 49 | 52 | 0.005378 | 0.445 | 0.132 | 190 | 0 | 0.22 | 1 | 1 | cs | TRUE
57 | MV_595_0_line_57 |  | 51 | 53 | 0.022806 | 0.445 | 0.132 | 190 | 0 | 0.22 | 1 | 1 | cs | TRUE
58 | MV_595_0_line_58 |  | 52 | 188 | 0.051173 | 0.445 | 0.132 | 190 | 0 | 0.22 | 1 | 1 | cs | TRUE
59 | MV_595_0_line_59 |  | 52 | 189 | 0.050591 | 0.445 | 0.132 | 190 | 0 | 0.22 | 1 | 1 | cs | TRUE
60 | MV_595_0_line_60 |  | 53 | 75 | 0.025654 | 0.445 | 0.132 | 190 | 0 | 0.22 | 1 | 1 | cs | TRUE
61 | MV_595_0_line_61 |  | 53 | 76 | 0.058353 | 0.445 | 0.132 | 190 | 0 | 0.22 | 1 | 1 | cs | TRUE
62 | MV_595_0_line_62 |  | 54 | 55 | 0.03389 | 0.445 | 0.132 | 190 | 0 | 0.22 | 1 | 1 | cs | TRUE
63 | MV_595_0_line_63 |  | 54 | 56 | 0.041578 | 0.445 | 0.132 | 190 | 0 | 0.22 | 1 | 1 | cs | TRUE
64 | MV_595_0_line_64 |  | 54 | 57 | 0.043579 | 0.0515 | 0.029 | 1000 | 0 | 1.276 | 1 | 1 | cs | TRUE
65 | MV_595_0_line_65 |  | 55 | 58 | 0.028428 | 0.445 | 0.132 | 190 | 0 | 0.22 | 1 | 1 | cs | TRUE
66 | MV_595_0_line_66 |  | 57 | 59 | 0.03048 | 0.0515 | 0.029 | 1000 | 0 | 1.276 | 1 | 1 | cs | TRUE
67 | MV_595_0_line_67 |  | 58 | 60 | 0.032316 | 0.445 | 0.132 | 190 | 0 | 0.22 | 1 | 1 | cs | TRUE
68 | MV_595_0_line_68 |  | 58 | 61 | 0.015867 | 0.445 | 0.132 | 190 | 0 | 0.22 | 1 | 1 | cs | TRUE
69 | MV_595_0_line_69 |  | 59 | 62 | 0.008438 | 0.0515 | 0.029 | 1000 | 0 | 1.276 | 1 | 1 | cs | TRUE
70 | MV_595_0_line_70 |  | 59 | 63 | 0.0492 | 0.0515 | 0.029 | 1000 | 0 | 1.276 | 1 | 1 | cs | TRUE
71 | MV_595_0_line_71 |  | 60 | 64 | 0.011757 | 0.445 | 0.132 | 190 | 0 | 0.22 | 1 | 1 | cs | TRUE
72 | MV_595_0_line_72 |  | 61 | 65 | 0.022364 | 0.445 | 0.132 | 190 | 0 | 0.22 | 1 | 1 | cs | TRUE
73 | MV_595_0_line_73 |  | 62 | 129 | 0.03741 | 0.119 | 0.32 | 11 | 0 | 0.645 | 1 | 1 | ol | TRUE
74 | MV_595_0_line_74 |  | 63 | 93 | 0.01725 | 0.0515 | 0.029 | 1000 | 0 | 1.276 | 1 | 1 | cs | TRUE
75 | MV_595_0_line_75 |  | 66 | 67 | 0.0051144 | 0.445 | 0.132 | 190 | 0 | 0.22 | 1 | 1 | cs | TRUE
76 | MV_595_0_line_76 |  | 67 | 68 | 0.025673 | 0.445 | 0.132 | 190 | 0 | 0.22 | 1 | 1 | cs | TRUE
77 | MV_595_0_line_77 |  | 68 | 69 | 0.019612 | 0.5939 | 0.372 | 9.5 | 0 | 0.21 | 1 | 1 | ol | TRUE
78 | MV_595_0_line_78 |  | 69 | 70 | 0.028251 | 0.445 | 0.132 | 190 | 0 | 0.22 | 1 | 1 | cs | TRUE
79 | MV_595_0_line_79 |  | 70 | 88 | 0.025688 | 0.445 | 0.132 | 190 | 0 | 0.22 | 1 | 1 | cs | TRUE
80 | MV_595_0_line_80 |  | 71 | 72 | 0.00042152 | 0.0515 | 0.029 | 1000 | 0 | 1.276 | 1 | 1 | cs | TRUE
81 | MV_595_0_line_81 |  | 71 | 73 | 0.0072314 | 0.445 | 0.132 | 190 | 0 | 0.22 | 1 | 1 | cs | TRUE
82 | MV_595_0_line_82 |  | 71 | 74 | 0.020717 | 0.0595 | 0.16 | 22 | 0 | 1.29 | 1 | 1 | ol | TRUE
83 | MV_595_0_line_83 |  | 74 | 75 | 0.065671 | 0.0515 | 0.029 | 1000 | 0 | 1.276 | 1 | 1 | cs | TRUE
84 | MV_595_0_line_84 |  | 75 | 82 | 0.025182 | 0.0515 | 0.029 | 1000 | 0 | 1.276 | 1 | 1 | cs | TRUE
85 | MV_595_0_line_85 |  | 76 | 77 | 0.025237 | 0.445 | 0.132 | 190 | 0 | 0.22 | 1 | 1 | cs | TRUE
86 | MV_595_0_line_86 |  | 76 | 78 | 0.040698 | 0.445 | 0.132 | 190 | 0 | 0.22 | 1 | 1 | cs | TRUE
87 | MV_595_0_line_87 |  | 76 | 79 | 0.038865 | 0.445 | 0.132 | 190 | 0 | 0.22 | 1 | 1 | cs | TRUE
88 | MV_595_0_line_88 |  | 77 | 83 | 0.0067095 | 0.445 | 0.132 | 190 | 0 | 0.22 | 1 | 1 | cs | TRUE
89 | MV_595_0_line_89 |  | 78 | 80 | 0.037127 | 0.445 | 0.132 | 190 | 0 | 0.22 | 1 | 1 | cs | TRUE
90 | MV_595_0_line_90 |  | 78 | 81 | 0.028756 | 0.445 | 0.132 | 190 | 0 | 0.22 | 1 | 1 | cs | TRUE
91 | MV_595_0_line_91 |  | 81 | 84 | 0.0055443 | 0.445 | 0.132 | 190 | 0 | 0.22 | 1 | 1 | cs | TRUE
92 | MV_595_0_line_92 |  | 82 | 85 | 0.0016711 | 0.0515 | 0.029 | 1000 | 0 | 1.276 | 1 | 1 | cs | TRUE
93 | MV_595_0_line_93 |  | 85 | 200 | 0.027881 | 0.0515 | 0.029 | 1000 | 0 | 1.276 | 1 | 1 | cs | TRUE
94 | MV_595_0_line_94 |  | 86 | 87 | 0.008218 | 0.445 | 0.132 | 190 | 0 | 0.22 | 1 | 1 | cs | TRUE
95 | MV_595_0_line_95 |  | 87 | 88 | 0.011696 | 0.445 | 0.132 | 190 | 0 | 0.22 | 1 | 1 | cs | TRUE
96 | MV_595_0_line_96 |  | 88 | 89 | 0.029665 | 0.445 | 0.132 | 190 | 0 | 0.22 | 1 | 1 | cs | TRUE
97 | MV_595_0_line_97 |  | 88 | 90 | 0.061986 | 0.445 | 0.132 | 190 | 0 | 0.22 | 1 | 1 | cs | TRUE
98 | MV_595_0_line_98 |  | 89 | 107 | 0.004092 | 0.445 | 0.132 | 190 | 0 | 0.22 | 1 | 1 | cs | TRUE
99 | MV_595_0_line_99 |  | 90 | 94 | 0.033617 | 0.445 | 0.132 | 190 | 0 | 0.22 | 1 | 1 | cs | TRUE
100 | MV_595_0_line_100 |  | 90 | 95 | 0.040215 | 0.0515 | 0.029 | 1000 | 0 | 1.276 | 1 | 1 | cs | TRUE
101 | MV_595_0_line_101 |  | 90 | 91 | 0.026691 | 0.0515 | 0.029 | 1000 | 0 | 1.276 | 1 | 1 | cs | TRUE
102 | MV_595_0_line_102 |  | 91 | 92 | 0.026671 | 0.445 | 0.132 | 190 | 0 | 0.22 | 1 | 1 | cs | TRUE
103 | MV_595_0_line_103 |  | 91 | 93 | 0.025277 | 0.0515 | 0.029 | 1000 | 0 | 1.276 | 1 | 1 | cs | TRUE
104 | MV_595_0_line_104 |  | 92 | 108 | 0.027872 | 0.445 | 0.132 | 190 | 0 | 0.22 | 1 | 1 | cs | TRUE
105 | MV_595_0_line_105 |  | 92 | 109 | 0.016501 | 0.445 | 0.132 | 190 | 0 | 0.22 | 1 | 1 | cs | TRUE
106 | MV_595_0_line_106 |  | 94 | 110 | 0.012155 | 0.445 | 0.132 | 190 | 0 | 0.22 | 1 | 1 | cs | TRUE
107 | MV_595_0_line_107 |  | 95 | 99 | 0.037248 | 0.0515 | 0.029 | 1000 | 0 | 1.276 | 1 | 1 | cs | TRUE
108 | MV_595_0_line_108 |  | 96 | 97 | 0.019866 | 0.445 | 0.132 | 190 | 0 | 0.22 | 1 | 1 | cs | TRUE
109 | MV_595_0_line_109 |  | 97 | 98 | 0.17359 | 0.0515 | 0.029 | 1000 | 0 | 1.276 | 1 | 1 | cs | TRUE
110 | MV_595_0_line_110 |  | 97 | 99 | 0.059804 | 0.0515 | 0.029 | 1000 | 0 | 1.276 | 1 | 1 | cs | TRUE
111 | MV_595_0_line_111 |  | 98 | 100 | 0.029951 | 0.445 | 0.132 | 190 | 0 | 0.22 | 1 | 1 | cs | TRUE
112 | MV_595_0_line_112 |  | 98 | 101 | 0.060684 | 0.0595 | 0.16 | 22 | 0 | 1.29 | 1 | 1 | ol | TRUE
113 | MV_595_0_line_113 |  | 98 | 102 | 0.032745 | 0.5939 | 0.372 | 9.5 | 0 | 0.21 | 1 | 1 | ol | TRUE
114 | MV_595_0_line_114 |  | 99 | 103 | 0.029611 | 0.445 | 0.132 | 190 | 0 | 0.22 | 1 | 1 | cs | TRUE
115 | MV_595_0_line_115 |  | 101 | 104 | 0.014244 | 0.445 | 0.132 | 190 | 0 | 0.22 | 1 | 1 | cs | TRUE
116 | MV_595_0_line_116 |  | 102 | 105 | 0.007826 | 0.445 | 0.132 | 190 | 0 | 0.22 | 1 | 1 | cs | TRUE
117 | MV_595_0_line_117 |  | 103 | 106 | 0.018388 | 0.5939 | 0.372 | 9.5 | 0 | 0.21 | 1 | 1 | ol | TRUE
118 | MV_595_0_line_118 |  | 108 | 144 | 0.022047 | 0.445 | 0.132 | 190 | 0 | 0.22 | 1 | 1 | cs | TRUE
119 | MV_595_0_line_119 |  | 110 | 192 | 0.027275 | 0.445 | 0.132 | 190 | 0 | 0.22 | 1 | 1 | cs | TRUE
120 | MV_595_0_line_120 |  | 111 | 112 | 0.017829 | 0.445 | 0.132 | 190 | 0 | 0.22 | 1 | 1 | cs | TRUE
121 | MV_595_0_line_121 |  | 111 | 113 | 0.049722 | 0.445 | 0.132 | 190 | 0 | 0.22 | 1 | 1 | cs | TRUE
122 | MV_595_0_line_122 |  | 113 | 114 | 0.064117 | 0.445 | 0.132 | 190 | 0 | 0.22 | 1 | 1 | cs | TRUE
123 | MV_595_0_line_123 |  | 114 | 115 | 0.03842 | 0.445 | 0.132 | 190 | 0 | 0.22 | 1 | 1 | cs | TRUE
124 | MV_595_0_line_124 |  | 114 | 116 | 0.026362 | 0.445 | 0.132 | 190 | 0 | 0.22 | 1 | 1 | cs | TRUE
125 | MV_595_0_line_125 |  | 115 | 117 | 0.014211 | 0.445 | 0.132 | 190 | 0 | 0.22 | 1 | 1 | cs | TRUE
126 | MV_595_0_line_126 |  | 117 | 152 | 0.022993 | 0.445 | 0.132 | 190 | 0 | 0.22 | 1 | 1 | cs | TRUE
127 | MV_595_0_line_127 |  | 117 | 192 | 0.03204 | 0.445 | 0.132 | 190 | 0 | 0.22 | 1 | 1 | cs | TRUE
128 | MV_595_0_line_128 |  | 118 | 119 | 0.006692 | 0.445 | 0.132 | 190 | 0 | 0.22 | 1 | 1 | cs | TRUE
129 | MV_595_0_line_129 |  | 118 | 120 | 0.017452 | 0.445 | 0.132 | 190 | 0 | 0.22 | 1 | 1 | cs | TRUE
130 | MV_595_0_line_130 |  | 118 | 121 | 0.03736 | 0.445 | 0.132 | 190 | 0 | 0.22 | 1 | 1 | cs | TRUE
131 | MV_595_0_line_131 |  | 119 | 122 | 0.045519 | 0.445 | 0.132 | 190 | 0 | 0.22 | 1 | 1 | cs | TRUE
132 | MV_595_0_line_132 |  | 119 | 123 | 0.039561 | 0.306 | 0.35 | 10 | 0 | 0.35 | 1 | 1 | ol | TRUE
133 | MV_595_0_line_133 |  | 120 | 124 | 0.03288 | 0.445 | 0.132 | 190 | 0 | 0.22 | 1 | 1 | cs | TRUE
134 | MV_595_0_line_134 |  | 121 | 125 | 0.016322 | 0.445 | 0.132 | 190 | 0 | 0.22 | 1 | 1 | cs | TRUE
135 | MV_595_0_line_135 |  | 122 | 126 | 0.015534 | 0.445 | 0.132 | 190 | 0 | 0.22 | 1 | 1 | cs | TRUE
136 | MV_595_0_line_136 |  | 122 | 127 | 0.04108 | 0.445 | 0.132 | 190 | 0 | 0.22 | 1 | 1 | cs | TRUE
137 | MV_595_0_line_137 |  | 122 | 128 | 0.015047 | 0.445 | 0.132 | 190 | 0 | 0.22 | 1 | 1 | cs | TRUE
138 | MV_595_0_line_138 |  | 123 | 129 | 0.015261 | 0.161 | 0.117 | 273 | 0 | 0.362 | 1 | 1 | cs | TRUE
139 | MV_595_0_line_139 |  | 124 | 130 | 0.016921 | 0.445 | 0.132 | 190 | 0 | 0.22 | 1 | 1 | cs | TRUE
140 | MV_595_0_line_140 |  | 125 | 131 | 0.0012592 | 0.5939 | 0.372 | 9.5 | 0 | 0.21 | 1 | 1 | ol | TRUE
141 | MV_595_0_line_141 |  | 126 | 132 | 0.001281 | 0.445 | 0.132 | 190 | 0 | 0.22 | 1 | 1 | cs | TRUE
142 | MV_595_0_line_142 |  | 127 | 133 | 0.031692 | 0.445 | 0.132 | 190 | 0 | 0.22 | 1 | 1 | cs | TRUE
143 | MV_595_0_line_143 |  | 128 | 134 | 0.011525 | 0.445 | 0.132 | 190 | 0 | 0.22 | 1 | 1 | cs | TRUE
144 | MV_595_0_line_144 |  | 130 | 135 | 0.018759 | 0.445 | 0.132 | 190 | 0 | 0.22 | 1 | 1 | cs | TRUE
145 | MV_595_0_line_145 |  | 130 | 136 | 0.027233 | 0.445 | 0.132 | 190 | 0 | 0.22 | 1 | 1 | cs | TRUE
146 | MV_595_0_line_146 |  | 131 | 137 | 0.0019244 | 0.445 | 0.132 | 190 | 0 | 0.22 | 1 | 1 | cs | TRUE
147 | MV_595_0_line_147 |  | 132 | 147 | 0.038023 | 0.445 | 0.132 | 190 | 0 | 0.22 | 1 | 1 | cs | TRUE
148 | MV_595_0_line_148 |  | 133 | 154 | 0.004645 | 0.445 | 0.132 | 190 | 0 | 0.22 | 1 | 1 | cs | TRUE
149 | MV_595_0_line_149 |  | 136 | 196 | 0.028432 | 0.445 | 0.132 | 190 | 0 | 0.22 | 1 | 1 | cs | TRUE
150 | MV_595_0_line_150 |  | 138 | 139 | 0.006875 | 0.445 | 0.132 | 190 | 0 | 0.22 | 1 | 1 | cs | TRUE
151 | MV_595_0_line_151 |  | 139 | 140 | 0.011518 | 0.445 | 0.132 | 190 | 0 | 0.22 | 1 | 1 | cs | TRUE
152 | MV_595_0_line_152 |  | 139 | 141 | 0.02485 | 0.445 | 0.132 | 190 | 0 | 0.22 | 1 | 1 | cs | TRUE
153 | MV_595_0_line_153 |  | 140 | 142 | 0.02601 | 0.445 | 0.132 | 190 | 0 | 0.22 | 1 | 1 | cs | TRUE
154 | MV_595_0_line_154 |  | 141 | 143 | 0.024401 | 0.445 | 0.132 | 190 | 0 | 0.22 | 1 | 1 | cs | TRUE
155 | MV_595_0_line_155 |  | 143 | 144 | 0.02641 | 0.445 | 0.132 | 190 | 0 | 0.22 | 1 | 1 | cs | TRUE
156 | MV_595_0_line_156 |  | 145 | 146 | 0.046071 | 0.5939 | 0.372 | 9.5 | 0 | 0.21 | 1 | 1 | ol | TRUE
157 | MV_595_0_line_157 |  | 146 | 147 | 0.015734 | 0.445 | 0.132 | 190 | 0 | 0.22 | 1 | 1 | cs | TRUE
158 | MV_595_0_line_158 |  | 148 | 149 | 0.0032746 | 0.445 | 0.132 | 190 | 0 | 0.22 | 1 | 1 | cs | TRUE
159 | MV_595_0_line_159 |  | 148 | 150 | 0.013833 | 0.445 | 0.132 | 190 | 0 | 0.22 | 1 | 1 | cs | TRUE
160 | MV_595_0_line_160 |  | 149 | 151 | 0.0023217 | 0.445 | 0.132 | 190 | 0 | 0.22 | 1 | 1 | cs | TRUE
161 | MV_595_0_line_161 |  | 151 | 152 | 0.020133 | 0.445 | 0.132 | 190 | 0 | 0.22 | 1 | 1 | cs | TRUE
162 | MV_595_0_line_162 |  | 152 | 153 | 0.55924 | 0.445 | 0.132 | 190 | 0 | 0.22 | 1 | 1 | cs | TRUE
163 | MV_595_0_line_163 |  | 153 | 195 | 0.026485 | 0.445 | 0.132 | 190 | 0 | 0.22 | 1 | 1 | cs | TRUE
164 | MV_595_0_line_164 |  | 153 | 193 | 0.64687 | 0.445 | 0.132 | 190 | 0 | 0.22 | 1 | 1 | cs | TRUE
165 | MV_595_0_line_165 |  | 154 | 155 | 0.024773 | 0.445 | 0.132 | 190 | 0 | 0.22 | 1 | 1 | cs | TRUE
166 | MV_595_0_line_166 |  | 155 | 156 | 0.027595 | 0.445 | 0.132 | 190 | 0 | 0.22 | 1 | 1 | cs | TRUE
167 | MV_595_0_line_167 |  | 155 | 157 | 0.010207 | 0.445 | 0.132 | 190 | 0 | 0.22 | 1 | 1 | cs | TRUE
168 | MV_595_0_line_168 |  | 157 | 158 | 0.023355 | 0.445 | 0.132 | 190 | 0 | 0.22 | 1 | 1 | cs | TRUE
169 | MV_595_0_line_169 |  | 158 | 202 | 0.032883 | 0.445 | 0.132 | 190 | 0 | 0.22 | 1 | 1 | cs | TRUE
170 | MV_595_0_line_170 |  | 159 | 160 | 0.020932 | 0.445 | 0.132 | 190 | 0 | 0.22 | 1 | 1 | cs | TRUE
171 | MV_595_0_line_171 |  | 159 | 161 | 0.045124 | 0.445 | 0.132 | 190 | 0 | 0.22 | 1 | 1 | cs | TRUE
172 | MV_595_0_line_172 |  | 160 | 162 | 0.028502 | 0.445 | 0.132 | 190 | 0 | 0.22 | 1 | 1 | cs | TRUE
173 | MV_595_0_line_173 |  | 162 | 163 | 0.027388 | 0.445 | 0.132 | 190 | 0 | 0.22 | 1 | 1 | cs | TRUE
174 | MV_595_0_line_174 |  | 163 | 164 | 0.012831 | 0.445 | 0.132 | 190 | 0 | 0.22 | 1 | 1 | cs | TRUE
175 | MV_595_0_line_175 |  | 164 | 198 | 0.044056 | 0.445 | 0.132 | 190 | 0 | 0.22 | 1 | 1 | cs | TRUE
176 | MV_595_0_line_176 |  | 165 | 166 | 0.031727 | 0.445 | 0.132 | 190 | 0 | 0.22 | 1 | 1 | cs | TRUE
177 | MV_595_0_line_177 |  | 165 | 167 | 0.047427 | 0.5939 | 0.372 | 9.5 | 0 | 0.21 | 1 | 1 | ol | TRUE
178 | MV_595_0_line_178 |  | 166 | 168 | 0.46212 | 0.445 | 0.132 | 190 | 0 | 0.22 | 1 | 1 | cs | TRUE
179 | MV_595_0_line_179 |  | 168 | 169 | 0.062547 | 0.445 | 0.132 | 190 | 0 | 0.22 | 1 | 1 | cs | TRUE
180 | MV_595_0_line_180 |  | 168 | 170 | 0.015412 | 0.445 | 0.132 | 190 | 0 | 0.22 | 1 | 1 | cs | TRUE
181 | MV_595_0_line_181 |  | 168 | 171 | 0.043266 | 0.445 | 0.132 | 190 | 0 | 0.22 | 1 | 1 | cs | TRUE
182 | MV_595_0_line_182 |  | 169 | 172 | 0.018229 | 0.445 | 0.132 | 190 | 0 | 0.22 | 1 | 1 | cs | TRUE
183 | MV_595_0_line_183 |  | 170 | 173 | 0.012313 | 0.445 | 0.132 | 190 | 0 | 0.22 | 1 | 1 | cs | TRUE
184 | MV_595_0_line_184 |  | 171 | 174 | 0.033582 | 0.445 | 0.132 | 190 | 0 | 0.22 | 1 | 1 | cs | TRUE
185 | MV_595_0_line_185 |  | 172 | 175 | 0.021744 | 0.445 | 0.132 | 190 | 0 | 0.22 | 1 | 1 | cs | TRUE
186 | MV_595_0_line_186 |  | 174 | 203 | 0.013879 | 0.445 | 0.132 | 190 | 0 | 0.22 | 1 | 1 | cs | TRUE
187 | MV_595_0_line_187 |  | 175 | 197 | 0.030609 | 0.445 | 0.132 | 190 | 0 | 0.22 | 1 | 1 | cs | TRUE
188 | MV_595_0_line_188 |  | 176 | 177 | 0.005463 | 0.445 | 0.132 | 190 | 0 | 0.22 | 1 | 1 | cs | TRUE
189 | MV_595_0_line_189 |  | 179 | 180 | 0.058648 | 0.445 | 0.132 | 190 | 0 | 0.22 | 1 | 1 | cs | TRUE
190 | MV_595_0_line_190 |  | 179 | 181 | 0.045095 | 0.5939 | 0.372 | 9.5 | 0 | 0.21 | 1 | 1 | ol | TRUE
191 | MV_595_0_line_191 |  | 180 | 182 | 0.074678 | 0.5939 | 0.372 | 9.5 | 0 | 0.21 | 1 | 1 | ol | TRUE
192 | MV_595_0_line_192 |  | 182 | 183 | 0.065249 | 0.445 | 0.132 | 190 | 0 | 0.22 | 1 | 1 | cs | TRUE
193 | MV_595_0_line_193 |  | 183 | 184 | 0.0077683 | 0.445 | 0.132 | 190 | 0 | 0.22 | 1 | 1 | cs | TRUE
194 | MV_595_0_line_194 |  | 184 | 185 | 0.033404 | 0.445 | 0.132 | 190 | 0 | 0.22 | 1 | 1 | cs | TRUE
195 | MV_595_0_line_195 |  | 186 | 187 | 0.028169 | 0.445 | 0.132 | 190 | 0 | 0.22 | 1 | 1 | cs | TRUE
196 | MV_595_0_line_196 |  | 188 | 190 | 0.042434 | 0.445 | 0.132 | 190 | 0 | 0.22 | 1 | 1 | cs | TRUE
197 | MV_595_0_line_197 |  | 189 | 191 | 0.023146 | 0.445 | 0.132 | 190 | 0 | 0.22 | 1 | 1 | cs | TRUE
198 | MV_595_0_line_198 |  | 193 | 194 | 0.034652 | 0.445 | 0.132 | 190 | 0 | 0.22 | 1 | 1 | cs | TRUE
199 | MV_595_0_line_199 |  | 198 | 199 | 0.036034 | 0.445 | 0.132 | 190 | 0 | 0.22 | 1 | 1 | cs | TRUE
200 | MV_595_0_line_200 |  | 199 | 202 | 0.017036 | 0.445 | 0.132 | 190 | 0 | 0.22 | 1 | 1 | cs | TRUE
201 | MV_595_0_line_201 |  | 200 | 201 | 0.021377 | 0.445 | 0.132 | 190 | 0 | 0.22 | 1 | 1 | cs | TRUE
202 | MV_595_0_line_202 |  | 202 | 203 | 0.003956 | 0.445 | 0.132 | 190 | 0 | 0.22 | 1 | 1 | cs | TRUE
203 | MV_595_0_line_203 |  | 203 | 204 | 0.044985 | 0.445 | 0.132 | 190 | 0 | 0.22 | 1 | 1 | cs | TRUE

## trafo
| name | std_type | hv_bus | lv_bus | sn_mva | vn_hv_kv | vn_lv_kv | vk_percent | vkr_percent | pfe_kw | i0_percent | shift_degree | tap_side | tap_neutral | tap_min | tap_max | tap_step_percent | tap_step_degree | tap_pos | tap_phase_shifter | parallel | df | in_service
0 | MV_595_0_trafo_26 | 25 MVA 110/20 kV | 205 | 54 | 25 | 110 | 20 | 12 | 0.41 | 14 | 0.07 | 150 | hv | 0 | -9 | 9 | 1.5 | 0 | 0 | FALSE | 1 | 1 | TRUE

## bus_geodata
| x | y | coords
0 | 2600617.6535 | 1200012.7244
1 | 2600624.9604 | 1200025.8877
2 | 2600564.3603 | 1200352.1798
3 | 2600652.1909 | 1199787.5625
4 | 2600428.4692 | 1200463.7634
5 | 2600595.4967 | 1200303.6706
6 | 2600408.0795 | 1200412.8905
7 | 2600391.217 | 1200466.5083
8 | 2600834.9617 | 1199719.2019
9 | 2600833.7156 | 1199760.4795
10 | 2600738.4904 | 1199718.4233
11 | 2600729.5719 | 1199683.9261
12 | 2600726.6581 | 1199665.816
13 | 2600700.5873 | 1199691.0686
14 | 2600674.3575 | 1199732.1794
15 | 2600649.0618 | 1199788.279
16 | 2600742.4698 | 1199738.4011
17 | 2600655.6297 | 1199736.3406
18 | 2600613.4964 | 1200272.4301
19 | 2600348.8574 | 1200417.3899
20 | 2600441.7893 | 1200376.3422
21 | 2600724.0021 | 1199656.8665
22 | 2600627.5855 | 1199793.1965
23 | 2600621.3465 | 1199716.589
24 | 2600647.9858 | 1199579.306
25 | 2600647.8712 | 1199583.6417
26 | 2600647.9482 | 1199574.1699
27 | 2600625.4807 | 1199586.441
28 | 2600673.9135 | 1199605.4226
29 | 2600662.468 | 1199558.4963
30 | 2600625.2367 | 1199590.2208
31 | 2600673.46 | 1199648.1232
32 | 2600769.0328 | 1199660.4402
33 | 2600647.5233 | 1199480.3752
34 | 2600662.4476 | 1199534.6279
35 | 2600678.1646 | 1199650.6917
36 | 2600765.414 | 1199665.4389
37 | 2600615.59 | 1199472.4229
38 | 2600577.4211 | 1199472.3868
39 | 2600551.7949 | 1199755.5809
40 | 2600540.2004 | 1199755.8245
41 | 2600577.664 | 1199750.7804
42 | 2600493.2706 | 1199767.3288
43 | 2600573.7399 | 1199727.221
44 | 2600591.1939 | 1199748.2708
45 | 2600562.3725 | 1199808.1433
46 | 2600590.1548 | 1199801.7708
47 | 2600572.7681 | 1199850.5891
48 | 2600615.7092 | 1199795.9191
49 | 2600490.1315 | 1199868.6237
50 | 2600499.544 | 1199790.0508
51 | 2600569.1964 | 1199682.9873
52 | 2600484.8772 | 1199869.7704
53 | 2600567.8737 | 1199660.22
54 | 2600430.5271 | 1199785.3328
55 | 2600440.1704 | 1199817.5092
56 | 2600424.66 | 1199744.4883
57 | 2600398.5144 | 1199796.5147
58 | 2600449.8677 | 1199844.2322
59 | 2600387.3021 | 1199768.1656
60 | 2600422.8269 | 1199846.7653
61 | 2600465.4749 | 1199841.5964
62 | 2600379.415 | 1199771.2224
63 | 2600373.4332 | 1199732.9126
64 | 2600412.1875 | 1199851.7666
65 | 2600487.1526 | 1199836.0978
66 | 2600465.3087 | 1199735.1493
67 | 2600470.2317 | 1199733.7632
68 | 2600469.7081 | 1199708.0952
69 | 2600450.1783 | 1199709.8856
70 | 2600444.5611 | 1199682.1986
71 | 2600618.5416 | 1199678.4727
72 | 2600618.5612 | 1199678.8938
73 | 2600611.318 | 1199678.8086
74 | 2600617.5794 | 1199657.7785
75 | 2600571.9179 | 1199639.5981
76 | 2600529.6712 | 1199663.5298
77 | 2600531.6822 | 1199688.6862
78 | 2600507.0389 | 1199647.3305
79 | 2600491.655 | 1199671.4389
80 | 2600470.4273 | 1199654.076
81 | 2600503.8435 | 1199618.7594
82 | 2600570.3922 | 1199614.4628
83 | 2600532.2168 | 1199695.3744
84 | 2600509.3844 | 1199618.5673
85 | 2600570.291 | 1199612.7948
86 | 2600419.1071 | 1199666.2683
87 | 2600419.1827 | 1199674.4838
88 | 2600419.281 | 1199686.179
89 | 2600408.3248 | 1199705.7555
90 | 2600372.005 | 1199672.4246
91 | 2600365.8299 | 1199691.5012
92 | 2600339.7176 | 1199685.7191
93 | 2600367.9451 | 1199716.5591
94 | 2600340.5948 | 1199661.9519
95 | 2600375.4375 | 1199632.3573
96 | 2600418.6227 | 1199605.8585
97 | 2600420.6953 | 1199586.1143
98 | 2600460.4475 | 1199522.9718
99 | 2600378.678 | 1199595.2502
100 | 2600459.848 | 1199493.0446
101 | 2600521.0717 | 1199520.2857
102 | 2600463.9018 | 1199555.5339
103 | 2600350.1613 | 1199596.696
104 | 2600521.0651 | 1199506.0448
105 | 2600471.7509 | 1199555.5122
106 | 2600358.6405 | 1199580.3802
107 | 2600408.6291 | 1199709.8355
108 | 2600312.5775 | 1199679.0477
109 | 2600338.5628 | 1199702.1794
110 | 2600328.7331 | 1199659.2999
111 | 2600287.7814 | 1199581.006
112 | 2600287.624 | 1199563.1778
113 | 2600238.0946 | 1199579.703
114 | 2600273.8302 | 1199593.7783
115 | 2600272.681 | 1199632.144
116 | 2600300.1909 | 1199594.0654
117 | 2600270.8746 | 1199646.2397
118 | 2600325.825 | 1199838.278
119 | 2600323.7394 | 1199831.919
120 | 2600331.3115 | 1199854.8439
121 | 2600289.4507 | 1199847.2369
122 | 2600285.8733 | 1199831.6729
123 | 2600357.6021 | 1199811.4651
124 | 2600341.0485 | 1199886.2489
125 | 2600294.5371 | 1199862.7464
126 | 2600282.882 | 1199816.4313
127 | 2600245.976 | 1199841.0977
128 | 2600300.7564 | 1199829.1832
129 | 2600352.4126 | 1199797.1139
130 | 2600341.5275 | 1199899.1113
131 | 2600294.9295 | 1199863.9429
132 | 2600282.6149 | 1199815.1784
133 | 2600216.4439 | 1199852.3819
134 | 2600298.4237 | 1199817.8966
135 | 2600349.619 | 1199916.043
136 | 2600366.0258 | 1199887.2172
137 | 2600293.1009 | 1199864.5426
138 | 2600339.5932 | 1199743.9947
139 | 2600341.3058 | 1199750.6317
140 | 2600338.3897 | 1199758.3135
141 | 2600322.3497 | 1199749.6748
142 | 2600313.5213 | 1199765.9355
143 | 2600314.0303 | 1199726.7362
144 | 2600311.116 | 1199701.0459
145 | 2600225.1246 | 1199769.7601
146 | 2600270.6652 | 1199762.791
147 | 2600274.1057 | 1199778.1216
148 | 2600269.0489 | 1199694.8496
149 | 2600269.1079 | 1199691.5755
150 | 2600282.8799 | 1199695.099
151 | 2600269.1498 | 1199689.2542
152 | 2600268.9097 | 1199669.1296
153 | 2600313.6656 | 1199506.1328
154 | 2600212.7288 | 1199855.1834
155 | 2600222.4805 | 1199868.0127
156 | 2600248.3363 | 1199858.6673
157 | 2600227.2467 | 1199877.0285
158 | 2600238.6145 | 1199897.4307
159 | 2600198.4997 | 1200044.3708
160 | 2600183.2184 | 1200030.0654
161 | 2600229.3381 | 1200011.4285
162 | 2600170.7218 | 1200005.317
163 | 2600172.6682 | 1199981.0501
164 | 2600168.9306 | 1199968.7768
165 | 2600146.8427 | 1200261.5335
166 | 2600116.2491 | 1200253.3955
167 | 2600121.2429 | 1200301.4583
168 | 2600301.1531 | 1200005.2777
169 | 2600347.1264 | 1199987.5257
170 | 2600288.9118 | 1200014.6378
171 | 2600277.5687 | 1199969.3395
172 | 2600361.0566 | 1199975.7682
173 | 2600283.2916 | 1200003.7099
174 | 2600263.138 | 1199939.3966
175 | 2600378.5982 | 1199963.1808
176 | 2600724.8866 | 1199644.0041
177 | 2600720.1053 | 1199646.6717
178 | 2600338.5511 | 1200406.8282
179 | 2600797.8205 | 1200107.7064
180 | 2600815.6837 | 1200163.4823
181 | 2600753.4978 | 1200099.396
182 | 2600743.8433 | 1200183.8736
183 | 2600710.4001 | 1200203.3248
184 | 2600702.9043 | 1200201.2852
185 | 2600670.6724 | 1200192.5149
186 | 2600679.6975 | 1199604.6242
187 | 2600677.3138 | 1199632.682
188 | 2600477.3995 | 1199898.7188
189 | 2600447.4366 | 1199884.9539
190 | 2600475.0446 | 1199935.5384
191 | 2600454.6673 | 1199906.9439
192 | 2600302.1166 | 1199653.3423
193 | 2600472.3839 | 1199311.8373
194 | 2600450.227 | 1199338.5279
195 | 2600319.8714 | 1199480.386
196 | 2600378.2506 | 1199912.8983
197 | 2600403.855 | 1199946.6225
198 | 2600208.7469 | 1199950.4899
199 | 2600241.2364 | 1199934.9046
200 | 2600568.6641 | 1199584.9686
201 | 2600547.2255 | 1199585.0002
202 | 2600254.6198 | 1199926.1559
203 | 2600257.741 | 1199926.8675
204 | 2600298.1755 | 1199907.1526
205 | 2600430.5271 | 1199785.3328

## line_std_types
| c_nf_per_km | r_ohm_per_km | x_ohm_per_km | max_i_ka | type | q_mm2 | alpha | voltage_rating
NAYY 4x50 SE | 210 | 0.642 | 0.083 | 0.142 | cs | 50 | 0.00403 | LV
NAYY 4x120 SE | 264 | 0.225 | 0.08 | 0.242 | cs | 120 | 0.00403 | LV
NAYY 4x150 SE | 261 | 0.208 | 0.08 | 0.27 | cs | 150 | 0.00403 | LV
NA2XS2Y 1x95 RM/25 12/20 kV | 216 | 0.313 | 0.132 | 0.252 | cs | 95 | 0.00403 | MV
NA2XS2Y 1x185 RM/25 12/20 kV | 273 | 0.161 | 0.117 | 0.362 | cs | 185 | 0.00403 | MV
NA2XS2Y 1x240 RM/25 12/20 kV | 304 | 0.122 | 0.112 | 0.421 | cs | 240 | 0.00403 | MV
NA2XS2Y 1x95 RM/25 6/10 kV | 315 | 0.313 | 0.123 | 0.249 | cs | 95 | 0.00403 | MV
NA2XS2Y 1x185 RM/25 6/10 kV | 406 | 0.161 | 0.11 | 0.358 | cs | 185 | 0.00403 | MV
NA2XS2Y 1x240 RM/25 6/10 kV | 456 | 0.122 | 0.105 | 0.416 | cs | 240 | 0.00403 | MV
NA2XS2Y 1x150 RM/25 12/20 kV | 250 | 0.206 | 0.116 | 0.319 | cs | 150 | 0.00403 | MV
NA2XS2Y 1x120 RM/25 12/20 kV | 230 | 0.253 | 0.119 | 0.283 | cs | 120 | 0.00403 | MV
NA2XS2Y 1x70 RM/25 12/20 kV | 190 | 0.443 | 0.132 | 0.22 | cs | 70 | 0.00403 | MV
NA2XS2Y 1x150 RM/25 6/10 kV | 360 | 0.206 | 0.11 | 0.315 | cs | 150 | 0.00403 | MV
NA2XS2Y 1x120 RM/25 6/10 kV | 340 | 0.253 | 0.113 | 0.28 | cs | 120 | 0.00403 | MV
NA2XS2Y 1x70 RM/25 6/10 kV | 280 | 0.443 | 0.123 | 0.217 | cs | 70 | 0.00403 | MV
N2XS(FL)2Y 1x120 RM/35 64/110 kV | 112 | 0.153 | 0.166 | 0.366 | cs | 120 | 0.00393 | HV
N2XS(FL)2Y 1x185 RM/35 64/110 kV | 125 | 0.099 | 0.156 | 0.457 | cs | 185 | 0.00393 | HV
N2XS(FL)2Y 1x240 RM/35 64/110 kV | 135 | 0.075 | 0.149 | 0.526 | cs | 240 | 0.00393 | HV
N2XS(FL)2Y 1x300 RM/35 64/110 kV | 144 | 0.06 | 0.144 | 0.588 | cs | 300 | 0.00393 | HV
15-AL1/3-ST1A 0.4 | 11 | 1.8769 | 0.35 | 0.105 | ol | 16 | 0.00403 | LV
24-AL1/4-ST1A 0.4 | 11.25 | 1.2012 | 0.335 | 0.14 | ol | 24 | 0.00403 | LV
48-AL1/8-ST1A 0.4 | 12.2 | 0.5939 | 0.3 | 0.21 | ol | 48 | 0.00403 | LV
94-AL1/15-ST1A 0.4 | 13.2 | 0.306 | 0.29 | 0.35 | ol | 94 | 0.00403 | LV
34-AL1/6-ST1A 10.0 | 9.7 | 0.8342 | 0.36 | 0.17 | ol | 34 | 0.00403 | MV
48-AL1/8-ST1A 10.0 | 10.1 | 0.5939 | 0.35 | 0.21 | ol | 48 | 0.00403 | MV
70-AL1/11-ST1A 10.0 | 10.4 | 0.4132 | 0.339 | 0.29 | ol | 70 | 0.00403 | MV
94-AL1/15-ST1A 10.0 | 10.75 | 0.306 | 0.33 | 0.35 | ol | 94 | 0.00403 | MV
122-AL1/20-ST1A 10.0 | 11.1 | 0.2376 | 0.323 | 0.41 | ol | 122 | 0.00403 | MV
149-AL1/24-ST1A 10.0 | 11.25 | 0.194 | 0.315 | 0.47 | ol | 149 | 0.00403 | MV
34-AL1/6-ST1A 20.0 | 9.15 | 0.8342 | 0.382 | 0.17 | ol | 34 | 0.00403 | MV
48-AL1/8-ST1A 20.0 | 9.5 | 0.5939 | 0.372 | 0.21 | ol | 48 | 0.00403 | MV
70-AL1/11-ST1A 20.0 | 9.7 | 0.4132 | 0.36 | 0.29 | ol | 70 | 0.00403 | MV
94-AL1/15-ST1A 20.0 | 10 | 0.306 | 0.35 | 0.35 | ol | 94 | 0.00403 | MV
122-AL1/20-ST1A 20.0 | 10.3 | 0.2376 | 0.344 | 0.41 | ol | 122 | 0.00403 | MV
149-AL1/24-ST1A 20.0 | 10.5 | 0.194 | 0.337 | 0.47 | ol | 149 | 0.00403 | MV
184-AL1/30-ST1A 20.0 | 10.75 | 0.1571 | 0.33 | 0.535 | ol | 184 | 0.00403 | MV
243-AL1/39-ST1A 20.0 | 11 | 0.1188 | 0.32 | 0.645 | ol | 243 | 0.00403 | MV
48-AL1/8-ST1A 110.0 | 8 | 0.5939 | 0.46 | 0.21 | ol | 48 | 0.00403 | HV
70-AL1/11-ST1A 110.0 | 8.4 | 0.4132 | 0.45 | 0.29 | ol | 70 | 0.00403 | HV
94-AL1/15-ST1A 110.0 | 8.65 | 0.306 | 0.44 | 0.35 | ol | 94 | 0.00403 | HV
122-AL1/20-ST1A 110.0 | 8.5 | 0.2376 | 0.43 | 0.41 | ol | 122 | 0.00403 | HV
149-AL1/24-ST1A 110.0 | 8.75 | 0.194 | 0.41 | 0.47 | ol | 149 | 0.00403 | HV
184-AL1/30-ST1A 110.0 | 8.8 | 0.1571 | 0.4 | 0.535 | ol | 184 | 0.00403 | HV
243-AL1/39-ST1A 110.0 | 9 | 0.1188 | 0.39 | 0.645 | ol | 243 | 0.00403 | HV
305-AL1/39-ST1A 110.0 | 9.2 | 0.0949 | 0.38 | 0.74 | ol | 305 | 0.00403 | HV
490-AL1/64-ST1A 110.0 | 9.75 | 0.059 | 0.37 | 0.96 | ol | 490 | 0.00403 | HV
679-AL1/86-ST1A 110.0 | 9.95 | 0.042 | 0.36 | 1.15 | ol | 679 | 0.00403 | HV
490-AL1/64-ST1A 220.0 | 10 | 0.059 | 0.285 | 0.96 | ol | 490 | 0.00403 | HV
679-AL1/86-ST1A 220.0 | 11.7 | 0.042 | 0.275 | 1.15 | ol | 679 | 0.00403 | HV
490-AL1/64-ST1A 380.0 | 11 | 0.059 | 0.253 | 0.96 | ol | 490 | 0.00403 | HV
679-AL1/86-ST1A 380.0 | 14.6 | 0.042 | 0.25 | 1.15 | ol | 679 | 0.00403 | HV

## trafo_std_types
| i0_percent | pfe_kw | vkr_percent | sn_mva | vn_lv_kv | vn_hv_kv | vk_percent | shift_degree | vector_group | tap_side | tap_neutral | tap_min | tap_max | tap_step_degree | tap_step_percent | tap_phase_shifter
160 MVA 380/110 kV | 0.06 | 60 | 0.25 | 160 | 110 | 380 | 12.2 | 0 | Yy0 | hv | 0 | -9 | 9 | 0 | 1.5 | FALSE
100 MVA 220/110 kV | 0.06 | 55 | 0.26 | 100 | 110 | 220 | 12 | 0 | Yy0 | hv | 0 | -9 | 9 | 0 | 1.5 | FALSE
63 MVA 110/20 kV | 0.04 | 22 | 0.32 | 63 | 20 | 110 | 18 | 150 | YNd5 | hv | 0 | -9 | 9 | 0 | 1.5 | FALSE
40 MVA 110/20 kV | 0.05 | 18 | 0.34 | 40 | 20 | 110 | 16.2 | 150 | YNd5 | hv | 0 | -9 | 9 | 0 | 1.5 | FALSE
25 MVA 110/20 kV | 0.07 | 14 | 0.41 | 25 | 20 | 110 | 12 | 150 | YNd5 | hv | 0 | -9 | 9 | 0 | 1.5 | FALSE
63 MVA 110/10 kV | 0.04 | 22 | 0.32 | 63 | 10 | 110 | 18 | 150 | YNd5 | hv | 0 | -9 | 9 | 0 | 1.5 | FALSE
40 MVA 110/10 kV | 0.05 | 18 | 0.34 | 40 | 10 | 110 | 16.2 | 150 | YNd5 | hv | 0 | -9 | 9 | 0 | 1.5 | FALSE
25 MVA 110/10 kV | 0.07 | 14 | 0.41 | 25 | 10 | 110 | 12 | 150 | YNd5 | hv | 0 | -9 | 9 | 0 | 1.5 | FALSE
0.25 MVA 20/0.4 kV | 0.32 | 0.8 | 1.44 | 0.25 | 0.4 | 20 | 6 | 150 | Yzn5 | hv | 0 | -2 | 2 | 0 | 2.5 | FALSE
0.4 MVA 20/0.4 kV | 0.3375 | 1.35 | 1.425 | 0.4 | 0.4 | 20 | 6 | 150 | Dyn5 | hv | 0 | -2 | 2 | 0 | 2.5 | FALSE
0.63 MVA 20/0.4 kV | 0.2619 | 1.65 | 1.206 | 0.63 | 0.4 | 20 | 6 | 150 | Dyn5 | hv | 0 | -2 | 2 | 0 | 2.5 | FALSE
0.25 MVA 10/0.4 kV | 0.24 | 0.6 | 1.2 | 0.25 | 0.4 | 10 | 4 | 150 | Dyn5 | hv | 0 | -2 | 2 | 0 | 2.5 | FALSE
0.4 MVA 10/0.4 kV | 0.2375 | 0.95 | 1.325 | 0.4 | 0.4 | 10 | 4 | 150 | Dyn5 | hv | 0 | -2 | 2 | 0 | 2.5 | FALSE
0.63 MVA 10/0.4 kV | 0.1873 | 1.18 | 1.0794 | 0.63 | 0.4 | 10 | 4 | 150 | Dyn5 | hv | 0 | -2 | 2 | 0 | 2.5 | FALSE

## trafo3w_std_types
| sn_hv_mva | sn_mv_mva | sn_lv_mva | vn_hv_kv | vn_mv_kv | vn_lv_kv | vk_hv_percent | vk_mv_percent | vk_lv_percent | vkr_hv_percent | vkr_mv_percent | vkr_lv_percent | pfe_kw | i0_percent | shift_mv_degree | shift_lv_degree | vector_group | tap_side | tap_neutral | tap_min | tap_max | tap_step_percent
63/25/38 MVA 110/20/10 kV | 63 | 25 | 38 | 110 | 20 | 10 | 10.4 | 10.4 | 10.4 | 0.28 | 0.32 | 0.35 | 35 | 0.89 | 0 | 0 | YN0yn0yn0 | hv | 0 | -10 | 10 | 1.2
63/25/38 MVA 110/10/10 kV | 63 | 25 | 38 | 110 | 10 | 10 | 10.4 | 10.4 | 10.4 | 0.28 | 0.32 | 0.35 | 35 | 0.89 | 0 | 0 | YN0yn0yn0 | hv | 0 | -10 | 10 | 1.2

## fuse_std_types
| fuse_type | i_rated_a | t_avg | t_min | t_total | x_avg | x_min | x_total
HV 100A | HV 100A | 100 | 0 | [10.0, 3.64, 0.854, 0.281, 0.1, 0.0531, 0.022, 0.01] | [10.0, 4.267, 1.21, 0.403, 0.1, 0.058, 0.022, 0.01] | 0 | [300.0, 350.0, 450.0, 550.0, 700.0, 850.0, 1200.0, 1752.0] | [600.0, 700.0, 900.0, 1150.0, 1665.0, 2000.0, 3000.0, 4313.0]
HV 10A | HV 10A | 10 | 0 | [10.0, 1675.0, 0.344, 0.156, 0.1, 0.0417, 0.0171, 0.01] | [10.0, 1.3, 0.3, 0.155, 0.1, 0.0555, 0.023, 0.01] | 0 | [30.0, 32.0, 35.0, 37.0, 39.0, 50.0, 70.0, 88.0] | [60.0, 70.0, 80.0, 87.0, 94.0, 110.0, 150.0, 216.0]
HV 125A | HV 125A | 125 | 0 | [10.0, 1.82, 0.344, 0.1, 0.0467, 0.0269, 0.01] | [10.0, 2.478, 0.426, 0.1, 0.0427, 0.0211, 0.01] | 0 | [375.0, 500.0, 700.0, 925.0, 1200.0, 1500.0, 2341.0] | [750.0, 1000.0, 1500.0, 2200.0, 3000.0, 4000.0, 5765.0]
HV 160A | HV 160A | 160 | 0 | [10.0, 4.15, 1.03, 0.198, 0.1, 0.051, 0.0172, 0.01] | [10.0, 2.3, 0.734, 0.274, 0.1, 0.046, 0.0177, 0.01] | 0 | [480.0, 550.0, 700.0, 1000.0, 1260.0, 1600.0, 2500.0, 3227.0] | [960.0, 1300.0, 1700.0, 2200.0, 2996.0, 4000.0, 6000.0, 7946.0]
HV 16A | HV 16A | 16 | 0 | [10.0, 0.352, 0.164, 0.1, 0.0649, 0.0342, 0.01] | [10.0, 2.34, 0.722, 0.181, 0.1, 0.055, 0.0296, 0.01] | 0 | [48.0, 60.0, 65.0, 71.0, 80.0, 100.0, 162.0] | [96.0, 110.0, 125.0, 150.0, 168.0, 200.0, 250.0, 398.0]
HV 200A | HV 200A | 200 | 0 | [10.0, 4.267, 1.21, 0.403, 0.1, 0.058, 0.022, 0.01] | [10.0, 3.73, 1.654, 0.328, 0.1, 0.0531, 0.019, 0.01] | 0 | [600.0, 700.0, 900.0, 1150.0, 1665.0, 2000.0, 3000.0, 4313.0] | [1200.0, 1500.0, 1800.0, 2700.0, 3960.0, 5000.0, 7500.0, 10620.0]
HV 20A | HV 20A | 20 | 0 | [10.0, 1.3, 0.3, 0.155, 0.1, 0.0555, 0.023, 0.01] | [10.0, 1.3, 0.161, 0.1, 0.0611, 0.0399, 0.0141, 0.01] | 0 | [60.0, 70.0, 80.0, 87.0, 94.0, 110.0, 150.0, 216.0] | [120.0, 150.0, 200.0, 223.0, 260.0, 300.0, 450.0, 532.0]
HV 25A | HV 25A | 25 | 0 | [10.0, 2.512, 0.833, 0.299, 0.1, 0.0372, 0.0223, 0.01] | [10.0, 3.125, 0.597, 0.198, 0.1, 0.0378, 0.022, 0.01] | 0 | [75.0, 82.0, 90.0, 100.0, 124.0, 170.0, 200.0, 289.0] | [150.0, 170.0, 210.0, 250.0, 294.0, 400.0, 500.0, 711.0]
HV 31.5A | HV 31.5A | 31.5 | 0 | [10.0, 2.34, 0.722, 0.181, 0.1, 0.055, 0.0296, 0.01] | [10.0, 2.84, 0.368, 0.164, 0.1, 0.0621, 0.0378, 0.0195, 0.01] | 0 | [95.0, 110.0, 125.0, 150.0, 165.0, 200.0, 250.0, 390.0] | [189.0, 220.0, 300.0, 350.0, 393.0, 450.0, 530.0, 700.0, 960.0]
HV 40A | HV 40A | 40 | 0 | [10.0, 1.3, 0.161, 0.1, 0.0611, 0.0399, 0.0141, 0.01] | [10.0, 2.05, 0.369, 0.198, 0.1, 0.051, 0.0298, 0.01] | 0 | [120.0, 150.0, 200.0, 223.0, 260.0, 300.0, 450.0, 532.0] | [240.0, 300.0, 400.0, 450.0, 530.0, 650.0, 800.0, 1311.0]
HV 50A | HV 50A | 50 | 0 | [10.0, 3.215, 0.597, 0.198, 0.1, 0.0378, 0.022, 0.01] | [10.0, 3.64, 0.854, 0.281, 0.1, 0.0531, 0.022, 0.01] | 0 | [150.0, 170.0, 210.0, 250.0, 294.0, 400.0, 500.0, 711.0] | [300.0, 350.0, 450.0, 550.0, 700.0, 850.0, 1200.0, 1752.0]
HV 6.3A | HV 6.3A | 6.3 | 0 | [10.0, 1.39, 0.344, 0.168, 0.1, 0.056, 0.0263, 0.01] | [10.0, 1.711, 0.516, 0.198, 0.1, 0.0634, 0.0303, 0.01] | 0 | [19.0, 19.5, 20.4, 20.8, 22.0, 25.0, 32.0, 48.0] | [38.0, 40.0, 43.0, 48.0, 53.0, 60.0, 75.0, 118.0]
HV 63A | HV 63A | 63 | 0 | [10.0, 2.84, 0.368, 0.164, 0.1, 0.0621, 0.0378, 0.0195, 0.01] | [10.0, 1.82, 0.344, 0.1, 0.0467, 0.0269, 0.01] | 0 | [189.0, 220.0, 300.0, 350.0, 393.0, 450.0, 530.0, 700.0, 961.0] | [378.0, 500.0, 700.0, 934.0, 1200.0, 1500.0, 2366.0]
HV 80A | HV 80A | 80 | 0 | [10.0, 2.05, 0.369, 0.198, 0.1, 0.051, 0.0298, 0.01] | [10.0, 4.15, 1.03, 0.198, 0.1, 0.051, 0.0172, 0.01] | 0 | [240.0, 300.0, 400.0, 450.0, 530.0, 650.0, 800.0, 1311.0] | [480.0, 550.0, 700.0, 1000.0, 1260.0, 1600.0, 2500.0, 3227.0]
Siemens NH-1-100 | Siemens NH-1-100 | 100 | [5400.0, 2000.0, 400.0, 20.0, 1.0, 0.2, 0.012, 0.004] | 0 | 0 | [150.0, 190.0, 250.0, 430.0, 900.0, 1250.0, 2700.0, 3600.0] | 0 | 0
Siemens NH-1-125 | Siemens NH-1-125 | 125 | [4800.0, 120.0, 7.0, 0.1, 0.004] | 0 | 0 | [180.0, 400.0, 740.0, 2000.0, 4250.0] | 0 | 0
Siemens NH-1-16 | Siemens NH-1-16 | 16 | [4000.0, 400.0, 2.0, 0.1, 0.04, 0.01] | 0 | 0 | [26.0, 35.0, 75.0, 150.0, 200.0, 300.0] | 0 | 0
Siemens NH-1-160 | Siemens NH-1-160 | 160 | [4800.0, 120.0, 7.0, 0.1, 0.004] | 0 | 0 | [210.0, 500.0, 900.0, 2300.0, 5000.0] | 0 | 0
Siemens NH-1-25 | Siemens NH-1-25 | 25 | [4000.0, 1000.0, 10.0, 0.2, 0.02, 0.01] | 0 | 0 | [40.0, 50.0, 100.0, 210.0, 400.0, 500.0] | 0 | 0
Siemens NH-1-50 | Siemens NH-1-50 | 50 | [4000.0, 40.0, 4.0, 1.0, 0.02, 0.01] | 0 | 0 | [86.0, 200.0, 300.0, 400.0, 1000.0, 1280.0] | 0 | 0
Siemens NH-1-63 | Siemens NH-1-63 | 63 | [4000.0, 100.0, 10.0, 2.0, 0.04, 0.01] | 0 | 0 | [100.0, 200.0, 300.0, 400.0, 1000.0, 1500.0] | 0 | 0
Siemens NH-1-80 | Siemens NH-1-80 | 80 | [4800.0, 120.0, 7.0, 0.1, 0.01] | 0 | 0 | [150.58, 250.0, 450.0, 1150.0, 2470.0] | 0 | 0
Siemens NH-2-1000 | Siemens NH-2-1000 | 1000 | [4800.0, 120.0, 7.0, 0.1, 0.004] | 0 | 0 | [1900.0, 3500.0, 8400.0, 24000.0, 52000.0] | 0 | 0
Siemens NH-2-200 | Siemens NH-2-200 | 200 | [4800.0, 120.0, 7.0, 0.1, 0.004] | 0 | 0 | [280.0, 650.0, 1200.0, 3000.0, 7000.0] | 0 | 0
Siemens NH-2-224 | Siemens NH-2-224 | 224 | [4800.0, 120.0, 7.0, 0.2, 0.04, 0.004] | 0 | 0 | [400.0, 750.0, 1453.0, 3025.0, 4315.0, 7600.0] | 0 | 0
Siemens NH-2-250 | Siemens NH-2-250 | 250 | [4800.0, 120.0, 7.0, 0.1, 0.004] | 0 | 0 | [450.0, 800.0, 1650.0, 4000.0, 8500.0] | 0 | 0
Siemens NH-2-315 | Siemens NH-2-315 | 315 | [4800.0, 120.0, 7.0, 0.1, 0.004] | 0 | 0 | [550.0, 920.0, 1900.0, 5000.0, 11000.0] | 0 | 0
Siemens NH-2-355 | Siemens NH-2-355 | 355 | [4800.0, 120.0, 6.0, 0.1, 0.004] | 0 | 0 | [650.0, 1116.27, 2350.0, 5840.0, 12790.0] | 0 | 0
Siemens NH-2-400 | Siemens NH-2-400 | 400 | [4800.0, 120.0, 7.0, 0.1, 0.004] | 0 | 0 | [720.0, 1350.0, 2800.0, 6500.0, 15000.0] | 0 | 0
Siemens NH-2-425 | Siemens NH-2-425 | 425 | [4800.0, 120.0, 7.0, 0.1, 0.004] | 0 | 0 | [850.0, 1500.0, 3050.0, 7500.0, 16500.0] | 0 | 0
Siemens NH-2-630 | Siemens NH-2-630 | 630 | [4800.0, 120.0, 7.0, 0.1, 0.004] | 0 | 0 | [1200.0, 2000.0, 4800.0, 12000.0, 26000.0] | 0 | 0

## res_bus
| vm_pu | va_degree | p_mw | q_mvar
0 | 0.99646 | -0.023152 | 0.3766 | 0.18239
1 | 0.99646 | -0.02322 | 0 | 0
2 | 0.9955 | -0.015215 | 0 | 0
3 | 0.99757 | -0.032286 | 0 | 0
4 | 0.99534 | -0.013835 | 0 | 0
5 | 0.99545 | -0.014697 | 0.12012 | 0.058177
6 | 0.99531 | -0.013585 | 0 | 0
7 | 0.99534 | -0.013795 | 0.090235 | 0.043703
8 | 0.99718 | -0.028726 | 0 | 0
9 | 0.99716 | -0.028532 | 0.39396 | 0.19081
10 | 0.99724 | -0.029233 | 0 | 0
11 | 0.99719 | -0.028775 | 0 | 0
12 | 0.99718 | -0.028676 | 0.28254 | 0.13684
13 | 0.99717 | -0.028636 | 0.38897 | 0.18839
14 | 0.99799 | -0.035849 | 0 | 0
15 | 0.99757 | -0.032259 | 0.2686 | 0.13009
16 | 0.99723 | -0.029146 | 0.35467 | 0.17178
17 | 0.99808 | -0.036676 | 0.16151 | 0.078223
18 | 0.99542 | -0.014421 | 0 | 0
19 | 0.99528 | -0.013298 | 0 | 0
20 | 0.99531 | -0.013521 | 0.10947 | 0.053019
21 | 0.99718 | -0.028657 | 0 | 0
22 | 0.99755 | -0.032146 | 0 | 0
23 | 0.99828 | -0.031804 | 0.08939 | 0.043294
24 | 0.99844 | -0.01391 | 0.35065 | 0.16983
25 | 0.99844 | -0.013889 | 0 | 0
26 | 0.99845 | -0.013956 | 0 | 0
27 | 0.99844 | -0.013862 | 0 | 0
28 | 0.99841 | -0.013641 | 0 | 0
29 | 0.99848 | -0.014224 | 0 | 0
30 | 0.99844 | -0.013858 | 0.085863 | 0.041585
31 | 0.99839 | -0.013471 | 0.26632 | 0.12898
32 | 0.99845 | -0.01403 | 0 | 0
33 | 0.99865 | -0.013044 | 0 | 0
34 | 0.99846 | -0.014306 | 0.28016 | 0.13569
35 | 0.99839 | -0.013467 | 0 | 0
36 | 0.99844 | -0.014022 | 0.070121 | 0.033961
37 | 0.9987 | -0.013474 | 0.17042 | 0.082536
38 | 0.99876 | -0.014031 | 0 | 0
39 | 0.99823 | -0.026849 | 0.39051 | 0.18913
40 | 0.99822 | -0.026793 | 0 | 0
41 | 0.99825 | -0.027101 | 0 | 0
42 | 0.9982 | -0.026552 | 0.34243 | 0.16585
43 | 0.99828 | -0.027372 | 0.14309 | 0.0693
44 | 0.99825 | -0.027075 | 0.15413 | 0.074647
45 | 0.99752 | -0.031822 | 0 | 0
46 | 0.99753 | -0.031947 | 0.070617 | 0.034202
47 | 0.99749 | -0.031628 | 0 | 0
48 | 0.99755 | -0.032083 | 0 | 0
49 | 0.99745 | -0.031245 | 0.24662 | 0.11944
50 | 0.99819 | -0.026531 | 0.077111 | 0.037347
51 | 0.99835 | -0.027953 | 0.069663 | 0.033739
52 | 0.99745 | -0.031236 | 0 | 0
53 | 0.99838 | -0.028268 | 0 | 0
54 | 1 | 0 | -20.2696 | -9.5382
55 | 0.99998 | 0.0001561 | 0.072245 | 0.03499
56 | 0.99998 | 0.00014407 | 0.29228 | 0.14156
57 | 0.99986 | -0.00058405 | 0 | 0
58 | 0.99997 | 0.00026383 | 0 | 0
59 | 0.99976 | -0.0009916 | 0 | 0
60 | 0.99997 | 0.00029134 | 0 | 0
61 | 0.99997 | 0.00031137 | 0.078535 | 0.038036
62 | 0.99976 | -0.0010214 | 0.13291 | 0.064372
63 | 0.99965 | -0.0014736 | 0 | 0
64 | 0.99997 | 0.00030174 | 0.074709 | 0.036183
65 | 0.99996 | 0.00035801 | 0.17575 | 0.085119
66 | 0.99931 | -0.00070248 | 0.13817 | 0.066917
67 | 0.99931 | -0.00071093 | 0.23914 | 0.11582
68 | 0.99932 | -0.00082627 | 0.17005 | 0.08236
69 | 0.99935 | -0.00069514 | 0.1158 | 0.056086
70 | 0.99937 | -0.0009176 | 0.2514 | 0.12176
71 | 0.99836 | -0.030843 | 0.18163 | 0.087969
72 | 0.99836 | -0.030845 | 0.082873 | 0.040137
73 | 0.99836 | -0.030837 | 0.07602 | 0.036818
74 | 0.99839 | -0.029047 | 0 | 0
75 | 0.99844 | -0.028835 | 0 | 0
76 | 0.99833 | -0.027779 | 0 | 0
77 | 0.99832 | -0.027733 | 0.072683 | 0.035202
78 | 0.9983 | -0.027553 | 0 | 0
79 | 0.99832 | -0.027737 | 0.093355 | 0.045214
80 | 0.99829 | -0.027434 | 0.26855 | 0.13006
81 | 0.9983 | -0.027483 | 0 | 0
82 | 0.99847 | -0.028722 | 0.088282 | 0.042757
83 | 0.99832 | -0.027726 | 0.083531 | 0.040456
84 | 0.99829 | -0.027469 | 0.20608 | 0.099807
85 | 0.99847 | -0.028715 | 0 | 0
86 | 0.99939 | -0.0011274 | 0.28968 | 0.1403
87 | 0.99939 | -0.0011558 | 0 | 0
88 | 0.9994 | -0.0011962 | 0 | 0
89 | 0.9994 | -0.0011702 | 0 | 0
90 | 0.9995 | -0.0021301 | 0 | 0
91 | 0.99956 | -0.0018875 | 0 | 0
92 | 0.99952 | -0.0015883 | 0 | 0
93 | 0.99961 | -0.0016421 | 0.068622 | 0.033235
94 | 0.99938 | -0.0011085 | 0.10683 | 0.05174
95 | 0.99944 | -0.002387 | 0.075009 | 0.036328
96 | 0.9993 | -0.0029639 | 0.10314 | 0.049951
97 | 0.9993 | -0.0029882 | 0 | 0
98 | 0.99907 | -0.0040214 | 0 | 0
99 | 0.99939 | -0.002622 | 0 | 0
100 | 0.99906 | -0.0039623 | 0.16646 | 0.080622
101 | 0.9989 | -0.013445 | 0 | 0
102 | 0.99906 | -0.0040686 | 0 | 0
103 | 0.99938 | -0.0025385 | 0.15519 | 0.075163
104 | 0.9989 | -0.013429 | 0.093547 | 0.045307
105 | 0.99906 | -0.0040576 | 0.11774 | 0.057022
106 | 0.99938 | -0.0025568 | 0.082327 | 0.039873
107 | 0.9994 | -0.0011666 | 0.075379 | 0.036508
108 | 0.99949 | -0.0013216 | 0 | 0
109 | 0.99952 | -0.0015601 | 0.14358 | 0.069537
110 | 0.99934 | -0.00075416 | 0.071316 | 0.03454
111 | 0.99907 | 0.0016257 | 0.29543 | 0.14309
112 | 0.99907 | 0.0016458 | 0.095399 | 0.046204
113 | 0.9991 | 0.001396 | 0 | 0
114 | 0.99913 | 0.0011054 | 0 | 0
115 | 0.99915 | 0.00089928 | 0.085507 | 0.041413
116 | 0.99913 | 0.0011299 | 0.079316 | 0.038415
117 | 0.99916 | 0.00080905 | 0 | 0
118 | 0.99932 | -0.014951 | 0.41529 | 0.20113
119 | 0.99934 | -0.015059 | 0 | 0
120 | 0.99932 | -0.014888 | 0.10178 | 0.049297
121 | 0.99929 | -0.014671 | 0 | 0
122 | 0.99912 | -0.013143 | 0 | 0
123 | 0.99957 | -0.0092109 | 0.29793 | 0.14429
124 | 0.99931 | -0.014808 | 0 | 0
125 | 0.99928 | -0.014548 | 0.10325 | 0.050007
126 | 0.99912 | -0.013067 | 0 | 0
127 | 0.99896 | -0.011694 | 0.48167 | 0.23328
128 | 0.99912 | -0.013113 | 0 | 0
129 | 0.99962 | -0.0087409 | 0.12029 | 0.058259
130 | 0.9993 | -0.014766 | 0 | 0
131 | 0.99928 | -0.014556 | 0.36905 | 0.17874
132 | 0.99911 | -0.01306 | 0.16246 | 0.078685
133 | 0.99886 | -0.010758 | 0.20761 | 0.10055
134 | 0.99912 | -0.013089 | 0.17084 | 0.082743
135 | 0.9993 | -0.014747 | 0.086194 | 0.041745
136 | 0.9993 | -0.014726 | 0 | 0
137 | 0.99928 | -0.014552 | 0.15843 | 0.076733
138 | 0.99941 | -0.00052863 | 0.40317 | 0.19526
139 | 0.99941 | -0.00056179 | 0 | 0
140 | 0.99941 | -0.00054294 | 0 | 0
141 | 0.99943 | -0.00072151 | 0 | 0
142 | 0.99941 | -0.00049963 | 0.14066 | 0.068124
143 | 0.99945 | -0.00087742 | 0.20446 | 0.099023
144 | 0.99947 | -0.0011098 | 0.070502 | 0.034146
145 | 0.99907 | -0.013041 | 0.25564 | 0.12381
146 | 0.9991 | -0.012898 | 0 | 0
147 | 0.9991 | -0.012946 | 0 | 0
148 | 0.99909 | 0.0014196 | 0.38285 | 0.18542
149 | 0.99909 | 0.0014017 | 0.085352 | 0.041338
150 | 0.99909 | 0.0014322 | 0.076924 | 0.037256
151 | 0.9991 | 0.0013866 | 0.10055 | 0.048698
152 | 0.99911 | 0.0012317 | 0 | 0
153 | 0.99836 | 0.0074693 | 0 | 0
154 | 0.99884 | -0.010632 | 0 | 0
155 | 0.99877 | -0.0099604 | 0 | 0
156 | 0.99876 | -0.0099197 | 0.12478 | 0.060433
157 | 0.99874 | -0.0096982 | 0.079394 | 0.038452
158 | 0.99867 | -0.0091197 | 0.093208 | 0.045143
159 | 0.99845 | -0.0071308 | 0.26822 | 0.12991
160 | 0.99846 | -0.0072183 | 0 | 0
161 | 0.99845 | -0.0070852 | 0.087121 | 0.042195
162 | 0.99847 | -0.0073364 | 0.1177 | 0.057006
163 | 0.99849 | -0.0074874 | 0 | 0
164 | 0.9985 | -0.0075577 | 0 | 0
165 | 0.99819 | -0.004932 | 0.27995 | 0.13559
166 | 0.99821 | -0.0050929 | 0 | 0
167 | 0.99818 | -0.0050153 | 0.14462 | 0.070042
168 | 0.99846 | -0.0072617 | 0 | 0
169 | 0.99844 | -0.0070853 | 0 | 0
170 | 0.99845 | -0.0072217 | 0 | 0
171 | 0.99851 | -0.0076795 | 0.26793 | 0.12977
172 | 0.99843 | -0.0070328 | 0.11481 | 0.055603
173 | 0.99845 | -0.0071896 | 0.21833 | 0.10574
174 | 0.99856 | -0.0081097 | 0 | 0
175 | 0.99843 | -0.0069994 | 0 | 0
176 | 0.99717 | -0.028624 | 0.16912 | 0.081911
177 | 0.99717 | -0.028635 | 0 | 0
178 | 0.99528 | -0.013347 | 0.26841 | 0.13
179 | 0.99514 | -0.012915 | 0.1355 | 0.065625
180 | 0.99517 | -0.013235 | 0 | 0
181 | 0.99511 | -0.013092 | 0.32004 | 0.155
182 | 0.99524 | -0.012811 | 0 | 0
183 | 0.99528 | -0.01316 | 0 | 0
184 | 0.99528 | -0.013201 | 0.21362 | 0.10346
185 | 0.99531 | -0.013463 | 0 | 0
186 | 0.99839 | -0.013428 | 0.07377 | 0.035728
187 | 0.99839 | -0.013452 | 0 | 0
188 | 0.99745 | -0.031195 | 0 | 0
189 | 0.99744 | -0.031189 | 0 | 0
190 | 0.99744 | -0.031159 | 0.074285 | 0.035978
191 | 0.99744 | -0.031166 | 0.08344 | 0.040412
192 | 0.99925 | 1.8539e-05 | 0.30938 | 0.14984
193 | 0.99804 | 0.010226 | 0 | 0
194 | 0.99802 | 0.010392 | 0.40029 | 0.19387
195 | 0.99834 | 0.007677 | 0.65484 | 0.31715
196 | 0.99929 | -0.014682 | 0.13066 | 0.063281
197 | 0.99842 | -0.0069513 | 0.13306 | 0.064443
198 | 0.99852 | -0.0077973 | 0.40621 | 0.19674
199 | 0.99856 | -0.0081666 | 0 | 0
200 | 0.9985 | -0.028588 | 0 | 0
201 | 0.99849 | -0.028527 | 0.24002 | 0.11625
202 | 0.99858 | -0.0083405 | 0 | 0
203 | 0.99858 | -0.008287 | 0 | 0
204 | 0.99857 | -0.0082509 | 0.06973 | 0.033772
205 | 0.99997 | 149.9981 | 0 | 0

## res_line
| p_from_mw | q_from_mvar | p_to_mw | q_to_mvar | pl_mw | ql_mvar | i_from_ka | i_to_ka | i_ka | vm_from_pu | va_from_degree | vm_to_pu | va_to_degree | loading_percent
0 | -0.3766 | -0.18239 | 0.3766 | 0.18204 | 2.951e-06 | -0.00035587 | 0.012122 | 0.012118 | 0.012122 | 0.99646 | -0.023152 | 0.99646 | -0.02322 | 5.5101
1 | 1.259 | 0.57407 | -1.2577 | -0.5879 | 0.0012923 | -0.013823 | 0.040087 | 0.040259 | 0.040259 | 0.99646 | -0.02322 | 0.9955 | -0.015215 | 18.2998
2 | -1.6356 | -0.75611 | 1.6376 | 0.74401 | 0.001938 | -0.012106 | 0.052202 | 0.052049 | 0.052202 | 0.99646 | -0.02322 | 0.99757 | -0.032286 | 23.7283
3 | 0.46822 | 0.21475 | -0.46814 | -0.22114 | 8.1223e-05 | -0.0063934 | 0.014937 | 0.015016 | 0.015016 | 0.9955 | -0.015215 | 0.99534 | -0.013835 | 6.8254
4 | 0.78952 | 0.37315 | -0.78947 | -0.3745 | 4.9406e-05 | -0.00135 | 0.025323 | 0.02534 | 0.02534 | 0.9955 | -0.015215 | 0.99545 | -0.014697 | 11.518
5 | 1.5899 | 0.75908 | -1.5894 | -0.76282 | 0.00057178 | -0.0037403 | 0.050984 | 0.051033 | 0.051033 | 0.99757 | -0.032286 | 0.99724 | -0.029233 | 23.1967
6 | -3.9711 | -1.8539 | 3.9729 | 1.8525 | 0.0017704 | -0.0014351 | 0.12682 | 0.1268 | 0.12682 | 0.99757 | -0.032286 | 0.99799 | -0.035849 | 57.6462
7 | 0.74362 | 0.3508 | -0.74362 | -0.35088 | 2.4261e-06 | -7.5551e-05 | 0.023793 | 0.023794 | 0.023794 | 0.99757 | -0.032286 | 0.99757 | -0.032259 | 10.8155
8 | 0.3779 | 0.17832 | -0.37789 | -0.17969 | 1.1415e-05 | -0.0013717 | 0.012119 | 0.012136 | 0.012136 | 0.99534 | -0.013835 | 0.99531 | -0.013585 | 5.5164
9 | 0.090235 | 0.042819 | -0.090235 | -0.043703 | 4.2004e-07 | -0.00088344 | 0.0028968 | 0.0029078 | 0.0029078 | 0.99534 | -0.013835 | 0.99534 | -0.013795 | 1.3217
10 | 0.66935 | 0.31632 | -0.66933 | -0.31717 | 2.2297e-05 | -0.00085022 | 0.021469 | 0.02148 | 0.02148 | 0.99545 | -0.014697 | 0.99542 | -0.014421 | 9.7636
11 | 0.26842 | 0.12785 | -0.26841 | -0.12998 | 8.984e-06 | -0.0021313 | 0.0086231 | 0.0086499 | 0.0086499 | 0.99531 | -0.013585 | 0.99528 | -0.013298 | 3.9318
12 | 0.10947 | 0.051843 | -0.10947 | -0.053019 | 8.2262e-07 | -0.0011758 | 0.0035131 | 0.0035278 | 0.0035278 | 0.99531 | -0.013585 | 0.99531 | -0.013521 | 1.6035
13 | 0.39397 | 0.18983 | -0.39396 | -0.19081 | 8.85e-06 | -0.00097839 | 0.01266 | 0.012672 | 0.012672 | 0.99718 | -0.028726 | 0.99716 | -0.028532 | 5.7602
14 | -0.39397 | -0.18983 | 0.394 | 0.18721 | 2.3546e-05 | -0.0026126 | 0.01266 | 0.012627 | 0.01266 | 0.99718 | -0.028726 | 0.99724 | -0.029233 | 5.7546
15 | 0.35468 | 0.17129 | -0.35467 | -0.17178 | 3.5374e-06 | -0.00048267 | 0.011402 | 0.011408 | 0.011408 | 0.99724 | -0.029233 | 0.99723 | -0.029146 | 5.1853
16 | 0.84069 | 0.40431 | -0.84065 | -0.40539 | 4.4804e-05 | -0.0010789 | 0.027004 | 0.027018 | 0.027018 | 0.99724 | -0.029233 | 0.99719 | -0.028775 | 12.2808
17 | 0.45167 | 0.21771 | -0.45167 | -0.21814 | 5.1621e-06 | -0.00043404 | 0.014515 | 0.014521 | 0.014521 | 0.99719 | -0.028775 | 0.99718 | -0.028676 | 6.6002
18 | 0.38898 | 0.18768 | -0.38897 | -0.18839 | 6.234e-06 | -0.00070689 | 0.012503 | 0.012512 | 0.012512 | 0.99719 | -0.028775 | 0.99717 | -0.028636 | 5.6871
19 | 0.16913 | 0.0813 | -0.16913 | -0.081522 | 3.6957e-07 | -0.00022249 | 0.0054324 | 0.0054352 | 0.0054352 | 0.99718 | -0.028676 | 0.99718 | -0.028657 | 2.4705
20 | -3.9729 | -1.8525 | 3.9733 | 1.8521 | 0.00041175 | -0.00033412 | 0.1268 | 0.12679 | 0.1268 | 0.99799 | -0.035849 | 0.99808 | -0.036676 | 57.6353
21 | 0.47502 | 0.22079 | -0.47501 | -0.22131 | 6.7611e-06 | -0.00052147 | 0.015158 | 0.015165 | 0.015165 | 0.99757 | -0.032259 | 0.99755 | -0.032146 | 6.893
22 | -4.1348 | -1.9303 | 4.1355 | 1.931 | 0.00063269 | 0.00067412 | 0.13198 | 0.13198 | 0.13198 | 0.99808 | -0.036676 | 0.99828 | -0.031804 | 37.7091
23 | 0.66933 | 0.31717 | -0.66925 | -0.32008 | 7.6481e-05 | -0.0029095 | 0.02148 | 0.021517 | 0.021517 | 0.99542 | -0.014421 | 0.99531 | -0.013463 | 9.7803
24 | 0.26841 | 0.12998 | -0.26841 | -0.13 | 1.9673e-06 | -1.6219e-05 | 0.0086499 | 0.0086501 | 0.0086501 | 0.99528 | -0.013298 | 0.99528 | -0.013347 | 4.1191
25 | 0.16913 | 0.081522 | -0.16912 | -0.081781 | 4.3079e-07 | -0.00025906 | 0.0054352 | 0.0054384 | 0.0054384 | 0.99718 | -0.028657 | 0.99717 | -0.028635 | 2.472
26 | 0.47501 | 0.22131 | -0.47501 | -0.2216 | 3.7313e-06 | -0.00028759 | 0.015165 | 0.015168 | 0.015168 | 0.99755 | -0.032146 | 0.99755 | -0.032083 | 6.8946
27 | -4.2248 | -1.9743 | 4.2252 | 1.9733 | 0.00033225 | -0.001052 | 0.13485 | 0.13484 | 0.13485 | 0.99828 | -0.031804 | 0.99836 | -0.030845 | 37.2522
28 | 0.42597 | 0.2017 | -0.42597 | -0.2018 | 1.0755e-06 | -0.00010293 | 0.013627 | 0.013628 | 0.013628 | 0.99844 | -0.01391 | 0.99844 | -0.013889 | 6.1946
29 | -0.77662 | -0.37153 | 0.77662 | 0.37141 | 4.2487e-06 | -0.00012101 | 0.024891 | 0.02489 | 0.024891 | 0.99844 | -0.01391 | 0.99845 | -0.013956 | 11.3142
30 | 0.085863 | 0.040848 | -0.085863 | -0.041495 | 2.7501e-07 | -0.00064676 | 0.0027491 | 0.0027572 | 0.0027572 | 0.99844 | -0.013889 | 0.99844 | -0.013862 | 1.2533
31 | 0.34011 | 0.16096 | -0.3401 | -0.16247 | 1.0101e-05 | -0.001516 | 0.010879 | 0.010898 | 0.010898 | 0.99844 | -0.013889 | 0.99841 | -0.013641 | 4.9536
32 | -0.77662 | -0.37141 | 0.77665 | 0.3707 | 2.4632e-05 | -0.00070188 | 0.02489 | 0.024881 | 0.02489 | 0.99845 | -0.013956 | 0.99848 | -0.014224 | 11.3135
33 | 0.085863 | 0.041495 | -0.085863 | -0.041585 | 3.8443e-08 | -9.0141e-05 | 0.0027572 | 0.0027584 | 0.0027584 | 0.99844 | -0.013862 | 0.99844 | -0.013858 | 1.2538
34 | 0.3401 | 0.16247 | -0.34009 | -0.16349 | 6.7821e-06 | -0.0010149 | 0.010898 | 0.010911 | 0.010911 | 0.99841 | -0.013641 | 0.99839 | -0.013471 | 4.9593
35 | 0.070123 | 0.025575 | -0.070121 | -0.033757 | 2.224e-06 | -0.0081824 | 0.002158 | 0.0022501 | 0.0022501 | 0.99848 | -0.014224 | 0.99845 | -0.01403 | 1.0228
36 | -1.1269 | -0.53194 | 1.1271 | 0.53196 | 0.00018395 | 2.0539e-05 | 0.036029 | 0.036028 | 0.036029 | 0.99848 | -0.014224 | 0.99865 | -0.013044 | 17.1566
37 | 0.28016 | 0.13566 | -0.28016 | -0.13569 | 3.4445e-06 | -2.6249e-05 | 0.0089996 | 0.009 | 0.009 | 0.99848 | -0.014224 | 0.99846 | -0.014306 | 4.2857
38 | 0.07377 | 0.034502 | -0.07377 | -0.034629 | 3.9593e-08 | -0.00012727 | 0.0023547 | 0.0023563 | 0.0023563 | 0.99839 | -0.013471 | 0.99839 | -0.013467 | 1.0711
39 | 0.070121 | 0.033757 | -0.070121 | -0.033961 | 5.7891e-08 | -0.00020363 | 0.0022501 | 0.0022526 | 0.0022526 | 0.99845 | -0.01403 | 0.99844 | -0.014022 | 1.0239
40 | -1.1271 | -0.53196 | 1.1272 | 0.53117 | 5.9103e-05 | -0.0007949 | 0.036028 | 0.036018 | 0.036028 | 0.99865 | -0.013044 | 0.9987 | -0.013474 | 16.3762
41 | 0.07377 | 0.034629 | -0.07377 | -0.035058 | 1.3398e-07 | -0.00042916 | 0.0023563 | 0.0023616 | 0.0023616 | 0.99839 | -0.013467 | 0.99839 | -0.013452 | 1.0735
42 | -1.2976 | -0.6137 | 1.2977 | 0.61282 | 8.7694e-05 | -0.000883 | 0.041491 | 0.041479 | 0.041491 | 0.9987 | -0.013474 | 0.99876 | -0.014031 | 18.8593
43 | -8.0948 | -3.8063 | 8.0959 | 3.7938 | 0.0010785 | -0.012493 | 0.25854 | 0.25838 | 0.25854 | 0.99876 | -0.014031 | 0.9989 | -0.013445 | 20.2619
44 | 6.7971 | 3.1935 | -6.7962 | -3.1913 | 0.00094972 | 0.0022425 | 0.21706 | 0.21707 | 0.21707 | 0.99876 | -0.014031 | 0.9985 | -0.028588 | 16.8269
45 | 0.41956 | 0.20121 | -0.41955 | -0.20149 | 2.7982e-06 | -0.00027451 | 0.013456 | 0.01346 | 0.01346 | 0.99823 | -0.026849 | 0.99822 | -0.026793 | 6.118
46 | -0.81007 | -0.39034 | 0.81009 | 0.38973 | 2.3678e-05 | -0.00061721 | 0.026004 | 0.025996 | 0.026004 | 0.99823 | -0.026849 | 0.99825 | -0.027101 | 11.82
47 | 0.41955 | 0.20149 | -0.41954 | -0.20263 | 1.1707e-05 | -0.0011469 | 0.01346 | 0.013474 | 0.013474 | 0.99822 | -0.026793 | 0.9982 | -0.026552 | 6.1246
48 | -0.96422 | -0.46405 | 0.96425 | 0.46349 | 3.0525e-05 | -0.00055923 | 0.030944 | 0.030937 | 0.030944 | 0.99825 | -0.027101 | 0.99828 | -0.027372 | 14.0656
49 | 0.15413 | 0.074319 | -0.15413 | -0.074647 | 4.5015e-07 | -0.00032727 | 0.0049481 | 0.0049523 | 0.0049523 | 0.99825 | -0.027101 | 0.99825 | -0.027075 | 2.251
50 | 0.077112 | 0.036786 | -0.077111 | -0.037347 | 1.9266e-07 | -0.00056072 | 0.0024708 | 0.0024778 | 0.0024778 | 0.9982 | -0.026552 | 0.99819 | -0.026531 | 1.1263
51 | -1.1073 | -0.53279 | 1.1074 | 0.53175 | 7.502e-05 | -0.0010371 | 0.035535 | 0.035521 | 0.035535 | 0.99828 | -0.027372 | 0.99835 | -0.027953 | 16.1521
52 | -0.40438 | -0.18869 | 0.40438 | 0.18802 | 6.3417e-06 | -0.00067531 | 0.012914 | 0.012905 | 0.012914 | 0.99752 | -0.031822 | 0.99753 | -0.031947 | 5.8699
53 | 0.40438 | 0.18869 | -0.40437 | -0.18973 | 9.7388e-06 | -0.0010353 | 0.012914 | 0.012926 | 0.012926 | 0.99752 | -0.031822 | 0.99749 | -0.031628 | 5.8757
54 | -0.475 | -0.22222 | 0.47501 | 0.2216 | 8.0562e-06 | -0.00062047 | 0.015176 | 0.015168 | 0.015176 | 0.99753 | -0.031947 | 0.99755 | -0.032083 | 6.8981
55 | 0.40437 | 0.18973 | -0.40435 | -0.19173 | 1.8904e-05 | -0.0020037 | 0.012926 | 0.012951 | 0.012951 | 0.99749 | -0.031628 | 0.99745 | -0.031245 | 5.8869
56 | 0.15773 | 0.072287 | -0.15773 | -0.072415 | 1.8107e-07 | -0.0001277 | 0.0050214 | 0.0050229 | 0.0050229 | 0.99745 | -0.031245 | 0.99745 | -0.031236 | 2.2831
57 | -1.1771 | -0.56549 | 1.1771 | 0.56496 | 4.3401e-05 | -0.00052986 | 0.037759 | 0.037753 | 0.037759 | 0.99835 | -0.027953 | 0.99838 | -0.028268 | 17.1634
58 | 0.074286 | 0.033755 | -0.074285 | -0.03497 | 3.8334e-07 | -0.0012155 | 0.0023615 | 0.0023762 | 0.0023762 | 0.99745 | -0.031236 | 0.99745 | -0.031195 | 1.0801
59 | 0.083441 | 0.03866 | -0.08344 | -0.039862 | 4.8106e-07 | -0.0012016 | 0.0026615 | 0.0026763 | 0.0026763 | 0.99745 | -0.031236 | 0.99744 | -0.031189 | 1.2165
60 | -1.9014 | -0.90998 | 1.9015 | 0.90941 | 0.00012721 | -0.00057285 | 0.060949 | 0.060941 | 0.060949 | 0.99838 | -0.028268 | 0.99844 | -0.028835 | 27.704
61 | 0.72426 | 0.34502 | -0.72421 | -0.3464 | 4.1947e-05 | -0.0013762 | 0.023196 | 0.023213 | 0.023213 | 0.99838 | -0.028268 | 0.99833 | -0.027779 | 10.5516
62 | 0.40125 | 0.19088 | -0.40125 | -0.19169 | 7.4498e-06 | -0.00080694 | 0.012827 | 0.012837 | 0.012837 | 1 | 0 | 0.99998 | 0.0001561 | 5.835
63 | 0.29228 | 0.14056 | -0.29228 | -0.14156 | 4.8719e-06 | -0.00099126 | 0.0093624 | 0.0093749 | 0.0093749 | 1 | 0 | 0.99998 | 0.00014407 | 4.2613
64 | 19.562 | 9.1962 | -19.5594 | -9.2002 | 0.0026219 | -0.0039991 | 0.624 | 0.62406 | 0.62406 | 1 | 0 | 0.99986 | -0.00058405 | 48.9077
65 | 0.329 | 0.1567 | -0.329 | -0.15737 | 4.2033e-06 | -0.00067747 | 0.01052 | 0.010528 | 0.010528 | 0.99998 | 0.0001561 | 0.99997 | 0.00026383 | 4.7856
66 | 19.5594 | 9.2002 | -19.5576 | -9.203 | 0.0018341 | -0.002796 | 0.62406 | 0.62411 | 0.62411 | 0.99986 | -0.00058405 | 0.99976 | -0.0009916 | 48.9114
67 | 0.074709 | 0.035131 | -0.074709 | -0.035903 | 2.4603e-07 | -0.00077147 | 0.0023833 | 0.0023928 | 0.0023928 | 0.99997 | 0.00026383 | 0.99997 | 0.00029134 | 1.0877
68 | 0.25429 | 0.12224 | -0.25429 | -0.12262 | 1.4061e-06 | -0.0003784 | 0.0081451 | 0.0081498 | 0.0081498 | 0.99997 | 0.00026383 | 0.99997 | 0.00031137 | 3.7045
69 | 5.6035 | 2.6758 | -5.6034 | -2.6768 | 4.1912e-05 | -0.0010362 | 0.1793 | 0.17931 | 0.17931 | 0.99976 | -0.0009916 | 0.99976 | -0.0010214 | 14.0525
70 | 13.9541 | 6.5273 | -13.9526 | -6.5326 | 0.0015043 | -0.005332 | 0.44482 | 0.44489 | 0.44489 | 0.99976 | -0.0009916 | 0.99965 | -0.0014736 | 34.8662
71 | 0.074709 | 0.035903 | -0.074709 | -0.036183 | 8.9999e-08 | -0.00028067 | 0.0023928 | 0.0023964 | 0.0023964 | 0.99997 | 0.00029134 | 0.99997 | 0.00030174 | 1.0893
72 | 0.17575 | 0.084586 | -0.17575 | -0.085119 | 9.4771e-07 | -0.00053365 | 0.0056307 | 0.0056374 | 0.0056374 | 0.99997 | 0.00031137 | 0.99996 | 0.00035801 | 2.5625
73 | 5.4705 | 2.6124 | -5.4701 | -2.6114 | 0.00040922 | 0.0010488 | 0.17505 | 0.17505 | 0.17505 | 0.99976 | -0.0010214 | 0.99962 | -0.0087409 | 27.139
74 | 13.9526 | 6.5326 | -13.9521 | -6.5345 | 0.00052753 | -0.001869 | 0.44489 | 0.44492 | 0.44492 | 0.99965 | -0.0014736 | 0.99961 | -0.0016421 | 34.8683
75 | -0.13817 | -0.066917 | 0.13817 | 0.066795 | 1.3424e-07 | -0.0001219 | 0.0044348 | 0.0044332 | 0.0044348 | 0.99931 | -0.00070248 | 0.99931 | -0.00071093 | 2.0158
76 | -0.3773 | -0.18261 | 0.37731 | 0.182 | 5.0222e-06 | -0.00061065 | 0.012109 | 0.012101 | 0.012109 | 0.99931 | -0.00071093 | 0.99932 | -0.00082627 | 5.504
77 | -0.54736 | -0.26436 | 0.54737 | 0.26435 | 1.0773e-05 | -1.6633e-05 | 0.017559 | 0.017559 | 0.017559 | 0.99932 | -0.00082627 | 0.99935 | -0.00069514 | 8.3615
78 | -0.66317 | -0.32043 | 0.66319 | 0.31976 | 1.7065e-05 | -0.0006686 | 0.021276 | 0.021267 | 0.021276 | 0.99935 | -0.00069514 | 0.99937 | -0.0009176 | 9.6708
79 | -0.91459 | -0.44152 | 0.91462 | 0.44092 | 2.9506e-05 | -0.00060383 | 0.029336 | 0.029328 | 0.029336 | 0.99937 | -0.0009176 | 0.9994 | -0.0011962 | 13.3346
80 | 4.3081 | 2.0133 | -4.3081 | -2.0134 | 1.2307e-06 | -5.2103e-05 | 0.1375 | 0.1375 | 0.1375 | 0.99836 | -0.030843 | 0.99836 | -0.030845 | 10.7758
81 | 0.07602 | 0.036646 | -0.07602 | -0.036818 | 5.7536e-08 | -0.00017207 | 0.0024402 | 0.0024423 | 0.0024423 | 0.99836 | -0.030843 | 0.99836 | -0.030837 | 1.1102
82 | -4.5657 | -2.138 | 4.5658 | 2.1381 | 7.858e-05 | 0.00015422 | 0.14577 | 0.14577 | 0.14577 | 0.99836 | -0.030843 | 0.99839 | -0.029047 | 11.3003
83 | -4.5658 | -2.1381 | 4.566 | 2.13 | 0.00021545 | -0.008105 | 0.14577 | 0.14567 | 0.14577 | 0.99839 | -0.029047 | 0.99844 | -0.028835 | 11.4242
84 | -6.4675 | -3.0394 | 6.4677 | 3.0364 | 0.00016605 | -0.0030611 | 0.20661 | 0.20657 | 0.20661 | 0.99844 | -0.028835 | 0.99847 | -0.028722 | 16.1921
85 | 0.15622 | 0.074898 | -0.15621 | -0.075499 | 8.4673e-07 | -0.00060028 | 0.0050095 | 0.005017 | 0.005017 | 0.99833 | -0.027779 | 0.99832 | -0.027733 | 2.2805
86 | 0.47464 | 0.22721 | -0.47463 | -0.22817 | 1.259e-05 | -0.00096471 | 0.015216 | 0.015228 | 0.015228 | 0.99833 | -0.027779 | 0.9983 | -0.027553 | 6.9219
87 | 0.093355 | 0.044289 | -0.093355 | -0.045214 | 4.6497e-07 | -0.0009247 | 0.0029878 | 0.0029994 | 0.0029994 | 0.99833 | -0.027779 | 0.99832 | -0.027737 | 1.3634
88 | 0.083531 | 0.040296 | -0.083531 | -0.040456 | 6.4469e-08 | -0.00015964 | 0.0026818 | 0.0026838 | 0.0026838 | 0.99832 | -0.027733 | 0.99832 | -0.027726 | 1.2199
89 | 0.26855 | 0.12918 | -0.26855 | -0.13006 | 3.6853e-06 | -0.00088234 | 0.0086174 | 0.0086285 | 0.0086285 | 0.9983 | -0.027553 | 0.99829 | -0.027434 | 3.922
90 | 0.20608 | 0.098991 | -0.20608 | -0.099675 | 1.68e-06 | -0.00068375 | 0.0066109 | 0.0066195 | 0.0066195 | 0.9983 | -0.027553 | 0.9983 | -0.027483 | 3.0089
91 | 0.20608 | 0.099675 | -0.20608 | -0.099807 | 3.2442e-07 | -0.00013183 | 0.0066195 | 0.0066212 | 0.0066212 | 0.9983 | -0.027483 | 0.99829 | -0.027469 | 3.0096
92 | -6.556 | -3.0791 | 6.556 | 3.0789 | 1.1322e-05 | -0.00020298 | 0.20941 | 0.20941 | 0.20941 | 0.99847 | -0.028722 | 0.99847 | -0.028715 | 16.4113
93 | -6.556 | -3.0789 | 6.5562 | 3.0755 | 0.00018885 | -0.0033867 | 0.20941 | 0.20936 | 0.20941 | 0.99847 | -0.028715 | 0.9985 | -0.028588 | 16.4111
94 | -0.28968 | -0.1403 | 0.28968 | 0.1401 | 9.4803e-07 | -0.00019569 | 0.009297 | 0.0092945 | 0.009297 | 0.99939 | -0.0011274 | 0.99939 | -0.0011558 | 4.2259
95 | -0.28968 | -0.1401 | 0.28968 | 0.13982 | 1.3483e-06 | -0.00027851 | 0.0092945 | 0.009291 | 0.0092945 | 0.99939 | -0.0011558 | 0.9994 | -0.0011962 | 4.2248
96 | 0.075379 | 0.035703 | -0.075379 | -0.03641 | 2.307e-07 | -0.00070736 | 0.0024092 | 0.002418 | 0.002418 | 0.9994 | -0.0011962 | 0.9994 | -0.0011702 | 1.0991
97 | -1.2797 | -0.61645 | 1.2798 | 0.61501 | 0.00013924 | -0.0014371 | 0.041029 | 0.04101 | 0.041029 | 0.9994 | -0.0011962 | 0.9995 | -0.0021301 | 18.6494
98 | 0.075379 | 0.03641 | -0.075379 | -0.036508 | 3.1973e-08 | -9.7574e-05 | 0.002418 | 0.0024192 | 0.0024192 | 0.9994 | -0.0011702 | 0.9994 | -0.0011666 | 1.0997
99 | 2.7461 | 1.2904 | -2.7457 | -1.2911 | 0.00034468 | -0.0006995 | 0.087632 | 0.087642 | 0.087642 | 0.9995 | -0.0021301 | 0.99938 | -0.0011085 | 39.8372
100 | 8.8936 | 4.1405 | -8.8931 | -4.1452 | 0.00049891 | -0.0047673 | 0.28334 | 0.2834 | 0.2834 | 0.9995 | -0.0021301 | 0.99944 | -0.002387 | 22.21
101 | -12.9195 | -6.0459 | 12.9202 | 6.0429 | 0.00069985 | -0.0029569 | 0.41198 | 0.41194 | 0.41198 | 0.9995 | -0.0021301 | 0.99956 | -0.0018875 | 32.2866
102 | 0.96248 | 0.46105 | -0.96245 | -0.46167 | 3.3833e-05 | -0.00062618 | 0.030821 | 0.030829 | 0.030829 | 0.99956 | -0.0018875 | 0.99952 | -0.0015883 | 14.0133
103 | -13.8827 | -6.504 | 13.8835 | 6.5012 | 0.00076551 | -0.0027427 | 0.44276 | 0.44272 | 0.44276 | 0.99956 | -0.0018875 | 0.99961 | -0.0016421 | 34.6988
104 | 0.81887 | 0.39253 | -0.81885 | -0.39319 | 2.5602e-05 | -0.00065723 | 0.026227 | 0.026235 | 0.026235 | 0.99952 | -0.0015883 | 0.99949 | -0.0013216 | 11.9251
105 | 0.14358 | 0.069143 | -0.14358 | -0.069537 | 4.6712e-07 | -0.00039346 | 0.0046025 | 0.0046074 | 0.0046074 | 0.99952 | -0.0015883 | 0.99952 | -0.0015601 | 2.0943
106 | 2.6389 | 1.2394 | -2.6388 | -1.2396 | 0.00011508 | -0.0002557 | 0.084213 | 0.084217 | 0.084217 | 0.99938 | -0.0011085 | 0.99934 | -0.00075416 | 38.2804
107 | 8.8181 | 4.1089 | -8.8177 | -4.1133 | 0.00045448 | -0.0044194 | 0.28099 | 0.28105 | 0.28105 | 0.99944 | -0.002387 | 0.99939 | -0.002622 | 22.0258
108 | -0.10314 | -0.049951 | 0.10314 | 0.049477 | 2.9011e-07 | -0.00047359 | 0.0033104 | 0.0033045 | 0.0033104 | 0.9993 | -0.0029639 | 0.9993 | -0.0029882 | 1.5047
109 | 8.4763 | 3.9566 | -8.4744 | -3.9773 | 0.0019603 | -0.020674 | 0.27022 | 0.27049 | 0.27049 | 0.9993 | -0.0029882 | 0.99907 | -0.0040214 | 21.1983
110 | -8.5795 | -4.0061 | 8.5802 | 3.999 | 0.00069106 | -0.0071163 | 0.27353 | 0.27344 | 0.27353 | 0.9993 | -0.0029882 | 0.99939 | -0.002622 | 21.4364
111 | 0.16646 | 0.079908 | -0.16646 | -0.080622 | 1.1401e-06 | -0.00071344 | 0.0053354 | 0.0053443 | 0.0053443 | 0.99907 | -0.0040214 | 0.99906 | -0.0039623 | 2.4292
112 | 8.1902 | 3.8406 | -8.1894 | -3.8388 | 0.00074004 | 0.0018226 | 0.26138 | 0.26138 | 0.26138 | 0.99907 | -0.0040214 | 0.9989 | -0.013445 | 20.2621
113 | 0.11774 | 0.056797 | -0.11774 | -0.056836 | 8.3244e-07 | -3.8496e-05 | 0.0037771 | 0.0037776 | 0.0037776 | 0.99907 | -0.0040214 | 0.99906 | -0.0040686 | 1.7989
114 | 0.23752 | 0.11431 | -0.23752 | -0.11501 | 2.2944e-06 | -0.00070545 | 0.007614 | 0.0076229 | 0.0076229 | 0.99939 | -0.002622 | 0.99938 | -0.0025385 | 3.465
115 | 0.093547 | 0.044967 | -0.093547 | -0.045307 | 1.7134e-07 | -0.00033929 | 0.0029996 | 0.0030038 | 0.0030038 | 0.9989 | -0.013445 | 0.9989 | -0.013429 | 1.3654
116 | 0.11774 | 0.056836 | -0.11774 | -0.057022 | 1.4919e-07 | -0.00018646 | 0.0037776 | 0.0037799 | 0.0037799 | 0.99906 | -0.0040686 | 0.99906 | -0.0040576 | 1.7182
117 | 0.082327 | 0.039851 | -0.082327 | -0.039873 | 2.287e-07 | -2.1781e-05 | 0.002642 | 0.0026423 | 0.0026423 | 0.99938 | -0.0025385 | 0.99938 | -0.0025568 | 1.2582
118 | 0.81885 | 0.39319 | -0.81883 | -0.39371 | 2.0263e-05 | -0.00051983 | 0.026235 | 0.026242 | 0.026242 | 0.99949 | -0.0013216 | 0.99947 | -0.0011098 | 11.9281
119 | 2.5675 | 1.2051 | -2.5672 | -1.2057 | 0.00024443 | -0.0005778 | 0.081928 | 0.081936 | 0.081936 | 0.99934 | -0.00075416 | 0.99925 | 1.8539e-05 | 37.2437
120 | 0.095399 | 0.045779 | -0.095399 | -0.046204 | 2.2288e-07 | -0.00042483 | 0.0030574 | 0.0030628 | 0.0030628 | 0.99907 | 0.0016257 | 0.99907 | 0.0016458 | 1.3922
121 | -0.39083 | -0.18886 | 0.39084 | 0.18768 | 1.0429e-05 | -0.0011819 | 0.012542 | 0.012527 | 0.012542 | 0.99907 | 0.0016257 | 0.9991 | 0.001396 | 5.701
122 | -0.39084 | -0.18768 | 0.39086 | 0.18616 | 1.3413e-05 | -0.0015242 | 0.012527 | 0.012508 | 0.012527 | 0.9991 | 0.001396 | 0.99913 | 0.0011054 | 5.6943
123 | -0.47017 | -0.22394 | 0.47018 | 0.22303 | 1.1604e-05 | -0.00091229 | 0.015047 | 0.015035 | 0.015047 | 0.99913 | 0.0011054 | 0.99915 | 0.00089928 | 6.8395
124 | 0.079317 | 0.037786 | -0.079316 | -0.038415 | 2.2748e-07 | -0.00062826 | 0.0025384 | 0.0025463 | 0.0025463 | 0.99913 | 0.0011054 | 0.99913 | 0.0011299 | 1.1574
125 | -0.55569 | -0.26445 | 0.5557 | 0.26411 | 5.9964e-06 | -0.00033696 | 0.01778 | 0.017776 | 0.01778 | 0.99915 | 0.00089928 | 0.99916 | 0.00080905 | 8.082
126 | 1.7019 | 0.79241 | -1.7018 | -0.79293 | 9.0317e-05 | -0.00052125 | 0.05424 | 0.054247 | 0.054247 | 0.99916 | 0.00080905 | 0.99911 | 0.0012317 | 24.6575
127 | -2.2576 | -1.0565 | 2.2578 | 1.0558 | 0.0002218 | -0.00069797 | 0.072016 | 0.072006 | 0.072016 | 0.99916 | 0.00080905 | 0.99925 | 1.8539e-05 | 32.7343
128 | -1.3647 | -0.65624 | 1.3647 | 0.65609 | 1.7094e-05 | -0.00015449 | 0.043743 | 0.043741 | 0.043743 | 0.99932 | -0.014951 | 0.99934 | -0.015059 | 19.8832
129 | 0.31864 | 0.15095 | -0.31864 | -0.15136 | 2.4182e-06 | -0.0004154 | 0.010185 | 0.01019 | 0.01019 | 0.99932 | -0.014951 | 0.99932 | -0.014888 | 4.632
130 | 0.63077 | 0.30416 | -0.63075 | -0.30505 | 2.042e-05 | -0.00088472 | 0.020229 | 0.02024 | 0.02024 | 0.99932 | -0.014951 | 0.99929 | -0.014671 | 9.2
131 | 3.686 | 1.7521 | -3.6852 | -1.7529 | 0.00084469 | -0.00083458 | 0.11789 | 0.11791 | 0.11791 | 0.99934 | -0.015059 | 0.99912 | -0.013143 | 53.5939
132 | -5.0507 | -2.4082 | 5.0517 | 2.4092 | 0.00094879 | 0.0010356 | 0.16163 | 0.16163 | 0.16163 | 0.99934 | -0.015059 | 0.99957 | -0.0092109 | 46.1811
133 | 0.21686 | 0.10207 | -0.21685 | -0.10285 | 2.107e-06 | -0.00078334 | 0.0069236 | 0.0069332 | 0.0069332 | 0.99932 | -0.014888 | 0.99931 | -0.014808 | 3.1515
134 | 0.63075 | 0.30505 | -0.63074 | -0.30543 | 8.9286e-06 | -0.00038651 | 0.02024 | 0.020245 | 0.020245 | 0.99929 | -0.014671 | 0.99928 | -0.014548 | 9.2022
135 | 0.41812 | 0.20077 | -0.41812 | -0.20114 | 3.7256e-06 | -0.00036913 | 0.013401 | 0.013406 | 0.013406 | 0.99912 | -0.013143 | 0.99912 | -0.013067 | 6.0935
136 | 3.0962 | 1.47 | -3.0957 | -1.4709 | 0.00053789 | -0.0008194 | 0.099029 | 0.099041 | 0.099041 | 0.99912 | -0.013143 | 0.99896 | -0.011694 | 45.0186
137 | 0.17084 | 0.08211 | -0.17084 | -0.082468 | 6.03e-07 | -0.00035845 | 0.0054767 | 0.0054812 | 0.0054812 | 0.99912 | -0.013143 | 0.99912 | -0.013113 | 2.4914
138 | -5.3496 | -2.5535 | 5.3498 | 2.5531 | 0.00021601 | -0.00036613 | 0.17119 | 0.17119 | 0.17119 | 0.99957 | -0.0092109 | 0.99962 | -0.0087409 | 47.2909
139 | 0.21685 | 0.10285 | -0.21685 | -0.10325 | 1.0867e-06 | -0.00040313 | 0.0069332 | 0.0069382 | 0.0069382 | 0.99931 | -0.014808 | 0.9993 | -0.014766 | 3.1537
140 | 0.52748 | 0.25543 | -0.52748 | -0.25543 | 6.4307e-07 | -1.0983e-06 | 0.016931 | 0.016931 | 0.016931 | 0.99928 | -0.014548 | 0.99928 | -0.014556 | 8.0622
141 | 0.41812 | 0.20114 | -0.41812 | -0.20117 | 3.0737e-07 | -3.0441e-05 | 0.013406 | 0.013406 | 0.013406 | 0.99912 | -0.013067 | 0.99911 | -0.01306 | 6.0937
142 | 2.614 | 1.2376 | -2.6137 | -1.2383 | 0.00029556 | -0.00066737 | 0.083576 | 0.083585 | 0.083585 | 0.99896 | -0.011694 | 0.99886 | -0.010758 | 37.9933
143 | 0.17084 | 0.082468 | -0.17084 | -0.082743 | 4.6254e-07 | -0.00027455 | 0.0054812 | 0.0054846 | 0.0054846 | 0.99912 | -0.013113 | 0.99912 | -0.013089 | 2.493
144 | 0.086194 | 0.041298 | -0.086194 | -0.041745 | 1.9129e-07 | -0.00044721 | 0.002761 | 0.0027666 | 0.0027666 | 0.9993 | -0.014766 | 0.9993 | -0.014747 | 1.2575
145 | 0.13066 | 0.061954 | -0.13066 | -0.062603 | 6.3562e-07 | -0.00064912 | 0.0041773 | 0.0041853 | 0.0041853 | 0.9993 | -0.014766 | 0.9993 | -0.014726 | 1.9024
146 | 0.15843 | 0.076687 | -0.15843 | -0.076733 | 6.6412e-08 | -4.5862e-05 | 0.0050848 | 0.0050854 | 0.0050854 | 0.99928 | -0.014556 | 0.99928 | -0.014552 | 2.3116
147 | 0.25565 | 0.12248 | -0.25565 | -0.12339 | 3.41e-06 | -0.0009052 | 0.0081905 | 0.0082019 | 0.0082019 | 0.99911 | -0.01306 | 0.9991 | -0.012946 | 3.7281
148 | 2.4061 | 1.1377 | -2.406 | -1.1378 | 3.669e-05 | -9.9766e-05 | 0.076919 | 0.07692 | 0.07692 | 0.99886 | -0.010758 | 0.99884 | -0.010632 | 34.9638
149 | 0.13066 | 0.062603 | -0.13066 | -0.063281 | 6.6623e-07 | -0.00067769 | 0.0041853 | 0.0041938 | 0.0041938 | 0.9993 | -0.014726 | 0.99929 | -0.014682 | 1.9063
150 | -0.40317 | -0.19526 | 0.40317 | 0.1951 | 1.5364e-06 | -0.0001635 | 0.012939 | 0.012937 | 0.012939 | 0.99941 | -0.00052863 | 0.99941 | -0.00056179 | 5.8815
151 | 0.14066 | 0.067229 | -0.14066 | -0.067504 | 3.1204e-07 | -0.00027459 | 0.0045031 | 0.0045065 | 0.0045065 | 0.99941 | -0.00056179 | 0.99941 | -0.00054294 | 2.0484
152 | -0.54383 | -0.26233 | 0.54384 | 0.26174 | 1.0086e-05 | -0.00058965 | 0.01744 | 0.017433 | 0.01744 | 0.99941 | -0.00056179 | 0.99943 | -0.00072151 | 7.9274
153 | 0.14066 | 0.067504 | -0.14066 | -0.068124 | 7.0641e-07 | -0.00062008 | 0.0045065 | 0.0045143 | 0.0045143 | 0.99941 | -0.00054294 | 0.99941 | -0.00049963 | 2.052
154 | -0.54384 | -0.26174 | 0.54385 | 0.26116 | 9.8955e-06 | -0.000579 | 0.017433 | 0.017426 | 0.017433 | 0.99943 | -0.00072151 | 0.99945 | -0.00087742 | 7.924
155 | -0.74831 | -0.36018 | 0.74833 | 0.35956 | 2.0279e-05 | -0.00062386 | 0.023987 | 0.023979 | 0.023987 | 0.99945 | -0.00087742 | 0.99947 | -0.0011098 | 10.9032
156 | -0.25564 | -0.12381 | 0.25565 | 0.12376 | 5.5287e-06 | -5.1436e-05 | 0.0082073 | 0.0082066 | 0.0082073 | 0.99907 | -0.013041 | 0.9991 | -0.012898 | 3.9082
157 | -0.25565 | -0.12376 | 0.25565 | 0.12339 | 1.4138e-06 | -0.00037457 | 0.0082066 | 0.0082019 | 0.0082066 | 0.9991 | -0.012898 | 0.9991 | -0.012946 | 3.7303
158 | -0.45977 | -0.22235 | 0.45977 | 0.22227 | 9.5186e-07 | -7.7761e-05 | 0.014756 | 0.014755 | 0.014756 | 0.99909 | 0.0014196 | 0.99909 | 0.0014017 | 6.7075
159 | 0.076924 | 0.036926 | -0.076924 | -0.037256 | 1.1244e-07 | -0.00032965 | 0.0024654 | 0.0024696 | 0.0024696 | 0.99909 | 0.0014196 | 0.99909 | 0.0014322 | 1.1225
160 | -0.54512 | -0.26361 | 0.54512 | 0.26355 | 9.4865e-07 | -5.5052e-05 | 0.017496 | 0.017495 | 0.017496 | 0.99909 | 0.0014017 | 0.9991 | 0.0013866 | 7.9525
161 | -0.64567 | -0.31225 | 0.64568 | 0.31177 | 1.1539e-05 | -0.00047642 | 0.020723 | 0.020717 | 0.020723 | 0.9991 | 0.0013866 | 0.99911 | 0.0012317 | 9.4195
162 | 1.0561 | 0.48116 | -1.0553 | -0.49423 | 0.00084353 | -0.013069 | 0.033533 | 0.033694 | 0.033694 | 0.99911 | 0.0012317 | 0.99836 | 0.0074693 | 15.3156
163 | 0.65485 | 0.31653 | -0.65484 | -0.31715 | 1.5644e-05 | -0.00062564 | 0.021031 | 0.021039 | 0.021039 | 0.99836 | 0.0074693 | 0.99834 | 0.007677 | 9.5631
164 | 0.40044 | 0.1777 | -0.4003 | -0.19305 | 0.00014059 | -0.015348 | 0.012668 | 0.012855 | 0.012855 | 0.99836 | 0.0074693 | 0.99804 | 0.010226 | 5.843
165 | 2.406 | 1.1378 | -2.4059 | -1.1383 | 0.00019569 | -0.00053201 | 0.07692 | 0.076928 | 0.076928 | 0.99884 | -0.010632 | 0.99877 | -0.0099604 | 34.9671
166 | 0.12478 | 0.059776 | -0.12478 | -0.060433 | 5.9035e-07 | -0.00065706 | 0.003999 | 0.0040072 | 0.0040072 | 0.99877 | -0.0099604 | 0.99876 | -0.0099197 | 1.8215
167 | 2.2811 | 1.0786 | -2.281 | -1.0788 | 7.2473e-05 | -0.00022159 | 0.072929 | 0.072932 | 0.072932 | 0.99877 | -0.0099604 | 0.99874 | -0.0096982 | 33.1508
168 | 2.2016 | 1.0403 | -2.2015 | -1.0408 | 0.00015447 | -0.00051037 | 0.070382 | 0.070389 | 0.070389 | 0.99874 | -0.0096982 | 0.99867 | -0.0091197 | 31.995
169 | 2.1082 | 0.9957 | -2.108 | -0.99642 | 0.00019943 | -0.00072382 | 0.067395 | 0.067405 | 0.067405 | 0.99867 | -0.0091197 | 0.99858 | -0.0083405 | 30.6387
170 | -0.35534 | -0.17103 | 0.35535 | 0.17053 | 3.6308e-06 | -0.00049716 | 0.011402 | 0.011396 | 0.011402 | 0.99845 | -0.0071308 | 0.99846 | -0.0072183 | 5.1826
171 | 0.087122 | 0.041121 | -0.087121 | -0.042195 | 4.696e-07 | -0.0010739 | 0.0027854 | 0.0027988 | 0.0027988 | 0.99845 | -0.0071308 | 0.99845 | -0.0070852 | 1.2722
172 | -0.35535 | -0.17053 | 0.35535 | 0.16985 | 4.9374e-06 | -0.00067696 | 0.011396 | 0.011387 | 0.011396 | 0.99846 | -0.0072183 | 0.99847 | -0.0073364 | 5.1798
173 | -0.47305 | -0.22686 | 0.47306 | 0.22621 | 8.4078e-06 | -0.00064945 | 0.015168 | 0.01516 | 0.015168 | 0.99847 | -0.0073364 | 0.99849 | -0.0074874 | 6.8946
174 | -0.47306 | -0.22621 | 0.47307 | 0.2259 | 3.9358e-06 | -0.00030426 | 0.01516 | 0.015156 | 0.01516 | 0.99849 | -0.0074874 | 0.9985 | -0.0075577 | 6.8909
175 | -0.47307 | -0.2259 | 0.47308 | 0.22486 | 1.3499e-05 | -0.0010448 | 0.015156 | 0.015143 | 0.015156 | 0.9985 | -0.0075577 | 0.99852 | -0.0077973 | 6.8892
176 | -0.42457 | -0.20557 | 0.42458 | 0.20482 | 7.8771e-06 | -0.00075246 | 0.013642 | 0.013633 | 0.013642 | 0.99819 | -0.004932 | 0.99821 | -0.0050929 | 6.2009
177 | 0.14462 | 0.069987 | -0.14462 | -0.070042 | 1.8246e-06 | -5.5271e-05 | 0.0046464 | 0.0046471 | 0.0046471 | 0.99819 | -0.004932 | 0.99818 | -0.0050153 | 2.2129
178 | -0.42458 | -0.20482 | 0.42469 | 0.19386 | 0.00011351 | -0.010963 | 0.013633 | 0.013497 | 0.013633 | 0.99821 | -0.0050929 | 0.99846 | -0.0072617 | 6.1966
179 | 0.24787 | 0.11688 | -0.24787 | -0.11837 | 5.2542e-06 | -0.0014872 | 0.0079233 | 0.0079417 | 0.0079417 | 0.99846 | -0.0072617 | 0.99844 | -0.0070853 | 3.6099
180 | 0.21833 | 0.10508 | -0.21833 | -0.10545 | 1.0104e-06 | -0.00036654 | 0.0070054 | 0.00701 | 0.00701 | 0.99846 | -0.0072617 | 0.99845 | -0.0072217 | 3.1864
181 | -0.89089 | -0.41582 | 0.89094 | 0.4148 | 4.6648e-05 | -0.001016 | 0.028425 | 0.028413 | 0.028425 | 0.99846 | -0.0072617 | 0.99851 | -0.0076795 | 12.9205
182 | 0.24787 | 0.11837 | -0.24787 | -0.1188 | 1.5359e-06 | -0.00043342 | 0.0079417 | 0.0079471 | 0.0079471 | 0.99844 | -0.0070853 | 0.99843 | -0.0070328 | 3.6123
183 | 0.21833 | 0.10545 | -0.21833 | -0.10574 | 8.0821e-07 | -0.00029284 | 0.00701 | 0.0070137 | 0.0070137 | 0.99845 | -0.0072217 | 0.99845 | -0.0071896 | 3.1881
184 | -1.1589 | -0.54457 | 1.1589 | 0.54379 | 6.142e-05 | -0.00078123 | 0.037019 | 0.037009 | 0.037019 | 0.99851 | -0.0076795 | 0.99856 | -0.0081097 | 16.8266
185 | 0.13306 | 0.063197 | -0.13306 | -0.063715 | 5.2734e-07 | -0.00051738 | 0.004259 | 0.0042654 | 0.0042654 | 0.99843 | -0.0070328 | 0.99843 | -0.0069994 | 1.9388
186 | -1.1589 | -0.54379 | 1.159 | 0.54346 | 2.5375e-05 | -0.0003229 | 0.037009 | 0.037005 | 0.037009 | 0.99856 | -0.0081097 | 0.99858 | -0.008287 | 16.8222
187 | 0.13306 | 0.063715 | -0.13306 | -0.064443 | 7.4505e-07 | -0.0007283 | 0.0042654 | 0.0042746 | 0.0042746 | 0.99843 | -0.0069994 | 0.99842 | -0.0069513 | 1.943
188 | -0.16912 | -0.081911 | 0.16912 | 0.081781 | 2.1577e-07 | -0.00012963 | 0.0054401 | 0.0054384 | 0.0054401 | 0.99717 | -0.028624 | 0.99717 | -0.028635 | 2.4728
189 | -0.45554 | -0.22058 | 0.45556 | 0.2192 | 1.6858e-05 | -0.0013817 | 0.014682 | 0.014665 | 0.014682 | 0.99514 | -0.012915 | 0.99517 | -0.013235 | 6.6738
190 | 0.32004 | 0.15495 | -0.32004 | -0.155 | 8.5492e-06 | -4.7956e-05 | 0.010315 | 0.010316 | 0.010316 | 0.99514 | -0.012915 | 0.99511 | -0.013092 | 4.9122
191 | -0.45556 | -0.2192 | 0.45559 | 0.21913 | 2.8612e-05 | -7.0377e-05 | 0.014665 | 0.014664 | 0.014665 | 0.99517 | -0.013235 | 0.99524 | -0.012811 | 6.9832
192 | -0.45559 | -0.21913 | 0.45561 | 0.21759 | 1.8706e-05 | -0.0015376 | 0.014664 | 0.014644 | 0.014664 | 0.99524 | -0.012811 | 0.99528 | -0.01316 | 6.6653
193 | -0.45561 | -0.21759 | 0.45561 | 0.21741 | 2.2237e-06 | -0.00018307 | 0.014644 | 0.014642 | 0.014644 | 0.99528 | -0.01316 | 0.99528 | -0.013201 | 6.6565
194 | -0.66923 | -0.32087 | 0.66925 | 0.32008 | 2.0655e-05 | -0.00078394 | 0.021526 | 0.021517 | 0.021526 | 0.99528 | -0.013201 | 0.99531 | -0.013463 | 9.7848
195 | -0.07377 | -0.035728 | 0.07377 | 0.035058 | 2.1047e-07 | -0.00067033 | 0.00237 | 0.0023616 | 0.00237 | 0.99839 | -0.013428 | 0.99839 | -0.013452 | 1.0773
196 | 0.074285 | 0.03497 | -0.074285 | -0.035978 | 3.2155e-07 | -0.0010079 | 0.0023762 | 0.0023888 | 0.0023888 | 0.99745 | -0.031195 | 0.99744 | -0.031159 | 1.0858
197 | 0.08344 | 0.039862 | -0.08344 | -0.040412 | 2.2189e-07 | -0.00054975 | 0.0026763 | 0.0026832 | 0.0026832 | 0.99744 | -0.031189 | 0.99744 | -0.031166 | 1.2196
198 | 0.4003 | 0.19305 | -0.40029 | -0.19387 | 7.6502e-06 | -0.00082182 | 0.012855 | 0.012865 | 0.012865 | 0.99804 | 0.010226 | 0.99802 | 0.010392 | 5.8477
199 | -0.87929 | -0.4216 | 0.87933 | 0.42075 | 3.8218e-05 | -0.00084652 | 0.028191 | 0.028181 | 0.028191 | 0.99852 | -0.0077973 | 0.99856 | -0.0081666 | 12.8143
200 | -0.87933 | -0.42075 | 0.87935 | 0.42035 | 1.8058e-05 | -0.00040023 | 0.028181 | 0.028176 | 0.028181 | 0.99856 | -0.0081666 | 0.99858 | -0.0083405 | 12.8094
201 | 0.24002 | 0.11574 | -0.24002 | -0.11625 | 1.6951e-06 | -0.00050836 | 0.0077039 | 0.0077103 | 0.0077103 | 0.9985 | -0.028588 | 0.99849 | -0.028527 | 3.5047
202 | 1.2287 | 0.57607 | -1.2287 | -0.57617 | 8.1281e-06 | -9.1775e-05 | 0.03923 | 0.039231 | 0.039231 | 0.99858 | -0.0083405 | 0.99858 | -0.008287 | 17.8323
203 | 0.069731 | 0.032701 | -0.06973 | -0.033772 | 2.9948e-07 | -0.0010709 | 0.0022265 | 0.0022398 | 0.0022398 | 0.99858 | -0.008287 | 0.99857 | -0.0082509 | 1.0181

## res_trafo
| p_hv_mw | q_hv_mvar | p_lv_mw | q_lv_mvar | pl_mw | ql_mvar | i_hv_ka | i_lv_ka | vm_hv_pu | va_hv_degree | vm_lv_pu | va_lv_degree | loading_percent
0 | 2.6518e-14 | 1.7507e-14 | 0.013999 | 0.0105 | 0.013999 | 0.0105 | 1.6678e-16 | 0.00050517 | 0.99997 | 149.9981 | 1 | 0 | 0.069998

## res_ext_grid
| p_mw | q_mvar
0 | 20.2696 | 9.5382

## res_load
| p_mw | q_mvar
0 | 0.3766 | 0.18239
1 | 0.12012 | 0.058177
2 | 0.090235 | 0.043703
3 | 0.39396 | 0.19081
4 | 0.28254 | 0.13684
5 | 0.38897 | 0.18839
6 | 0.2686 | 0.13009
7 | 0.35467 | 0.17178
8 | 0.16151 | 0.078223
9 | 0.10947 | 0.053019
10 | 0.08939 | 0.043294
11 | 0.35065 | 0.16983
12 | 0.085863 | 0.041585
13 | 0.26632 | 0.12898
14 | 0.28016 | 0.13569
15 | 0.070121 | 0.033961
16 | 0.17042 | 0.082536
17 | 0.39051 | 0.18913
18 | 0.34243 | 0.16585
19 | 0.14309 | 0.0693
20 | 0.15413 | 0.074647
21 | 0.070617 | 0.034202
22 | 0.24662 | 0.11944
23 | 0.077111 | 0.037347
24 | 0.069663 | 0.033739
25 | 0.072245 | 0.03499
26 | 0.29228 | 0.14156
27 | 0.078535 | 0.038036
28 | 0.13291 | 0.064372
29 | 0.074709 | 0.036183
30 | 0.17575 | 0.085119
31 | 0.13817 | 0.066917
32 | 0.23914 | 0.11582
33 | 0.17005 | 0.08236
34 | 0.1158 | 0.056086
35 | 0.2514 | 0.12176
36 | 0.18163 | 0.087969
37 | 0.082873 | 0.040137
38 | 0.07602 | 0.036818
39 | 0.072683 | 0.035202
40 | 0.093355 | 0.045214
41 | 0.26855 | 0.13006
42 | 0.088282 | 0.042757
43 | 0.083531 | 0.040456
44 | 0.20608 | 0.099807
45 | 0.28968 | 0.1403
46 | 0.068622 | 0.033235
47 | 0.10683 | 0.05174
48 | 0.075009 | 0.036328
49 | 0.10314 | 0.049951
50 | 0.16646 | 0.080622
51 | 0.15519 | 0.075163
52 | 0.093547 | 0.045307
53 | 0.11774 | 0.057022
54 | 0.082327 | 0.039873
55 | 0.075379 | 0.036508
56 | 0.14358 | 0.069537
57 | 0.071316 | 0.03454
58 | 0.29543 | 0.14309
59 | 0.095399 | 0.046204
60 | 0.085507 | 0.041413
61 | 0.079316 | 0.038415
62 | 0.41529 | 0.20113
63 | 0.10178 | 0.049297
64 | 0.29793 | 0.14429
65 | 0.10325 | 0.050007
66 | 0.48167 | 0.23328
67 | 0.12029 | 0.058259
68 | 0.36905 | 0.17874
69 | 0.16246 | 0.078685
70 | 0.20761 | 0.10055
71 | 0.17084 | 0.082743
72 | 0.086194 | 0.041745
73 | 0.15843 | 0.076733
74 | 0.40317 | 0.19526
75 | 0.14066 | 0.068124
76 | 0.20446 | 0.099023
77 | 0.070502 | 0.034146
78 | 0.25564 | 0.12381
79 | 0.38285 | 0.18542
80 | 0.085352 | 0.041338
81 | 0.076924 | 0.037256
82 | 0.10055 | 0.048698
83 | 0.12478 | 0.060433
84 | 0.079394 | 0.038452
85 | 0.093208 | 0.045143
86 | 0.26822 | 0.12991
87 | 0.087121 | 0.042195
88 | 0.1177 | 0.057006
89 | 0.27995 | 0.13559
90 | 0.14462 | 0.070042
91 | 0.26793 | 0.12977
92 | 0.11481 | 0.055603
93 | 0.21833 | 0.10574
94 | 0.16912 | 0.081911
95 | 0.26841 | 0.13
96 | 0.1355 | 0.065625
97 | 0.32004 | 0.155
98 | 0.21362 | 0.10346
99 | 0.07377 | 0.035728
100 | 0.074285 | 0.035978
101 | 0.08344 | 0.040412
102 | 0.30938 | 0.14984
103 | 0.40029 | 0.19387
104 | 0.65484 | 0.31715
105 | 0.13066 | 0.063281
106 | 0.13306 | 0.064443
107 | 0.40621 | 0.19674
108 | 0.24002 | 0.11625
109 | 0.06973 | 0.033772

## dtypes
| element | column | dtype
0 | bus | name | object
1 | bus | vn_kv | float64
2 | bus | type | object
3 | bus | zone | object
4 | bus | in_service | bool
5 | load | name | object
6 | load | bus | uint32
7 | load | p_mw | float64
8 | load | q_mvar | float64
9 | load | const_z_percent | float64
10 | load | const_i_percent | float64
11 | load | sn_mva | float64
12 | load | scaling | float64
13 | load | in_service | bool
14 | load | type | object
15 | ext_grid | name | object
16 | ext_grid | bus | uint32
17 | ext_grid | vm_pu | float64
18 | ext_grid | va_degree | float64
19 | ext_grid | slack_weight | float64
20 | ext_grid | in_service | bool
21 | line | name | object
22 | line | std_type | object
23 | line | from_bus | uint32
24 | line | to_bus | uint32
25 | line | length_km | float64
26 | line | r_ohm_per_km | float64
27 | line | x_ohm_per_km | float64
28 | line | c_nf_per_km | float64
29 | line | g_us_per_km | float64
30 | line | max_i_ka | float64
31 | line | df | float64
32 | line | parallel | uint32
33 | line | type | object
34 | line | in_service | bool
35 | trafo | name | object
36 | trafo | std_type | object
37 | trafo | hv_bus | uint32
38 | trafo | lv_bus | uint32
39 | trafo | sn_mva | float64
40 | trafo | vn_hv_kv | float64
41 | trafo | vn_lv_kv | float64
42 | trafo | vk_percent | float64
43 | trafo | vkr_percent | float64
44 | trafo | pfe_kw | float64
45 | trafo | i0_percent | float64
46 | trafo | shift_degree | float64
47 | trafo | tap_side | object
48 | trafo | tap_neutral | int32
49 | trafo | tap_min | int32
50 | trafo | tap_max | int32
51 | trafo | tap_step_percent | float64
52 | trafo | tap_step_degree | float64
53 | trafo | tap_pos | int32
54 | trafo | tap_phase_shifter | bool
55 | trafo | parallel | uint32
56 | trafo | df | float64
57 | trafo | in_service | bool
58 | bus_geodata | x | float64
59 | bus_geodata | y | float64
60 | bus_geodata | coords | object
61 | res_bus | vm_pu | float64
62 | res_bus | va_degree | float64
63 | res_bus | p_mw | float64
64 | res_bus | q_mvar | float64
65 | res_line | p_from_mw | float64
66 | res_line | q_from_mvar | float64
67 | res_line | p_to_mw | float64
68 | res_line | q_to_mvar | float64
69 | res_line | pl_mw | float64
70 | res_line | ql_mvar | float64
71 | res_line | i_from_ka | float64
72 | res_line | i_to_ka | float64
73 | res_line | i_ka | float64
74 | res_line | vm_from_pu | float64
75 | res_line | va_from_degree | float64
76 | res_line | vm_to_pu | float64
77 | res_line | va_to_degree | float64
78 | res_line | loading_percent | float64
79 | res_trafo | p_hv_mw | float64
80 | res_trafo | q_hv_mvar | float64
81 | res_trafo | p_lv_mw | float64
82 | res_trafo | q_lv_mvar | float64
83 | res_trafo | pl_mw | float64
84 | res_trafo | ql_mvar | float64
85 | res_trafo | i_hv_ka | float64
86 | res_trafo | i_lv_ka | float64
87 | res_trafo | vm_hv_pu | float64
88 | res_trafo | va_hv_degree | float64
89 | res_trafo | vm_lv_pu | float64
90 | res_trafo | va_lv_degree | float64
91 | res_trafo | loading_percent | float64
92 | res_ext_grid | p_mw | float64
93 | res_ext_grid | q_mvar | float64
94 | res_load | p_mw | float64
95 | res_load | q_mvar | float64

## parameters
| version | format_version | converged | OPF_converged | name | f_hz | sn_mva
0 | 2.14.6 | 2.14.0 | TRUE | FALSE |  | 50 | 1