## bus
| name | vn_kv | type | zone | in_service
0 | bus_MV_598_0_node_0 | 20 | n |  | TRUE
1 | bus_MV_598_0_node_1 | 20 | n |  | TRUE
2 | bus_MV_598_0_node_2 | 20 | n |  | TRUE
3 | bus_MV_598_0_node_103 | 20 | n |  | TRUE
4 | bus_MV_598_0_node_124 | 20 | n |  | TRUE
5 | bus_MV_598_0_node_101 | 20 | n |  | TRUE
6 | bus_MV_598_0_node_3 | 20 | n |  | TRUE
7 | bus_MV_598_0_node_4 | 20 | n |  | TRUE
8 | bus_MV_598_0_node_120 | 20 | n |  | TRUE
9 | bus_MV_598_0_node_52 | 20 | n |  | TRUE
10 | bus_MV_598_0_node_5 | 20 | n |  | TRUE
11 | bus_MV_598_0_node_119 | 20 | n |  | TRUE
12 | bus_MV_598_0_node_129 | 20 | n |  | TRUE
13 | bus_MV_598_0_node_7 | 20 | n |  | TRUE
14 | bus_MV_598_0_node_16 | 20 | n |  | TRUE
15 | bus_MV_598_0_node_96 | 20 | n |  | TRUE
16 | bus_MV_598_0_node_131 | 20 | n |  | TRUE
17 | bus_MV_598_0_node_9 | 20 | n |  | TRUE
18 | bus_MV_598_0_node_127 | 20 | n |  | TRUE
19 | bus_MV_598_0_node_97 | 20 | n |  | TRUE
20 | bus_MV_598_0_node_132 | 20 | n |  | TRUE
21 | bus_MV_598_0_node_133 | 20 | n |  | TRUE
22 | bus_MV_598_0_node_19 | 20 | n |  | TRUE
23 | bus_MV_598_0_node_20 | 20 | n |  | TRUE
24 | bus_MV_598_0_node_11 | 20 | n |  | TRUE
25 | bus_MV_598_0_node_12 | 20 | n |  | TRUE
26 | bus_MV_598_0_node_14 | 20 | n |  | TRUE
27 | bus_MV_598_0_node_13 | 20 | n |  | TRUE
28 | bus_MV_598_0_node_17 | 20 | n |  | TRUE
29 | bus_MV_598_0_node_23 | 20 | n |  | TRUE
30 | bus_MV_598_0_node_15 | 20 | n |  | TRUE
31 | bus_MV_598_0_node_62 | 20 | n |  | TRUE
32 | bus_MV_598_0_node_128 | 20 | n |  | TRUE
33 | bus_MV_598_0_node_18 | 20 | n |  | TRUE
34 | bus_MV_598_0_node_22 | 20 | n |  | TRUE
35 | bus_MV_598_0_node_21 | 20 | n |  | TRUE
36 | bus_MV_598_0_node_81 | 20 | n |  | TRUE
37 | bus_MV_598_0_node_71 | 20 | n |  | TRUE
38 | bus_MV_598_0_node_116 | 20 | n |  | TRUE
39 | bus_MV_598_0_node_82 | 20 | n |  | TRUE
40 | bus_MV_598_0_node_24 | 20 | n |  | TRUE
41 | bus_MV_598_0_node_26 | 20 | n |  | TRUE
42 | bus_MV_598_0_node_30 | 20 | n |  | TRUE
43 | bus_MV_598_0_node_27 | 20 | n |  | TRUE
44 | bus_MV_598_0_node_98 | 20 | n |  | TRUE
45 | bus_MV_598_0_node_28 | 20 | n |  | TRUE
46 | bus_MV_598_0_node_59 | 20 | n |  | TRUE
47 | bus_MV_598_0_node_29 | 20 | n |  | TRUE
48 | bus_MV_598_0_node_123 | 20 | n |  | TRUE
49 | bus_MV_598_0_node_31 | 20 | n |  | TRUE
50 | bus_MV_598_0_node_61 | 20 | n |  | TRUE
51 | bus_MV_598_0_node_100 | 20 | n |  | TRUE
52 | bus_MV_598_0_node_118 | 20 | n |  | TRUE
53 | bus_MV_598_0_node_72 | 20 | n |  | TRUE
54 | bus_MV_598_0_node_125 | 20 | n |  | TRUE
55 | bus_MV_598_0_node_70 | 20 | n |  | TRUE
56 | bus_MV_598_0_node_130 | 20 | n |  | TRUE
57 | bus_MV_598_0_node_68 | 20 | n |  | TRUE
58 | bus_MV_598_0_node_69 | 20 | n |  | TRUE
59 | bus_MV_598_0_node_67 | 20 | n |  | TRUE
60 | bus_MV_598_0_node_74 | 20 | n |  | TRUE
61 | bus_MV_598_0_node_60 | 20 | n |  | TRUE
62 | bus_MV_598_0_node_102 | 20 | n |  | TRUE
63 | bus_MV_598_0_node_99 | 20 | n |  | TRUE
64 | bus_MV_598_0_node_106 | 20 | n |  | TRUE
65 | bus_MV_598_0_node_32 | 20 | n |  | TRUE
66 | bus_MV_598_0_node_33 | 20 | n |  | TRUE
67 | bus_MV_598_0_node_34 | 20 | n |  | TRUE
68 | bus_MV_598_0_node_35 | 20 | n |  | TRUE
69 | bus_MV_598_0_node_36 | 20 | n |  | TRUE
70 | bus_MV_598_0_node_45 | 20 | n |  | TRUE
71 | bus_MV_598_0_node_80 | 20 | n |  | TRUE
72 | bus_MV_598_0_node_58 | 20 | n |  | TRUE
73 | bus_MV_598_0_node_109 | 20 | n |  | TRUE
74 | bus_MV_598_0_node_78 | 20 | n |  | TRUE
75 | bus_MV_598_0_node_57 | 20 | n |  | TRUE
76 | bus_MV_598_0_node_37 | 20 | n |  | TRUE
77 | bus_MV_598_0_node_38 | 20 | n |  | TRUE
78 | bus_MV_598_0_node_39 | 20 | n |  | TRUE
79 | bus_MV_598_0_node_41 | 20 | n |  | TRUE
80 | bus_MV_598_0_node_43 | 20 | n |  | TRUE
81 | bus_MV_598_0_node_44 | 20 | n |  | TRUE
82 | bus_MV_598_0_node_40 | 20 | n |  | TRUE
83 | bus_MV_598_0_node_55 | 20 | n |  | TRUE
84 | bus_MV_598_0_node_54 | 20 | n |  | TRUE
85 | bus_MV_598_0_node_42 | 20 | n |  | TRUE
86 | bus_MV_598_0_node_53 | 20 | n |  | TRUE
87 | bus_MV_598_0_node_50 | 20 | n |  | TRUE
88 | bus_MV_598_0_node_48 | 20 | n |  | TRUE
89 | bus_MV_598_0_node_94 | 20 | n |  | TRUE
90 | bus_MV_598_0_node_63 | 20 | n |  | TRUE
91 | bus_MV_598_0_node_51 | 20 | n |  | TRUE
92 | bus_MV_598_0_node_47 | 20 | n |  | TRUE
93 | bus_MV_598_0_node_95 | 20 | n |  | TRUE
94 | bus_MV_598_0_node_110 | 20 | n |  | TRUE
95 | bus_MV_598_0_node_46 | 20 | n |  | TRUE
96 | bus_MV_598_0_node_49 | 20 | n |  | TRUE
97 | bus_MV_598_0_node_83 | 20 | n |  | TRUE
98 | bus_MV_598_0_node_84 | 20 | n |  | TRUE
99 | bus_MV_598_0_node_85 | 20 | n |  | TRUE
100 | bus_MV_598_0_node_56 | 20 | n |  | TRUE
101 | bus_MV_598_0_node_77 | 20 | n |  | TRUE
102 | bus_MV_598_0_node_65 | 20 | n |  | TRUE
103 | bus_MV_598_0_node_66 | 20 | n |  | TRUE
104 | bus_MV_598_0_node_122 | 20 | n |  | TRUE
105 | bus_MV_598_0_node_79 | 20 | n |  | TRUE
106 | bus_MV_598_0_node_126 | 20 | n |  | TRUE
107 | bus_MV_598_0_node_73 | 20 | n |  | TRUE
108 | bus_MV_598_0_node_75 | 20 | n |  | TRUE
109 | bus_MV_598_0_node_76 | 20 | n |  | TRUE
110 | bus_MV_598_0_node_86 | 20 | n |  | TRUE
111 | bus_MV_598_0_node_87 | 20 | n |  | TRUE
112 | bus_MV_598_0_node_115 | 20 | n |  | TRUE
113 | bus_MV_598_0_node_88 | 20 | n |  | TRUE
114 | bus_MV_598_0_node_108 | 20 | n |  | TRUE
115 | bus_MV_598_0_node_92 | 20 | n |  | TRUE
116 | bus_MV_598_0_node_89 | 20 | n |  | TRUE
117 | bus_MV_598_0_node_111 | 20 | n |  | TRUE
118 | bus_MV_598_0_node_112 | 20 | n |  | TRUE
119 | bus_MV_598_0_node_113 | 20 | n |  | TRUE
120 | bus_MV_598_0_node_114 | 20 | n |  | TRUE
121 | bus_MV_598_0_node_117 | 20 | n |  | TRUE
122 | bus_MV_598_0_node_90 | 20 | n |  | TRUE
123 | bus_MV_598_0_node_91 | 20 | n |  | TRUE
124 | bus_MV_598_0_node_93 | 20 | n |  | TRUE
125 | bus_MV_598_0_node_104 | 20 | n |  | TRUE
126 | bus_MV_598_0_node_105 | 20 | n |  | TRUE
127 | bus_MV_598_0_node_121 | 20 | n |  | TRUE
128 | bus_HV_598_0_node_104 | 110 | n |  | TRUE

## load
| name | bus | p_mw | q_mvar | const_z_percent | const_i_percent | sn_mva | scaling | in_service | type
0 | MV_598_0_load_0 | 0 | 0.35055 | 0.16978 | 0 | 0 |  | 1 | TRUE | wye
1 | MV_598_0_load_124 | 4 | 0.32295 | 0.15641 | 0 | 0 |  | 1 | TRUE | wye
2 | MV_598_0_load_3 | 6 | 0.096036 | 0.046512 | 0 | 0 |  | 1 | TRUE | wye
3 | MV_598_0_load_120 | 8 | 0.39347 | 0.19057 | 0 | 0 |  | 1 | TRUE | wye
4 | MV_598_0_load_5 | 10 | 0.33757 | 0.16349 | 0 | 0 |  | 1 | TRUE | wye
5 | MV_598_0_load_119 | 11 | 0.2889 | 0.13992 | 0 | 0 |  | 1 | TRUE | wye
6 | MV_598_0_load_129 | 12 | 0.10601 | 0.051342 | 0 | 0 |  | 1 | TRUE | wye
7 | MV_598_0_load_96 | 15 | 0.17277 | 0.083675 | 0 | 0 |  | 1 | TRUE | wye
8 | MV_598_0_load_131 | 16 | 0.38331 | 0.18565 | 0 | 0 |  | 1 | TRUE | wye
9 | MV_598_0_load_127 | 18 | 1.4353 | 0.69515 | 0 | 0 |  | 1 | TRUE | wye
10 | MV_598_0_load_133 | 21 | 0.075726 | 0.036676 | 0 | 0 |  | 1 | TRUE | wye
11 | MV_598_0_load_19 | 22 | 0.20027 | 0.096994 | 0 | 0 |  | 1 | TRUE | wye
12 | MV_598_0_load_11 | 24 | 0.38865 | 0.18823 | 0 | 0 |  | 1 | TRUE | wye
13 | MV_598_0_load_23 | 29 | 0.28705 | 0.13902 | 0 | 0 |  | 1 | TRUE | wye
14 | MV_598_0_load_62 | 31 | 0.33677 | 0.16311 | 0 | 0 |  | 1 | TRUE | wye
15 | MV_598_0_load_128 | 32 | 0.09262 | 0.044858 | 0 | 0 |  | 1 | TRUE | wye
16 | MV_598_0_load_22 | 34 | 0.34772 | 0.16841 | 0 | 0 |  | 1 | TRUE | wye
17 | MV_598_0_load_81 | 36 | 0.070879 | 0.034328 | 0 | 0 |  | 1 | TRUE | wye
18 | MV_598_0_load_116 | 38 | 0.10652 | 0.051589 | 0 | 0 |  | 1 | TRUE | wye
19 | MV_598_0_load_82 | 39 | 0.52485 | 0.25419 | 0 | 0 |  | 1 | TRUE | wye
20 | MV_598_0_load_24 | 40 | 0.39477 | 0.1912 | 0 | 0 |  | 1 | TRUE | wye
21 | MV_598_0_load_98 | 44 | 0.24256 | 0.11748 | 0 | 0 |  | 1 | TRUE | wye
22 | MV_598_0_load_59 | 46 | 0.21182 | 0.10259 | 0 | 0 |  | 1 | TRUE | wye
23 | MV_598_0_load_123 | 48 | 0.25801 | 0.12496 | 0 | 0 |  | 1 | TRUE | wye
24 | MV_598_0_load_61 | 50 | 0.10133 | 0.049078 | 0 | 0 |  | 1 | TRUE | wye
25 | MV_598_0_load_118 | 52 | 0.45433 | 0.22004 | 0 | 0 |  | 1 | TRUE | wye
26 | MV_598_0_load_125 | 54 | 0.41435 | 0.20068 | 0 | 0 |  | 1 | TRUE | wye
27 | MV_598_0_load_130 | 56 | 0.1362 | 0.065964 | 0 | 0 |  | 1 | TRUE | wye
28 | MV_598_0_load_67 | 59 | 0.3538 | 0.17136 | 0 | 0 |  | 1 | TRUE | wye
29 | MV_598_0_load_60 | 61 | 0.37372 | 0.181 | 0 | 0 |  | 1 | TRUE | wye
30 | MV_598_0_load_102 | 62 | 0.24908 | 0.12064 | 0 | 0 |  | 1 | TRUE | wye
31 | MV_598_0_load_99 | 63 | 0.20238 | 0.098019 | 0 | 0 |  | 1 | TRUE | wye
32 | MV_598_0_load_32 | 65 | 0.31524 | 0.15268 | 0 | 0 |  | 1 | TRUE | wye
33 | MV_598_0_load_45 | 70 | 0.26012 | 0.12598 | 0 | 0 |  | 1 | TRUE | wye
34 | MV_598_0_load_80 | 71 | 0.080188 | 0.038837 | 0 | 0 |  | 1 | TRUE | wye
35 | MV_598_0_load_109 | 73 | 0.069164 | 0.033497 | 0 | 0 |  | 1 | TRUE | wye
36 | MV_598_0_load_78 | 74 | 0.09217 | 0.04464 | 0 | 0 |  | 1 | TRUE | wye
37 | MV_598_0_load_37 | 76 | 0.3392 | 0.16428 | 0 | 0 |  | 1 | TRUE | wye
38 | MV_598_0_load_39 | 78 | 0.11095 | 0.053735 | 0 | 0 |  | 1 | TRUE | wye
39 | MV_598_0_load_44 | 81 | 0.1216 | 0.058894 | 0 | 0 |  | 1 | TRUE | wye
40 | MV_598_0_load_54 | 84 | 0.27008 | 0.13081 | 0 | 0 |  | 1 | TRUE | wye
41 | MV_598_0_load_53 | 86 | 0.27164 | 0.13156 | 0 | 0 |  | 1 | TRUE | wye
42 | MV_598_0_load_50 | 87 | 0.39122 | 0.18948 | 0 | 0 |  | 1 | TRUE | wye
43 | MV_598_0_load_48 | 88 | 0.20081 | 0.097256 | 0 | 0 |  | 1 | TRUE | wye
44 | MV_598_0_load_94 | 89 | 0.10449 | 0.050606 | 0 | 0 |  | 1 | TRUE | wye
45 | MV_598_0_load_63 | 90 | 0.23443 | 0.11354 | 0 | 0 |  | 1 | TRUE | wye
46 | MV_598_0_load_95 | 93 | 0.10574 | 0.051214 | 0 | 0 |  | 1 | TRUE | wye
47 | MV_598_0_load_46 | 95 | 0.33588 | 0.16267 | 0 | 0 |  | 1 | TRUE | wye
48 | MV_598_0_load_49 | 96 | 0.091768 | 0.044445 | 0 | 0 |  | 1 | TRUE | wye
49 | MV_598_0_load_56 | 100 | 0.17232 | 0.08346 | 0 | 0 |  | 1 | TRUE | wye
50 | MV_598_0_load_122 | 104 | 0.33009 | 0.15987 | 0 | 0 |  | 1 | TRUE | wye
51 | MV_598_0_load_126 | 106 | 0.17715 | 0.0858 | 0 | 0 |  | 1 | TRUE | wye
52 | MV_598_0_load_73 | 107 | 0.26231 | 0.12704 | 0 | 0 |  | 1 | TRUE | wye
53 | MV_598_0_load_75 | 108 | 0.40965 | 0.1984 | 0 | 0 |  | 1 | TRUE | wye
54 | MV_598_0_load_76 | 109 | 0.072444 | 0.035086 | 0 | 0 |  | 1 | TRUE | wye
55 | MV_598_0_load_86 | 110 | 0.10161 | 0.04921 | 0 | 0 |  | 1 | TRUE | wye
56 | MV_598_0_load_115 | 112 | 0.36323 | 0.17592 | 0 | 0 |  | 1 | TRUE | wye
57 | MV_598_0_load_108 | 114 | 0.13998 | 0.067794 | 0 | 0 |  | 1 | TRUE | wye
58 | MV_598_0_load_92 | 115 | 0.070064 | 0.033933 | 0 | 0 |  | 1 | TRUE | wye
59 | MV_598_0_load_89 | 116 | 0.095425 | 0.046216 | 0 | 0 |  | 1 | TRUE | wye
60 | MV_598_0_load_114 | 120 | 0.22526 | 0.1091 | 0 | 0 |  | 1 | TRUE | wye
61 | MV_598_0_load_117 | 121 | 0.1265 | 0.061266 | 0 | 0 |  | 1 | TRUE | wye
62 | MV_598_0_load_93 | 124 | 0.08729 | 0.042276 | 0 | 0 |  | 1 | TRUE | wye
63 | MV_598_0_load_104 | 125 | 0.14587 | 0.070646 | 0 | 0 |  | 1 | TRUE | wye
64 | MV_598_0_load_121 | 127 | 0.20405 | 0.098824 | 0 | 0 |  | 1 | TRUE | wye

## ext_grid
| name | bus | vm_pu | va_degree | slack_weight | in_service
0 |  | 125 | 1 | 0 | 1 | TRUE

## line
| name | std_type | from_bus | to_bus | length_km | r_ohm_per_km | x_ohm_per_km | c_nf_per_km | g_us_per_km | max_i_ka | df | parallel | type | in_service
0 | MV_598_0_line_0 |  | 0 | 1 | 0.025743 | 0.445 | 0.132 | 190 | 0 | 0.22 | 1 | 1 | cs | TRUE
1 | MV_598_0_line_1 |  | 1 | 2 | 0.14263 | 0.445 | 0.132 | 190 | 0 | 0.22 | 1 | 1 | cs | TRUE
2 | MV_598_0_line_2 |  | 2 | 6 | 0.025345 | 0.445 | 0.132 | 190 | 0 | 0.22 | 1 | 1 | cs | TRUE
3 | MV_598_0_line_3 |  | 3 | 4 | 0.01176 | 0.0515 | 0.029 | 1000 | 0 | 1.276 | 1 | 1 | cs | TRUE
4 | MV_598_0_line_4 |  | 3 | 5 | 0.10496 | 0.0515 | 0.029 | 1000 | 0 | 1.276 | 1 | 1 | cs | TRUE
5 | MV_598_0_line_5 |  | 4 | 6 | 0.1674 | 0.0595 | 0.16 | 22 | 0 | 1.29 | 1 | 1 | ol | TRUE
6 | MV_598_0_line_6 |  | 5 | 63 | 0.038887 | 0.0515 | 0.029 | 1000 | 0 | 1.276 | 1 | 1 | cs | TRUE
7 | MV_598_0_line_7 |  | 6 | 7 | 0.04847 | 0.0515 | 0.029 | 1000 | 0 | 1.276 | 1 | 1 | cs | TRUE
8 | MV_598_0_line_8 |  | 7 | 8 | 0.1693 | 0.0595 | 0.16 | 22 | 0 | 1.29 | 1 | 1 | ol | TRUE
9 | MV_598_0_line_9 |  | 8 | 9 | 0.0049605 | 0.0595 | 0.16 | 22 | 0 | 1.29 | 1 | 1 | ol | TRUE
10 | MV_598_0_line_10 |  | 9 | 91 | 0.15696 | 0.0515 | 0.029 | 1000 | 0 | 1.276 | 1 | 1 | cs | TRUE
11 | MV_598_0_line_11 |  | 10 | 11 | 0.21508 | 0.5939 | 0.372 | 9.5 | 0 | 0.21 | 1 | 1 | ol | TRUE
12 | MV_598_0_line_12 |  | 11 | 12 | 0.081196 | 0.5939 | 0.372 | 9.5 | 0 | 0.21 | 1 | 1 | ol | TRUE
13 | MV_598_0_line_13 |  | 11 | 13 | 0.17563 | 0.5939 | 0.372 | 9.5 | 0 | 0.21 | 1 | 1 | ol | TRUE
14 | MV_598_0_line_14 |  | 11 | 14 | 0.030673 | 0.445 | 0.132 | 190 | 0 | 0.22 | 1 | 1 | cs | TRUE
15 | MV_598_0_line_15 |  | 11 | 15 | 0.097908 | 0.5939 | 0.372 | 9.5 | 0 | 0.21 | 1 | 1 | ol | TRUE
16 | MV_598_0_line_16 |  | 13 | 16 | 0.027009 | 0.5939 | 0.372 | 9.5 | 0 | 0.21 | 1 | 1 | ol | TRUE
17 | MV_598_0_line_17 |  | 14 | 27 | 0.38252 | 0.445 | 0.132 | 190 | 0 | 0.22 | 1 | 1 | cs | TRUE
18 | MV_598_0_line_18 |  | 15 | 19 | 0.021278 | 0.445 | 0.132 | 190 | 0 | 0.22 | 1 | 1 | cs | TRUE
19 | MV_598_0_line_19 |  | 16 | 20 | 0.0056815 | 0.5939 | 0.372 | 9.5 | 0 | 0.21 | 1 | 1 | ol | TRUE
20 | MV_598_0_line_20 |  | 17 | 18 | 0.1103 | 0.445 | 0.132 | 190 | 0 | 0.22 | 1 | 1 | cs | TRUE
21 | MV_598_0_line_21 |  | 17 | 19 | 0.11366 | 0.445 | 0.132 | 190 | 0 | 0.22 | 1 | 1 | cs | TRUE
22 | MV_598_0_line_22 |  | 20 | 21 | 0.004277 | 0.445 | 0.132 | 190 | 0 | 0.22 | 1 | 1 | cs | TRUE
23 | MV_598_0_line_23 |  | 22 | 23 | 0.006368 | 0.445 | 0.132 | 190 | 0 | 0.22 | 1 | 1 | cs | TRUE
24 | MV_598_0_line_24 |  | 23 | 33 | 0.033584 | 0.445 | 0.132 | 190 | 0 | 0.22 | 1 | 1 | cs | TRUE
25 | MV_598_0_line_25 |  | 24 | 25 | 0.005258 | 0.445 | 0.132 | 190 | 0 | 0.22 | 1 | 1 | cs | TRUE
26 | MV_598_0_line_26 |  | 25 | 26 | 0.044138 | 0.445 | 0.132 | 190 | 0 | 0.22 | 1 | 1 | cs | TRUE
27 | MV_598_0_line_27 |  | 26 | 30 | 0.15598 | 0.445 | 0.132 | 190 | 0 | 0.22 | 1 | 1 | cs | TRUE
28 | MV_598_0_line_28 |  | 26 | 31 | 0.004329 | 0.445 | 0.132 | 190 | 0 | 0.22 | 1 | 1 | cs | TRUE
29 | MV_598_0_line_29 |  | 26 | 27 | 0.19791 | 0.445 | 0.132 | 190 | 0 | 0.22 | 1 | 1 | cs | TRUE
30 | MV_598_0_line_30 |  | 27 | 28 | 0.43128 | 0.161 | 0.117 | 273 | 0 | 0.362 | 1 | 1 | cs | TRUE
31 | MV_598_0_line_31 |  | 27 | 29 | 0.004532 | 0.445 | 0.132 | 190 | 0 | 0.22 | 1 | 1 | cs | TRUE
32 | MV_598_0_line_32 |  | 28 | 33 | 0.072521 | 0.0515 | 0.029 | 1000 | 0 | 1.276 | 1 | 1 | cs | TRUE
33 | MV_598_0_line_33 |  | 28 | 34 | 0.039163 | 0.445 | 0.132 | 190 | 0 | 0.22 | 1 | 1 | cs | TRUE
34 | MV_598_0_line_34 |  | 30 | 32 | 0.036641 | 0.445 | 0.132 | 190 | 0 | 0.22 | 1 | 1 | cs | TRUE
35 | MV_598_0_line_35 |  | 32 | 37 | 0.020958 | 0.445 | 0.132 | 190 | 0 | 0.22 | 1 | 1 | cs | TRUE
36 | MV_598_0_line_36 |  | 33 | 35 | 0.071044 | 0.445 | 0.132 | 190 | 0 | 0.22 | 1 | 1 | cs | TRUE
37 | MV_598_0_line_37 |  | 33 | 36 | 0.017107 | 0.0515 | 0.029 | 1000 | 0 | 1.276 | 1 | 1 | cs | TRUE
38 | MV_598_0_line_38 |  | 35 | 38 | 0.015005 | 0.445 | 0.132 | 190 | 0 | 0.22 | 1 | 1 | cs | TRUE
39 | MV_598_0_line_39 |  | 36 | 39 | 0.044909 | 0.0515 | 0.029 | 1000 | 0 | 1.276 | 1 | 1 | cs | TRUE
40 | MV_598_0_line_40 |  | 37 | 53 | 0.29011 | 0.445 | 0.132 | 190 | 0 | 0.22 | 1 | 1 | cs | TRUE
41 | MV_598_0_line_41 |  | 37 | 43 | 0.13 | 0.445 | 0.132 | 190 | 0 | 0.22 | 1 | 1 | cs | TRUE
42 | MV_598_0_line_42 |  | 39 | 105 | 0.039573 | 0.0515 | 0.029 | 1000 | 0 | 1.276 | 1 | 1 | cs | TRUE
43 | MV_598_0_line_43 |  | 40 | 41 | 0.00342 | 0.445 | 0.132 | 190 | 0 | 0.22 | 1 | 1 | cs | TRUE
44 | MV_598_0_line_44 |  | 41 | 42 | 0.31248 | 0.445 | 0.132 | 190 | 0 | 0.22 | 1 | 1 | cs | TRUE
45 | MV_598_0_line_45 |  | 42 | 50 | 0.020059 | 0.445 | 0.132 | 190 | 0 | 0.22 | 1 | 1 | cs | TRUE
46 | MV_598_0_line_46 |  | 42 | 45 | 0.13964 | 0.445 | 0.132 | 190 | 0 | 0.22 | 1 | 1 | cs | TRUE
47 | MV_598_0_line_47 |  | 42 | 47 | 0.047174 | 0.445 | 0.132 | 190 | 0 | 0.22 | 1 | 1 | cs | TRUE
48 | MV_598_0_line_48 |  | 43 | 44 | 0.048162 | 0.445 | 0.132 | 190 | 0 | 0.22 | 1 | 1 | cs | TRUE
49 | MV_598_0_line_49 |  | 45 | 46 | 0.003852 | 0.445 | 0.132 | 190 | 0 | 0.22 | 1 | 1 | cs | TRUE
50 | MV_598_0_line_50 |  | 47 | 48 | 0.039582 | 0.445 | 0.132 | 190 | 0 | 0.22 | 1 | 1 | cs | TRUE
51 | MV_598_0_line_51 |  | 47 | 49 | 0.025137 | 0.445 | 0.132 | 190 | 0 | 0.22 | 1 | 1 | cs | TRUE
52 | MV_598_0_line_52 |  | 48 | 60 | 0.047687 | 0.5939 | 0.372 | 9.5 | 0 | 0.21 | 1 | 1 | ol | TRUE
53 | MV_598_0_line_53 |  | 49 | 51 | 0.014508 | 0.0515 | 0.029 | 1000 | 0 | 1.276 | 1 | 1 | cs | TRUE
54 | MV_598_0_line_54 |  | 49 | 52 | 0.038459 | 0.0515 | 0.029 | 1000 | 0 | 1.276 | 1 | 1 | cs | TRUE
55 | MV_598_0_line_55 |  | 50 | 61 | 0.0086857 | 0.445 | 0.132 | 190 | 0 | 0.22 | 1 | 1 | cs | TRUE
56 | MV_598_0_line_56 |  | 51 | 62 | 0.040815 | 0.445 | 0.132 | 190 | 0 | 0.22 | 1 | 1 | cs | TRUE
57 | MV_598_0_line_57 |  | 51 | 63 | 0.038289 | 0.0515 | 0.029 | 1000 | 0 | 1.276 | 1 | 1 | cs | TRUE
58 | MV_598_0_line_58 |  | 52 | 64 | 0.043778 | 0.0515 | 0.029 | 1000 | 0 | 1.276 | 1 | 1 | cs | TRUE
59 | MV_598_0_line_59 |  | 53 | 54 | 0.045657 | 0.5939 | 0.372 | 9.5 | 0 | 0.21 | 1 | 1 | ol | TRUE
60 | MV_598_0_line_60 |  | 53 | 55 | 0.09779 | 0.445 | 0.132 | 190 | 0 | 0.22 | 1 | 1 | cs | TRUE
61 | MV_598_0_line_61 |  | 55 | 56 | 0.016857 | 0.445 | 0.132 | 190 | 0 | 0.22 | 1 | 1 | cs | TRUE
62 | MV_598_0_line_62 |  | 55 | 57 | 0.29755 | 0.445 | 0.132 | 190 | 0 | 0.22 | 1 | 1 | cs | TRUE
63 | MV_598_0_line_63 |  | 57 | 58 | 0.4048 | 0.445 | 0.132 | 190 | 0 | 0.22 | 1 | 1 | cs | TRUE
64 | MV_598_0_line_64 |  | 57 | 59 | 0.004778 | 0.445 | 0.132 | 190 | 0 | 0.22 | 1 | 1 | cs | TRUE
65 | MV_598_0_line_65 |  | 58 | 106 | 0.0046575 | 0.5939 | 0.372 | 9.5 | 0 | 0.21 | 1 | 1 | ol | TRUE
66 | MV_598_0_line_66 |  | 60 | 107 | 0.018989 | 0.445 | 0.132 | 190 | 0 | 0.22 | 1 | 1 | cs | TRUE
67 | MV_598_0_line_67 |  | 64 | 126 | 0.099188 | 0.0515 | 0.029 | 1000 | 0 | 1.276 | 1 | 1 | cs | TRUE
68 | MV_598_0_line_68 |  | 65 | 66 | 0.00354 | 0.0515 | 0.029 | 1000 | 0 | 1.276 | 1 | 1 | cs | TRUE
69 | MV_598_0_line_69 |  | 65 | 67 | 0.004424 | 0.0515 | 0.029 | 1000 | 0 | 1.276 | 1 | 1 | cs | TRUE
70 | MV_598_0_line_70 |  | 66 | 68 | 0.088897 | 0.0515 | 0.029 | 1000 | 0 | 1.276 | 1 | 1 | cs | TRUE
71 | MV_598_0_line_71 |  | 67 | 69 | 0.058619 | 0.0515 | 0.029 | 1000 | 0 | 1.276 | 1 | 1 | cs | TRUE
72 | MV_598_0_line_72 |  | 68 | 70 | 0.027565 | 0.0595 | 0.16 | 22 | 0 | 1.29 | 1 | 1 | ol | TRUE
73 | MV_598_0_line_73 |  | 69 | 71 | 0.018627 | 0.445 | 0.132 | 190 | 0 | 0.22 | 1 | 1 | cs | TRUE
74 | MV_598_0_line_74 |  | 69 | 72 | 0.020457 | 0.0515 | 0.029 | 1000 | 0 | 1.276 | 1 | 1 | cs | TRUE
75 | MV_598_0_line_75 |  | 70 | 73 | 0.068793 | 0.0595 | 0.16 | 22 | 0 | 1.29 | 1 | 1 | ol | TRUE
76 | MV_598_0_line_76 |  | 72 | 74 | 0.047339 | 0.0515 | 0.029 | 1000 | 0 | 1.276 | 1 | 1 | cs | TRUE
77 | MV_598_0_line_77 |  | 72 | 75 | 0.19557 | 0.445 | 0.132 | 190 | 0 | 0.22 | 1 | 1 | cs | TRUE
78 | MV_598_0_line_78 |  | 73 | 94 | 0.085663 | 0.0515 | 0.029 | 1000 | 0 | 1.276 | 1 | 1 | cs | TRUE
79 | MV_598_0_line_79 |  | 74 | 101 | 0.0067 | 0.0515 | 0.029 | 1000 | 0 | 1.276 | 1 | 1 | cs | TRUE
80 | MV_598_0_line_80 |  | 75 | 100 | 0.003461 | 0.445 | 0.132 | 190 | 0 | 0.22 | 1 | 1 | cs | TRUE
81 | MV_598_0_line_81 |  | 76 | 77 | 0.00504 | 0.445 | 0.132 | 190 | 0 | 0.22 | 1 | 1 | cs | TRUE
82 | MV_598_0_line_82 |  | 76 | 78 | 0.033422 | 0.445 | 0.132 | 190 | 0 | 0.22 | 1 | 1 | cs | TRUE
83 | MV_598_0_line_83 |  | 77 | 79 | 0.18045 | 0.0515 | 0.029 | 1000 | 0 | 1.276 | 1 | 1 | cs | TRUE
84 | MV_598_0_line_84 |  | 77 | 80 | 0.086769 | 0.0515 | 0.029 | 1000 | 0 | 1.276 | 1 | 1 | cs | TRUE
85 | MV_598_0_line_85 |  | 78 | 81 | 0.027965 | 0.445 | 0.132 | 190 | 0 | 0.22 | 1 | 1 | cs | TRUE
86 | MV_598_0_line_86 |  | 79 | 85 | 0.14521 | 0.0515 | 0.029 | 1000 | 0 | 1.276 | 1 | 1 | cs | TRUE
87 | MV_598_0_line_87 |  | 79 | 86 | 0.018771 | 0.5939 | 0.372 | 9.5 | 0 | 0.21 | 1 | 1 | ol | TRUE
88 | MV_598_0_line_88 |  | 79 | 82 | 0.14449 | 0.445 | 0.132 | 190 | 0 | 0.22 | 1 | 1 | cs | TRUE
89 | MV_598_0_line_89 |  | 80 | 88 | 0.040674 | 0.0515 | 0.029 | 1000 | 0 | 1.276 | 1 | 1 | cs | TRUE
90 | MV_598_0_line_90 |  | 81 | 89 | 0.023307 | 0.445 | 0.132 | 190 | 0 | 0.22 | 1 | 1 | cs | TRUE
91 | MV_598_0_line_91 |  | 82 | 83 | 0.06138 | 0.445 | 0.132 | 190 | 0 | 0.22 | 1 | 1 | cs | TRUE
92 | MV_598_0_line_92 |  | 82 | 84 | 0.031995 | 0.445 | 0.132 | 190 | 0 | 0.22 | 1 | 1 | cs | TRUE
93 | MV_598_0_line_93 |  | 83 | 90 | 0.031599 | 0.445 | 0.132 | 190 | 0 | 0.22 | 1 | 1 | cs | TRUE
94 | MV_598_0_line_94 |  | 85 | 87 | 0.046169 | 0.0515 | 0.029 | 1000 | 0 | 1.276 | 1 | 1 | cs | TRUE
95 | MV_598_0_line_95 |  | 87 | 91 | 0.026365 | 0.0515 | 0.029 | 1000 | 0 | 1.276 | 1 | 1 | cs | TRUE
96 | MV_598_0_line_96 |  | 88 | 92 | 0.041508 | 0.0515 | 0.029 | 1000 | 0 | 1.276 | 1 | 1 | cs | TRUE
97 | MV_598_0_line_97 |  | 89 | 93 | 0.019385 | 0.445 | 0.132 | 190 | 0 | 0.22 | 1 | 1 | cs | TRUE
98 | MV_598_0_line_98 |  | 92 | 96 | 0.013254 | 0.0515 | 0.029 | 1000 | 0 | 1.276 | 1 | 1 | cs | TRUE
99 | MV_598_0_line_99 |  | 92 | 95 | 0.038722 | 0.445 | 0.132 | 190 | 0 | 0.22 | 1 | 1 | cs | TRUE
100 | MV_598_0_line_100 |  | 94 | 117 | 0.012652 | 0.0515 | 0.029 | 1000 | 0 | 1.276 | 1 | 1 | cs | TRUE
101 | MV_598_0_line_101 |  | 94 | 118 | 0.072712 | 0.445 | 0.132 | 190 | 0 | 0.22 | 1 | 1 | cs | TRUE
102 | MV_598_0_line_102 |  | 96 | 97 | 0.036781 | 0.0515 | 0.029 | 1000 | 0 | 1.276 | 1 | 1 | cs | TRUE
103 | MV_598_0_line_103 |  | 97 | 98 | 0.006728 | 0.445 | 0.132 | 190 | 0 | 0.22 | 1 | 1 | cs | TRUE
104 | MV_598_0_line_104 |  | 97 | 99 | 0.01378 | 0.0515 | 0.029 | 1000 | 0 | 1.276 | 1 | 1 | cs | TRUE
105 | MV_598_0_line_105 |  | 98 | 110 | 0.0039155 | 0.445 | 0.132 | 190 | 0 | 0.22 | 1 | 1 | cs | TRUE
106 | MV_598_0_line_106 |  | 98 | 111 | 0.027663 | 0.445 | 0.132 | 190 | 0 | 0.22 | 1 | 1 | cs | TRUE
107 | MV_598_0_line_107 |  | 99 | 112 | 0.014334 | 0.0595 | 0.16 | 22 | 0 | 1.29 | 1 | 1 | ol | TRUE
108 | MV_598_0_line_108 |  | 101 | 105 | 0.39323 | 0.0515 | 0.029 | 1000 | 0 | 1.276 | 1 | 1 | cs | TRUE
109 | MV_598_0_line_109 |  | 101 | 102 | 0.014651 | 0.445 | 0.132 | 190 | 0 | 0.22 | 1 | 1 | cs | TRUE
110 | MV_598_0_line_110 |  | 102 | 103 | 0.15643 | 0.445 | 0.132 | 190 | 0 | 0.22 | 1 | 1 | cs | TRUE
111 | MV_598_0_line_111 |  | 103 | 104 | 0.0082507 | 0.5939 | 0.372 | 9.5 | 0 | 0.21 | 1 | 1 | ol | TRUE
112 | MV_598_0_line_112 |  | 105 | 108 | 0.022917 | 0.5939 | 0.372 | 9.5 | 0 | 0.21 | 1 | 1 | ol | TRUE
113 | MV_598_0_line_113 |  | 108 | 109 | 0.014672 | 0.445 | 0.132 | 190 | 0 | 0.22 | 1 | 1 | cs | TRUE
114 | MV_598_0_line_114 |  | 111 | 113 | 0.042591 | 0.445 | 0.132 | 190 | 0 | 0.22 | 1 | 1 | cs | TRUE
115 | MV_598_0_line_115 |  | 111 | 114 | 0.011677 | 0.445 | 0.132 | 190 | 0 | 0.22 | 1 | 1 | cs | TRUE
116 | MV_598_0_line_116 |  | 112 | 121 | 0.007504 | 0.445 | 0.132 | 190 | 0 | 0.22 | 1 | 1 | cs | TRUE
117 | MV_598_0_line_117 |  | 112 | 119 | 0.008327 | 0.0515 | 0.029 | 1000 | 0 | 1.276 | 1 | 1 | cs | TRUE
118 | MV_598_0_line_118 |  | 113 | 115 | 0.0092023 | 0.445 | 0.132 | 190 | 0 | 0.22 | 1 | 1 | cs | TRUE
119 | MV_598_0_line_119 |  | 113 | 116 | 0.018931 | 0.445 | 0.132 | 190 | 0 | 0.22 | 1 | 1 | cs | TRUE
120 | MV_598_0_line_120 |  | 116 | 122 | 0.016938 | 0.445 | 0.132 | 190 | 0 | 0.22 | 1 | 1 | cs | TRUE
121 | MV_598_0_line_121 |  | 117 | 119 | 0.007311 | 0.0515 | 0.029 | 1000 | 0 | 1.276 | 1 | 1 | cs | TRUE
122 | MV_598_0_line_122 |  | 117 | 120 | 0.035494 | 0.445 | 0.132 | 190 | 0 | 0.22 | 1 | 1 | cs | TRUE
123 | MV_598_0_line_123 |  | 118 | 127 | 0.028036 | 0.445 | 0.132 | 190 | 0 | 0.22 | 1 | 1 | cs | TRUE
124 | MV_598_0_line_124 |  | 122 | 123 | 0.04475 | 0.445 | 0.132 | 190 | 0 | 0.22 | 1 | 1 | cs | TRUE
125 | MV_598_0_line_125 |  | 123 | 124 | 0.017802 | 0.445 | 0.132 | 190 | 0 | 0.22 | 1 | 1 | cs | TRUE
126 | MV_598_0_line_126 |  | 125 | 126 | 0.04636 | 0.0515 | 0.029 | 1000 | 0 | 1.276 | 1 | 1 | cs | TRUE

## trafo
| name | std_type | hv_bus | lv_bus | sn_mva | vn_hv_kv | vn_lv_kv | vk_percent | vkr_percent | pfe_kw | i0_percent | shift_degree | tap_side | tap_neutral | tap_min | tap_max | tap_step_percent | tap_step_degree | tap_pos | tap_phase_shifter | parallel | df | in_service
0 | MV_598_0_trafo_104 | 25 MVA 110/20 kV | 128 | 125 | 25 | 110 | 20 | 12 | 0.41 | 14 | 0.07 | 150 | hv | 0 | -9 | 9 | 1.5 | 0 | 0 | FALSE | 1 | 1 | TRUE

## bus_geodata
| x | y | coords
0 | 2600082.9525 | 1200521.1837
1 | 2600108.0263 | 1200517.8486
2 | 2600074.3968 | 1200409.1235
3 | 2599900.24 | 1200406.9025
4 | 2599906.1162 | 1200396.708
5 | 2599858.8713 | 1200490.1708
6 | 2600073.0205 | 1200383.8158
7 | 2600070.3928 | 1200335.4172
8 | 2599911.7383 | 1200276.321
9 | 2599908.5259 | 1200272.5412
10 | 2599122.7996 | 1200719.6103
11 | 2599272.7747 | 1200873.7807
12 | 2599219.1997 | 1200812.768
13 | 2599292.6212 | 1200699.2747
14 | 2599292.9286 | 1200896.9032
15 | 2599176.1062 | 1200889.3096
16 | 2599268.6579 | 1200686.8157
17 | 2599111.9501 | 1200843.4453
18 | 2599140.4815 | 1200767.7
19 | 2599160.0869 | 1200903.3144
20 | 2599271.6029 | 1200681.9571
21 | 2599273.8251 | 1200678.2993
22 | 2599313.2383 | 1200436.5642
23 | 2599310.8169 | 1200430.6725
24 | 2599472.0716 | 1200591.7518
25 | 2599468.8598 | 1200595.921
26 | 2599503.9289 | 1200610.4809
27 | 2599475.6649 | 1200749.2361
28 | 2599359.5393 | 1200474.9903
29 | 2599478.4656 | 1200745.6672
30 | 2599529.1018 | 1200700.3713
31 | 2599506.8141 | 1200613.7157
32 | 2599558.3859 | 1200722.5029
33 | 2599329.586 | 1200412.5937
34 | 2599391.4148 | 1200454.8163
35 | 2599296.2999 | 1200365.1392
36 | 2599342.8849 | 1200402.005
37 | 2599545.6911 | 1200739.2018
38 | 2599308.3231 | 1200356.2708
39 | 2599376.2426 | 1200371.9371
40 | 2599710.6604 | 1200771.1512
41 | 2599713.3931 | 1200773.2188
42 | 2599774.1475 | 1200591.5734
43 | 2599616.591 | 1200703.7659
44 | 2599578.3969 | 1200674.4261
45 | 2599688.0223 | 1200634.8905
46 | 2599690.6254 | 1200632.0443
47 | 2599803.8402 | 1200566.3028
48 | 2599839.3197 | 1200581.3094
49 | 2599801.2209 | 1200547.2816
50 | 2599758.5886 | 1200578.9134
51 | 2599814.2146 | 1200552.9174
52 | 2599767.8968 | 1200528.0835
53 | 2599646.1933 | 1200922.5146
54 | 2599623.8415 | 1200962.3266
55 | 2599707.5182 | 1200918.3194
56 | 2599697.7612 | 1200932.083
57 | 2599863.5621 | 1200760.1157
58 | 2599897.7418 | 1200879.1787
59 | 2599865.8607 | 1200755.9245
60 | 2599853.6241 | 1200626.8
61 | 2599751.8515 | 1200573.4314
62 | 2599848.2177 | 1200574.7055
63 | 2599836.0709 | 1200521.6717
64 | 2599729.9635 | 1200506.2299
65 | 2599510.1313 | 1200192.9116
66 | 2599507.6646 | 1200190.366
67 | 2599506.9572 | 1200196.0025
68 | 2599529.4673 | 1200116.0908
69 | 2599491.2647 | 1200238.8825
70 | 2599556.293 | 1200109.7517
71 | 2599475.6148 | 1200248.8339
72 | 2599505.3717 | 1200253.7336
73 | 2599608.5778 | 1200065.0434
74 | 2599470.6259 | 1200285.8849
75 | 2599630.9587 | 1200146.4765
76 | 2599769.0059 | 1200220.9412
77 | 2599772.9718 | 1200217.8171
78 | 2599758.7507 | 1200189.1313
79 | 2599673.7168 | 1200249.2731
80 | 2599762.807 | 1200172.9713
81 | 2599750.1902 | 1200162.5092
82 | 2599626.0492 | 1200357.2123
83 | 2599582.5932 | 1200378.6383
84 | 2599646.4197 | 1200381.8843
85 | 2599745.894 | 1200342.7189
86 | 2599655.6913 | 1200254.5105
87 | 2599775.6288 | 1200378.1031
88 | 2599750.466 | 1200134.2149
89 | 2599743.0554 | 1200140.321
90 | 2599572.8777 | 1200348.5674
91 | 2599796.1427 | 1200361.4709
92 | 2599737.8721 | 1200094.664
93 | 2599737.1213 | 1200121.8668
94 | 2599691.6918 | 1200048.1307
95 | 2599775.1346 | 1200084.0119
96 | 2599733.8494 | 1200082.0348
97 | 2599722.9793 | 1200046.917
98 | 2599724.3263 | 1200040.4357
99 | 2599715.4131 | 1200058.4459
100 | 2599633.3564 | 1200143.975
101 | 2599465.7079 | 1200290.435
102 | 2599475.7114 | 1200301.1397
103 | 2599536.7723 | 1200423.055
104 | 2599528.8023 | 1200420.9212
105 | 2599405.5089 | 1200345.3042
106 | 2599899.3249 | 1200874.7985
107 | 2599869.0384 | 1200637.9499
108 | 2599428.3731 | 1200343.7458
109 | 2599438.1489 | 1200354.6871
110 | 2599726.9062 | 1200037.4903
111 | 2599717.5958 | 1200022.6599
112 | 2599705.1597 | 1200068.463
113 | 2599747.6878 | 1200013.7645
114 | 2599707.0214 | 1200017.7239
115 | 2599754.6532 | 1200019.7782
116 | 2599760.1543 | 1199999.5178
117 | 2599692.3701 | 1200059.4145
118 | 2599632.1315 | 1200050.0914
119 | 2599698.3538 | 1200063.6386
120 | 2599667.995 | 1200085.2149
121 | 2599699.9888 | 1200073.9009
122 | 2599771.3083 | 1199986.771
123 | 2599798.432 | 1199985.7914
124 | 2599802.8343 | 1200003.0403
125 | 2599623.6601 | 1200501.535
126 | 2599659.2689 | 1200471.8492
127 | 2599627.4021 | 1200022.8549
128 | 2599623.6601 | 1200501.535

## line_std_types
| c_nf_per_km | r_ohm_per_km | x_ohm_per_km | max_i_ka | type | q_mm2 | alpha | voltage_rating
NAYY 4x50 SE | 210 | 0.642 | 0.083 | 0.142 | cs | 50 | 0.00403 | LV
NAYY 4x120 SE | 264 | 0.225 | 0.08 | 0.242 | cs | 120 | 0.00403 | LV
NAYY 4x150 SE | 261 | 0.208 | 0.08 | 0.27 | cs | 150 | 0.00403 | LV
NA2XS2Y 1x95 RM/25 12/20 kV | 216 | 0.313 | 0.132 | 0.252 | cs | 95 | 0.00403 | MV
NA2XS2Y 1x185 RM/25 12/20 kV | 273 | 0.161 | 0.117 | 0.362 | cs | 185 | 0.00403 | MV
NA2XS2Y 1x240 RM/25 12/20 kV | 304 | 0.122 | 0.112 | 0.421 | cs | 240 | 0.00403 | MV
NA2XS2Y 1x95 RM/25 6/10 kV | 315 | 0.313 | 0.123 | 0.249 | cs | 95 | 0.00403 | MV
NA2XS2Y 1x185 RM/25 6/10 kV | 406 | 0.161 | 0.11 | 0.358 | cs | 185 | 0.00403 | MV
NA2XS2Y 1x240 RM/25 6/10 kV | 456 | 0.122 | 0.105 | 0.416 | cs | 240 | 0.00403 | MV
NA2XS2Y 1x150 RM/25 12/20 kV | 250 | 0.206 | 0.116 | 0.319 | cs | 150 | 0.00403 | MV
NA2XS2Y 1x120 RM/25 12/20 kV | 230 | 0.253 | 0.119 | 0.283 | cs | 120 | 0.00403 | MV
NA2XS2Y 1x70 RM/25 12/20 kV | 190 | 0.443 | 0.132 | 0.22 | cs | 70 | 0.00403 | MV
NA2XS2Y 1x150 RM/25 6/10 kV | 360 | 0.206 | 0.11 | 0.315 | cs | 150 | 0.00403 | MV
NA2XS2Y 1x120 RM/25 6/10 kV | 340 | 0.253 | 0.113 | 0.28 | cs | 120 | 0.00403 | MV
NA2XS2Y 1x70 RM/25 6/10 kV | 280 | 0.443 | 0.123 | 0.217 | cs | 70 | 0.00403 | MV
N2XS(FL)2Y 1x120 RM/35 64/110 kV | 112 | 0.153 | 0.166 | 0.366 | cs | 120 | 0.00393 | HV
N2XS(FL)2Y 1x185 RM/35 64/110 kV | 125 | 0.099 | 0.156 | 0.457 | cs | 185 | 0.00393 | HV
N2XS(FL)2Y 1x240 RM/35 64/110 kV | 135 | 0.075 | 0.149 | 0.526 | cs | 240 | 0.00393 | HV
N2XS(FL)2Y 1x300 RM/35 64/110 kV | 144 | 0.06 | 0.144 | 0.588 | cs | 300 | 0.00393 | HV
15-AL1/3-ST1A 0.4 | 11 | 1.8769 | 0.35 | 0.105 | ol | 16 | 0.00403 | LV
24-AL1/4-ST1A 0.4 | 11.25 | 1.2012 | 0.335 | 0.14 | ol | 24 | 0.00403 | LV
48-AL1/8-ST1A 0.4 | 12.2 | 0.5939 | 0.3 | 0.21 | ol | 48 | 0.00403 | LV
94-AL1/15-ST1A 0.4 | 13.2 | 0.306 | 0.29 | 0.35 | ol | 94 | 0.00403 | LV
34-AL1/6-ST1A 10.0 | 9.7 | 0.8342 | 0.36 | 0.17 | ol | 34 | 0.00403 | MV
48-AL1/8-ST1A 10.0 | 10.1 | 0.5939 | 0.35 | 0.21 | ol | 48 | 0.00403 | MV
70-AL1/11-ST1A 10.0 | 10.4 | 0.4132 | 0.339 | 0.29 | ol | 70 | 0.00403 | MV
94-AL1/15-ST1A 10.0 | 10.75 | 0.306 | 0.33 | 0.35 | ol | 94 | 0.00403 | MV
122-AL1/20-ST1A 10.0 | 11.1 | 0.2376 | 0.323 | 0.41 | ol | 122 | 0.00403 | MV
149-AL1/24-ST1A 10.0 | 11.25 | 0.194 | 0.315 | 0.47 | ol | 149 | 0.00403 | MV
34-AL1/6-ST1A 20.0 | 9.15 | 0.8342 | 0.382 | 0.17 | ol | 34 | 0.00403 | MV
48-AL1/8-ST1A 20.0 | 9.5 | 0.5939 | 0.372 | 0.21 | ol | 48 | 0.00403 | MV
70-AL1/11-ST1A 20.0 | 9.7 | 0.4132 | 0.36 | 0.29 | ol | 70 | 0.00403 | MV
94-AL1/15-ST1A 20.0 | 10 | 0.306 | 0.35 | 0.35 | ol | 94 | 0.00403 | MV
122-AL1/20-ST1A 20.0 | 10.3 | 0.2376 | 0.344 | 0.41 | ol | 122 | 0.00403 | MV
149-AL1/24-ST1A 20.0 | 10.5 | 0.194 | 0.337 | 0.47 | ol | 149 | 0.00403 | MV
184-AL1/30-ST1A 20.0 | 10.75 | 0.1571 | 0.33 | 0.535 | ol | 184 | 0.00403 | MV
243-AL1/39-ST1A 20.0 | 11 | 0.1188 | 0.32 | 0.645 | ol | 243 | 0.00403 | MV
48-AL1/8-ST1A 110.0 | 8 | 0.5939 | 0.46 | 0.21 | ol | 48 | 0.00403 | HV
70-AL1/11-ST1A 110.0 | 8.4 | 0.4132 | 0.45 | 0.29 | ol | 70 | 0.00403 | HV
94-AL1/15-ST1A 110.0 | 8.65 | 0.306 | 0.44 | 0.35 | ol | 94 | 0.00403 | HV
122-AL1/20-ST1A 110.0 | 8.5 | 0.2376 | 0.43 | 0.41 | ol | 122 | 0.00403 | HV
149-AL1/24-ST1A 110.0 | 8.75 | 0.194 | 0.41 | 0.47 | ol | 149 | 0.00403 | HV
184-AL1/30-ST1A 110.0 | 8.8 | 0.1571 | 0.4 | 0.535 | ol | 184 | 0.00403 | HV
243-AL1/39-ST1A 110.0 | 9 | 0.1188 | 0.39 | 0.645 | ol | 243 | 0.00403 | HV
305-AL1/39-ST1A 110.0 | 9.2 | 0.0949 | 0.38 | 0.74 | ol | 305 | 0.00403 | HV
490-AL1/64-ST1A 110.0 | 9.75 | 0.059 | 0.37 | 0.96 | ol | 490 | 0.00403 | HV
679-AL1/86-ST1A 110.0 | 9.95 | 0.042 | 0.36 | 1.15 | ol | 679 | 0.00403 | HV
490-AL1/64-ST1A 220.0 | 10 | 0.059 | 0.285 | 0.96 | ol | 490 | 0.00403 | HV
679-AL1/86-ST1A 220.0 | 11.7 | 0.042 | 0.275 | 1.15 | ol | 679 | 0.00403 | HV
490-AL1/64-ST1A 380.0 | 11 | 0.059 | 0.253 | 0.96 | ol | 490 | 0.00403 | HV
679-AL1/86-ST1A 380.0 | 14.6 | 0.042 | 0.25 | 1.15 | ol | 679 | 0.00403 | HV

## trafo_std_types
| i0_percent | pfe_kw | vkr_percent | sn_mva | vn_lv_kv | vn_hv_kv | vk_percent | shift_degree | vector_group | tap_side | tap_neutral | tap_min | tap_max | tap_step_degree | tap_step_percent | tap_phase_shifter
160 MVA 380/110 kV | 0.06 | 60 | 0.25 | 160 | 110 | 380 | 12.2 | 0 | Yy0 | hv | 0 | -9 | 9 | 0 | 1.5 | FALSE
100 MVA 220/110 kV | 0.06 | 55 | 0.26 | 100 | 110 | 220 | 12 | 0 | Yy0 | hv | 0 | -9 | 9 | 0 | 1.5 | FALSE
63 MVA 110/20 kV | 0.04 | 22 | 0.32 | 63 | 20 | 110 | 18 | 150 | YNd5 | hv | 0 | -9 | 9 | 0 | 1.5 | FALSE
40 MVA 110/20 kV | 0.05 | 18 | 0.34 | 40 | 20 | 110 | 16.2 | 150 | YNd5 | hv | 0 | -9 | 9 | 0 | 1.5 | FALSE
25 MVA 110/20 kV | 0.07 | 14 | 0.41 | 25 | 20 | 110 | 12 | 150 | YNd5 | hv | 0 | -9 | 9 | 0 | 1.5 | FALSE
63 MVA 110/10 kV | 0.04 | 22 | 0.32 | 63 | 10 | 110 | 18 | 150 | YNd5 | hv | 0 | -9 | 9 | 0 | 1.5 | FALSE
40 MVA 110/10 kV | 0.05 | 18 | 0.34 | 40 | 10 | 110 | 16.2 | 150 | YNd5 | hv | 0 | -9 | 9 | 0 | 1.5 | FALSE
25 MVA 110/10 kV | 0.07 | 14 | 0.41 | 25 | 10 | 110 | 12 | 150 | YNd5 | hv | 0 | -9 | 9 | 0 | 1.5 | FALSE
0.25 MVA 20/0.4 kV | 0.32 | 0.8 | 1.44 | 0.25 | 0.4 | 20 | 6 | 150 | Yzn5 | hv | 0 | -2 | 2 | 0 | 2.5 | FALSE
0.4 MVA 20/0.4 kV | 0.3375 | 1.35 | 1.425 | 0.4 | 0.4 | 20 | 6 | 150 | Dyn5 | hv | 0 | -2 | 2 | 0 | 2.5 | FALSE
0.63 MVA 20/0.4 kV | 0.2619 | 1.65 | 1.206 | 0.63 | 0.4 | 20 | 6 | 150 | Dyn5 | hv | 0 | -2 | 2 | 0 | 2.5 | FALSE
0.25 MVA 10/0.4 kV | 0.24 | 0.6 | 1.2 | 0.25 | 0.4 | 10 | 4 | 150 | Dyn5 | hv | 0 | -2 | 2 | 0 | 2.5 | FALSE
0.4 MVA 10/0.4 kV | 0.2375 | 0.95 | 1.325 | 0.4 | 0.4 | 10 | 4 | 150 | Dyn5 | hv | 0 | -2 | 2 | 0 | 2.5 | FALSE
0.63 MVA 10/0.4 kV | 0.1873 | 1.18 | 1.0794 | 0.63 | 0.4 | 10 | 4 | 150 | Dyn5 | hv | 0 | -2 | 2 | 0 | 2.5 | FALSE

## trafo3w_std_types
| sn_hv_mva | sn_mv_mva | sn_lv_mva | vn_hv_kv | vn_mv_kv | vn_lv_kv | vk_hv_percent | vk_mv_percent | vk_lv_percent | vkr_hv_percent | vkr_mv_percent | vkr_lv_percent | pfe_kw | i0_percent | shift_mv_degree | shift_lv_degree | vector_group | tap_side | tap_neutral | tap_min | tap_max | tap_step_percent
63/25/38 MVA 110/20/10 kV | 63 | 25 | 38 | 110 | 20 | 10 | 10.4 | 10.4 | 10.4 | 0.28 | 0.32 | 0.35 | 35 | 0.89 | 0 | 0 | YN0yn0yn0 | hv | 0 | -10 | 10 | 1.2
63/25/38 MVA 110/10/10 kV | 63 | 25 | 38 | 110 | 10 | 10 | 10.4 | 10.4 | 10.4 | 0.28 | 0.32 | 0.35 | 35 | 0.89 | 0 | 0 | YN0yn0yn0 | hv | 0 | -10 | 10 | 1.2

## fuse_std_types
| fuse_type | i_rated_a | t_avg | t_min | t_total | x_avg | x_min | x_total
HV 100A | HV 100A | 100 | 0 | [10.0, 3.64, 0.854, 0.281, 0.1, 0.0531, 0.022, 0.01] | [10.0, 4.267, 1.21, 0.403, 0.1, 0.058, 0.022, 0.01] | 0 | [300.0, 350.0, 450.0, 550.0, 700.0, 850.0, 1200.0, 1752.0] | [600.0, 700.0, 900.0, 1150.0, 1665.0, 2000.0, 3000.0, 4313.0]
HV 10A | HV 10A | 10 | 0 | [10.0, 1675.0, 0.344, 0.156, 0.1, 0.0417, 0.0171, 0.01] | [10.0, 1.3, 0.3, 0.155, 0.1, 0.0555, 0.023, 0.01] | 0 | [30.0, 32.0, 35.0, 37.0, 39.0, 50.0, 70.0, 88.0] | [60.0, 70.0, 80.0, 87.0, 94.0, 110.0, 150.0, 216.0]
HV 125A | HV 125A | 125 | 0 | [10.0, 1.82, 0.344, 0.1, 0.0467, 0.0269, 0.01] | [10.0, 2.478, 0.426, 0.1, 0.0427, 0.0211, 0.01] | 0 | [375.0, 500.0, 700.0, 925.0, 1200.0, 1500.0, 2341.0] | [750.0, 1000.0, 1500.0, 2200.0, 3000.0, 4000.0, 5765.0]
HV 160A | HV 160A | 160 | 0 | [10.0, 4.15, 1.03, 0.198, 0.1, 0.051, 0.0172, 0.01] | [10.0, 2.3, 0.734, 0.274, 0.1, 0.046, 0.0177, 0.01] | 0 | [480.0, 550.0, 700.0, 1000.0, 1260.0, 1600.0, 2500.0, 3227.0] | [960.0, 1300.0, 1700.0, 2200.0, 2996.0, 4000.0, 6000.0, 7946.0]
HV 16A | HV 16A | 16 | 0 | [10.0, 0.352, 0.164, 0.1, 0.0649, 0.0342, 0.01] | [10.0, 2.34, 0.722, 0.181, 0.1, 0.055, 0.0296, 0.01] | 0 | [48.0, 60.0, 65.0, 71.0, 80.0, 100.0, 162.0] | [96.0, 110.0, 125.0, 150.0, 168.0, 200.0, 250.0, 398.0]
HV 200A | HV 200A | 200 | 0 | [10.0, 4.267, 1.21, 0.403, 0.1, 0.058, 0.022, 0.01] | [10.0, 3.73, 1.654, 0.328, 0.1, 0.0531, 0.019, 0.01] | 0 | [600.0, 700.0, 900.0, 1150.0, 1665.0, 2000.0, 3000.0, 4313.0] | [1200.0, 1500.0, 1800.0, 2700.0, 3960.0, 5000.0, 7500.0, 10620.0]
HV 20A | HV 20A | 20 | 0 | [10.0, 1.3, 0.3, 0.155, 0.1, 0.0555, 0.023, 0.01] | [10.0, 1.3, 0.161, 0.1, 0.0611, 0.0399, 0.0141, 0.01] | 0 | [60.0, 70.0, 80.0, 87.0, 94.0, 110.0, 150.0, 216.0] | [120.0, 150.0, 200.0, 223.0, 260.0, 300.0, 450.0, 532.0]
HV 25A | HV 25A | 25 | 0 | [10.0, 2.512, 0.833, 0.299, 0.1, 0.0372, 0.0223, 0.01] | [10.0, 3.125, 0.597, 0.198, 0.1, 0.0378, 0.022, 0.01] | 0 | [75.0, 82.0, 90.0, 100.0, 124.0, 170.0, 200.0, 289.0] | [150.0, 170.0, 210.0, 250.0, 294.0, 400.0, 500.0, 711.0]
HV 31.5A | HV 31.5A | 31.5 | 0 | [10.0, 2.34, 0.722, 0.181, 0.1, 0.055, 0.0296, 0.01] | [10.0, 2.84, 0.368, 0.164, 0.1, 0.0621, 0.0378, 0.0195, 0.01] | 0 | [95.0, 110.0, 125.0, 150.0, 165.0, 200.0, 250.0, 390.0] | [189.0, 220.0, 300.0, 350.0, 393.0, 450.0, 530.0, 700.0, 960.0]
HV 40A | HV 40A | 40 | 0 | [10.0, 1.3, 0.161, 0.1, 0.0611, 0.0399, 0.0141, 0.01] | [10.0, 2.05, 0.369, 0.198, 0.1, 0.051, 0.0298, 0.01] | 0 | [120.0, 150.0, 200.0, 223.0, 260.0, 300.0, 450.0, 532.0] | [240.0, 300.0, 400.0, 450.0, 530.0, 650.0, 800.0, 1311.0]
HV 50A | HV 50A | 50 | 0 | [10.0, 3.215, 0.597, 0.198, 0.1, 0.0378, 0.022, 0.01] | [10.0, 3.64, 0.854, 0.281, 0.1, 0.0531, 0.022, 0.01] | 0 | [150.0, 170.0, 210.0, 250.0, 294.0, 400.0, 500.0, 711.0] | [300.0, 350.0, 450.0, 550.0, 700.0, 850.0, 1200.0, 1752.0]
HV 6.3A | HV 6.3A | 6.3 | 0 | [10.0, 1.39, 0.344, 0.168, 0.1, 0.056, 0.0263, 0.01] | [10.0, 1.711, 0.516, 0.198, 0.1, 0.0634, 0.0303, 0.01] | 0 | [19.0, 19.5, 20.4, 20.8, 22.0, 25.0, 32.0, 48.0] | [38.0, 40.0, 43.0, 48.0, 53.0, 60.0, 75.0, 118.0]
HV 63A | HV 63A | 63 | 0 | [10.0, 2.84, 0.368, 0.164, 0.1, 0.0621, 0.0378, 0.0195, 0.01] | [10.0, 1.82, 0.344, 0.1, 0.0467, 0.0269, 0.01] | 0 | [189.0, 220.0, 300.0, 350.0, 393.0, 450.0, 530.0, 700.0, 961.0] | [378.0, 500.0, 700.0, 934.0, 1200.0, 1500.0, 2366.0]
HV 80A | HV 80A | 80 | 0 | [10.0, 2.05, 0.369, 0.198, 0.1, 0.051, 0.0298, 0.01] | [10.0, 4.15, 1.03, 0.198, 0.1, 0.051, 0.0172, 0.01] | 0 | [240.0, 300.0, 400.0, 450.0, 530.0, 650.0, 800.0, 1311.0] | [480.0, 550.0, 700.0, 1000.0, 1260.0, 1600.0, 2500.0, 3227.0]
Siemens NH-1-100 | Siemens NH-1-100 | 100 | [5400.0, 2000.0, 400.0, 20.0, 1.0, 0.2, 0.012, 0.004] | 0 | 0 | [150.0, 190.0, 250.0, 430.0, 900.0, 1250.0, 2700.0, 3600.0] | 0 | 0
Siemens NH-1-125 | Siemens NH-1-125 | 125 | [4800.0, 120.0, 7.0, 0.1, 0.004] | 0 | 0 | [180.0, 400.0, 740.0, 2000.0, 4250.0] | 0 | 0
Siemens NH-1-16 | Siemens NH-1-16 | 16 | [4000.0, 400.0, 2.0, 0.1, 0.04, 0.01] | 0 | 0 | [26.0, 35.0, 75.0, 150.0, 200.0, 300.0] | 0 | 0
Siemens NH-1-160 | Siemens NH-1-160 | 160 | [4800.0, 120.0, 7.0, 0.1, 0.004] | 0 | 0 | [210.0, 500.0, 900.0, 2300.0, 5000.0] | 0 | 0
Siemens NH-1-25 | Siemens NH-1-25 | 25 | [4000.0, 1000.0, 10.0, 0.2, 0.02, 0.01] | 0 | 0 | [40.0, 50.0, 100.0, 210.0, 400.0, 500.0] | 0 | 0
Siemens NH-1-50 | Siemens NH-1-50 | 50 | [4000.0, 40.0, 4.0, 1.0, 0.02, 0.01] | 0 | 0 | [86.0, 200.0, 300.0, 400.0, 1000.0, 1280.0] | 0 | 0
Siemens NH-1-63 | Siemens NH-1-63 | 63 | [4000.0, 100.0, 10.0, 2.0, 0.04, 0.01] | 0 | 0 | [100.0, 200.0, 300.0, 400.0, 1000.0, 1500.0] | 0 | 0
Siemens NH-1-80 | Siemens NH-1-80 | 80 | [4800.0, 120.0, 7.0, 0.1, 0.01] | 0 | 0 | [150.58, 250.0, 450.0, 1150.0, 2470.0] | 0 | 0
Siemens NH-2-1000 | Siemens NH-2-1000 | 1000 | [4800.0, 120.0, 7.0, 0.1, 0.004] | 0 | 0 | [1900.0, 3500.0, 8400.0, 24000.0, 52000.0] | 0 | 0
Siemens NH-2-200 | Siemens NH-2-200 | 200 | [4800.0, 120.0, 7.0, 0.1, 0.004] | 0 | 0 | [280.0, 650.0, 1200.0, 3000.0, 7000.0] | 0 | 0
Siemens NH-2-224 | Siemens NH-2-224 | 224 | [4800.0, 120.0, 7.0, 0.2, 0.04, 0.004] | 0 | 0 | [400.0, 750.0, 1453.0, 3025.0, 4315.0, 7600.0] | 0 | 0
Siemens NH-2-250 | Siemens NH-2-250 | 250 | [4800.0, 120.0, 7.0, 0.1, 0.004] | 0 | 0 | [450.0, 800.0, 1650.0, 4000.0, 8500.0] | 0 | 0
Siemens NH-2-315 | Siemens NH-2-315 | 315 | [4800.0, 120.0, 7.0, 0.1, 0.004] | 0 | 0 | [550.0, 920.0, 1900.0, 5000.0, 11000.0] | 0 | 0
Siemens NH-2-355 | Siemens NH-2-355 | 355 | [4800.0, 120.0, 6.0, 0.1, 0.004] | 0 | 0 | [650.0, 1116.27, 2350.0, 5840.0, 12790.0] | 0 | 0
Siemens NH-2-400 | Siemens NH-2-400 | 400 | [4800.0, 120.0, 7.0, 0.1, 0.004] | 0 | 0 | [720.0, 1350.0, 2800.0, 6500.0, 15000.0] | 0 | 0
Siemens NH-2-425 | Siemens NH-2-425 | 425 | [4800.0, 120.0, 7.0, 0.1, 0.004] | 0 | 0 | [850.0, 1500.0, 3050.0, 7500.0, 16500.0] | 0 | 0
Siemens NH-2-630 | Siemens NH-2-630 | 630 | [4800.0, 120.0, 7.0, 0.1, 0.004] | 0 | 0 | [1200.0, 2000.0, 4800.0, 12000.0, 26000.0] | 0 | 0

## res_bus
| vm_pu | va_degree | p_mw | q_mvar
0 | 0.99813 | -0.045995 | 0.35055 | 0.16978
1 | 0.99814 | -0.046103 | 0 | 0
2 | 0.99821 | -0.046682 | 0 | 0
3 | 0.99898 | -0.0047145 | 0 | 0
4 | 0.99895 | -0.004833 | 0.32295 | 0.15641
5 | 0.99921 | -0.0036517 | 0 | 0
6 | 0.99822 | -0.046782 | 0.096036 | 0.046512
7 | 0.99812 | -0.04725 | 0 | 0
8 | 0.9974 | -0.088299 | 0.39347 | 0.19057
9 | 0.99738 | -0.089466 | 0 | 0
10 | 0.99171 | -0.1191 | 0.33757 | 0.16349
11 | 0.99185 | -0.1182 | 0.2889 | 0.13992
12 | 0.99183 | -0.11831 | 0.10601 | 0.051342
13 | 0.99169 | -0.1192 | 0 | 0
14 | 0.99196 | -0.11924 | 0 | 0
15 | 0.99154 | -0.12019 | 0.17277 | 0.083675
16 | 0.99167 | -0.11935 | 0.38331 | 0.18565
17 | 0.99129 | -0.11787 | 0 | 0
18 | 0.99109 | -0.11595 | 1.4353 | 0.69515
19 | 0.9915 | -0.11983 | 0 | 0
20 | 0.99167 | -0.11936 | 0 | 0
21 | 0.99167 | -0.11935 | 0.075726 | 0.036676
22 | 0.99462 | -0.11813 | 0.20027 | 0.096994
23 | 0.99462 | -0.11814 | 0 | 0
24 | 0.99277 | -0.12708 | 0.38865 | 0.18823
25 | 0.99277 | -0.1271 | 0 | 0
26 | 0.99279 | -0.12731 | 0 | 0
27 | 0.99333 | -0.13195 | 0 | 0
28 | 0.99456 | -0.1185 | 0 | 0
29 | 0.99333 | -0.13194 | 0.28705 | 0.13902
30 | 0.99251 | -0.12496 | 0 | 0
31 | 0.99279 | -0.12729 | 0.33677 | 0.16311
32 | 0.99244 | -0.12441 | 0.09262 | 0.044858
33 | 0.99463 | -0.11822 | 0 | 0
34 | 0.99454 | -0.11834 | 0.34772 | 0.16841
35 | 0.99462 | -0.11814 | 0 | 0
36 | 0.99464 | -0.11815 | 0.070879 | 0.034328
37 | 0.99241 | -0.12411 | 0 | 0
38 | 0.99462 | -0.11812 | 0.10652 | 0.051589
39 | 0.99469 | -0.11797 | 0.52485 | 0.25419
40 | 0.99914 | -0.00025487 | 0.39477 | 0.1912
41 | 0.99914 | -0.00027104 | 0 | 0
42 | 0.9993 | -0.0016733 | 0 | 0
43 | 0.99237 | -0.12375 | 0 | 0
44 | 0.99235 | -0.12361 | 0.24256 | 0.11748
45 | 0.99926 | -0.0013345 | 0 | 0
46 | 0.99926 | -0.0013248 | 0.21182 | 0.10259
47 | 0.99936 | -0.0022478 | 0 | 0
48 | 0.99933 | -0.0020036 | 0.25801 | 0.12496
49 | 0.99941 | -0.0027069 | 0 | 0
50 | 0.99928 | -0.0015597 | 0.10133 | 0.049078
51 | 0.99938 | -0.0028595 | 0 | 0
52 | 0.99951 | -0.0022615 | 0.45433 | 0.22004
53 | 0.99201 | -0.12073 | 0 | 0
54 | 0.99197 | -0.12096 | 0.41435 | 0.20068
55 | 0.99192 | -0.12005 | 0 | 0
56 | 0.99192 | -0.12002 | 0.1362 | 0.065964
57 | 0.99172 | -0.11838 | 0 | 0
58 | 0.99163 | -0.11763 | 0 | 0
59 | 0.99172 | -0.11836 | 0.3538 | 0.17136
60 | 0.99931 | -0.0021569 | 0 | 0
61 | 0.99928 | -0.0015208 | 0.37372 | 0.181
62 | 0.99937 | -0.0027389 | 0.24908 | 0.12064
63 | 0.99929 | -0.0032554 | 0.20238 | 0.098019
64 | 0.99962 | -0.0017413 | 0 | 0
65 | 0.99535 | -0.11504 | 0.31524 | 0.15268
66 | 0.99535 | -0.11502 | 0 | 0
67 | 0.99534 | -0.11507 | 0 | 0
68 | 0.99547 | -0.11449 | 0 | 0
69 | 0.99527 | -0.1154 | 0 | 0
70 | 0.99554 | -0.11028 | 0.26012 | 0.12598
71 | 0.99527 | -0.11539 | 0.080188 | 0.038837
72 | 0.99524 | -0.11552 | 0 | 0
73 | 0.99573 | -0.099433 | 0.069164 | 0.033497
74 | 0.99519 | -0.11578 | 0.09217 | 0.04464
75 | 0.9952 | -0.11514 | 0 | 0
76 | 0.99631 | -0.094379 | 0.3392 | 0.16428
77 | 0.99631 | -0.094426 | 0 | 0
78 | 0.99629 | -0.094205 | 0.11095 | 0.053735
79 | 0.99664 | -0.092918 | 0 | 0
80 | 0.99617 | -0.095099 | 0 | 0
81 | 0.99628 | -0.094096 | 0.1216 | 0.058894
82 | 0.99655 | -0.092084 | 0 | 0
83 | 0.99653 | -0.091916 | 0 | 0
84 | 0.99654 | -0.09198 | 0.27008 | 0.13081
85 | 0.99692 | -0.091611 | 0 | 0
86 | 0.99663 | -0.09298 | 0.27164 | 0.13156
87 | 0.99701 | -0.091192 | 0.39122 | 0.18948
88 | 0.9961 | -0.095412 | 0.20081 | 0.097256
89 | 0.99627 | -0.094038 | 0.10449 | 0.050606
90 | 0.99652 | -0.091828 | 0.23443 | 0.11354
91 | 0.99707 | -0.090946 | 0 | 0
92 | 0.99603 | -0.095725 | 0 | 0
93 | 0.99627 | -0.094013 | 0.10574 | 0.051214
94 | 0.99585 | -0.098897 | 0 | 0
95 | 0.99601 | -0.095569 | 0.33588 | 0.16267
96 | 0.99601 | -0.095822 | 0.091768 | 0.044445
97 | 0.99595 | -0.096088 | 0 | 0
98 | 0.99595 | -0.09605 | 0 | 0
99 | 0.99593 | -0.096183 | 0 | 0
100 | 0.9952 | -0.11514 | 0.17232 | 0.08346
101 | 0.99518 | -0.11582 | 0 | 0
102 | 0.99517 | -0.11576 | 0 | 0
103 | 0.99511 | -0.11516 | 0 | 0
104 | 0.9951 | -0.11519 | 0.33009 | 0.15987
105 | 0.99473 | -0.11779 | 0 | 0
106 | 0.99163 | -0.11764 | 0.17715 | 0.0858
107 | 0.9993 | -0.0020975 | 0.26231 | 0.12704
108 | 0.99471 | -0.11792 | 0.40965 | 0.1984
109 | 0.99471 | -0.11791 | 0.072444 | 0.035086
110 | 0.99595 | -0.096045 | 0.10161 | 0.04921
111 | 0.99593 | -0.095926 | 0 | 0
112 | 0.99589 | -0.098712 | 0.36323 | 0.17592
113 | 0.99592 | -0.095805 | 0 | 0
114 | 0.99593 | -0.095907 | 0.13998 | 0.067794
115 | 0.99592 | -0.095797 | 0.070064 | 0.033933
116 | 0.99592 | -0.095766 | 0.095425 | 0.046216
117 | 0.99586 | -0.098815 | 0 | 0
118 | 0.99583 | -0.098725 | 0 | 0
119 | 0.99587 | -0.098767 | 0 | 0
120 | 0.99585 | -0.09872 | 0.22526 | 0.1091
121 | 0.99589 | -0.098701 | 0.1265 | 0.061266
122 | 0.99591 | -0.09575 | 0 | 0
123 | 0.99591 | -0.095705 | 0 | 0
124 | 0.99591 | -0.095687 | 0.08729 | 0.042276
125 | 1 | 0 | -16.0224 | -7.3946
126 | 0.99988 | -0.00055663 | 0 | 0
127 | 0.99582 | -0.098657 | 0.20405 | 0.098824
128 | 0.99997 | 149.9981 | 0 | 0

## res_line
| p_from_mw | q_from_mvar | p_to_mw | q_to_mvar | pl_mw | ql_mvar | i_from_ka | i_to_ka | i_ka | vm_from_pu | va_from_degree | vm_to_pu | va_to_degree | loading_percent
0 | -0.35055 | -0.16978 | 0.35055 | 0.16917 | 4.3581e-06 | -0.00061106 | 0.011265 | 0.011257 | 0.011265 | 0.99813 | -0.045995 | 0.99814 | -0.046103 | 5.1204
1 | -0.35055 | -0.16917 | 0.35058 | 0.16578 | 2.4039e-05 | -0.0033859 | 0.011257 | 0.011215 | 0.011257 | 0.99814 | -0.046103 | 0.99821 | -0.046682 | 5.1169
2 | -0.35058 | -0.16578 | 0.35058 | 0.16518 | 4.2528e-06 | -0.00060172 | 0.011215 | 0.011207 | 0.011215 | 0.99821 | -0.046682 | 0.99822 | -0.046782 | 5.0977
3 | 13.4856 | 6.2302 | -13.4853 | -6.2315 | 0.00033483 | -0.0012862 | 0.42927 | 0.42929 | 0.42929 | 0.99898 | -0.0047145 | 0.99895 | -0.004833 | 33.6435
4 | -13.4856 | -6.2302 | 13.4886 | 6.2188 | 0.0029872 | -0.011484 | 0.42927 | 0.42911 | 0.42927 | 0.99898 | -0.0047145 | 0.99921 | -0.0036517 | 33.6421
5 | 13.1624 | 6.0751 | -13.1571 | -6.0615 | 0.0052441 | 0.01364 | 0.41892 | 0.41893 | 0.41893 | 0.99895 | -0.004833 | 0.99822 | -0.046782 | 32.4751
6 | -13.4886 | -6.2188 | 13.4897 | 6.2145 | 0.0011062 | -0.0042565 | 0.42911 | 0.42905 | 0.42911 | 0.99921 | -0.0036517 | 0.99929 | -0.0032554 | 33.6296
7 | 12.7105 | 5.8498 | -12.7093 | -5.8552 | 0.0012263 | -0.005378 | 0.40464 | 0.40471 | 0.40471 | 0.99822 | -0.046782 | 0.99812 | -0.04725 | 31.7171
8 | 12.7093 | 5.8552 | -12.7043 | -5.8423 | 0.0049499 | 0.012845 | 0.40471 | 0.40472 | 0.40472 | 0.99812 | -0.04725 | 0.9974 | -0.088299 | 31.3733
9 | 12.3109 | 5.6517 | -12.3107 | -5.6514 | 0.00013611 | 0.00035236 | 0.39206 | 0.39206 | 0.39206 | 0.9974 | -0.088299 | 0.99738 | -0.089466 | 30.3926
10 | 12.3107 | 5.6514 | -12.307 | -5.6689 | 0.0037299 | -0.017515 | 0.39206 | 0.3923 | 0.3923 | 0.99738 | -0.089466 | 0.99707 | -0.090946 | 30.7447
11 | -0.33757 | -0.16349 | 0.33761 | 0.16327 | 4.5667e-05 | -0.00022396 | 0.010918 | 0.010915 | 0.010918 | 0.99171 | -0.1191 | 0.99185 | -0.1182 | 5.199
12 | 0.10601 | 0.051248 | -0.10601 | -0.051342 | 1.6996e-06 | -9.4293e-05 | 0.003427 | 0.0034282 | 0.0034282 | 0.99185 | -0.1182 | 0.99183 | -0.11831 | 1.6325
13 | 0.45912 | 0.22203 | -0.45905 | -0.22219 | 6.8953e-05 | -0.00016304 | 0.014843 | 0.014846 | 0.014846 | 0.99185 | -0.1182 | 0.99169 | -0.1192 | 7.0693
14 | -2.8009 | -1.3499 | 2.8012 | 1.3493 | 0.00033529 | -0.00062108 | 0.090493 | 0.090484 | 0.090493 | 0.99185 | -0.1182 | 0.99196 | -0.11924 | 41.1333
15 | 1.6093 | 0.77346 | -1.6088 | -0.77328 | 0.00047109 | 0.00018012 | 0.051966 | 0.051967 | 0.051967 | 0.99185 | -0.1182 | 0.99154 | -0.12019 | 24.7464
16 | 0.45905 | 0.22219 | -0.45904 | -0.22221 | 1.0606e-05 | -2.5066e-05 | 0.014846 | 0.014846 | 0.014846 | 0.99169 | -0.1192 | 0.99167 | -0.11935 | 7.0695
17 | -2.8012 | -1.3493 | 2.8054 | 1.3415 | 0.0041757 | -0.0077605 | 0.090484 | 0.090371 | 0.090484 | 0.99196 | -0.11924 | 0.99333 | -0.13195 | 41.1292
18 | 1.436 | 0.68961 | -1.436 | -0.69009 | 6.1109e-05 | -0.00048133 | 0.046379 | 0.046385 | 0.046385 | 0.99154 | -0.12019 | 0.9915 | -0.11983 | 21.084
19 | 0.075726 | 0.036569 | -0.075726 | -0.036575 | 6.0665e-08 | -6.632e-06 | 0.002448 | 0.002448 | 0.002448 | 0.99167 | -0.11935 | 0.99167 | -0.11936 | 1.1657
20 | 1.4356 | 0.69266 | -1.4353 | -0.69515 | 0.00031749 | -0.0024931 | 0.046419 | 0.046451 | 0.046451 | 0.99129 | -0.11787 | 0.99109 | -0.11595 | 21.1143
21 | -1.4356 | -0.69266 | 1.436 | 0.69009 | 0.00032671 | -0.0025704 | 0.046419 | 0.046385 | 0.046419 | 0.99129 | -0.11787 | 0.9915 | -0.11983 | 21.0993
22 | 0.075726 | 0.036575 | -0.075726 | -0.036676 | 3.4228e-08 | -0.00010041 | 0.002448 | 0.0024493 | 0.0024493 | 0.99167 | -0.11936 | 0.99167 | -0.11935 | 1.1133
23 | -0.20027 | -0.096994 | 0.20027 | 0.096844 | 3.545e-07 | -0.00015031 | 0.0064584 | 0.0064564 | 0.0064584 | 0.99462 | -0.11813 | 0.99462 | -0.11814 | 2.9356
24 | -0.20027 | -0.096844 | 0.20027 | 0.096051 | 1.8661e-06 | -0.00079271 | 0.0064564 | 0.0064465 | 0.0064564 | 0.99462 | -0.11814 | 0.99463 | -0.11822 | 2.9347
25 | -0.38865 | -0.18823 | 0.38865 | 0.18811 | 1.1067e-06 | -0.0001234 | 0.012557 | 0.012555 | 0.012557 | 0.99277 | -0.12708 | 0.99277 | -0.1271 | 5.7077
26 | -0.38865 | -0.18811 | 0.38866 | 0.18707 | 9.279e-06 | -0.0010359 | 0.012555 | 0.012542 | 0.012555 | 0.99277 | -0.1271 | 0.99279 | -0.12731 | 5.707
27 | 1.418 | 0.65113 | -1.4175 | -0.65467 | 0.00042904 | -0.0035423 | 0.04537 | 0.045414 | 0.045414 | 0.99279 | -0.12731 | 0.99251 | -0.12496 | 20.6428
28 | 0.33677 | 0.163 | -0.33677 | -0.16311 | 6.8409e-07 | -0.00010167 | 0.010879 | 0.01088 | 0.01088 | 0.99279 | -0.12731 | 0.99279 | -0.12729 | 4.9456
29 | -2.1434 | -1.0012 | 2.1446 | 0.99692 | 0.0012492 | -0.0042895 | 0.068788 | 0.068731 | 0.068788 | 0.99279 | -0.12731 | 0.99333 | -0.13195 | 31.2673
30 | -5.2371 | -2.4774 | 5.243 | 2.467 | 0.0058987 | -0.01033 | 0.16837 | 0.16819 | 0.16837 | 0.99333 | -0.13195 | 0.99456 | -0.1185 | 46.5101
31 | 0.28705 | 0.13892 | -0.28705 | -0.13902 | 5.1975e-07 | -0.00010661 | 0.0092676 | 0.0092689 | 0.0092689 | 0.99333 | -0.13195 | 0.99333 | -0.13194 | 4.2132
32 | -5.5907 | -2.6345 | 5.5911 | 2.6257 | 0.00036034 | -0.0088121 | 0.17939 | 0.17928 | 0.17939 | 0.99456 | -0.1185 | 0.99463 | -0.11822 | 14.0586
33 | 0.34773 | 0.16749 | -0.34772 | -0.16841 | 6.5683e-06 | -0.00092295 | 0.011203 | 0.011214 | 0.011214 | 0.99456 | -0.1185 | 0.99454 | -0.11834 | 5.0975
34 | 1.4175 | 0.65467 | -1.4174 | -0.6555 | 0.00010091 | -0.0008318 | 0.045414 | 0.045425 | 0.045425 | 0.99251 | -0.12496 | 0.99244 | -0.12441 | 20.6476
35 | 1.3248 | 0.61064 | -1.3248 | -0.61112 | 5.0382e-05 | -0.0004779 | 0.042432 | 0.042438 | 0.042438 | 0.99244 | -0.12441 | 0.99241 | -0.12411 | 19.2899
36 | 0.10652 | 0.049557 | -0.10652 | -0.051234 | 1.1094e-06 | -0.0016777 | 0.0034097 | 0.0034306 | 0.0034306 | 0.99463 | -0.11822 | 0.99462 | -0.11814 | 1.5594
37 | -5.8979 | -2.7713 | 5.898 | 2.7693 | 9.4532e-05 | -0.0020735 | 0.18913 | 0.18911 | 0.18913 | 0.99463 | -0.11822 | 0.99464 | -0.11815 | 14.8223
38 | 0.10652 | 0.051234 | -0.10652 | -0.051589 | 2.3605e-07 | -0.00035434 | 0.0034306 | 0.003435 | 0.003435 | 0.99462 | -0.11814 | 0.99462 | -0.11812 | 1.5614
39 | -5.9689 | -2.8036 | 5.9691 | 2.7981 | 0.00025407 | -0.0054403 | 0.19139 | 0.19132 | 0.19139 | 0.99464 | -0.11815 | 0.99469 | -0.11797 | 14.9993
40 | 1.0822 | 0.49783 | -1.0817 | -0.50451 | 0.00046611 | -0.0066808 | 0.03465 | 0.034733 | 0.034733 | 0.99241 | -0.12411 | 0.99201 | -0.12073 | 15.7879
41 | 0.24258 | 0.11329 | -0.24257 | -0.11635 | 1.0578e-05 | -0.0030538 | 0.0077879 | 0.0078259 | 0.0078259 | 0.99241 | -0.12411 | 0.99237 | -0.12375 | 3.5572
42 | -6.494 | -3.0523 | 6.4942 | 3.0476 | 0.00026506 | -0.0047711 | 0.20825 | 0.20819 | 0.20825 | 0.99469 | -0.11797 | 0.99473 | -0.11779 | 16.3202
43 | -0.39477 | -0.1912 | 0.39477 | 0.19111 | 7.3321e-07 | -8.1298e-05 | 0.012673 | 0.012672 | 0.012673 | 0.99914 | -0.00025487 | 0.99914 | -0.00027104 | 5.7605
44 | -0.39477 | -0.19111 | 0.39484 | 0.18368 | 6.6497e-05 | -0.0074293 | 0.012672 | 0.01258 | 0.012672 | 0.99914 | -0.00027104 | 0.9993 | -0.0016733 | 5.7601
45 | 0.47506 | 0.22939 | -0.47505 | -0.22987 | 6.2216e-06 | -0.0004764 | 0.01524 | 0.015246 | 0.015246 | 0.9993 | -0.0016733 | 0.99928 | -0.0015597 | 6.9298
46 | 0.21183 | 0.099173 | -0.21182 | -0.1025 | 8.5626e-06 | -0.0033266 | 0.0067568 | 0.0067982 | 0.0067982 | 0.9993 | -0.0016733 | 0.99926 | -0.0013345 | 3.0901
47 | -1.0817 | -0.51225 | 1.0818 | 0.51115 | 7.5257e-05 | -0.0011025 | 0.034575 | 0.034562 | 0.034575 | 0.9993 | -0.0016733 | 0.99936 | -0.0022478 | 15.7161
48 | 0.24257 | 0.11635 | -0.24256 | -0.11748 | 3.945e-06 | -0.0011313 | 0.0078259 | 0.0078402 | 0.0078402 | 0.99237 | -0.12375 | 0.99235 | -0.12361 | 3.5637
49 | 0.21182 | 0.1025 | -0.21182 | -0.10259 | 2.3772e-07 | -9.1764e-05 | 0.0067982 | 0.0067993 | 0.0067993 | 0.99926 | -0.0013345 | 0.99926 | -0.0013248 | 3.0906
50 | 0.52035 | 0.25056 | -0.52033 | -0.2515 | 1.4717e-05 | -0.00093946 | 0.016683 | 0.016694 | 0.016694 | 0.99936 | -0.0022478 | 0.99933 | -0.0020036 | 7.5883
51 | -1.6021 | -0.76171 | 1.6022 | 0.76113 | 8.8107e-05 | -0.0005733 | 0.051244 | 0.051236 | 0.051244 | 0.99936 | -0.0022478 | 0.99941 | -0.0027069 | 23.2926
52 | 0.26232 | 0.12654 | -0.26231 | -0.12659 | 6.0142e-06 | -5.3084e-05 | 0.0084131 | 0.0084138 | 0.0084138 | 0.99933 | -0.0020036 | 0.99931 | -0.0021569 | 4.0066
53 | 13.9428 | 6.4264 | -13.9423 | -6.428 | 0.00044081 | -0.0015727 | 0.44345 | 0.44347 | 0.44347 | 0.99941 | -0.0027069 | 0.99938 | -0.0028595 | 34.7549
54 | -15.545 | -7.1876 | 15.5465 | 7.1836 | 0.0014539 | -0.0040089 | 0.49468 | 0.49463 | 0.49468 | 0.99941 | -0.0027069 | 0.99951 | -0.0022615 | 38.7683
55 | 0.37372 | 0.18079 | -0.37372 | -0.181 | 1.6681e-06 | -0.00020659 | 0.011993 | 0.011996 | 0.011996 | 0.99928 | -0.0015597 | 0.99928 | -0.0015208 | 5.4525
56 | 0.24909 | 0.11966 | -0.24908 | -0.12064 | 3.477e-06 | -0.00097225 | 0.0079822 | 0.0079944 | 0.0079944 | 0.99938 | -0.0028595 | 0.99937 | -0.0027389 | 3.6338
57 | 13.6932 | 6.3083 | -13.6921 | -6.3125 | 0.0011221 | -0.0041733 | 0.43549 | 0.43555 | 0.43555 | 0.99938 | -0.0028595 | 0.99929 | -0.0032554 | 34.134
58 | -16.0008 | -7.4036 | 16.0025 | 7.3991 | 0.0017535 | -0.0045091 | 0.5092 | 0.50914 | 0.5092 | 0.99951 | -0.0022615 | 0.99962 | -0.0017413 | 39.9062
59 | 0.41437 | 0.20064 | -0.41435 | -0.20068 | 1.4602e-05 | -4.449e-05 | 0.013397 | 0.013398 | 0.013398 | 0.99201 | -0.12073 | 0.99197 | -0.12096 | 6.38
60 | 0.66735 | 0.30387 | -0.66729 | -0.30615 | 5.952e-05 | -0.0022798 | 0.021338 | 0.021366 | 0.021366 | 0.99201 | -0.12073 | 0.99192 | -0.12005 | 9.7119
61 | 0.1362 | 0.065568 | -0.1362 | -0.065964 | 4.36e-07 | -0.00039587 | 0.0043991 | 0.0044042 | 0.0044042 | 0.99192 | -0.12005 | 0.99192 | -0.12002 | 2.0019
62 | 0.53109 | 0.24058 | -0.53098 | -0.24754 | 0.00011494 | -0.0069546 | 0.016968 | 0.017053 | 0.017053 | 0.99192 | -0.12005 | 0.99172 | -0.11838 | 7.7513
63 | 0.17717 | 0.076295 | -0.17715 | -0.085794 | 1.7381e-05 | -0.0094997 | 0.005615 | 0.0057301 | 0.0057301 | 0.99172 | -0.11838 | 0.99163 | -0.11763 | 2.6046
64 | 0.35381 | 0.17124 | -0.3538 | -0.17136 | 8.3511e-07 | -0.00011195 | 0.011442 | 0.011443 | 0.011443 | 0.99172 | -0.11838 | 0.99172 | -0.11836 | 5.2014
65 | 0.17715 | 0.085794 | -0.17715 | -0.0858 | 2.7247e-07 | -5.2968e-06 | 0.0057301 | 0.0057302 | 0.0057302 | 0.99163 | -0.11763 | 0.99163 | -0.11764 | 2.7287
66 | 0.26231 | 0.12659 | -0.26231 | -0.12704 | 1.7958e-06 | -0.00045222 | 0.0084138 | 0.0084195 | 0.0084195 | 0.99931 | -0.0021569 | 0.9993 | -0.0020975 | 3.8271
67 | -16.0025 | -7.3991 | 16.0065 | 7.3889 | 0.0039712 | -0.010222 | 0.50914 | 0.50899 | 0.50914 | 0.99962 | -0.0017413 | 0.99988 | -0.00055663 | 39.9009
68 | -7.9706 | -3.6873 | 7.9707 | 3.6869 | 3.5482e-05 | -0.00042074 | 0.25471 | 0.2547 | 0.25471 | 0.99535 | -0.11504 | 0.99535 | -0.11502 | 19.9613
69 | 7.6554 | 3.5347 | -7.6554 | -3.5352 | 4.0878e-05 | -0.00052775 | 0.24455 | 0.24456 | 0.24456 | 0.99535 | -0.11504 | 0.99534 | -0.11507 | 19.1658
70 | -7.9707 | -3.6869 | 7.9716 | 3.6764 | 0.00089053 | -0.010567 | 0.2547 | 0.25457 | 0.2547 | 0.99535 | -0.11502 | 0.99547 | -0.11449 | 19.9609
71 | 7.6554 | 3.5352 | -7.6548 | -3.5422 | 0.00054185 | -0.0069921 | 0.24456 | 0.24464 | 0.24464 | 0.99534 | -0.11507 | 0.99527 | -0.1154 | 19.1728
72 | -7.9716 | -3.6764 | 7.9719 | 3.6771 | 0.00031885 | 0.0007819 | 0.25457 | 0.25457 | 0.25457 | 0.99547 | -0.11449 | 0.99554 | -0.11028 | 19.7338
73 | 0.080188 | 0.038396 | -0.080188 | -0.038837 | 1.6571e-07 | -0.00044049 | 0.0025787 | 0.0025843 | 0.0025843 | 0.99527 | -0.1154 | 0.99527 | -0.11539 | 1.1747
74 | 7.5746 | 3.5038 | -7.5744 | -3.5062 | 0.00018522 | -0.0024421 | 0.24207 | 0.2421 | 0.2421 | 0.99527 | -0.1154 | 0.99524 | -0.11552 | 18.9731
75 | -8.232 | -3.8031 | 8.2329 | 3.8052 | 0.000849 | 0.0020945 | 0.26294 | 0.26294 | 0.26294 | 0.99554 | -0.11028 | 0.99573 | -0.099433 | 20.3833
76 | 7.4021 | 3.4275 | -7.4017 | -3.4331 | 0.00040956 | -0.0056614 | 0.2366 | 0.23667 | 0.23667 | 0.99524 | -0.11552 | 0.99519 | -0.11578 | 18.5481
77 | 0.17233 | 0.078756 | -0.17232 | -0.083379 | 7.9671e-06 | -0.0046226 | 0.0054958 | 0.0055529 | 0.0055529 | 0.99524 | -0.11552 | 0.9952 | -0.11514 | 2.5241
78 | -8.302 | -3.8387 | 8.3029 | 3.8286 | 0.00093015 | -0.01015 | 0.26517 | 0.26504 | 0.26517 | 0.99573 | -0.099433 | 0.99585 | -0.098897 | 20.7813
79 | 7.3095 | 3.3885 | -7.3095 | -3.3893 | 5.6539e-05 | -0.00080202 | 0.2337 | 0.23371 | 0.23371 | 0.99519 | -0.11578 | 0.99518 | -0.11582 | 18.3161
80 | 0.17232 | 0.083379 | -0.17232 | -0.08346 | 1.4251e-07 | -8.1802e-05 | 0.0055529 | 0.005554 | 0.005554 | 0.9952 | -0.11514 | 0.9952 | -0.11514 | 2.5245
81 | -0.782 | -0.37627 | 0.782 | 0.37615 | 4.2537e-06 | -0.00011819 | 0.025144 | 0.025143 | 0.025144 | 0.99631 | -0.094379 | 0.99631 | -0.094426 | 11.4293
82 | 0.4428 | 0.21199 | -0.44279 | -0.21278 | 9.034e-06 | -0.00078942 | 0.014224 | 0.014234 | 0.014234 | 0.99631 | -0.094379 | 0.99629 | -0.094205 | 6.4701
83 | -11.1311 | -5.1549 | 11.1347 | 5.1344 | 0.0035191 | -0.020535 | 0.35542 | 0.35515 | 0.35542 | 0.99631 | -0.094426 | 0.99664 | -0.092918 | 27.8545
84 | 10.3491 | 4.7787 | -10.3477 | -4.7887 | 0.001463 | -0.0099981 | 0.33028 | 0.33041 | 0.33041 | 0.99631 | -0.094426 | 0.99617 | -0.095099 | 25.8945
85 | 0.33184 | 0.15904 | -0.33183 | -0.1597 | 4.2474e-06 | -0.00066147 | 0.010662 | 0.010671 | 0.010671 | 0.99629 | -0.094205 | 0.99628 | -0.094096 | 4.8503
86 | -11.9109 | -5.5039 | 11.9141 | 5.4876 | 0.0032385 | -0.016307 | 0.38005 | 0.37983 | 0.38005 | 0.99664 | -0.092918 | 0.99692 | -0.091611 | 29.7843
87 | 0.27164 | 0.13154 | -0.27164 | -0.13156 | 2.5559e-06 | -2.0657e-05 | 0.0087419 | 0.0087422 | 0.0087422 | 0.99664 | -0.092918 | 0.99663 | -0.09298 | 4.163
88 | 0.50458 | 0.23798 | -0.50453 | -0.24139 | 5.0501e-05 | -0.0034115 | 0.016159 | 0.016202 | 0.016202 | 0.99664 | -0.092918 | 0.99655 | -0.092084 | 7.3643
89 | 10.3477 | 4.7887 | -10.347 | -4.7934 | 0.00068619 | -0.0046854 | 0.33041 | 0.33048 | 0.33048 | 0.99617 | -0.095099 | 0.9961 | -0.095412 | 25.8994
90 | 0.21023 | 0.10081 | -0.21023 | -0.10136 | 1.4215e-06 | -0.00055193 | 0.0067557 | 0.0067626 | 0.0067626 | 0.99628 | -0.094096 | 0.99627 | -0.094038 | 3.0739
91 | 0.23444 | 0.11134 | -0.23444 | -0.11279 | 4.6426e-06 | -0.001454 | 0.0075181 | 0.0075363 | 0.0075363 | 0.99655 | -0.092084 | 0.99653 | -0.091916 | 3.4256
92 | 0.27009 | 0.13005 | -0.27008 | -0.13081 | 3.2243e-06 | -0.00075768 | 0.0086835 | 0.0086931 | 0.0086931 | 0.99655 | -0.092084 | 0.99654 | -0.09198 | 3.9514
93 | 0.23444 | 0.11279 | -0.23443 | -0.11354 | 2.3989e-06 | -0.00074852 | 0.0075363 | 0.0075457 | 0.0075457 | 0.99653 | -0.091916 | 0.99652 | -0.091828 | 3.4299
94 | -11.9141 | -5.4876 | 11.9151 | 5.4824 | 0.0010289 | -0.0051873 | 0.37983 | 0.37976 | 0.37983 | 0.99692 | -0.091611 | 0.99701 | -0.091192 | 29.7671
95 | -12.3064 | -5.6719 | 12.307 | 5.6689 | 0.00062696 | -0.0029405 | 0.39234 | 0.3923 | 0.39234 | 0.99701 | -0.091192 | 0.99707 | -0.090946 | 30.7478
96 | 10.1462 | 4.6962 | -10.1455 | -4.701 | 0.00067338 | -0.0047959 | 0.32401 | 0.32407 | 0.32407 | 0.9961 | -0.095412 | 0.99603 | -0.095725 | 25.3976
97 | 0.10574 | 0.050755 | -0.10574 | -0.051214 | 2.9942e-07 | -0.0004593 | 0.0033986 | 0.0034044 | 0.0034044 | 0.99627 | -0.094038 | 0.99627 | -0.094013 | 1.5475
98 | 9.8096 | 4.5392 | -9.8094 | -4.5407 | 0.00020098 | -0.0015392 | 0.31327 | 0.31329 | 0.31329 | 0.99603 | -0.095725 | 0.99601 | -0.095822 | 24.5526
99 | 0.33588 | 0.16176 | -0.33588 | -0.16267 | 6.0413e-06 | -0.0009154 | 0.010805 | 0.010816 | 0.010816 | 0.99603 | -0.095725 | 0.99601 | -0.095569 | 4.9165
100 | -8.507 | -3.925 | 8.5071 | 3.9235 | 0.00014416 | -0.0014956 | 0.27158 | 0.27156 | 0.27158 | 0.99585 | -0.098897 | 0.99586 | -0.098815 | 21.2839
101 | 0.20405 | 0.09644 | -0.20405 | -0.09816 | 4.1685e-06 | -0.0017204 | 0.0065424 | 0.0065639 | 0.0065639 | 0.99585 | -0.098897 | 0.99583 | -0.098725 | 2.9836
102 | 9.7177 | 4.4963 | -9.7171 | -4.5006 | 0.00054738 | -0.0042767 | 0.31034 | 0.31039 | 0.31039 | 0.99601 | -0.095822 | 0.99595 | -0.096088 | 24.3254
103 | 0.49438 | 0.23469 | -0.49438 | -0.23485 | 2.2602e-06 | -0.00015867 | 0.015862 | 0.015864 | 0.015864 | 0.99595 | -0.096088 | 0.99595 | -0.09605 | 7.211
104 | 9.2227 | 4.2659 | -9.2225 | -4.2675 | 0.0001847 | -0.0016136 | 0.29453 | 0.29455 | 0.29455 | 0.99595 | -0.096088 | 0.99593 | -0.096183 | 23.0839
105 | 0.10161 | 0.049118 | -0.10161 | -0.04921 | 5.5926e-08 | -9.2714e-05 | 0.0032711 | 0.0032723 | 0.0032723 | 0.99595 | -0.09605 | 0.99595 | -0.096045 | 1.4874
106 | 0.39277 | 0.18574 | -0.39276 | -0.18639 | 5.8605e-06 | -0.0006534 | 0.012593 | 0.012601 | 0.012601 | 0.99595 | -0.09605 | 0.99593 | -0.095926 | 5.7278
107 | 9.2225 | 4.2675 | -9.2223 | -4.2669 | 0.00022199 | 0.00055765 | 0.29455 | 0.29455 | 0.29455 | 0.99593 | -0.096183 | 0.99589 | -0.098712 | 22.8335
108 | 6.9794 | 3.2335 | -6.9763 | -3.2807 | 0.0030327 | -0.047209 | 0.22312 | 0.22372 | 0.22372 | 0.99518 | -0.11582 | 0.99473 | -0.11779 | 17.5333
109 | 0.33012 | 0.15582 | -0.33011 | -0.15617 | 2.194e-06 | -0.0003458 | 0.010589 | 0.010593 | 0.010593 | 0.99518 | -0.11582 | 0.99517 | -0.11576 | 4.8151
110 | 0.33011 | 0.15617 | -0.33009 | -0.15986 | 2.3538e-05 | -0.0036918 | 0.010593 | 0.01064 | 0.01064 | 0.99517 | -0.11576 | 0.99511 | -0.11516 | 4.8362
111 | 0.33009 | 0.15986 | -0.33009 | -0.15987 | 1.6641e-06 | -8.7112e-06 | 0.01064 | 0.01064 | 0.01064 | 0.99511 | -0.11516 | 0.9951 | -0.11519 | 5.0665
112 | 0.4821 | 0.23312 | -0.48209 | -0.23314 | 9.8616e-06 | -2.0894e-05 | 0.015541 | 0.015541 | 0.015541 | 0.99473 | -0.11779 | 0.99471 | -0.11792 | 7.4005
113 | 0.072444 | 0.03474 | -0.072444 | -0.035086 | 1.0668e-07 | -0.00034659 | 0.0023316 | 0.002336 | 0.002336 | 0.99471 | -0.11792 | 0.99471 | -0.11791 | 1.0618
114 | 0.25278 | 0.11887 | -0.25278 | -0.11988 | 3.7332e-06 | -0.0010075 | 0.0080967 | 0.0081092 | 0.0081092 | 0.99593 | -0.095926 | 0.99592 | -0.095805 | 3.686
115 | 0.13998 | 0.067518 | -0.13998 | -0.067794 | 3.1658e-07 | -0.00027645 | 0.0045047 | 0.0045081 | 0.0045081 | 0.99593 | -0.095926 | 0.99593 | -0.095907 | 2.0492
116 | 0.1265 | 0.061088 | -0.1265 | -0.061266 | 1.662e-07 | -0.00017764 | 0.0040719 | 0.0040742 | 0.0040742 | 0.99589 | -0.098712 | 0.99589 | -0.098701 | 1.8519
117 | 8.7326 | 4.0299 | -8.7325 | -4.0309 | 9.9993e-05 | -0.00098149 | 0.27878 | 0.2788 | 0.2788 | 0.99589 | -0.098712 | 0.99587 | -0.098767 | 21.8492
118 | 0.070064 | 0.033715 | -0.070064 | -0.033933 | 6.2482e-08 | -0.00021791 | 0.0022538 | 0.0022565 | 0.0022565 | 0.99592 | -0.095805 | 0.99592 | -0.095797 | 1.0257
119 | 0.18272 | 0.086163 | -0.18272 | -0.086611 | 8.6736e-07 | -0.00044806 | 0.0058555 | 0.0058611 | 0.0058611 | 0.99592 | -0.095805 | 0.99592 | -0.095766 | 2.6641
120 | 0.087291 | 0.040394 | -0.087291 | -0.040795 | 1.7606e-07 | -0.00040106 | 0.002788 | 0.0027929 | 0.0027929 | 0.99592 | -0.095766 | 0.99591 | -0.09575 | 1.2695
121 | -8.7324 | -4.0318 | 8.7325 | 4.0309 | 8.78e-05 | -0.00086171 | 0.27881 | 0.2788 | 0.27881 | 0.99586 | -0.098815 | 0.99587 | -0.098767 | 21.8501
122 | 0.22527 | 0.10826 | -0.22526 | -0.1091 | 2.4907e-06 | -0.00083971 | 0.0072449 | 0.0072555 | 0.0072555 | 0.99586 | -0.098815 | 0.99585 | -0.09872 | 3.2979
123 | 0.20405 | 0.09816 | -0.20405 | -0.098824 | 1.6146e-06 | -0.00066333 | 0.0065639 | 0.0065722 | 0.0065722 | 0.99583 | -0.098725 | 0.99582 | -0.098657 | 2.9874
124 | 0.087291 | 0.040795 | -0.08729 | -0.041855 | 4.6817e-07 | -0.0010596 | 0.0027929 | 0.002806 | 0.002806 | 0.99591 | -0.09575 | 0.99591 | -0.095705 | 1.2755
125 | 0.08729 | 0.041855 | -0.08729 | -0.042276 | 1.8748e-07 | -0.00042151 | 0.002806 | 0.0028113 | 0.0028113 | 0.99591 | -0.095705 | 0.99591 | -0.095687 | 1.2779
126 | 16.0084 | 7.3841 | -16.0065 | -7.3889 | 0.0018553 | -0.0047803 | 0.50891 | 0.50899 | 0.50899 | 1 | 0 | 0.99988 | -0.00055663 | 39.8891

## res_trafo
| p_hv_mw | q_hv_mvar | p_lv_mw | q_lv_mvar | pl_mw | ql_mvar | i_hv_ka | i_lv_ka | vm_hv_pu | va_hv_degree | vm_lv_pu | va_lv_degree | loading_percent
0 | 2.6518e-14 | 1.7507e-14 | 0.013999 | 0.0105 | 0.013999 | 0.0105 | 1.6678e-16 | 0.00050517 | 0.99997 | 149.9981 | 1 | 0 | 0.069998

## res_ext_grid
| p_mw | q_mvar
0 | 16.1682 | 7.4652

## res_load
| p_mw | q_mvar
0 | 0.35055 | 0.16978
1 | 0.32295 | 0.15641
2 | 0.096036 | 0.046512
3 | 0.39347 | 0.19057
4 | 0.33757 | 0.16349
5 | 0.2889 | 0.13992
6 | 0.10601 | 0.051342
7 | 0.17277 | 0.083675
8 | 0.38331 | 0.18565
9 | 1.4353 | 0.69515
10 | 0.075726 | 0.036676
11 | 0.20027 | 0.096994
12 | 0.38865 | 0.18823
13 | 0.28705 | 0.13902
14 | 0.33677 | 0.16311
15 | 0.09262 | 0.044858
16 | 0.34772 | 0.16841
17 | 0.070879 | 0.034328
18 | 0.10652 | 0.051589
19 | 0.52485 | 0.25419
20 | 0.39477 | 0.1912
21 | 0.24256 | 0.11748
22 | 0.21182 | 0.10259
23 | 0.25801 | 0.12496
24 | 0.10133 | 0.049078
25 | 0.45433 | 0.22004
26 | 0.41435 | 0.20068
27 | 0.1362 | 0.065964
28 | 0.3538 | 0.17136
29 | 0.37372 | 0.181
30 | 0.24908 | 0.12064
31 | 0.20238 | 0.098019
32 | 0.31524 | 0.15268
33 | 0.26012 | 0.12598
34 | 0.080188 | 0.038837
35 | 0.069164 | 0.033497
36 | 0.09217 | 0.04464
37 | 0.3392 | 0.16428
38 | 0.11095 | 0.053735
39 | 0.1216 | 0.058894
40 | 0.27008 | 0.13081
41 | 0.27164 | 0.13156
42 | 0.39122 | 0.18948
43 | 0.20081 | 0.097256
44 | 0.10449 | 0.050606
45 | 0.23443 | 0.11354
46 | 0.10574 | 0.051214
47 | 0.33588 | 0.16267
48 | 0.091768 | 0.044445
49 | 0.17232 | 0.08346
50 | 0.33009 | 0.15987
51 | 0.17715 | 0.0858
52 | 0.26231 | 0.12704
53 | 0.40965 | 0.1984
54 | 0.072444 | 0.035086
55 | 0.10161 | 0.04921
56 | 0.36323 | 0.17592
57 | 0.13998 | 0.067794
58 | 0.070064 | 0.033933
59 | 0.095425 | 0.046216
60 | 0.22526 | 0.1091
61 | 0.1265 | 0.061266
62 | 0.08729 | 0.042276
63 | 0.14587 | 0.070646
64 | 0.20405 | 0.098824

## dtypes
| element | column | dtype
0 | bus | name | object
1 | bus | vn_kv | float64
2 | bus | type | object
3 | bus | zone | object
4 | bus | in_service | bool
5 | load | name | object
6 | load | bus | uint32
7 | load | p_mw | float64
8 | load | q_mvar | float64
9 | load | const_z_percent | float64
10 | load | const_i_percent | float64
11 | load | sn_mva | float64
12 | load | scaling | float64
13 | load | in_service | bool
14 | load | type | object
15 | ext_grid | name | object
16 | ext_grid | bus | uint32
17 | ext_grid | vm_pu | float64
18 | ext_grid | va_degree | float64
19 | ext_grid | slack_weight | float64
20 | ext_grid | in_service | bool
21 | line | name | object
22 | line | std_type | object
23 | line | from_bus | uint32
24 | line | to_bus | uint32
25 | line | length_km | float64
26 | line | r_ohm_per_km | float64
27 | line | x_ohm_per_km | float64
28 | line | c_nf_per_km | float64
29 | line | g_us_per_km | float64
30 | line | max_i_ka | float64
31 | line | df | float64
32 | line | parallel | uint32
33 | line | type | object
34 | line | in_service | bool
35 | trafo | name | object
36 | trafo | std_type | object
37 | trafo | hv_bus | uint32
38 | trafo | lv_bus | uint32
39 | trafo | sn_mva | float64
40 | trafo | vn_hv_kv | float64
41 | trafo | vn_lv_kv | float64
42 | trafo | vk_percent | float64
43 | trafo | vkr_percent | float64
44 | trafo | pfe_kw | float64
45 | trafo | i0_percent | float64
46 | trafo | shift_degree | float64
47 | trafo | tap_side | object
48 | trafo | tap_neutral | int32
49 | trafo | tap_min | int32
50 | trafo | tap_max | int32
51 | trafo | tap_step_percent | float64
52 | trafo | tap_step_degree | float64
53 | trafo | tap_pos | int32
54 | trafo | tap_phase_shifter | bool
55 | trafo | parallel | uint32
56 | trafo | df | float64
57 | trafo | in_service | bool
58 | bus_geodata | x | float64
59 | bus_geodata | y | float64
60 | bus_geodata | coords | object
61 | res_bus | vm_pu | float64
62 | res_bus | va_degree | float64
63 | res_bus | p_mw | float64
64 | res_bus | q_mvar | float64
65 | res_line | p_from_mw | float64
66 | res_line | q_from_mvar | float64
67 | res_line | p_to_mw | float64
68 | res_line | q_to_mvar | float64
69 | res_line | pl_mw | float64
70 | res_line | ql_mvar | float64
71 | res_line | i_from_ka | float64
72 | res_line | i_to_ka | float64
73 | res_line | i_ka | float64
74 | res_line | vm_from_pu | float64
75 | res_line | va_from_degree | float64
76 | res_line | vm_to_pu | float64
77 | res_line | va_to_degree | float64
78 | res_line | loading_percent | float64
79 | res_trafo | p_hv_mw | float64
80 | res_trafo | q_hv_mvar | float64
81 | res_trafo | p_lv_mw | float64
82 | res_trafo | q_lv_mvar | float64
83 | res_trafo | pl_mw | float64
84 | res_trafo | ql_mvar | float64
85 | res_trafo | i_hv_ka | float64
86 | res_trafo | i_lv_ka | float64
87 | res_trafo | vm_hv_pu | float64
88 | res_trafo | va_hv_degree | float64
89 | res_trafo | vm_lv_pu | float64
90 | res_trafo | va_lv_degree | float64
91 | res_trafo | loading_percent | float64
92 | res_ext_grid | p_mw | float64
93 | res_ext_grid | q_mvar | float64
94 | res_load | p_mw | float64
95 | res_load | q_mvar | float64

## parameters
| version | format_version | converged | OPF_converged | name | f_hz | sn_mva
0 | 2.14.6 | 2.14.0 | TRUE | FALSE |  | 50 | 1