## bus
| name | vn_kv | type | zone | in_service
0 | bus_MV_608_0_node_0 | 20 | n |  | TRUE
1 | bus_MV_608_0_node_1 | 20 | n |  | TRUE
2 | bus_MV_608_0_node_115 | 20 | n |  | TRUE
3 | bus_MV_608_0_node_2 | 20 | n |  | TRUE
4 | bus_MV_608_0_node_114 | 20 | n |  | TRUE
5 | bus_MV_608_0_node_8 | 20 | n |  | TRUE
6 | bus_MV_608_0_node_9 | 20 | n |  | TRUE
7 | bus_MV_608_0_node_136 | 20 | n |  | TRUE
8 | bus_MV_608_0_node_3 | 20 | n |  | TRUE
9 | bus_MV_608_0_node_5 | 20 | n |  | TRUE
10 | bus_MV_608_0_node_6 | 20 | n |  | TRUE
11 | bus_MV_608_0_node_4 | 20 | n |  | TRUE
12 | bus_MV_608_0_node_7 | 20 | n |  | TRUE
13 | bus_MV_608_0_node_10 | 20 | n |  | TRUE
14 | bus_MV_608_0_node_11 | 20 | n |  | TRUE
15 | bus_MV_608_0_node_12 | 20 | n |  | TRUE
16 | bus_MV_608_0_node_117 | 20 | n |  | TRUE
17 | bus_MV_608_0_node_76 | 20 | n |  | TRUE
18 | bus_MV_608_0_node_87 | 20 | n |  | TRUE
19 | bus_MV_608_0_node_20 | 20 | n |  | TRUE
20 | bus_MV_608_0_node_86 | 20 | n |  | TRUE
21 | bus_MV_608_0_node_13 | 20 | n |  | TRUE
22 | bus_MV_608_0_node_15 | 20 | n |  | TRUE
23 | bus_MV_608_0_node_79 | 20 | n |  | TRUE
24 | bus_MV_608_0_node_73 | 20 | n |  | TRUE
25 | bus_MV_608_0_node_129 | 20 | n |  | TRUE
26 | bus_MV_608_0_node_16 | 20 | n |  | TRUE
27 | bus_MV_608_0_node_62 | 20 | n |  | TRUE
28 | bus_MV_608_0_node_131 | 20 | n |  | TRUE
29 | bus_MV_608_0_node_17 | 20 | n |  | TRUE
30 | bus_MV_608_0_node_18 | 20 | n |  | TRUE
31 | bus_MV_608_0_node_132 | 20 | n |  | TRUE
32 | bus_MV_608_0_node_85 | 20 | n |  | TRUE
33 | bus_MV_608_0_node_82 | 20 | n |  | TRUE
34 | bus_MV_608_0_node_127 | 20 | n |  | TRUE
35 | bus_MV_608_0_node_125 | 20 | n |  | TRUE
36 | bus_MV_608_0_node_126 | 20 | n |  | TRUE
37 | bus_MV_608_0_node_22 | 20 | n |  | TRUE
38 | bus_MV_608_0_node_24 | 20 | n |  | TRUE
39 | bus_MV_608_0_node_23 | 20 | n |  | TRUE
40 | bus_MV_608_0_node_27 | 20 | n |  | TRUE
41 | bus_MV_608_0_node_29 | 20 | n |  | TRUE
42 | bus_MV_608_0_node_26 | 20 | n |  | TRUE
43 | bus_MV_608_0_node_54 | 20 | n |  | TRUE
44 | bus_MV_608_0_node_55 | 20 | n |  | TRUE
45 | bus_MV_608_0_node_25 | 20 | n |  | TRUE
46 | bus_MV_608_0_node_133 | 20 | n |  | TRUE
47 | bus_MV_608_0_node_91 | 20 | n |  | TRUE
48 | bus_MV_608_0_node_30 | 20 | n |  | TRUE
49 | bus_MV_608_0_node_102 | 20 | n |  | TRUE
50 | bus_MV_608_0_node_96 | 20 | n |  | TRUE
51 | bus_MV_608_0_node_118 | 20 | n |  | TRUE
52 | bus_MV_608_0_node_53 | 20 | n |  | TRUE
53 | bus_MV_608_0_node_94 | 20 | n |  | TRUE
54 | bus_MV_608_0_node_89 | 20 | n |  | TRUE
55 | bus_MV_608_0_node_31 | 20 | n |  | TRUE
56 | bus_MV_608_0_node_32 | 20 | n |  | TRUE
57 | bus_MV_608_0_node_33 | 20 | n |  | TRUE
58 | bus_MV_608_0_node_34 | 20 | n |  | TRUE
59 | bus_MV_608_0_node_112 | 20 | n |  | TRUE
60 | bus_MV_608_0_node_111 | 20 | n |  | TRUE
61 | bus_MV_608_0_node_110 | 20 | n |  | TRUE
62 | bus_MV_608_0_node_40 | 20 | n |  | TRUE
63 | bus_MV_608_0_node_35 | 20 | n |  | TRUE
64 | bus_MV_608_0_node_37 | 20 | n |  | TRUE
65 | bus_MV_608_0_node_36 | 20 | n |  | TRUE
66 | bus_MV_608_0_node_39 | 20 | n |  | TRUE
67 | bus_MV_608_0_node_88 | 20 | n |  | TRUE
68 | bus_MV_608_0_node_38 | 20 | n |  | TRUE
69 | bus_MV_608_0_node_60 | 20 | n |  | TRUE
70 | bus_MV_608_0_node_57 | 20 | n |  | TRUE
71 | bus_MV_608_0_node_59 | 20 | n |  | TRUE
72 | bus_MV_608_0_node_56 | 20 | n |  | TRUE
73 | bus_MV_608_0_node_58 | 20 | n |  | TRUE
74 | bus_MV_608_0_node_41 | 20 | n |  | TRUE
75 | bus_MV_608_0_node_42 | 20 | n |  | TRUE
76 | bus_MV_608_0_node_43 | 20 | n |  | TRUE
77 | bus_MV_608_0_node_44 | 20 | n |  | TRUE
78 | bus_MV_608_0_node_45 | 20 | n |  | TRUE
79 | bus_MV_608_0_node_46 | 20 | n |  | TRUE
80 | bus_MV_608_0_node_105 | 20 | n |  | TRUE
81 | bus_MV_608_0_node_61 | 20 | n |  | TRUE
82 | bus_MV_608_0_node_103 | 20 | n |  | TRUE
83 | bus_MV_608_0_node_64 | 20 | n |  | TRUE
84 | bus_MV_608_0_node_63 | 20 | n |  | TRUE
85 | bus_MV_608_0_node_107 | 20 | n |  | TRUE
86 | bus_MV_608_0_node_104 | 20 | n |  | TRUE
87 | bus_MV_608_0_node_108 | 20 | n |  | TRUE
88 | bus_MV_608_0_node_47 | 20 | n |  | TRUE
89 | bus_MV_608_0_node_50 | 20 | n |  | TRUE
90 | bus_MV_608_0_node_51 | 20 | n |  | TRUE
91 | bus_MV_608_0_node_52 | 20 | n |  | TRUE
92 | bus_MV_608_0_node_48 | 20 | n |  | TRUE
93 | bus_MV_608_0_node_49 | 20 | n |  | TRUE
94 | bus_MV_608_0_node_128 | 20 | n |  | TRUE
95 | bus_MV_608_0_node_134 | 20 | n |  | TRUE
96 | bus_MV_608_0_node_93 | 20 | n |  | TRUE
97 | bus_MV_608_0_node_100 | 20 | n |  | TRUE
98 | bus_MV_608_0_node_101 | 20 | n |  | TRUE
99 | bus_MV_608_0_node_67 | 20 | n |  | TRUE
100 | bus_MV_608_0_node_99 | 20 | n |  | TRUE
101 | bus_MV_608_0_node_109 | 20 | n |  | TRUE
102 | bus_MV_608_0_node_65 | 20 | n |  | TRUE
103 | bus_MV_608_0_node_66 | 20 | n |  | TRUE
104 | bus_MV_608_0_node_130 | 20 | n |  | TRUE
105 | bus_MV_608_0_node_68 | 20 | n |  | TRUE
106 | bus_MV_608_0_node_90 | 20 | n |  | TRUE
107 | bus_MV_608_0_node_124 | 20 | n |  | TRUE
108 | bus_MV_608_0_node_70 | 20 | n |  | TRUE
109 | bus_MV_608_0_node_69 | 20 | n |  | TRUE
110 | bus_MV_608_0_node_119 | 20 | n |  | TRUE
111 | bus_MV_608_0_node_121 | 20 | n |  | TRUE
112 | bus_MV_608_0_node_123 | 20 | n |  | TRUE
113 | bus_MV_608_0_node_75 | 20 | n |  | TRUE
114 | bus_MV_608_0_node_92 | 20 | n |  | TRUE
115 | bus_MV_608_0_node_120 | 20 | n |  | TRUE
116 | bus_MV_608_0_node_71 | 20 | n |  | TRUE
117 | bus_MV_608_0_node_138 | 20 | n |  | TRUE
118 | bus_MV_608_0_node_74 | 20 | n |  | TRUE
119 | bus_MV_608_0_node_122 | 20 | n |  | TRUE
120 | bus_MV_608_0_node_78 | 20 | n |  | TRUE
121 | bus_MV_608_0_node_80 | 20 | n |  | TRUE
122 | bus_MV_608_0_node_81 | 20 | n |  | TRUE
123 | bus_MV_608_0_node_83 | 20 | n |  | TRUE
124 | bus_MV_608_0_node_84 | 20 | n |  | TRUE
125 | bus_MV_608_0_node_95 | 20 | n |  | TRUE
126 | bus_MV_608_0_node_97 | 20 | n |  | TRUE
127 | bus_MV_608_0_node_98 | 20 | n |  | TRUE
128 | bus_MV_608_0_node_106 | 20 | n |  | TRUE
129 | bus_HV_608_0_node_99 | 110 | n |  | TRUE

## load
| name | bus | p_mw | q_mvar | const_z_percent | const_i_percent | sn_mva | scaling | in_service | type
0 | MV_608_0_load_0 | 0 | 0.36003 | 0.17437 | 0 | 0 |  | 1 | TRUE | wye
1 | MV_608_0_load_115 | 2 | 0.27605 | 0.13369 | 0 | 0 |  | 1 | TRUE | wye
2 | MV_608_0_load_136 | 7 | 0.23952 | 0.11601 | 0 | 0 |  | 1 | TRUE | wye
3 | MV_608_0_load_3 | 8 | 0.25811 | 0.12501 | 0 | 0 |  | 1 | TRUE | wye
4 | MV_608_0_load_4 | 11 | 0.12768 | 0.061841 | 0 | 0 |  | 1 | TRUE | wye
5 | MV_608_0_load_117 | 16 | 0.26149 | 0.12664 | 0 | 0 |  | 1 | TRUE | wye
6 | MV_608_0_load_76 | 17 | 0.38774 | 0.18779 | 0 | 0 |  | 1 | TRUE | wye
7 | MV_608_0_load_87 | 18 | 0.080029 | 0.03876 | 0 | 0 |  | 1 | TRUE | wye
8 | MV_608_0_load_20 | 19 | 0.40602 | 0.19665 | 0 | 0 |  | 1 | TRUE | wye
9 | MV_608_0_load_86 | 20 | 0.072325 | 0.035029 | 0 | 0 |  | 1 | TRUE | wye
10 | MV_608_0_load_13 | 21 | 0.21333 | 0.10332 | 0 | 0 |  | 1 | TRUE | wye
11 | MV_608_0_load_129 | 25 | 0.28258 | 0.13686 | 0 | 0 |  | 1 | TRUE | wye
12 | MV_608_0_load_62 | 27 | 0.28921 | 0.14007 | 0 | 0 |  | 1 | TRUE | wye
13 | MV_608_0_load_131 | 28 | 0.4031 | 0.19523 | 0 | 0 |  | 1 | TRUE | wye
14 | MV_608_0_load_17 | 29 | 0.12436 | 0.060231 | 0 | 0 |  | 1 | TRUE | wye
15 | MV_608_0_load_132 | 31 | 0.2243 | 0.10863 | 0 | 0 |  | 1 | TRUE | wye
16 | MV_608_0_load_125 | 35 | 0.33654 | 0.16299 | 0 | 0 |  | 1 | TRUE | wye
17 | MV_608_0_load_22 | 37 | 0.25926 | 0.12556 | 0 | 0 |  | 1 | TRUE | wye
18 | MV_608_0_load_27 | 40 | 0.20458 | 0.099084 | 0 | 0 |  | 1 | TRUE | wye
19 | MV_608_0_load_55 | 44 | 0.23339 | 0.11304 | 0 | 0 |  | 1 | TRUE | wye
20 | MV_608_0_load_133 | 46 | 0.15614 | 0.075621 | 0 | 0 |  | 1 | TRUE | wye
21 | MV_608_0_load_102 | 49 | 0.29229 | 0.14156 | 0 | 0 |  | 1 | TRUE | wye
22 | MV_608_0_load_96 | 50 | 0.07013 | 0.033966 | 0 | 0 |  | 1 | TRUE | wye
23 | MV_608_0_load_118 | 51 | 0.35977 | 0.17424 | 0 | 0 |  | 1 | TRUE | wye
24 | MV_608_0_load_53 | 52 | 0.20743 | 0.10046 | 0 | 0 |  | 1 | TRUE | wye
25 | MV_608_0_load_94 | 53 | 0.074205 | 0.035939 | 0 | 0 |  | 1 | TRUE | wye
26 | MV_608_0_load_89 | 54 | 0.22698 | 0.10993 | 0 | 0 |  | 1 | TRUE | wye
27 | MV_608_0_load_31 | 55 | 0.33626 | 0.16286 | 0 | 0 |  | 1 | TRUE | wye
28 | MV_608_0_load_111 | 60 | 0.19027 | 0.09215 | 0 | 0 |  | 1 | TRUE | wye
29 | MV_608_0_load_110 | 61 | 0.075705 | 0.036666 | 0 | 0 |  | 1 | TRUE | wye
30 | MV_608_0_load_35 | 63 | 0.28497 | 0.13802 | 0 | 0 |  | 1 | TRUE | wye
31 | MV_608_0_load_88 | 67 | 0.17896 | 0.086676 | 0 | 0 |  | 1 | TRUE | wye
32 | MV_608_0_load_60 | 69 | 0.068137 | 0.033 | 0 | 0 |  | 1 | TRUE | wye
33 | MV_608_0_load_59 | 71 | 0.22425 | 0.10861 | 0 | 0 |  | 1 | TRUE | wye
34 | MV_608_0_load_56 | 72 | 0.3843 | 0.18613 | 0 | 0 |  | 1 | TRUE | wye
35 | MV_608_0_load_41 | 74 | 0.38127 | 0.18466 | 0 | 0 |  | 1 | TRUE | wye
36 | MV_608_0_load_45 | 78 | 0.073484 | 0.03559 | 0 | 0 |  | 1 | TRUE | wye
37 | MV_608_0_load_105 | 80 | 1.4231 | 0.68922 | 0 | 0 |  | 1 | TRUE | wye
38 | MV_608_0_load_63 | 84 | 0.33394 | 0.16173 | 0 | 0 |  | 1 | TRUE | wye
39 | MV_608_0_load_107 | 85 | 0.4832 | 0.23402 | 0 | 0 |  | 1 | TRUE | wye
40 | MV_608_0_load_108 | 87 | 0.31573 | 0.15292 | 0 | 0 |  | 1 | TRUE | wye
41 | MV_608_0_load_47 | 88 | 0.40823 | 0.19771 | 0 | 0 |  | 1 | TRUE | wye
42 | MV_608_0_load_51 | 90 | 0.20841 | 0.10094 | 0 | 0 |  | 1 | TRUE | wye
43 | MV_608_0_load_128 | 94 | 0.10567 | 0.051176 | 0 | 0 |  | 1 | TRUE | wye
44 | MV_608_0_load_134 | 95 | 0.32873 | 0.15921 | 0 | 0 |  | 1 | TRUE | wye
45 | MV_608_0_load_100 | 97 | 0.30319 | 0.14684 | 0 | 0 |  | 1 | TRUE | wye
46 | MV_608_0_load_101 | 98 | 0.24984 | 0.121 | 0 | 0 |  | 1 | TRUE | wye
47 | MV_608_0_load_99 | 100 | 0.15024 | 0.072762 | 0 | 0 |  | 1 | TRUE | wye
48 | MV_608_0_load_109 | 101 | 0.37756 | 0.18286 | 0 | 0 |  | 1 | TRUE | wye
49 | MV_608_0_load_65 | 102 | 0.33005 | 0.15985 | 0 | 0 |  | 1 | TRUE | wye
50 | MV_608_0_load_130 | 104 | 0.086656 | 0.041969 | 0 | 0 |  | 1 | TRUE | wye
51 | MV_608_0_load_124 | 107 | 0.20127 | 0.097479 | 0 | 0 |  | 1 | TRUE | wye
52 | MV_608_0_load_119 | 110 | 0.22507 | 0.10901 | 0 | 0 |  | 1 | TRUE | wye
53 | MV_608_0_load_123 | 112 | 0.30559 | 0.148 | 0 | 0 |  | 1 | TRUE | wye
54 | MV_608_0_load_92 | 114 | 0.32548 | 0.15764 | 0 | 0 |  | 1 | TRUE | wye
55 | MV_608_0_load_71 | 116 | 0.3113 | 0.15077 | 0 | 0 |  | 1 | TRUE | wye
56 | MV_608_0_load_138 | 117 | 0.29696 | 0.14382 | 0 | 0 |  | 1 | TRUE | wye
57 | MV_608_0_load_74 | 118 | 0.3093 | 0.1498 | 0 | 0 |  | 1 | TRUE | wye
58 | MV_608_0_load_122 | 119 | 0.29489 | 0.14282 | 0 | 0 |  | 1 | TRUE | wye
59 | MV_608_0_load_80 | 121 | 0.23888 | 0.11569 | 0 | 0 |  | 1 | TRUE | wye
60 | MV_608_0_load_83 | 123 | 0.21514 | 0.1042 | 0 | 0 |  | 1 | TRUE | wye
61 | MV_608_0_load_84 | 124 | 0.14162 | 0.068592 | 0 | 0 |  | 1 | TRUE | wye
62 | MV_608_0_load_95 | 125 | 0.38706 | 0.18746 | 0 | 0 |  | 1 | TRUE | wye
63 | MV_608_0_load_97 | 126 | 0.071428 | 0.034594 | 0 | 0 |  | 1 | TRUE | wye
64 | MV_608_0_load_106 | 128 | 0.28941 | 0.14017 | 0 | 0 |  | 1 | TRUE | wye

## ext_grid
| name | bus | vm_pu | va_degree | slack_weight | in_service
0 |  | 100 | 1 | 0 | 1 | TRUE

## line
| name | std_type | from_bus | to_bus | length_km | r_ohm_per_km | x_ohm_per_km | c_nf_per_km | g_us_per_km | max_i_ka | df | parallel | type | in_service
0 | MV_608_0_line_0 |  | 0 | 1 | 0.0059 | 0.445 | 0.132 | 190 | 0 | 0.22 | 1 | 1 | cs | TRUE
1 | MV_608_0_line_1 |  | 0 | 2 | 0.44909 | 0.5939 | 0.372 | 9.5 | 0 | 0.21 | 1 | 1 | ol | TRUE
2 | MV_608_0_line_2 |  | 1 | 3 | 0.40673 | 0.445 | 0.132 | 190 | 0 | 0.22 | 1 | 1 | cs | TRUE
3 | MV_608_0_line_3 |  | 2 | 4 | 0.062169 | 0.445 | 0.132 | 190 | 0 | 0.22 | 1 | 1 | cs | TRUE
4 | MV_608_0_line_4 |  | 3 | 7 | 0.011476 | 0.445 | 0.132 | 190 | 0 | 0.22 | 1 | 1 | cs | TRUE
5 | MV_608_0_line_5 |  | 4 | 24 | 1.3819 | 0.0515 | 0.029 | 1000 | 0 | 1.276 | 1 | 1 | cs | TRUE
6 | MV_608_0_line_6 |  | 4 | 5 | 0.43426 | 0.306 | 0.35 | 10 | 0 | 0.35 | 1 | 1 | ol | TRUE
7 | MV_608_0_line_7 |  | 5 | 6 | 0.094699 | 0.161 | 0.117 | 273 | 0 | 0.362 | 1 | 1 | cs | TRUE
8 | MV_608_0_line_8 |  | 6 | 14 | 0.1839 | 0.445 | 0.132 | 190 | 0 | 0.22 | 1 | 1 | cs | TRUE
9 | MV_608_0_line_9 |  | 6 | 18 | 0.045075 | 0.445 | 0.132 | 190 | 0 | 0.22 | 1 | 1 | cs | TRUE
10 | MV_608_0_line_10 |  | 8 | 9 | 0.012754 | 0.445 | 0.132 | 190 | 0 | 0.22 | 1 | 1 | cs | TRUE
11 | MV_608_0_line_11 |  | 8 | 10 | 0.042965 | 0.445 | 0.132 | 190 | 0 | 0.22 | 1 | 1 | cs | TRUE
12 | MV_608_0_line_12 |  | 8 | 11 | 0.063317 | 0.5939 | 0.372 | 9.5 | 0 | 0.21 | 1 | 1 | ol | TRUE
13 | MV_608_0_line_13 |  | 9 | 12 | 0.16858 | 0.445 | 0.132 | 190 | 0 | 0.22 | 1 | 1 | cs | TRUE
14 | MV_608_0_line_14 |  | 10 | 13 | 0.25026 | 0.445 | 0.132 | 190 | 0 | 0.22 | 1 | 1 | cs | TRUE
15 | MV_608_0_line_15 |  | 10 | 14 | 0.18038 | 0.445 | 0.132 | 190 | 0 | 0.22 | 1 | 1 | cs | TRUE
16 | MV_608_0_line_16 |  | 10 | 15 | 0.062166 | 0.445 | 0.132 | 190 | 0 | 0.22 | 1 | 1 | cs | TRUE
17 | MV_608_0_line_17 |  | 12 | 16 | 0.030084 | 0.445 | 0.132 | 190 | 0 | 0.22 | 1 | 1 | cs | TRUE
18 | MV_608_0_line_18 |  | 12 | 17 | 0.071513 | 0.5939 | 0.372 | 9.5 | 0 | 0.21 | 1 | 1 | ol | TRUE
19 | MV_608_0_line_19 |  | 13 | 19 | 0.010974 | 0.445 | 0.132 | 190 | 0 | 0.22 | 1 | 1 | cs | TRUE
20 | MV_608_0_line_20 |  | 14 | 20 | 0.0078367 | 0.445 | 0.132 | 190 | 0 | 0.22 | 1 | 1 | cs | TRUE
21 | MV_608_0_line_21 |  | 15 | 21 | 0.018575 | 0.5939 | 0.372 | 9.5 | 0 | 0.21 | 1 | 1 | ol | TRUE
22 | MV_608_0_line_22 |  | 15 | 22 | 0.16142 | 0.5939 | 0.372 | 9.5 | 0 | 0.21 | 1 | 1 | ol | TRUE
23 | MV_608_0_line_23 |  | 16 | 23 | 0.037269 | 0.5939 | 0.372 | 9.5 | 0 | 0.21 | 1 | 1 | ol | TRUE
24 | MV_608_0_line_24 |  | 18 | 25 | 0.06871 | 0.5939 | 0.372 | 9.5 | 0 | 0.21 | 1 | 1 | ol | TRUE
25 | MV_608_0_line_25 |  | 22 | 26 | 0.10927 | 0.445 | 0.132 | 190 | 0 | 0.22 | 1 | 1 | cs | TRUE
26 | MV_608_0_line_26 |  | 22 | 27 | 0.014759 | 0.445 | 0.132 | 190 | 0 | 0.22 | 1 | 1 | cs | TRUE
27 | MV_608_0_line_27 |  | 23 | 120 | 0.20584 | 0.445 | 0.132 | 190 | 0 | 0.22 | 1 | 1 | cs | TRUE
28 | MV_608_0_line_28 |  | 24 | 119 | 0.027174 | 0.445 | 0.132 | 190 | 0 | 0.22 | 1 | 1 | cs | TRUE
29 | MV_608_0_line_29 |  | 24 | 113 | 0.33704 | 0.0595 | 0.16 | 22 | 0 | 1.29 | 1 | 1 | ol | TRUE
30 | MV_608_0_line_30 |  | 26 | 28 | 0.019016 | 0.445 | 0.132 | 190 | 0 | 0.22 | 1 | 1 | cs | TRUE
31 | MV_608_0_line_31 |  | 29 | 30 | 0.093786 | 0.445 | 0.132 | 190 | 0 | 0.22 | 1 | 1 | cs | TRUE
32 | MV_608_0_line_32 |  | 30 | 31 | 0.31831 | 0.5939 | 0.372 | 9.5 | 0 | 0.21 | 1 | 1 | ol | TRUE
33 | MV_608_0_line_33 |  | 31 | 34 | 0.07772 | 0.5939 | 0.372 | 9.5 | 0 | 0.21 | 1 | 1 | ol | TRUE
34 | MV_608_0_line_34 |  | 31 | 32 | 0.006073 | 0.445 | 0.132 | 190 | 0 | 0.22 | 1 | 1 | cs | TRUE
35 | MV_608_0_line_35 |  | 32 | 33 | 0.097596 | 0.445 | 0.132 | 190 | 0 | 0.22 | 1 | 1 | cs | TRUE
36 | MV_608_0_line_36 |  | 33 | 123 | 0.08782 | 0.5939 | 0.372 | 9.5 | 0 | 0.21 | 1 | 1 | ol | TRUE
37 | MV_608_0_line_37 |  | 33 | 122 | 0.11847 | 0.445 | 0.132 | 190 | 0 | 0.22 | 1 | 1 | cs | TRUE
38 | MV_608_0_line_38 |  | 34 | 36 | 0.17124 | 0.445 | 0.132 | 190 | 0 | 0.22 | 1 | 1 | cs | TRUE
39 | MV_608_0_line_39 |  | 35 | 36 | 0.016087 | 0.445 | 0.132 | 190 | 0 | 0.22 | 1 | 1 | cs | TRUE
40 | MV_608_0_line_40 |  | 37 | 38 | 0.055984 | 0.0515 | 0.029 | 1000 | 0 | 1.276 | 1 | 1 | cs | TRUE
41 | MV_608_0_line_41 |  | 37 | 39 | 0.053635 | 0.0595 | 0.16 | 22 | 0 | 1.29 | 1 | 1 | ol | TRUE
42 | MV_608_0_line_42 |  | 38 | 40 | 0.047216 | 0.0515 | 0.029 | 1000 | 0 | 1.276 | 1 | 1 | cs | TRUE
43 | MV_608_0_line_43 |  | 38 | 41 | 0.085658 | 0.445 | 0.132 | 190 | 0 | 0.22 | 1 | 1 | cs | TRUE
44 | MV_608_0_line_44 |  | 39 | 42 | 0.23468 | 0.0515 | 0.029 | 1000 | 0 | 1.276 | 1 | 1 | cs | TRUE
45 | MV_608_0_line_45 |  | 40 | 47 | 0.029428 | 0.0515 | 0.029 | 1000 | 0 | 1.276 | 1 | 1 | cs | TRUE
46 | MV_608_0_line_46 |  | 41 | 48 | 0.16971 | 0.445 | 0.132 | 190 | 0 | 0.22 | 1 | 1 | cs | TRUE
47 | MV_608_0_line_47 |  | 41 | 49 | 0.024578 | 0.445 | 0.132 | 190 | 0 | 0.22 | 1 | 1 | cs | TRUE
48 | MV_608_0_line_48 |  | 41 | 45 | 0.099345 | 0.5939 | 0.372 | 9.5 | 0 | 0.21 | 1 | 1 | ol | TRUE
49 | MV_608_0_line_49 |  | 42 | 43 | 0.078912 | 0.0515 | 0.029 | 1000 | 0 | 1.276 | 1 | 1 | cs | TRUE
50 | MV_608_0_line_50 |  | 42 | 44 | 0.073523 | 0.445 | 0.132 | 190 | 0 | 0.22 | 1 | 1 | cs | TRUE
51 | MV_608_0_line_51 |  | 43 | 51 | 0.30377 | 0.0595 | 0.16 | 22 | 0 | 1.29 | 1 | 1 | ol | TRUE
52 | MV_608_0_line_52 |  | 43 | 52 | 0.076259 | 0.445 | 0.132 | 190 | 0 | 0.22 | 1 | 1 | cs | TRUE
53 | MV_608_0_line_53 |  | 45 | 46 | 0.018629 | 0.445 | 0.132 | 190 | 0 | 0.22 | 1 | 1 | cs | TRUE
54 | MV_608_0_line_54 |  | 47 | 53 | 0.026588 | 0.445 | 0.132 | 190 | 0 | 0.22 | 1 | 1 | cs | TRUE
55 | MV_608_0_line_55 |  | 47 | 54 | 0.037048 | 0.0515 | 0.029 | 1000 | 0 | 1.276 | 1 | 1 | cs | TRUE
56 | MV_608_0_line_56 |  | 48 | 50 | 0.058299 | 0.445 | 0.132 | 190 | 0 | 0.22 | 1 | 1 | cs | TRUE
57 | MV_608_0_line_57 |  | 51 | 59 | 0.041388 | 0.0515 | 0.029 | 1000 | 0 | 1.276 | 1 | 1 | cs | TRUE
58 | MV_608_0_line_58 |  | 53 | 125 | 0.023402 | 0.445 | 0.132 | 190 | 0 | 0.22 | 1 | 1 | cs | TRUE
59 | MV_608_0_line_59 |  | 54 | 106 | 0.028213 | 0.0515 | 0.029 | 1000 | 0 | 1.276 | 1 | 1 | cs | TRUE
60 | MV_608_0_line_60 |  | 55 | 56 | 0.038335 | 0.5939 | 0.372 | 9.5 | 0 | 0.21 | 1 | 1 | ol | TRUE
61 | MV_608_0_line_61 |  | 56 | 57 | 0.053692 | 0.445 | 0.132 | 190 | 0 | 0.22 | 1 | 1 | cs | TRUE
62 | MV_608_0_line_62 |  | 56 | 58 | 0.034148 | 0.445 | 0.132 | 190 | 0 | 0.22 | 1 | 1 | cs | TRUE
63 | MV_608_0_line_63 |  | 57 | 59 | 0.27736 | 0.0515 | 0.029 | 1000 | 0 | 1.276 | 1 | 1 | cs | TRUE
64 | MV_608_0_line_64 |  | 57 | 60 | 0.029527 | 0.0515 | 0.029 | 1000 | 0 | 1.276 | 1 | 1 | cs | TRUE
65 | MV_608_0_line_65 |  | 58 | 61 | 0.031471 | 0.445 | 0.132 | 190 | 0 | 0.22 | 1 | 1 | cs | TRUE
66 | MV_608_0_line_66 |  | 60 | 62 | 0.02288 | 0.0515 | 0.029 | 1000 | 0 | 1.276 | 1 | 1 | cs | TRUE
67 | MV_608_0_line_67 |  | 62 | 64 | 0.19039 | 0.0515 | 0.029 | 1000 | 0 | 1.276 | 1 | 1 | cs | TRUE
68 | MV_608_0_line_68 |  | 63 | 64 | 0.025936 | 0.0515 | 0.029 | 1000 | 0 | 1.276 | 1 | 1 | cs | TRUE
69 | MV_608_0_line_69 |  | 63 | 65 | 0.035862 | 0.0595 | 0.16 | 22 | 0 | 1.29 | 1 | 1 | ol | TRUE
70 | MV_608_0_line_70 |  | 65 | 66 | 0.070042 | 0.0515 | 0.029 | 1000 | 0 | 1.276 | 1 | 1 | cs | TRUE
71 | MV_608_0_line_71 |  | 66 | 67 | 0.020493 | 0.445 | 0.132 | 190 | 0 | 0.22 | 1 | 1 | cs | TRUE
72 | MV_608_0_line_72 |  | 66 | 68 | 0.13008 | 0.0515 | 0.029 | 1000 | 0 | 1.276 | 1 | 1 | cs | TRUE
73 | MV_608_0_line_73 |  | 68 | 69 | 0.024484 | 0.445 | 0.132 | 190 | 0 | 0.22 | 1 | 1 | cs | TRUE
74 | MV_608_0_line_74 |  | 68 | 70 | 0.022936 | 0.161 | 0.117 | 273 | 0 | 0.362 | 1 | 1 | cs | TRUE
75 | MV_608_0_line_75 |  | 70 | 71 | 0.039036 | 0.445 | 0.132 | 190 | 0 | 0.22 | 1 | 1 | cs | TRUE
76 | MV_608_0_line_76 |  | 70 | 72 | 0.024206 | 0.306 | 0.35 | 10 | 0 | 0.35 | 1 | 1 | ol | TRUE
77 | MV_608_0_line_77 |  | 72 | 73 | 0.036005 | 0.445 | 0.132 | 190 | 0 | 0.22 | 1 | 1 | cs | TRUE
78 | MV_608_0_line_78 |  | 73 | 81 | 0.11838 | 0.445 | 0.132 | 190 | 0 | 0.22 | 1 | 1 | cs | TRUE
79 | MV_608_0_line_79 |  | 74 | 75 | 0.056549 | 0.445 | 0.132 | 190 | 0 | 0.22 | 1 | 1 | cs | TRUE
80 | MV_608_0_line_80 |  | 74 | 76 | 0.058783 | 0.445 | 0.132 | 190 | 0 | 0.22 | 1 | 1 | cs | TRUE
81 | MV_608_0_line_81 |  | 75 | 77 | 0.049471 | 0.445 | 0.132 | 190 | 0 | 0.22 | 1 | 1 | cs | TRUE
82 | MV_608_0_line_82 |  | 75 | 78 | 0.048705 | 0.445 | 0.132 | 190 | 0 | 0.22 | 1 | 1 | cs | TRUE
83 | MV_608_0_line_83 |  | 76 | 79 | 0.13113 | 0.445 | 0.132 | 190 | 0 | 0.22 | 1 | 1 | cs | TRUE
84 | MV_608_0_line_84 |  | 77 | 80 | 0.088078 | 0.445 | 0.132 | 190 | 0 | 0.22 | 1 | 1 | cs | TRUE
85 | MV_608_0_line_85 |  | 77 | 81 | 0.57763 | 0.445 | 0.132 | 190 | 0 | 0.22 | 1 | 1 | cs | TRUE
86 | MV_608_0_line_86 |  | 78 | 82 | 0.018346 | 0.445 | 0.132 | 190 | 0 | 0.22 | 1 | 1 | cs | TRUE
87 | MV_608_0_line_87 |  | 79 | 83 | 0.32771 | 0.445 | 0.132 | 190 | 0 | 0.22 | 1 | 1 | cs | TRUE
88 | MV_608_0_line_88 |  | 79 | 84 | 0.047461 | 0.5939 | 0.372 | 9.5 | 0 | 0.21 | 1 | 1 | ol | TRUE
89 | MV_608_0_line_89 |  | 81 | 85 | 0.011939 | 0.445 | 0.132 | 190 | 0 | 0.22 | 1 | 1 | cs | TRUE
90 | MV_608_0_line_90 |  | 82 | 86 | 0.017443 | 0.445 | 0.132 | 190 | 0 | 0.22 | 1 | 1 | cs | TRUE
91 | MV_608_0_line_91 |  | 83 | 87 | 0.061248 | 0.445 | 0.132 | 190 | 0 | 0.22 | 1 | 1 | cs | TRUE
92 | MV_608_0_line_92 |  | 86 | 128 | 0.032448 | 0.445 | 0.132 | 190 | 0 | 0.22 | 1 | 1 | cs | TRUE
93 | MV_608_0_line_93 |  | 87 | 101 | 0.02101 | 0.445 | 0.132 | 190 | 0 | 0.22 | 1 | 1 | cs | TRUE
94 | MV_608_0_line_94 |  | 88 | 89 | 0.030415 | 0.5939 | 0.372 | 9.5 | 0 | 0.21 | 1 | 1 | ol | TRUE
95 | MV_608_0_line_95 |  | 89 | 90 | 0.031623 | 0.445 | 0.132 | 190 | 0 | 0.22 | 1 | 1 | cs | TRUE
96 | MV_608_0_line_96 |  | 89 | 91 | 0.084109 | 0.445 | 0.132 | 190 | 0 | 0.22 | 1 | 1 | cs | TRUE
97 | MV_608_0_line_97 |  | 89 | 92 | 0.015021 | 0.445 | 0.132 | 190 | 0 | 0.22 | 1 | 1 | cs | TRUE
98 | MV_608_0_line_98 |  | 90 | 95 | 0.067127 | 0.5939 | 0.372 | 9.5 | 0 | 0.21 | 1 | 1 | ol | TRUE
99 | MV_608_0_line_99 |  | 91 | 96 | 0.050253 | 0.0515 | 0.029 | 1000 | 0 | 1.276 | 1 | 1 | cs | TRUE
100 | MV_608_0_line_100 |  | 91 | 97 | 0.052718 | 0.0515 | 0.029 | 1000 | 0 | 1.276 | 1 | 1 | cs | TRUE
101 | MV_608_0_line_101 |  | 92 | 93 | 0.005813 | 0.445 | 0.132 | 190 | 0 | 0.22 | 1 | 1 | cs | TRUE
102 | MV_608_0_line_102 |  | 93 | 94 | 0.025005 | 0.5939 | 0.372 | 9.5 | 0 | 0.21 | 1 | 1 | ol | TRUE
103 | MV_608_0_line_103 |  | 96 | 98 | 0.021721 | 0.445 | 0.132 | 190 | 0 | 0.22 | 1 | 1 | cs | TRUE
104 | MV_608_0_line_104 |  | 96 | 99 | 0.10507 | 0.0515 | 0.029 | 1000 | 0 | 1.276 | 1 | 1 | cs | TRUE
105 | MV_608_0_line_105 |  | 97 | 100 | 0.002421 | 0.0515 | 0.029 | 1000 | 0 | 1.276 | 1 | 1 | cs | TRUE
106 | MV_608_0_line_106 |  | 99 | 104 | 0.03149 | 0.445 | 0.132 | 190 | 0 | 0.22 | 1 | 1 | cs | TRUE
107 | MV_608_0_line_107 |  | 99 | 105 | 0.53991 | 0.0515 | 0.029 | 1000 | 0 | 1.276 | 1 | 1 | cs | TRUE
108 | MV_608_0_line_108 |  | 99 | 106 | 0.13323 | 0.0515 | 0.029 | 1000 | 0 | 1.276 | 1 | 1 | cs | TRUE
109 | MV_608_0_line_109 |  | 99 | 103 | 0.081415 | 0.445 | 0.132 | 190 | 0 | 0.22 | 1 | 1 | cs | TRUE
110 | MV_608_0_line_110 |  | 100 | 127 | 0.034772 | 0.445 | 0.132 | 190 | 0 | 0.22 | 1 | 1 | cs | TRUE
111 | MV_608_0_line_111 |  | 102 | 103 | 0.036515 | 0.445 | 0.132 | 190 | 0 | 0.22 | 1 | 1 | cs | TRUE
112 | MV_608_0_line_112 |  | 105 | 107 | 0.010767 | 0.445 | 0.132 | 190 | 0 | 0.22 | 1 | 1 | cs | TRUE
113 | MV_608_0_line_113 |  | 105 | 108 | 0.18217 | 0.0515 | 0.029 | 1000 | 0 | 1.276 | 1 | 1 | cs | TRUE
114 | MV_608_0_line_114 |  | 106 | 114 | 0.052658 | 0.445 | 0.132 | 190 | 0 | 0.22 | 1 | 1 | cs | TRUE
115 | MV_608_0_line_115 |  | 107 | 115 | 0.030643 | 0.5939 | 0.372 | 9.5 | 0 | 0.21 | 1 | 1 | ol | TRUE
116 | MV_608_0_line_116 |  | 108 | 112 | 0.030393 | 0.445 | 0.132 | 190 | 0 | 0.22 | 1 | 1 | cs | TRUE
117 | MV_608_0_line_117 |  | 108 | 113 | 0.2273 | 0.0515 | 0.029 | 1000 | 0 | 1.276 | 1 | 1 | cs | TRUE
118 | MV_608_0_line_118 |  | 109 | 110 | 0.10888 | 0.5939 | 0.372 | 9.5 | 0 | 0.21 | 1 | 1 | ol | TRUE
119 | MV_608_0_line_119 |  | 109 | 111 | 0.15176 | 0.5939 | 0.372 | 9.5 | 0 | 0.21 | 1 | 1 | ol | TRUE
120 | MV_608_0_line_120 |  | 110 | 116 | 0.57451 | 0.5939 | 0.372 | 9.5 | 0 | 0.21 | 1 | 1 | ol | TRUE
121 | MV_608_0_line_121 |  | 111 | 117 | 0.002314 | 0.445 | 0.132 | 190 | 0 | 0.22 | 1 | 1 | cs | TRUE
122 | MV_608_0_line_122 |  | 111 | 115 | 0.13935 | 0.445 | 0.132 | 190 | 0 | 0.22 | 1 | 1 | cs | TRUE
123 | MV_608_0_line_123 |  | 113 | 118 | 0.022382 | 0.5939 | 0.372 | 9.5 | 0 | 0.21 | 1 | 1 | ol | TRUE
124 | MV_608_0_line_124 |  | 120 | 121 | 0.071799 | 0.445 | 0.132 | 190 | 0 | 0.22 | 1 | 1 | cs | TRUE
125 | MV_608_0_line_125 |  | 121 | 122 | 0.13432 | 0.5939 | 0.372 | 9.5 | 0 | 0.21 | 1 | 1 | ol | TRUE
126 | MV_608_0_line_126 |  | 123 | 124 | 0.059073 | 0.445 | 0.132 | 190 | 0 | 0.22 | 1 | 1 | cs | TRUE
127 | MV_608_0_line_127 |  | 126 | 127 | 0.022286 | 0.445 | 0.132 | 190 | 0 | 0.22 | 1 | 1 | cs | TRUE

## trafo
| name | std_type | hv_bus | lv_bus | sn_mva | vn_hv_kv | vn_lv_kv | vk_percent | vkr_percent | pfe_kw | i0_percent | shift_degree | tap_side | tap_neutral | tap_min | tap_max | tap_step_percent | tap_step_degree | tap_pos | tap_phase_shifter | parallel | df | in_service
0 | MV_608_0_trafo_99 | 25 MVA 110/20 kV | 129 | 100 | 25 | 110 | 20 | 12 | 0.41 | 14 | 0.07 | 150 | hv | 0 | -9 | 9 | 1.5 | 0 | 0 | FALSE | 1 | 1 | TRUE

## bus_geodata
| x | y | coords
0 | 2598505.2528 | 1195832.031
1 | 2598501.8311 | 1195827.2183
2 | 2598568.7153 | 1196276.6173
3 | 2598233.2071 | 1195824.3934
4 | 2598533.5287 | 1196327.809
5 | 2598348.0851 | 1196720.4793
6 | 2598318.6751 | 1196792.7818
7 | 2598222.1849 | 1195827.6652
8 | 2598091.912 | 1196864.5686
9 | 2598079.6733 | 1196868.2747
10 | 2598131.5433 | 1196847.7356
11 | 2598123.0422 | 1196919.7042
12 | 2597969.552 | 1196909.8012
13 | 2598208.8779 | 1197028.3626
14 | 2598259.8728 | 1196863.4925
15 | 2598110.2204 | 1196789.4004
16 | 2597947.3571 | 1196930.1754
17 | 2597921.5411 | 1196856.8012
18 | 2598337.629 | 1196833.6778
19 | 2598198.5737 | 1197031.045
20 | 2598262.2527 | 1196870.6076
21 | 2598102.2402 | 1196772.6275
22 | 2598001.3213 | 1196670.2516
23 | 2597921.0325 | 1196903.793
24 | 2598763.9764 | 1196754.2917
25 | 2598388.1148 | 1196787.0699
26 | 2598070.731 | 1196594.1542
27 | 2597989.6402 | 1196679.2716
28 | 2598084.385 | 1196584.6112
29 | 2597528.4324 | 1196462.5572
30 | 2597613.912 | 1196500.5861
31 | 2597532.6546 | 1196808.3503
32 | 2597526.5991 | 1196807.697
33 | 2597500.6589 | 1196883.5151
34 | 2597577.0103 | 1196744.531
35 | 2597659.6364 | 1196630.5143
36 | 2597644.1951 | 1196625.8514
37 | 2598089.9649 | 1197285.8823
38 | 2598143.6604 | 1197269.5227
39 | 2598038.6837 | 1197301.5968
40 | 2598186.7677 | 1197250.2577
41 | 2598122.1215 | 1197197.4803
42 | 2597885.7022 | 1197452.3867
43 | 2597855.2353 | 1197525.0811
44 | 2597823.8541 | 1197412.4662
45 | 2598023.9666 | 1197182.1494
46 | 2598005.6662 | 1197185.9021
47 | 2598213.6349 | 1197238.2506
48 | 2598068.5915 | 1197050.9311
49 | 2598144.6559 | 1197189.6709
50 | 2598119.4752 | 1197022.4762
51 | 2598146.5277 | 1197611.2482
52 | 2597795.7441 | 1197572.9957
53 | 2598201.4314 | 1197214.6285
54 | 2598246.8176 | 1197221.775
55 | 2598368.9302 | 1197621.1082
56 | 2598350.6395 | 1197654.798
57 | 2598306.5699 | 1197660.6696
58 | 2598369.6987 | 1197672.1351
59 | 2598181.4993 | 1197588.9585
60 | 2598301.5245 | 1197689.7529
61 | 2598393.8863 | 1197692.269
62 | 2598297.0962 | 1197712.1998
63 | 2598390.7477 | 1197832.8259
64 | 2598365.1739 | 1197828.0862
65 | 2598399.9754 | 1197798.1715
66 | 2598462.7074 | 1197812.4953
67 | 2598483.1498 | 1197813.9411
68 | 2598482.1955 | 1197727.9783
69 | 2598477.4309 | 1197703.9629
70 | 2598504.7972 | 1197723.7145
71 | 2598505.0601 | 1197762.6565
72 | 2598528.5182 | 1197718.8947
73 | 2598564.2794 | 1197713.9496
74 | 2598308.5267 | 1197968.6554
75 | 2598364.2424 | 1197979.2226
76 | 2598250.6098 | 1197957.6781
77 | 2598412.9745 | 1197988.5139
78 | 2598355.2343 | 1198027.0871
79 | 2598225.3214 | 1198086.3322
80 | 2598429.3187 | 1197901.9655
81 | 2598614.012 | 1197758.5054
82 | 2598351.841 | 1198045.1169
83 | 2598299.5466 | 1198270.4636
84 | 2598272.0346 | 1198094.7225
85 | 2598607.7561 | 1197748.3366
86 | 2598348.1374 | 1198062.1604
87 | 2598321.0036 | 1198214.7664
88 | 2598351.3118 | 1197397.8165
89 | 2598321.0529 | 1197394.7348
90 | 2598290.9043 | 1197404.5489
91 | 2598324.6687 | 1197310.7112
92 | 2598320.2728 | 1197409.7319
93 | 2598319.9623 | 1197415.535
94 | 2598334.1262 | 1197436.1419
95 | 2598224.5577 | 1197414.7523
96 | 2598327.0683 | 1197260.5282
97 | 2598285.1866 | 1197300.4755
98 | 2598347.0811 | 1197252.6849
99 | 2598332.6052 | 1197155.9821
100 | 2598282.9588 | 1197301.4233
101 | 2598331.9566 | 1198196.837
102 | 2598292.0644 | 1197106.2453
103 | 2598326.4788 | 1197093.7618
104 | 2598302.4316 | 1197162.3387
105 | 2598596.3552 | 1197310.3377
106 | 2598272.0875 | 1197209.2283
107 | 2598604.902 | 1197316.9169
108 | 2598509.0565 | 1197150.4859
109 | 2598760.1667 | 1197268.4883
110 | 2598854.778 | 1197214.6062
111 | 2598740.8174 | 1197419.006
112 | 2598481.794 | 1197164.0781
113 | 2598528.1559 | 1196995.0983
114 | 2598246.9691 | 1197162.9469
115 | 2598629.3615 | 1197335.3763
116 | 2599126.4192 | 1196708.3767
117 | 2598742.714 | 1197420.3397
118 | 2598505.9 | 1196992.725
119 | 2598747.428 | 1196732.7061
120 | 2597777.2653 | 1197049.8131
121 | 2597714.0664 | 1197015.4083
122 | 2597596.1987 | 1196950.9995
123 | 2597454.779 | 1196958.397
124 | 2597404.4291 | 1196964.4114
125 | 2598190.6903 | 1197193.8371
126 | 2598241.2186 | 1197294.9924
127 | 2598250.9621 | 1197315.0355
128 | 2598380.1224 | 1198068.1433
129 | 2598282.9588 | 1197301.4233

## line_std_types
| c_nf_per_km | r_ohm_per_km | x_ohm_per_km | max_i_ka | type | q_mm2 | alpha | voltage_rating
NAYY 4x50 SE | 210 | 0.642 | 0.083 | 0.142 | cs | 50 | 0.00403 | LV
NAYY 4x120 SE | 264 | 0.225 | 0.08 | 0.242 | cs | 120 | 0.00403 | LV
NAYY 4x150 SE | 261 | 0.208 | 0.08 | 0.27 | cs | 150 | 0.00403 | LV
NA2XS2Y 1x95 RM/25 12/20 kV | 216 | 0.313 | 0.132 | 0.252 | cs | 95 | 0.00403 | MV
NA2XS2Y 1x185 RM/25 12/20 kV | 273 | 0.161 | 0.117 | 0.362 | cs | 185 | 0.00403 | MV
NA2XS2Y 1x240 RM/25 12/20 kV | 304 | 0.122 | 0.112 | 0.421 | cs | 240 | 0.00403 | MV
NA2XS2Y 1x95 RM/25 6/10 kV | 315 | 0.313 | 0.123 | 0.249 | cs | 95 | 0.00403 | MV
NA2XS2Y 1x185 RM/25 6/10 kV | 406 | 0.161 | 0.11 | 0.358 | cs | 185 | 0.00403 | MV
NA2XS2Y 1x240 RM/25 6/10 kV | 456 | 0.122 | 0.105 | 0.416 | cs | 240 | 0.00403 | MV
NA2XS2Y 1x150 RM/25 12/20 kV | 250 | 0.206 | 0.116 | 0.319 | cs | 150 | 0.00403 | MV
NA2XS2Y 1x120 RM/25 12/20 kV | 230 | 0.253 | 0.119 | 0.283 | cs | 120 | 0.00403 | MV
NA2XS2Y 1x70 RM/25 12/20 kV | 190 | 0.443 | 0.132 | 0.22 | cs | 70 | 0.00403 | MV
NA2XS2Y 1x150 RM/25 6/10 kV | 360 | 0.206 | 0.11 | 0.315 | cs | 150 | 0.00403 | MV
NA2XS2Y 1x120 RM/25 6/10 kV | 340 | 0.253 | 0.113 | 0.28 | cs | 120 | 0.00403 | MV
NA2XS2Y 1x70 RM/25 6/10 kV | 280 | 0.443 | 0.123 | 0.217 | cs | 70 | 0.00403 | MV
N2XS(FL)2Y 1x120 RM/35 64/110 kV | 112 | 0.153 | 0.166 | 0.366 | cs | 120 | 0.00393 | HV
N2XS(FL)2Y 1x185 RM/35 64/110 kV | 125 | 0.099 | 0.156 | 0.457 | cs | 185 | 0.00393 | HV
N2XS(FL)2Y 1x240 RM/35 64/110 kV | 135 | 0.075 | 0.149 | 0.526 | cs | 240 | 0.00393 | HV
N2XS(FL)2Y 1x300 RM/35 64/110 kV | 144 | 0.06 | 0.144 | 0.588 | cs | 300 | 0.00393 | HV
15-AL1/3-ST1A 0.4 | 11 | 1.8769 | 0.35 | 0.105 | ol | 16 | 0.00403 | LV
24-AL1/4-ST1A 0.4 | 11.25 | 1.2012 | 0.335 | 0.14 | ol | 24 | 0.00403 | LV
48-AL1/8-ST1A 0.4 | 12.2 | 0.5939 | 0.3 | 0.21 | ol | 48 | 0.00403 | LV
94-AL1/15-ST1A 0.4 | 13.2 | 0.306 | 0.29 | 0.35 | ol | 94 | 0.00403 | LV
34-AL1/6-ST1A 10.0 | 9.7 | 0.8342 | 0.36 | 0.17 | ol | 34 | 0.00403 | MV
48-AL1/8-ST1A 10.0 | 10.1 | 0.5939 | 0.35 | 0.21 | ol | 48 | 0.00403 | MV
70-AL1/11-ST1A 10.0 | 10.4 | 0.4132 | 0.339 | 0.29 | ol | 70 | 0.00403 | MV
94-AL1/15-ST1A 10.0 | 10.75 | 0.306 | 0.33 | 0.35 | ol | 94 | 0.00403 | MV
122-AL1/20-ST1A 10.0 | 11.1 | 0.2376 | 0.323 | 0.41 | ol | 122 | 0.00403 | MV
149-AL1/24-ST1A 10.0 | 11.25 | 0.194 | 0.315 | 0.47 | ol | 149 | 0.00403 | MV
34-AL1/6-ST1A 20.0 | 9.15 | 0.8342 | 0.382 | 0.17 | ol | 34 | 0.00403 | MV
48-AL1/8-ST1A 20.0 | 9.5 | 0.5939 | 0.372 | 0.21 | ol | 48 | 0.00403 | MV
70-AL1/11-ST1A 20.0 | 9.7 | 0.4132 | 0.36 | 0.29 | ol | 70 | 0.00403 | MV
94-AL1/15-ST1A 20.0 | 10 | 0.306 | 0.35 | 0.35 | ol | 94 | 0.00403 | MV
122-AL1/20-ST1A 20.0 | 10.3 | 0.2376 | 0.344 | 0.41 | ol | 122 | 0.00403 | MV
149-AL1/24-ST1A 20.0 | 10.5 | 0.194 | 0.337 | 0.47 | ol | 149 | 0.00403 | MV
184-AL1/30-ST1A 20.0 | 10.75 | 0.1571 | 0.33 | 0.535 | ol | 184 | 0.00403 | MV
243-AL1/39-ST1A 20.0 | 11 | 0.1188 | 0.32 | 0.645 | ol | 243 | 0.00403 | MV
48-AL1/8-ST1A 110.0 | 8 | 0.5939 | 0.46 | 0.21 | ol | 48 | 0.00403 | HV
70-AL1/11-ST1A 110.0 | 8.4 | 0.4132 | 0.45 | 0.29 | ol | 70 | 0.00403 | HV
94-AL1/15-ST1A 110.0 | 8.65 | 0.306 | 0.44 | 0.35 | ol | 94 | 0.00403 | HV
122-AL1/20-ST1A 110.0 | 8.5 | 0.2376 | 0.43 | 0.41 | ol | 122 | 0.00403 | HV
149-AL1/24-ST1A 110.0 | 8.75 | 0.194 | 0.41 | 0.47 | ol | 149 | 0.00403 | HV
184-AL1/30-ST1A 110.0 | 8.8 | 0.1571 | 0.4 | 0.535 | ol | 184 | 0.00403 | HV
243-AL1/39-ST1A 110.0 | 9 | 0.1188 | 0.39 | 0.645 | ol | 243 | 0.00403 | HV
305-AL1/39-ST1A 110.0 | 9.2 | 0.0949 | 0.38 | 0.74 | ol | 305 | 0.00403 | HV
490-AL1/64-ST1A 110.0 | 9.75 | 0.059 | 0.37 | 0.96 | ol | 490 | 0.00403 | HV
679-AL1/86-ST1A 110.0 | 9.95 | 0.042 | 0.36 | 1.15 | ol | 679 | 0.00403 | HV
490-AL1/64-ST1A 220.0 | 10 | 0.059 | 0.285 | 0.96 | ol | 490 | 0.00403 | HV
679-AL1/86-ST1A 220.0 | 11.7 | 0.042 | 0.275 | 1.15 | ol | 679 | 0.00403 | HV
490-AL1/64-ST1A 380.0 | 11 | 0.059 | 0.253 | 0.96 | ol | 490 | 0.00403 | HV
679-AL1/86-ST1A 380.0 | 14.6 | 0.042 | 0.25 | 1.15 | ol | 679 | 0.00403 | HV

## trafo_std_types
| i0_percent | pfe_kw | vkr_percent | sn_mva | vn_lv_kv | vn_hv_kv | vk_percent | shift_degree | vector_group | tap_side | tap_neutral | tap_min | tap_max | tap_step_degree | tap_step_percent | tap_phase_shifter
160 MVA 380/110 kV | 0.06 | 60 | 0.25 | 160 | 110 | 380 | 12.2 | 0 | Yy0 | hv | 0 | -9 | 9 | 0 | 1.5 | FALSE
100 MVA 220/110 kV | 0.06 | 55 | 0.26 | 100 | 110 | 220 | 12 | 0 | Yy0 | hv | 0 | -9 | 9 | 0 | 1.5 | FALSE
63 MVA 110/20 kV | 0.04 | 22 | 0.32 | 63 | 20 | 110 | 18 | 150 | YNd5 | hv | 0 | -9 | 9 | 0 | 1.5 | FALSE
40 MVA 110/20 kV | 0.05 | 18 | 0.34 | 40 | 20 | 110 | 16.2 | 150 | YNd5 | hv | 0 | -9 | 9 | 0 | 1.5 | FALSE
25 MVA 110/20 kV | 0.07 | 14 | 0.41 | 25 | 20 | 110 | 12 | 150 | YNd5 | hv | 0 | -9 | 9 | 0 | 1.5 | FALSE
63 MVA 110/10 kV | 0.04 | 22 | 0.32 | 63 | 10 | 110 | 18 | 150 | YNd5 | hv | 0 | -9 | 9 | 0 | 1.5 | FALSE
40 MVA 110/10 kV | 0.05 | 18 | 0.34 | 40 | 10 | 110 | 16.2 | 150 | YNd5 | hv | 0 | -9 | 9 | 0 | 1.5 | FALSE
25 MVA 110/10 kV | 0.07 | 14 | 0.41 | 25 | 10 | 110 | 12 | 150 | YNd5 | hv | 0 | -9 | 9 | 0 | 1.5 | FALSE
0.25 MVA 20/0.4 kV | 0.32 | 0.8 | 1.44 | 0.25 | 0.4 | 20 | 6 | 150 | Yzn5 | hv | 0 | -2 | 2 | 0 | 2.5 | FALSE
0.4 MVA 20/0.4 kV | 0.3375 | 1.35 | 1.425 | 0.4 | 0.4 | 20 | 6 | 150 | Dyn5 | hv | 0 | -2 | 2 | 0 | 2.5 | FALSE
0.63 MVA 20/0.4 kV | 0.2619 | 1.65 | 1.206 | 0.63 | 0.4 | 20 | 6 | 150 | Dyn5 | hv | 0 | -2 | 2 | 0 | 2.5 | FALSE
0.25 MVA 10/0.4 kV | 0.24 | 0.6 | 1.2 | 0.25 | 0.4 | 10 | 4 | 150 | Dyn5 | hv | 0 | -2 | 2 | 0 | 2.5 | FALSE
0.4 MVA 10/0.4 kV | 0.2375 | 0.95 | 1.325 | 0.4 | 0.4 | 10 | 4 | 150 | Dyn5 | hv | 0 | -2 | 2 | 0 | 2.5 | FALSE
0.63 MVA 10/0.4 kV | 0.1873 | 1.18 | 1.0794 | 0.63 | 0.4 | 10 | 4 | 150 | Dyn5 | hv | 0 | -2 | 2 | 0 | 2.5 | FALSE

## trafo3w_std_types
| sn_hv_mva | sn_mv_mva | sn_lv_mva | vn_hv_kv | vn_mv_kv | vn_lv_kv | vk_hv_percent | vk_mv_percent | vk_lv_percent | vkr_hv_percent | vkr_mv_percent | vkr_lv_percent | pfe_kw | i0_percent | shift_mv_degree | shift_lv_degree | vector_group | tap_side | tap_neutral | tap_min | tap_max | tap_step_percent
63/25/38 MVA 110/20/10 kV | 63 | 25 | 38 | 110 | 20 | 10 | 10.4 | 10.4 | 10.4 | 0.28 | 0.32 | 0.35 | 35 | 0.89 | 0 | 0 | YN0yn0yn0 | hv | 0 | -10 | 10 | 1.2
63/25/38 MVA 110/10/10 kV | 63 | 25 | 38 | 110 | 10 | 10 | 10.4 | 10.4 | 10.4 | 0.28 | 0.32 | 0.35 | 35 | 0.89 | 0 | 0 | YN0yn0yn0 | hv | 0 | -10 | 10 | 1.2

## fuse_std_types
| fuse_type | i_rated_a | t_avg | t_min | t_total | x_avg | x_min | x_total
HV 100A | HV 100A | 100 | 0 | [10.0, 3.64, 0.854, 0.281, 0.1, 0.0531, 0.022, 0.01] | [10.0, 4.267, 1.21, 0.403, 0.1, 0.058, 0.022, 0.01] | 0 | [300.0, 350.0, 450.0, 550.0, 700.0, 850.0, 1200.0, 1752.0] | [600.0, 700.0, 900.0, 1150.0, 1665.0, 2000.0, 3000.0, 4313.0]
HV 10A | HV 10A | 10 | 0 | [10.0, 1675.0, 0.344, 0.156, 0.1, 0.0417, 0.0171, 0.01] | [10.0, 1.3, 0.3, 0.155, 0.1, 0.0555, 0.023, 0.01] | 0 | [30.0, 32.0, 35.0, 37.0, 39.0, 50.0, 70.0, 88.0] | [60.0, 70.0, 80.0, 87.0, 94.0, 110.0, 150.0, 216.0]
HV 125A | HV 125A | 125 | 0 | [10.0, 1.82, 0.344, 0.1, 0.0467, 0.0269, 0.01] | [10.0, 2.478, 0.426, 0.1, 0.0427, 0.0211, 0.01] | 0 | [375.0, 500.0, 700.0, 925.0, 1200.0, 1500.0, 2341.0] | [750.0, 1000.0, 1500.0, 2200.0, 3000.0, 4000.0, 5765.0]
HV 160A | HV 160A | 160 | 0 | [10.0, 4.15, 1.03, 0.198, 0.1, 0.051, 0.0172, 0.01] | [10.0, 2.3, 0.734, 0.274, 0.1, 0.046, 0.0177, 0.01] | 0 | [480.0, 550.0, 700.0, 1000.0, 1260.0, 1600.0, 2500.0, 3227.0] | [960.0, 1300.0, 1700.0, 2200.0, 2996.0, 4000.0, 6000.0, 7946.0]
HV 16A | HV 16A | 16 | 0 | [10.0, 0.352, 0.164, 0.1, 0.0649, 0.0342, 0.01] | [10.0, 2.34, 0.722, 0.181, 0.1, 0.055, 0.0296, 0.01] | 0 | [48.0, 60.0, 65.0, 71.0, 80.0, 100.0, 162.0] | [96.0, 110.0, 125.0, 150.0, 168.0, 200.0, 250.0, 398.0]
HV 200A | HV 200A | 200 | 0 | [10.0, 4.267, 1.21, 0.403, 0.1, 0.058, 0.022, 0.01] | [10.0, 3.73, 1.654, 0.328, 0.1, 0.0531, 0.019, 0.01] | 0 | [600.0, 700.0, 900.0, 1150.0, 1665.0, 2000.0, 3000.0, 4313.0] | [1200.0, 1500.0, 1800.0, 2700.0, 3960.0, 5000.0, 7500.0, 10620.0]
HV 20A | HV 20A | 20 | 0 | [10.0, 1.3, 0.3, 0.155, 0.1, 0.0555, 0.023, 0.01] | [10.0, 1.3, 0.161, 0.1, 0.0611, 0.0399, 0.0141, 0.01] | 0 | [60.0, 70.0, 80.0, 87.0, 94.0, 110.0, 150.0, 216.0] | [120.0, 150.0, 200.0, 223.0, 260.0, 300.0, 450.0, 532.0]
HV 25A | HV 25A | 25 | 0 | [10.0, 2.512, 0.833, 0.299, 0.1, 0.0372, 0.0223, 0.01] | [10.0, 3.125, 0.597, 0.198, 0.1, 0.0378, 0.022, 0.01] | 0 | [75.0, 82.0, 90.0, 100.0, 124.0, 170.0, 200.0, 289.0] | [150.0, 170.0, 210.0, 250.0, 294.0, 400.0, 500.0, 711.0]
HV 31.5A | HV 31.5A | 31.5 | 0 | [10.0, 2.34, 0.722, 0.181, 0.1, 0.055, 0.0296, 0.01] | [10.0, 2.84, 0.368, 0.164, 0.1, 0.0621, 0.0378, 0.0195, 0.01] | 0 | [95.0, 110.0, 125.0, 150.0, 165.0, 200.0, 250.0, 390.0] | [189.0, 220.0, 300.0, 350.0, 393.0, 450.0, 530.0, 700.0, 960.0]
HV 40A | HV 40A | 40 | 0 | [10.0, 1.3, 0.161, 0.1, 0.0611, 0.0399, 0.0141, 0.01] | [10.0, 2.05, 0.369, 0.198, 0.1, 0.051, 0.0298, 0.01] | 0 | [120.0, 150.0, 200.0, 223.0, 260.0, 300.0, 450.0, 532.0] | [240.0, 300.0, 400.0, 450.0, 530.0, 650.0, 800.0, 1311.0]
HV 50A | HV 50A | 50 | 0 | [10.0, 3.215, 0.597, 0.198, 0.1, 0.0378, 0.022, 0.01] | [10.0, 3.64, 0.854, 0.281, 0.1, 0.0531, 0.022, 0.01] | 0 | [150.0, 170.0, 210.0, 250.0, 294.0, 400.0, 500.0, 711.0] | [300.0, 350.0, 450.0, 550.0, 700.0, 850.0, 1200.0, 1752.0]
HV 6.3A | HV 6.3A | 6.3 | 0 | [10.0, 1.39, 0.344, 0.168, 0.1, 0.056, 0.0263, 0.01] | [10.0, 1.711, 0.516, 0.198, 0.1, 0.0634, 0.0303, 0.01] | 0 | [19.0, 19.5, 20.4, 20.8, 22.0, 25.0, 32.0, 48.0] | [38.0, 40.0, 43.0, 48.0, 53.0, 60.0, 75.0, 118.0]
HV 63A | HV 63A | 63 | 0 | [10.0, 2.84, 0.368, 0.164, 0.1, 0.0621, 0.0378, 0.0195, 0.01] | [10.0, 1.82, 0.344, 0.1, 0.0467, 0.0269, 0.01] | 0 | [189.0, 220.0, 300.0, 350.0, 393.0, 450.0, 530.0, 700.0, 961.0] | [378.0, 500.0, 700.0, 934.0, 1200.0, 1500.0, 2366.0]
HV 80A | HV 80A | 80 | 0 | [10.0, 2.05, 0.369, 0.198, 0.1, 0.051, 0.0298, 0.01] | [10.0, 4.15, 1.03, 0.198, 0.1, 0.051, 0.0172, 0.01] | 0 | [240.0, 300.0, 400.0, 450.0, 530.0, 650.0, 800.0, 1311.0] | [480.0, 550.0, 700.0, 1000.0, 1260.0, 1600.0, 2500.0, 3227.0]
Siemens NH-1-100 | Siemens NH-1-100 | 100 | [5400.0, 2000.0, 400.0, 20.0, 1.0, 0.2, 0.012, 0.004] | 0 | 0 | [150.0, 190.0, 250.0, 430.0, 900.0, 1250.0, 2700.0, 3600.0] | 0 | 0
Siemens NH-1-125 | Siemens NH-1-125 | 125 | [4800.0, 120.0, 7.0, 0.1, 0.004] | 0 | 0 | [180.0, 400.0, 740.0, 2000.0, 4250.0] | 0 | 0
Siemens NH-1-16 | Siemens NH-1-16 | 16 | [4000.0, 400.0, 2.0, 0.1, 0.04, 0.01] | 0 | 0 | [26.0, 35.0, 75.0, 150.0, 200.0, 300.0] | 0 | 0
Siemens NH-1-160 | Siemens NH-1-160 | 160 | [4800.0, 120.0, 7.0, 0.1, 0.004] | 0 | 0 | [210.0, 500.0, 900.0, 2300.0, 5000.0] | 0 | 0
Siemens NH-1-25 | Siemens NH-1-25 | 25 | [4000.0, 1000.0, 10.0, 0.2, 0.02, 0.01] | 0 | 0 | [40.0, 50.0, 100.0, 210.0, 400.0, 500.0] | 0 | 0
Siemens NH-1-50 | Siemens NH-1-50 | 50 | [4000.0, 40.0, 4.0, 1.0, 0.02, 0.01] | 0 | 0 | [86.0, 200.0, 300.0, 400.0, 1000.0, 1280.0] | 0 | 0
Siemens NH-1-63 | Siemens NH-1-63 | 63 | [4000.0, 100.0, 10.0, 2.0, 0.04, 0.01] | 0 | 0 | [100.0, 200.0, 300.0, 400.0, 1000.0, 1500.0] | 0 | 0
Siemens NH-1-80 | Siemens NH-1-80 | 80 | [4800.0, 120.0, 7.0, 0.1, 0.01] | 0 | 0 | [150.58, 250.0, 450.0, 1150.0, 2470.0] | 0 | 0
Siemens NH-2-1000 | Siemens NH-2-1000 | 1000 | [4800.0, 120.0, 7.0, 0.1, 0.004] | 0 | 0 | [1900.0, 3500.0, 8400.0, 24000.0, 52000.0] | 0 | 0
Siemens NH-2-200 | Siemens NH-2-200 | 200 | [4800.0, 120.0, 7.0, 0.1, 0.004] | 0 | 0 | [280.0, 650.0, 1200.0, 3000.0, 7000.0] | 0 | 0
Siemens NH-2-224 | Siemens NH-2-224 | 224 | [4800.0, 120.0, 7.0, 0.2, 0.04, 0.004] | 0 | 0 | [400.0, 750.0, 1453.0, 3025.0, 4315.0, 7600.0] | 0 | 0
Siemens NH-2-250 | Siemens NH-2-250 | 250 | [4800.0, 120.0, 7.0, 0.1, 0.004] | 0 | 0 | [450.0, 800.0, 1650.0, 4000.0, 8500.0] | 0 | 0
Siemens NH-2-315 | Siemens NH-2-315 | 315 | [4800.0, 120.0, 7.0, 0.1, 0.004] | 0 | 0 | [550.0, 920.0, 1900.0, 5000.0, 11000.0] | 0 | 0
Siemens NH-2-355 | Siemens NH-2-355 | 355 | [4800.0, 120.0, 6.0, 0.1, 0.004] | 0 | 0 | [650.0, 1116.27, 2350.0, 5840.0, 12790.0] | 0 | 0
Siemens NH-2-400 | Siemens NH-2-400 | 400 | [4800.0, 120.0, 7.0, 0.1, 0.004] | 0 | 0 | [720.0, 1350.0, 2800.0, 6500.0, 15000.0] | 0 | 0
Siemens NH-2-425 | Siemens NH-2-425 | 425 | [4800.0, 120.0, 7.0, 0.1, 0.004] | 0 | 0 | [850.0, 1500.0, 3050.0, 7500.0, 16500.0] | 0 | 0
Siemens NH-2-630 | Siemens NH-2-630 | 630 | [4800.0, 120.0, 7.0, 0.1, 0.004] | 0 | 0 | [1200.0, 2000.0, 4800.0, 12000.0, 26000.0] | 0 | 0

## res_bus
| vm_pu | va_degree | p_mw | q_mvar
0 | 0.99621 | -0.051143 | 0.36003 | 0.17437
1 | 0.99621 | -0.051129 | 0 | 0
2 | 0.99673 | -0.047469 | 0.27605 | 0.13369
3 | 0.99608 | -0.050088 | 0 | 0
4 | 0.9968 | -0.048079 | 0 | 0
5 | 0.9947 | -0.10065 | 0 | 0
6 | 0.99449 | -0.10295 | 0 | 0
7 | 0.99608 | -0.050055 | 0.23952 | 0.11601
8 | 0.99266 | -0.086624 | 0.25811 | 0.12501
9 | 0.99263 | -0.086346 | 0 | 0
10 | 0.99278 | -0.08776 | 0 | 0
11 | 0.99264 | -0.086723 | 0.12768 | 0.061841
12 | 0.99221 | -0.082646 | 0 | 0
13 | 0.99265 | -0.086578 | 0 | 0
14 | 0.99362 | -0.095232 | 0 | 0
15 | 0.99271 | -0.087094 | 0 | 0
16 | 0.99215 | -0.082122 | 0.26149 | 0.12664
17 | 0.99216 | -0.082986 | 0.38774 | 0.18779
18 | 0.99447 | -0.10275 | 0.080029 | 0.03876
19 | 0.99265 | -0.086524 | 0.40602 | 0.19665
20 | 0.99362 | -0.095226 | 0.072325 | 0.035029
21 | 0.99271 | -0.087142 | 0.21333 | 0.10332
22 | 0.9925 | -0.088512 | 0 | 0
23 | 0.99206 | -0.082775 | 0 | 0
24 | 0.99791 | -0.042574 | 0 | 0
25 | 0.99443 | -0.10299 | 0.28258 | 0.13686
26 | 0.99244 | -0.08799 | 0 | 0
27 | 0.99249 | -0.088461 | 0.28921 | 0.14007
28 | 0.99243 | -0.087897 | 0.4031 | 0.19523
29 | 0.99099 | -0.078839 | 0.12436 | 0.060231
30 | 0.99101 | -0.078975 | 0 | 0
31 | 0.99108 | -0.078422 | 0.2243 | 0.10863
32 | 0.99109 | -0.07847 | 0 | 0
33 | 0.99117 | -0.079231 | 0 | 0
34 | 0.99103 | -0.078774 | 0 | 0
35 | 0.99095 | -0.078032 | 0.33654 | 0.16299
36 | 0.99096 | -0.078098 | 0 | 0
37 | 0.99905 | -0.0048842 | 0.25926 | 0.12556
38 | 0.99911 | -0.0045948 | 0 | 0
39 | 0.99894 | -0.011271 | 0 | 0
40 | 0.99916 | -0.0043313 | 0.20458 | 0.099084
41 | 0.99905 | -0.004104 | 0 | 0
42 | 0.9987 | -0.012419 | 0 | 0
43 | 0.99863 | -0.012782 | 0 | 0
44 | 0.99868 | -0.012217 | 0.23339 | 0.11304
45 | 0.99902 | -0.0042961 | 0 | 0
46 | 0.99902 | -0.0042615 | 0.15614 | 0.075621
47 | 0.9992 | -0.0041625 | 0 | 0
48 | 0.99904 | -0.0039983 | 0 | 0
49 | 0.99904 | -0.0040184 | 0.29229 | 0.14156
50 | 0.99903 | -0.0039519 | 0.07013 | 0.033966
51 | 0.99804 | -0.046355 | 0.35977 | 0.17424
52 | 0.99861 | -0.012596 | 0.20743 | 0.10046
53 | 0.99918 | -0.004017 | 0.074205 | 0.035939
54 | 0.99924 | -0.0039386 | 0.22698 | 0.10993
55 | 0.9977 | -0.04756 | 0.33626 | 0.16286
56 | 0.99773 | -0.047403 | 0 | 0
57 | 0.99776 | -0.047661 | 0 | 0
58 | 0.99773 | -0.047375 | 0 | 0
59 | 0.998 | -0.04653 | 0 | 0
60 | 0.99773 | -0.04777 | 0.19027 | 0.09215
61 | 0.99772 | -0.047347 | 0.075705 | 0.036666
62 | 0.99772 | -0.047851 | 0 | 0
63 | 0.99755 | -0.048593 | 0.28497 | 0.13802
64 | 0.99757 | -0.048507 | 0 | 0
65 | 0.99749 | -0.051694 | 0 | 0
66 | 0.99744 | -0.051913 | 0 | 0
67 | 0.99743 | -0.051869 | 0.17896 | 0.086676
68 | 0.99735 | -0.052295 | 0 | 0
69 | 0.99734 | -0.052275 | 0.068137 | 0.033
70 | 0.99729 | -0.052871 | 0 | 0
71 | 0.99728 | -0.052767 | 0.22425 | 0.10861
72 | 0.99718 | -0.055782 | 0.3843 | 0.18613
73 | 0.99701 | -0.054278 | 0 | 0
74 | 0.99388 | -0.026172 | 0.38127 | 0.18466
75 | 0.99398 | -0.027082 | 0 | 0
76 | 0.9938 | -0.025491 | 0 | 0
77 | 0.99409 | -0.028083 | 0 | 0
78 | 0.99396 | -0.026875 | 0.073484 | 0.03559
79 | 0.99363 | -0.023955 | 0 | 0
80 | 0.99393 | -0.026571 | 1.4231 | 0.68922
81 | 0.99645 | -0.049315 | 0 | 0
82 | 0.99395 | -0.026812 | 0 | 0
83 | 0.99334 | -0.021324 | 0 | 0
84 | 0.9936 | -0.024149 | 0.33394 | 0.16173
85 | 0.99644 | -0.049246 | 0.4832 | 0.23402
86 | 0.99395 | -0.026752 | 0 | 0
87 | 0.99329 | -0.020813 | 0.31573 | 0.15292
88 | 0.99971 | 0.00010113 | 0.40823 | 0.19771
89 | 0.99974 | 0.0002513 | 0 | 0
90 | 0.99972 | 0.00045371 | 0.20841 | 0.10094
91 | 0.99985 | -0.00079392 | 0 | 0
92 | 0.99974 | 0.00026997 | 0 | 0
93 | 0.99973 | 0.00027728 | 0 | 0
94 | 0.99973 | 0.00024531 | 0.10567 | 0.051176
95 | 0.99967 | 0.00018668 | 0.32873 | 0.15921
96 | 0.99972 | -0.0014829 | 0 | 0
97 | 0.99999 | -3.5321e-05 | 0.30319 | 0.14684
98 | 0.99971 | -0.0014182 | 0.24984 | 0.121
99 | 0.99946 | -0.0029006 | 0 | 0
100 | 1 | 0 | -17.2688 | -7.7419
101 | 0.99328 | -0.020718 | 0.37756 | 0.18286
102 | 0.99941 | -0.0024449 | 0.33005 | 0.15985
103 | 0.99942 | -0.0025883 | 0 | 0
104 | 0.99945 | -0.0028686 | 0.086656 | 0.041969
105 | 0.99886 | -0.0063534 | 0 | 0
106 | 0.99928 | -0.0037635 | 0 | 0
107 | 0.99884 | -0.0062229 | 0.20127 | 0.097479
108 | 0.99869 | -0.0073423 | 0 | 0
109 | 0.99849 | -0.0061724 | 0 | 0
110 | 0.99838 | -0.0068873 | 0.22507 | 0.10901
111 | 0.99865 | -0.0051743 | 0 | 0
112 | 0.99867 | -0.0072315 | 0.30559 | 0.148
113 | 0.99848 | -0.0084916 | 0 | 0
114 | 0.99926 | -0.0035603 | 0.32548 | 0.15764
115 | 0.9988 | -0.0065438 | 0 | 0
116 | 0.99803 | -0.009073 | 0.3113 | 0.15077
117 | 0.99865 | -0.0051661 | 0.29696 | 0.14382
118 | 0.99847 | -0.0085756 | 0.3093 | 0.1498
119 | 0.9979 | -0.042479 | 0.29489 | 0.14282
120 | 0.99172 | -0.079808 | 0 | 0
121 | 0.9916 | -0.078757 | 0.23888 | 0.11569
122 | 0.99133 | -0.080639 | 0 | 0
123 | 0.99111 | -0.079628 | 0.21514 | 0.1042
124 | 0.9911 | -0.079528 | 0.14162 | 0.068592
125 | 0.99917 | -0.0039089 | 0.38706 | 0.18746
126 | 0.99999 | 4.6282e-05 | 0.071428 | 0.034594
127 | 1 | 2.7615e-05 | 0 | 0
128 | 0.99393 | -0.026639 | 0.28941 | 0.14017
129 | 0.99997 | 149.9981 | 0 | 0

## res_line
| p_from_mw | q_from_mvar | p_to_mw | q_to_mvar | pl_mw | ql_mvar | i_from_ka | i_to_ka | i_ka | vm_from_pu | va_from_degree | vm_to_pu | va_to_degree | loading_percent
0 | 0.23956 | 0.10597 | -0.23956 | -0.10611 | 4.5391e-07 | -0.00013967 | 0.0075906 | 0.0075923 | 0.0075923 | 0.99621 | -0.051143 | 0.99621 | -0.051129 | 3.451
1 | -0.59958 | -0.28034 | 0.59988 | 0.27999 | 0.00029424 | -0.00034804 | 0.01918 | 0.019173 | 0.01918 | 0.99621 | -0.051143 | 0.99673 | -0.047469 | 9.1332
2 | 0.23956 | 0.10611 | -0.23953 | -0.11574 | 3.1776e-05 | -0.0096269 | 0.0075923 | 0.0077096 | 0.0077096 | 0.99621 | -0.051129 | 0.99608 | -0.050088 | 3.5044
3 | -0.87592 | -0.41368 | 0.87599 | 0.41223 | 6.5286e-05 | -0.0014554 | 0.028056 | 0.028038 | 0.028056 | 0.99673 | -0.047469 | 0.9968 | -0.048079 | 12.7526
4 | 0.23953 | 0.11574 | -0.23952 | -0.11601 | 9.1101e-07 | -0.00027159 | 0.0077096 | 0.007713 | 0.007713 | 0.99608 | -0.050088 | 0.99608 | -0.050055 | 3.5059
5 | -4.9558 | -2.3398 | 4.9611 | 2.17 | 0.0053071 | -0.16974 | 0.15871 | 0.15664 | 0.15871 | 0.9968 | -0.048079 | 0.99791 | -0.042574 | 12.4384
6 | 4.0799 | 1.9275 | -4.073 | -1.9203 | 0.0068078 | 0.0072456 | 0.13068 | 0.13068 | 0.13068 | 0.9968 | -0.048079 | 0.9947 | -0.10065 | 37.3381
7 | 4.073 | 1.9203 | -4.0723 | -1.9229 | 0.00078139 | -0.0026459 | 0.13068 | 0.13072 | 0.13072 | 0.9947 | -0.10065 | 0.99449 | -0.10295 | 36.1114
8 | 3.7096 | 1.7484 | -3.7061 | -1.7517 | 0.0034806 | -0.0033063 | 0.11904 | 0.1191 | 0.1191 | 0.99449 | -0.10295 | 0.99362 | -0.095232 | 54.1345
9 | 0.36263 | 0.17448 | -0.36262 | -0.17555 | 8.2206e-06 | -0.0010619 | 0.011681 | 0.011695 | 0.011695 | 0.99449 | -0.10295 | 0.99447 | -0.10275 | 5.3158
10 | 1.9325 | 0.9101 | -1.9324 | -0.91038 | 6.5704e-05 | -0.00028056 | 0.062118 | 0.062122 | 0.062122 | 0.99266 | -0.086624 | 0.99263 | -0.086346 | 28.2373
11 | -2.3183 | -1.0969 | 2.3186 | 1.096 | 0.00031901 | -0.00091633 | 0.074583 | 0.07457 | 0.074583 | 0.99266 | -0.086624 | 0.99278 | -0.08776 | 33.9013
12 | 0.12769 | 0.061767 | -0.12768 | -0.061841 | 1.9199e-06 | -7.3278e-05 | 0.0041249 | 0.0041258 | 0.0041258 | 0.99266 | -0.086624 | 0.99264 | -0.086723 | 1.9647
13 | 1.9324 | 0.91038 | -1.9315 | -0.91409 | 0.00086921 | -0.0037064 | 0.062122 | 0.062171 | 0.062171 | 0.99263 | -0.086346 | 0.99221 | -0.082646 | 28.2597
14 | 0.40608 | 0.19052 | -0.40603 | -0.19639 | 5.7153e-05 | -0.0058715 | 0.013043 | 0.013116 | 0.013116 | 0.99278 | -0.08776 | 0.99265 | -0.086578 | 5.962
15 | -3.6305 | -1.7202 | 3.6338 | 1.7169 | 0.0032845 | -0.0032741 | 0.11682 | 0.11676 | 0.11682 | 0.99278 | -0.08776 | 0.99362 | -0.095232 | 53.0983
16 | 0.90588 | 0.4337 | -0.90581 | -0.43514 | 7.0825e-05 | -0.0014418 | 0.029204 | 0.029222 | 0.029222 | 0.99278 | -0.08776 | 0.99271 | -0.087094 | 13.2828
17 | 1.5438 | 0.72636 | -1.5437 | -0.72704 | 9.8973e-05 | -0.00067774 | 0.049638 | 0.049647 | 0.049647 | 0.99221 | -0.082646 | 0.99215 | -0.082122 | 22.5666
18 | 0.38776 | 0.18772 | -0.38774 | -0.18779 | 2.0019e-05 | -7.1503e-05 | 0.012534 | 0.012535 | 0.012535 | 0.99221 | -0.082646 | 0.99216 | -0.082986 | 5.9692
19 | 0.40603 | 0.19639 | -0.40602 | -0.19665 | 2.5211e-06 | -0.00025743 | 0.013116 | 0.01312 | 0.01312 | 0.99265 | -0.086578 | 0.99265 | -0.086524 | 5.9635
20 | 0.072325 | 0.034844 | -0.072325 | -0.035029 | 5.6962e-08 | -0.00018471 | 0.0023324 | 0.0023347 | 0.0023347 | 0.99362 | -0.095232 | 0.99362 | -0.095226 | 1.0612
21 | 0.21333 | 0.1033 | -0.21333 | -0.10332 | 1.5723e-06 | -2.0867e-05 | 0.0068925 | 0.0068928 | 0.0068928 | 0.99271 | -0.087094 | 0.99271 | -0.087142 | 3.2823
22 | 0.69248 | 0.33184 | -0.69234 | -0.33194 | 0.00014342 | -0.00010003 | 0.02233 | 0.022332 | 0.022332 | 0.99271 | -0.087094 | 0.9925 | -0.088512 | 10.6343
23 | 1.2822 | 0.6004 | -1.2821 | -0.60037 | 0.00011268 | 2.6787e-05 | 0.041194 | 0.041194 | 0.041194 | 0.99215 | -0.082122 | 0.99206 | -0.082775 | 19.6163
24 | 0.28259 | 0.13679 | -0.28258 | -0.13686 | 1.0169e-05 | -7.4749e-05 | 0.0091136 | 0.0091146 | 0.0091146 | 0.99447 | -0.10275 | 0.99443 | -0.10299 | 4.3403
25 | 0.40313 | 0.19222 | -0.4031 | -0.19478 | 2.4677e-05 | -0.0025625 | 0.01299 | 0.013022 | 0.013022 | 0.9925 | -0.088512 | 0.99244 | -0.08799 | 5.9193
26 | 0.28921 | 0.13972 | -0.28921 | -0.14007 | 1.7204e-06 | -0.00034661 | 0.0093422 | 0.0093466 | 0.0093466 | 0.9925 | -0.088512 | 0.99249 | -0.088461 | 4.2484
27 | 1.2821 | 0.60037 | -1.2816 | -0.60507 | 0.000467 | -0.0046968 | 0.041194 | 0.041254 | 0.041254 | 0.99206 | -0.082775 | 0.99172 | -0.079808 | 18.7518
28 | 0.29489 | 0.14218 | -0.29489 | -0.14282 | 3.2564e-06 | -0.00064512 | 0.0094704 | 0.0094785 | 0.0094785 | 0.99791 | -0.042574 | 0.9979 | -0.042479 | 4.3084
29 | -5.256 | -2.3122 | 5.2577 | 2.3157 | 0.0016599 | 0.0035352 | 0.16611 | 0.1661 | 0.16611 | 0.99791 | -0.042574 | 0.99848 | -0.0084916 | 12.8767
30 | 0.4031 | 0.19478 | -0.4031 | -0.19523 | 4.3069e-06 | -0.00044591 | 0.013022 | 0.013028 | 0.013028 | 0.99244 | -0.08799 | 0.99243 | -0.087897 | 5.9218
31 | -0.12436 | -0.060231 | 0.12436 | 0.058033 | 2.0146e-06 | -0.0021985 | 0.0040252 | 0.0039977 | 0.0040252 | 0.99099 | -0.078839 | 0.99101 | -0.078975 | 1.8296
32 | -0.12436 | -0.058033 | 0.12437 | 0.057665 | 9.0531e-06 | -0.00036755 | 0.0039977 | 0.0039931 | 0.0039977 | 0.99101 | -0.078975 | 0.99108 | -0.078422 | 1.9037
33 | 0.33659 | 0.15853 | -0.33657 | -0.15861 | 1.6264e-05 | -8.0943e-05 | 0.010837 | 0.010838 | 0.010838 | 0.99108 | -0.078422 | 0.99103 | -0.078774 | 5.161
34 | -0.68526 | -0.32483 | 0.68526 | 0.32469 | 3.9554e-06 | -0.00014125 | 0.022089 | 0.022087 | 0.022089 | 0.99108 | -0.078422 | 0.99109 | -0.07847 | 10.0403
35 | -0.68526 | -0.32469 | 0.68533 | 0.32242 | 6.3478e-05 | -0.0022702 | 0.022087 | 0.022058 | 0.022087 | 0.99109 | -0.07847 | 0.99117 | -0.079231 | 10.0395
36 | 0.35678 | 0.17131 | -0.35676 | -0.1714 | 2.0792e-05 | -8.9967e-05 | 0.011527 | 0.011528 | 0.011528 | 0.99117 | -0.079231 | 0.99111 | -0.079628 | 5.4896
37 | -1.0421 | -0.49373 | 1.0423 | 0.491 | 0.00017821 | -0.0027265 | 0.033585 | 0.033551 | 0.033585 | 0.99117 | -0.079231 | 0.99133 | -0.080639 | 15.2659
38 | 0.33657 | 0.15861 | -0.33654 | -0.16262 | 2.6977e-05 | -0.0040073 | 0.010838 | 0.010888 | 0.010888 | 0.99103 | -0.078774 | 0.99096 | -0.078098 | 4.9493
39 | -0.33654 | -0.16299 | 0.33654 | 0.16262 | 2.5473e-06 | -0.00037642 | 0.010893 | 0.010888 | 0.010893 | 0.99095 | -0.078032 | 0.99096 | -0.078098 | 4.9514
40 | -6.5005 | -2.9646 | 6.5009 | 2.9578 | 0.00036848 | -0.0068147 | 0.20644 | 0.20636 | 0.20644 | 0.99905 | -0.0048842 | 0.99911 | -0.0045948 | 16.179
41 | 6.2413 | 2.8391 | -6.2409 | -2.8382 | 0.0003758 | 0.00086257 | 0.19812 | 0.19812 | 0.19812 | 0.99905 | -0.0048842 | 0.99894 | -0.011271 | 15.3585
42 | -7.0195 | -3.2004 | 7.0198 | 3.1946 | 0.00036233 | -0.0057191 | 0.2229 | 0.22283 | 0.2229 | 0.99911 | -0.0045948 | 0.99916 | -0.0043313 | 17.4687
43 | 0.5186 | 0.24254 | -0.51857 | -0.24457 | 3.1338e-05 | -0.0020321 | 0.016542 | 0.016567 | 0.016567 | 0.99911 | -0.0045948 | 0.99905 | -0.004104 | 7.5304
44 | 6.2409 | 2.8382 | -6.2395 | -2.8668 | 0.0014258 | -0.028618 | 0.19812 | 0.19848 | 0.19848 | 0.99894 | -0.011271 | 0.9987 | -0.012419 | 15.5547
45 | -7.2244 | -3.2937 | 7.2247 | 3.2902 | 0.00023921 | -0.0035573 | 0.2294 | 0.22935 | 0.2294 | 0.99916 | -0.0043313 | 0.9992 | -0.0041625 | 17.9777
46 | 0.070132 | 0.028532 | -0.070131 | -0.032577 | 1.107e-06 | -0.004044 | 0.0021877 | 0.0022344 | 0.0022344 | 0.99905 | -0.004104 | 0.99904 | -0.0039983 | 1.0156
47 | 0.2923 | 0.14098 | -0.29229 | -0.14156 | 2.8873e-06 | -0.00058485 | 0.009377 | 0.0093843 | 0.0093843 | 0.99905 | -0.004104 | 0.99904 | -0.0040184 | 4.2656
48 | 0.15614 | 0.075061 | -0.15614 | -0.075177 | 4.4369e-06 | -0.00011559 | 0.005006 | 0.0050074 | 0.0050074 | 0.99905 | -0.004104 | 0.99902 | -0.0042961 | 2.3845
49 | 6.0061 | 2.7555 | -6.0056 | -2.7652 | 0.00044507 | -0.0096393 | 0.191 | 0.19112 | 0.19112 | 0.9987 | -0.012419 | 0.99863 | -0.012782 | 14.9784
50 | 0.23339 | 0.11129 | -0.23339 | -0.11304 | 5.4988e-06 | -0.0017492 | 0.0074739 | 0.0074958 | 0.0074958 | 0.9987 | -0.012419 | 0.99868 | -0.012217 | 3.4072
51 | 5.7982 | 2.6665 | -5.7963 | -2.6624 | 0.0018456 | 0.0041258 | 0.18448 | 0.18449 | 0.18449 | 0.99863 | -0.012782 | 0.99804 | -0.046355 | 14.3019
52 | 0.20743 | 0.098648 | -0.20743 | -0.10046 | 4.5037e-06 | -0.0018144 | 0.0066399 | 0.0066626 | 0.0066626 | 0.99863 | -0.012782 | 0.99861 | -0.012596 | 3.0284
53 | 0.15614 | 0.075177 | -0.15614 | -0.075621 | 6.2429e-07 | -0.00044373 | 0.0050074 | 0.005013 | 0.005013 | 0.99902 | -0.0042961 | 0.99902 | -0.0042615 | 2.2786
54 | 0.46128 | 0.22221 | -0.46127 | -0.22285 | 7.7711e-06 | -0.00063149 | 0.014792 | 0.0148 | 0.0148 | 0.9992 | -0.0041625 | 0.99918 | -0.004017 | 6.7275
55 | -7.6859 | -3.5124 | 7.6863 | 3.5079 | 0.00034109 | -0.0044562 | 0.24414 | 0.24408 | 0.24414 | 0.9992 | -0.0041625 | 0.99924 | -0.0039386 | 19.1332
56 | 0.070131 | 0.032577 | -0.07013 | -0.033966 | 3.9154e-07 | -0.0013892 | 0.0022344 | 0.0022516 | 0.0022516 | 0.99904 | -0.0039983 | 0.99903 | -0.0039519 | 1.0235
57 | 5.4366 | 2.4882 | -5.4364 | -2.4932 | 0.0001913 | -0.0050727 | 0.17293 | 0.173 | 0.173 | 0.99804 | -0.046355 | 0.998 | -0.04653 | 13.5578
58 | 0.38707 | 0.18691 | -0.38706 | -0.18746 | 4.8207e-06 | -0.0005564 | 0.012418 | 0.012425 | 0.012425 | 0.99918 | -0.004017 | 0.99917 | -0.0039089 | 5.6479
59 | -7.9133 | -3.6179 | 7.9135 | 3.6145 | 0.00027538 | -0.0033851 | 0.25137 | 0.25133 | 0.25137 | 0.99924 | -0.0039386 | 0.99928 | -0.0037635 | 19.6997
60 | -0.33626 | -0.16286 | 0.33627 | 0.16282 | 7.9816e-06 | -4.0556e-05 | 0.01081 | 0.01081 | 0.01081 | 0.9977 | -0.04756 | 0.99773 | -0.047403 | 5.1478
61 | -0.41197 | -0.19792 | 0.41199 | 0.19665 | 1.252e-05 | -0.0012725 | 0.013224 | 0.013208 | 0.013224 | 0.99773 | -0.047403 | 0.99776 | -0.047661 | 6.0109
62 | 0.075706 | 0.035106 | -0.075705 | -0.035918 | 2.6685e-07 | -0.00081155 | 0.0024145 | 0.0024244 | 0.0024244 | 0.99773 | -0.047403 | 0.99773 | -0.047375 | 1.102
63 | -5.4351 | -2.5272 | 5.4364 | 2.4932 | 0.0012856 | -0.033982 | 0.17342 | 0.173 | 0.17342 | 0.99776 | -0.047661 | 0.998 | -0.04653 | 13.5908
64 | 5.0231 | 2.3306 | -5.023 | -2.3342 | 0.00011713 | -0.0036278 | 0.16021 | 0.16026 | 0.16026 | 0.99776 | -0.047661 | 0.99773 | -0.04777 | 12.5592
65 | 0.075705 | 0.035918 | -0.075705 | -0.036666 | 2.479e-07 | -0.00074791 | 0.0024244 | 0.0024338 | 0.0024338 | 0.99773 | -0.047375 | 0.99772 | -0.047347 | 1.1063
66 | 4.8327 | 2.242 | -4.8326 | -2.2449 | 8.4005e-05 | -0.0028148 | 0.15414 | 0.15417 | 0.15417 | 0.99773 | -0.04777 | 0.99772 | -0.047851 | 12.0827
67 | 4.8326 | 2.2449 | -4.8319 | -2.2683 | 0.0007005 | -0.023417 | 0.15417 | 0.15447 | 0.15447 | 0.99772 | -0.047851 | 0.99757 | -0.048507 | 12.1055
68 | -4.8318 | -2.2715 | 4.8319 | 2.2683 | 9.5634e-05 | -0.0031894 | 0.15451 | 0.15447 | 0.15451 | 0.99755 | -0.048593 | 0.99757 | -0.048507 | 12.1087
69 | 4.5469 | 2.1334 | -4.5467 | -2.1332 | 0.00013523 | 0.00026499 | 0.14534 | 0.14535 | 0.14535 | 0.99755 | -0.048593 | 0.99749 | -0.051694 | 11.2671
70 | 4.5467 | 2.1332 | -4.5465 | -2.1418 | 0.00022877 | -0.0086283 | 0.14535 | 0.14545 | 0.14545 | 0.99749 | -0.051694 | 0.99744 | -0.051913 | 11.3992
71 | 0.17897 | 0.08619 | -0.17896 | -0.086676 | 9.0518e-07 | -0.00048653 | 0.0057489 | 0.0057551 | 0.0057551 | 0.99744 | -0.051913 | 0.99743 | -0.051869 | 2.6159
72 | 4.3675 | 2.0556 | -4.3671 | -2.0717 | 0.00039282 | -0.01604 | 0.1397 | 0.13991 | 0.13991 | 0.99744 | -0.051913 | 0.99735 | -0.052295 | 10.9644
73 | 0.068137 | 0.032419 | -0.068137 | -0.033 | 1.5643e-07 | -0.00058142 | 0.002184 | 0.0021913 | 0.0021913 | 0.99735 | -0.052295 | 0.99734 | -0.052275 | 0.99605
74 | 4.299 | 2.0392 | -4.2988 | -2.0399 | 0.00021014 | -0.00062993 | 0.13772 | 0.13773 | 0.13773 | 0.99735 | -0.052295 | 0.99729 | -0.052871 | 38.0473
75 | 0.22425 | 0.10768 | -0.22425 | -0.10861 | 2.7065e-06 | -0.00092618 | 0.0072008 | 0.0072124 | 0.0072124 | 0.99729 | -0.052871 | 0.99728 | -0.052767 | 3.2784
76 | 4.0745 | 1.9322 | -4.0742 | -1.9318 | 0.00037861 | 0.0004028 | 0.13053 | 0.13053 | 0.13053 | 0.99729 | -0.052871 | 0.99718 | -0.055782 | 37.2946
77 | 3.6899 | 1.7457 | -3.6892 | -1.7463 | 0.00067127 | -0.00065555 | 0.11817 | 0.11818 | 0.11818 | 0.99718 | -0.055782 | 0.99701 | -0.054278 | 53.7184
78 | 3.6892 | 1.7463 | -3.687 | -1.7485 | 0.0022079 | -0.002153 | 0.11818 | 0.11822 | 0.11822 | 0.99701 | -0.054278 | 0.99645 | -0.049315 | 53.7343
79 | -1.4091 | -0.66814 | 1.4092 | 0.66685 | 0.00015482 | -0.0012879 | 0.045294 | 0.045278 | 0.045294 | 0.99388 | -0.026172 | 0.99398 | -0.027082 | 20.5884
80 | 1.0278 | 0.48348 | -1.0277 | -0.48485 | 8.5454e-05 | -0.0013609 | 0.03299 | 0.033008 | 0.033008 | 0.99388 | -0.026172 | 0.9938 | -0.025491 | 15.0034
81 | -1.7721 | -0.83986 | 1.7723 | 0.83876 | 0.00021418 | -0.0011036 | 0.056954 | 0.056939 | 0.056954 | 0.99398 | -0.027082 | 0.99409 | -0.028083 | 25.8882
82 | 0.36291 | 0.17301 | -0.36291 | -0.17415 | 8.8755e-06 | -0.0011463 | 0.011676 | 0.011691 | 0.011691 | 0.99398 | -0.027082 | 0.99396 | -0.026875 | 5.3139
83 | 1.0277 | 0.48485 | -1.0275 | -0.48788 | 0.00019094 | -0.0030349 | 0.033008 | 0.033046 | 0.033046 | 0.9938 | -0.025491 | 0.99363 | -0.023955 | 15.0209
84 | 1.4233 | 0.68721 | -1.4231 | -0.68922 | 0.00024784 | -0.0020043 | 0.045897 | 0.045923 | 0.045923 | 0.99409 | -0.028083 | 0.99393 | -0.026571 | 20.8742
85 | -3.1956 | -1.526 | 3.2038 | 1.5147 | 0.0081413 | -0.011246 | 0.10284 | 0.10267 | 0.10284 | 0.99409 | -0.028083 | 0.99645 | -0.049315 | 46.7435
86 | 0.28942 | 0.13856 | -0.28942 | -0.13899 | 2.1284e-06 | -0.00043213 | 0.0093193 | 0.0093248 | 0.0093248 | 0.99396 | -0.026875 | 0.99395 | -0.026812 | 4.2385
87 | 0.69356 | 0.3262 | -0.69334 | -0.33385 | 0.00021785 | -0.0076582 | 0.022267 | 0.022363 | 0.022363 | 0.99363 | -0.023955 | 0.99334 | -0.021324 | 10.1652
88 | 0.33395 | 0.16168 | -0.33394 | -0.16173 | 9.8261e-06 | -4.9783e-05 | 0.010779 | 0.01078 | 0.01078 | 0.99363 | -0.023955 | 0.9936 | -0.024149 | 5.1333
89 | 0.4832 | 0.23374 | -0.4832 | -0.23402 | 3.855e-06 | -0.00028189 | 0.01555 | 0.015554 | 0.015554 | 0.99645 | -0.049315 | 0.99644 | -0.049246 | 7.0699
90 | 0.28942 | 0.13899 | -0.28942 | -0.13941 | 2.0259e-06 | -0.00041084 | 0.0093248 | 0.00933 | 0.00933 | 0.99395 | -0.026812 | 0.99395 | -0.026752 | 4.2409
91 | 0.69334 | 0.33385 | -0.6933 | -0.33529 | 4.0927e-05 | -0.0014307 | 0.022363 | 0.022382 | 0.022382 | 0.99334 | -0.021324 | 0.99329 | -0.020813 | 10.1735
92 | 0.28942 | 0.13941 | -0.28941 | -0.14017 | 3.7747e-06 | -0.00076425 | 0.00933 | 0.0093396 | 0.0093396 | 0.99395 | -0.026752 | 0.99393 | -0.026639 | 4.2453
93 | 0.37757 | 0.18237 | -0.37756 | -0.18286 | 4.1674e-06 | -0.00049369 | 0.012186 | 0.012192 | 0.012192 | 0.99329 | -0.020813 | 0.99328 | -0.020718 | 5.542
94 | -0.40823 | -0.19771 | 0.40824 | 0.19768 | 9.296e-06 | -3.0467e-05 | 0.013098 | 0.013097 | 0.013098 | 0.99971 | 0.00010113 | 0.99974 | 0.0002513 | 6.237
95 | 0.53716 | 0.25932 | -0.53715 | -0.26008 | 1.253e-05 | -0.0007509 | 0.017224 | 0.017233 | 0.017233 | 0.99974 | 0.0002513 | 0.99972 | 0.00045371 | 7.8332
96 | -1.0511 | -0.50766 | 1.0512 | 0.50569 | 0.00012746 | -0.0019696 | 0.033704 | 0.033679 | 0.033704 | 0.99974 | 0.0002513 | 0.99985 | -0.00079392 | 15.3201
97 | 0.10567 | 0.050649 | -0.10567 | -0.051008 | 2.2988e-07 | -0.00035839 | 0.0033835 | 0.003388 | 0.003388 | 0.99974 | 0.0002513 | 0.99974 | 0.00026997 | 1.54
98 | 0.32874 | 0.15914 | -0.32873 | -0.15921 | 1.3304e-05 | -7.1754e-05 | 0.010546 | 0.010547 | 0.010547 | 0.99972 | 0.00045371 | 0.99967 | 0.00018668 | 5.0226
99 | 15.8265 | 7.0512 | -15.8246 | -7.0565 | 0.0019432 | -0.0052181 | 0.50024 | 0.50032 | 0.50032 | 0.99985 | -0.00079392 | 0.99972 | -0.0014829 | 39.2097
100 | -16.8777 | -7.5569 | 16.88 | 7.5516 | 0.0023214 | -0.0053165 | 0.53391 | 0.53383 | 0.53391 | 0.99985 | -0.00079392 | 0.99999 | -3.5321e-05 | 41.8422
101 | 0.10567 | 0.051008 | -0.10567 | -0.051147 | 8.9117e-08 | -0.00013869 | 0.003388 | 0.0033898 | 0.0033898 | 0.99974 | 0.00026997 | 0.99973 | 0.00027728 | 1.5408
102 | 0.10567 | 0.051147 | -0.10567 | -0.051176 | 5.1197e-07 | -2.9515e-05 | 0.0033898 | 0.0033901 | 0.0033901 | 0.99973 | 0.00027728 | 0.99973 | 0.00024531 | 1.6143
103 | 0.24984 | 0.12048 | -0.24984 | -0.121 | 1.8617e-06 | -0.00051778 | 0.0080093 | 0.0080158 | 0.0080158 | 0.99972 | -0.0014829 | 0.99971 | -0.0014182 | 3.6435
104 | 15.5748 | 6.936 | -15.5708 | -6.9469 | 0.0039355 | -0.010976 | 0.49231 | 0.49246 | 0.49246 | 0.99972 | -0.0014829 | 0.99946 | -0.0029006 | 38.5944
105 | -17.1832 | -7.6984 | 17.1833 | 7.6982 | 0.00011051 | -0.000242 | 0.54355 | 0.54355 | 0.54355 | 0.99999 | -3.5321e-05 | 1 | 0 | 42.5979
106 | 0.086656 | 0.041218 | -0.086656 | -0.041969 | 3.2403e-07 | -0.00075095 | 0.0027716 | 0.002781 | 0.002781 | 0.99946 | -0.0029006 | 0.99945 | -0.0028686 | 1.2641
107 | 6.9137 | 2.9938 | -6.9097 | -3.0593 | 0.0039641 | -0.065501 | 0.21761 | 0.21839 | 0.21839 | 0.99946 | -0.0029006 | 0.99886 | -0.0063534 | 17.1153
108 | 8.2404 | 3.7549 | -8.239 | -3.7709 | 0.0014093 | -0.015928 | 0.26155 | 0.26176 | 0.26176 | 0.99946 | -0.0029006 | 0.99928 | -0.0037635 | 20.5138
109 | 0.33007 | 0.15704 | -0.33006 | -0.15898 | 1.2142e-05 | -0.0019381 | 0.010557 | 0.010582 | 0.010582 | 0.99946 | -0.0029006 | 0.99942 | -0.0025883 | 4.8099
110 | 0.071429 | 0.033232 | -0.071428 | -0.034062 | 2.4116e-07 | -0.00083014 | 0.0022742 | 0.0022844 | 0.0022844 | 1 | 0 | 1 | 2.7615e-05 | 1.0384
111 | -0.33005 | -0.15985 | 0.33006 | 0.15898 | 5.464e-06 | -0.0008692 | 0.010593 | 0.010582 | 0.010593 | 0.99941 | -0.0024449 | 0.99942 | -0.0025883 | 4.8148
112 | 1.035 | 0.49664 | -1.035 | -0.49689 | 1.5824e-05 | -0.00025179 | 0.033178 | 0.033182 | 0.033182 | 0.99886 | -0.0063534 | 0.99884 | -0.0062229 | 15.0825
113 | 5.8747 | 2.5626 | -5.8737 | -2.5849 | 0.00096707 | -0.022292 | 0.18523 | 0.1855 | 0.1855 | 0.99886 | -0.0063534 | 0.99869 | -0.0073423 | 14.5373
114 | 0.32549 | 0.15638 | -0.32548 | -0.15764 | 7.6616e-06 | -0.0012532 | 0.010432 | 0.010448 | 0.010448 | 0.99928 | -0.0037635 | 0.99926 | -0.0035603 | 4.7489
115 | 0.83375 | 0.39941 | -0.83371 | -0.39943 | 3.8976e-05 | -1.2082e-05 | 0.026718 | 0.026719 | 0.026719 | 0.99884 | -0.0062229 | 0.9988 | -0.0065438 | 12.7233
116 | 0.3056 | 0.14728 | -0.30559 | -0.148 | 3.905e-06 | -0.00072259 | 0.0098058 | 0.0098149 | 0.0098149 | 0.99869 | -0.0073423 | 0.99867 | -0.0072315 | 4.4613
117 | 5.5681 | 2.4376 | -5.567 | -2.4655 | 0.0010861 | -0.027871 | 0.1757 | 0.17603 | 0.17603 | 0.99869 | -0.0073423 | 0.99848 | -0.0084916 | 13.7953
118 | 0.53654 | 0.25907 | -0.53648 | -0.25916 | 5.7565e-05 | -9.3516e-05 | 0.017226 | 0.017227 | 0.017227 | 0.99849 | -0.0061724 | 0.99838 | -0.0068873 | 8.2034
119 | -0.53654 | -0.25907 | 0.53662 | 0.25894 | 8.0217e-05 | -0.0001304 | 0.017226 | 0.017223 | 0.017226 | 0.99849 | -0.0061724 | 0.99865 | -0.0051743 | 8.2026
120 | 0.31141 | 0.15015 | -0.3113 | -0.15077 | 0.00010237 | -0.00061926 | 0.0099962 | 0.010005 | 0.010005 | 0.99838 | -0.0068873 | 0.99803 | -0.009073 | 4.7642
121 | 0.29696 | 0.14377 | -0.29696 | -0.14382 | 2.8104e-07 | -5.5017e-05 | 0.0095372 | 0.0095379 | 0.0095379 | 0.99865 | -0.0051743 | 0.99865 | -0.0051661 | 4.3354
122 | -0.83358 | -0.40271 | 0.83371 | 0.39943 | 0.00013301 | -0.0032791 | 0.02676 | 0.026719 | 0.02676 | 0.99865 | -0.0051743 | 0.9988 | -0.0065438 | 12.1638
123 | 0.30931 | 0.14978 | -0.3093 | -0.1498 | 3.9369e-06 | -2.4172e-05 | 0.0099358 | 0.0099361 | 0.0099361 | 0.99848 | -0.0084916 | 0.99847 | -0.0085756 | 4.7315
124 | 1.2816 | 0.60507 | -1.2814 | -0.60671 | 0.00016321 | -0.0016374 | 0.041254 | 0.041275 | 0.041275 | 0.99172 | -0.079808 | 0.9916 | -0.078757 | 18.7614
125 | 1.0426 | 0.49101 | -1.0423 | -0.491 | 0.00026937 | 1.1097e-05 | 0.033549 | 0.033551 | 0.033551 | 0.9916 | -0.078757 | 0.99133 | -0.080639 | 15.9764
126 | 0.14163 | 0.067207 | -0.14162 | -0.068592 | 1.6504e-06 | -0.001385 | 0.004566 | 0.0045834 | 0.0045834 | 0.99111 | -0.079628 | 0.9911 | -0.079528 | 2.0834
127 | -0.071428 | -0.034594 | 0.071428 | 0.034062 | 1.5571e-07 | -0.00053205 | 0.0022911 | 0.0022844 | 0.0022911 | 0.99999 | 4.6282e-05 | 1 | 2.7615e-05 | 1.0414

## res_trafo
| p_hv_mw | q_hv_mvar | p_lv_mw | q_lv_mvar | pl_mw | ql_mvar | i_hv_ka | i_lv_ka | vm_hv_pu | va_hv_degree | vm_lv_pu | va_lv_degree | loading_percent
0 | 2.6518e-14 | 1.7507e-14 | 0.013999 | 0.0105 | 0.013999 | 0.0105 | 1.6678e-16 | 0.00050517 | 0.99997 | 149.9981 | 1 | 0 | 0.069998

## res_ext_grid
| p_mw | q_mvar
0 | 17.419 | 7.8147

## res_load
| p_mw | q_mvar
0 | 0.36003 | 0.17437
1 | 0.27605 | 0.13369
2 | 0.23952 | 0.11601
3 | 0.25811 | 0.12501
4 | 0.12768 | 0.061841
5 | 0.26149 | 0.12664
6 | 0.38774 | 0.18779
7 | 0.080029 | 0.03876
8 | 0.40602 | 0.19665
9 | 0.072325 | 0.035029
10 | 0.21333 | 0.10332
11 | 0.28258 | 0.13686
12 | 0.28921 | 0.14007
13 | 0.4031 | 0.19523
14 | 0.12436 | 0.060231
15 | 0.2243 | 0.10863
16 | 0.33654 | 0.16299
17 | 0.25926 | 0.12556
18 | 0.20458 | 0.099084
19 | 0.23339 | 0.11304
20 | 0.15614 | 0.075621
21 | 0.29229 | 0.14156
22 | 0.07013 | 0.033966
23 | 0.35977 | 0.17424
24 | 0.20743 | 0.10046
25 | 0.074205 | 0.035939
26 | 0.22698 | 0.10993
27 | 0.33626 | 0.16286
28 | 0.19027 | 0.09215
29 | 0.075705 | 0.036666
30 | 0.28497 | 0.13802
31 | 0.17896 | 0.086676
32 | 0.068137 | 0.033
33 | 0.22425 | 0.10861
34 | 0.3843 | 0.18613
35 | 0.38127 | 0.18466
36 | 0.073484 | 0.03559
37 | 1.4231 | 0.68922
38 | 0.33394 | 0.16173
39 | 0.4832 | 0.23402
40 | 0.31573 | 0.15292
41 | 0.40823 | 0.19771
42 | 0.20841 | 0.10094
43 | 0.10567 | 0.051176
44 | 0.32873 | 0.15921
45 | 0.30319 | 0.14684
46 | 0.24984 | 0.121
47 | 0.15024 | 0.072762
48 | 0.37756 | 0.18286
49 | 0.33005 | 0.15985
50 | 0.086656 | 0.041969
51 | 0.20127 | 0.097479
52 | 0.22507 | 0.10901
53 | 0.30559 | 0.148
54 | 0.32548 | 0.15764
55 | 0.3113 | 0.15077
56 | 0.29696 | 0.14382
57 | 0.3093 | 0.1498
58 | 0.29489 | 0.14282
59 | 0.23888 | 0.11569
60 | 0.21514 | 0.1042
61 | 0.14162 | 0.068592
62 | 0.38706 | 0.18746
63 | 0.071428 | 0.034594
64 | 0.28941 | 0.14017

## dtypes
| element | column | dtype
0 | bus | name | object
1 | bus | vn_kv | float64
2 | bus | type | object
3 | bus | zone | object
4 | bus | in_service | bool
5 | load | name | object
6 | load | bus | uint32
7 | load | p_mw | float64
8 | load | q_mvar | float64
9 | load | const_z_percent | float64
10 | load | const_i_percent | float64
11 | load | sn_mva | float64
12 | load | scaling | float64
13 | load | in_service | bool
14 | load | type | object
15 | ext_grid | name | object
16 | ext_grid | bus | uint32
17 | ext_grid | vm_pu | float64
18 | ext_grid | va_degree | float64
19 | ext_grid | slack_weight | float64
20 | ext_grid | in_service | bool
21 | line | name | object
22 | line | std_type | object
23 | line | from_bus | uint32
24 | line | to_bus | uint32
25 | line | length_km | float64
26 | line | r_ohm_per_km | float64
27 | line | x_ohm_per_km | float64
28 | line | c_nf_per_km | float64
29 | line | g_us_per_km | float64
30 | line | max_i_ka | float64
31 | line | df | float64
32 | line | parallel | uint32
33 | line | type | object
34 | line | in_service | bool
35 | trafo | name | object
36 | trafo | std_type | object
37 | trafo | hv_bus | uint32
38 | trafo | lv_bus | uint32
39 | trafo | sn_mva | float64
40 | trafo | vn_hv_kv | float64
41 | trafo | vn_lv_kv | float64
42 | trafo | vk_percent | float64
43 | trafo | vkr_percent | float64
44 | trafo | pfe_kw | float64
45 | trafo | i0_percent | float64
46 | trafo | shift_degree | float64
47 | trafo | tap_side | object
48 | trafo | tap_neutral | int32
49 | trafo | tap_min | int32
50 | trafo | tap_max | int32
51 | trafo | tap_step_percent | float64
52 | trafo | tap_step_degree | float64
53 | trafo | tap_pos | int32
54 | trafo | tap_phase_shifter | bool
55 | trafo | parallel | uint32
56 | trafo | df | float64
57 | trafo | in_service | bool
58 | bus_geodata | x | float64
59 | bus_geodata | y | float64
60 | bus_geodata | coords | object
61 | res_bus | vm_pu | float64
62 | res_bus | va_degree | float64
63 | res_bus | p_mw | float64
64 | res_bus | q_mvar | float64
65 | res_line | p_from_mw | float64
66 | res_line | q_from_mvar | float64
67 | res_line | p_to_mw | float64
68 | res_line | q_to_mvar | float64
69 | res_line | pl_mw | float64
70 | res_line | ql_mvar | float64
71 | res_line | i_from_ka | float64
72 | res_line | i_to_ka | float64
73 | res_line | i_ka | float64
74 | res_line | vm_from_pu | float64
75 | res_line | va_from_degree | float64
76 | res_line | vm_to_pu | float64
77 | res_line | va_to_degree | float64
78 | res_line | loading_percent | float64
79 | res_trafo | p_hv_mw | float64
80 | res_trafo | q_hv_mvar | float64
81 | res_trafo | p_lv_mw | float64
82 | res_trafo | q_lv_mvar | float64
83 | res_trafo | pl_mw | float64
84 | res_trafo | ql_mvar | float64
85 | res_trafo | i_hv_ka | float64
86 | res_trafo | i_lv_ka | float64
87 | res_trafo | vm_hv_pu | float64
88 | res_trafo | va_hv_degree | float64
89 | res_trafo | vm_lv_pu | float64
90 | res_trafo | va_lv_degree | float64
91 | res_trafo | loading_percent | float64
92 | res_ext_grid | p_mw | float64
93 | res_ext_grid | q_mvar | float64
94 | res_load | p_mw | float64
95 | res_load | q_mvar | float64

## parameters
| version | format_version | converged | OPF_converged | name | f_hz | sn_mva
0 | 2.14.6 | 2.14.0 | TRUE | FALSE |  | 50 | 1